## Specifikace
Příloha č. 1a Výzvy - Technická a množstevní specifikace (SUPŠ Jihlava - Helenín)
Číslo | Název předmětu | CPV kód | Požadavky na provedení (minimální technická specifikace) * | Nabízený produkt ** | Požadovaný počet kusů (ks) | Maximální přípustná jednotková cena (1 ks) bez DPH *** | Jednotková cena (1 ks) bez DPH | Výše DPH | Jednotková cena (1 ks) včetně DPH | Celková cena za položku bez DPH | Výše DPH | Celková cena za položku vč. DPH
1 | Laserová kopírka/tiskárna/skener | 30232110-8 Laserové tiskárny | Duplexní kopírka/tiskárna, síťová tiskána, skener Technologie: barevná laserová technologie Formát tisku/kopírování: A3, A4 Rozlišení: min. 600 x 600 dpi, 4bitová hloubka barev Rychlost tisku: min. 25 stran za minutu A4 černobíle i barevně Hlučnost: max 50dB při kopírování/tisku, max 35dB v pohotovoszním režimu Horní oboustranný podavač originálů A3 i A4, duplexní skenování i kopírovíání A3 i A4 Funkce skeneru: skenování do e-mailu, FTP, SMB Zásobník: na 500 listů A3/A4 Napájení: 220/240 V, 50/60 Hz |  | 1 | 33057
CELKOVÁ NABÍDKOVÁ CENA |  |  | bez DPH
výše DPH
s DPH
* | zadavatel umožňuje nabídnout rovnocenné řešení. Rovnocenné řešení uvede účastník zadávacího řízení do přílohy kupní smlouvy (do samostatného sloupce, který vytvoří) včetně ceny podle způsobu stanoveného v bodě 5 Výzvy.
** | účastník zadávacího řízení uvede obchodní název a popis nabízeného řešení
*** | zadavatel upozorňuje, že se jedná o cenu, která nesmí být překročena. V případě překročení maximálně přípustné jednotkové ceny bude nabídka takového účastníka zadávacího řízení vyřazena a účastník zadávacího řízení vyloučen ze zadávacího řízení