## Rekapitulace stavby
Export VZ |  | List obsahuje: |  |  |  |  | 1) Rekapitulace stavby |  |  | 2) Rekapitulace objektů stavby a soupisů prací | [16 empty] | 3.0 | [5 empty] | False | False | {03e0166e-b16f-4154-8d35-45acba139415}
[18 empty] | >> skryté sloupce << | [13 empty] | 0,01 | 21
[32 empty] | 0,01 | 15
|  | REKAPITULACE STAVBY | [16 empty] | v --- níže se nacházejí doplnkové a pomocné údaje k sestavám --- v | [11 empty] | Návod na vyplnění | 0,001
|  | Kód: |  |  |  |  | 16-143 | [23 empty] | Měnit lze pouze buňky se žlutým podbarvením! 1) v Rekapitulaci stavby vyplňte údaje o Uchazeči (přenesou se do ostatních sestav i v jiných listech) 2) na vybraných listech vyplňte v sestavě Soupis prací ceny u položek Podrobnosti k vyplnění naleznete na poslední záložce s Pokyny pro vyplnění | 0,01
|  | Stavba: |  |  |  |  | Vzdělávací a výcvikové středisko integrovaného záchranného systému v Jihlavě | [24 empty] | 0,1
|  | KSO: | [11 empty] | CC-CZ: | [17 empty] | 1
|  | Místo: |  |  |  |  | město Jihlava, ul. Vrchlického, areál ZZS Jihlava | [6 empty] | Datum: |  | 26. 1. 2018 | [15 empty] | 10
100
|  | Zadavatel: | [11 empty] | IČ: |  | 70890749 | [15 empty] | 0,1
|  |  | Kraj Vysočina | [10 empty] | DIČ: |  | CZ70890749 | [15 empty] | 0,1
0,1
|  | Uchazeč: | [11 empty] | IČ: |  | Vyplň údaj | [15 empty] | 0,1
|  |  | Vyplň údaj | [10 empty] | DIČ: |  | Vyplň údaj | [15 empty] | 0,1
False
|  | Projektant: | [11 empty] | IČ: |  | 28094026 | [15 empty] | False
|  |  | PROJEKT CENTRUM NOVA s.r.o. | [10 empty] | DIČ: |  | CZ28094026 | [15 empty] | True
0,01
|  | Poznámka: | [29 empty] | 0,01
|  |  | - U veškěrých dodávek a výrobků bude do ceny zahrnuta jejich montáž vč. dodávky potřebného kotvení, doplňkového materiálu, staveništní a mimo staveništní dopravy v případě že tyto činosti nejsou oceněny v samostatných položkách jednotlivých částí soupisu prací. U vybraných výrobků je nutné do ceny díla zahrnout zpracování dodavatelské případně výrobní dokumentace, dále výrobu prototypů, provádění baravného a materiálového vzorkování apod. - Uchazeč o veřejnou zakázku je povinen při oceňování soutěžního SOUPISU PRACÍ ocenit veškeré položky uvedené v soupisech a provést kontrolu funkce aritmetických vzorců jednotlivých položkových SOUPISŮ ve vazbě na jednotlivé oddíly, rekapitulace a krycí listy. - Kde není výslovně uvedeno, bude pracovní postup a technologie provádění stanovena oprávněnou osobou zhotovitele - Pro sestavení SOUPISU PRACÍ v podrobnostech vymezených vyhl. č. 230/2012Sb. byla použita v převážné míře cenová soustava ÚRS. - V případě nejasností u některé z položek uváděných v supisu prací, kontaktuje uchazeč zadavatele. - Vlastní položky, komplety, soubory a položky s vyšší cenou než dle ceníku jsou stanoveny na základě zkušeností projektanta z období 3 let a odpovídají situaci na trhu. | [28 empty] | False
|  | Cena bez DPH | [11 empty] | 0
[8 empty] | Sazba daně |  | Základ daně |  |  |  | Výše daně
|  | DPH |  | základní |  |  |  | 21% |  | 0 |  |  |  | 0
|  |  |  | snížená |  |  |  | 15% |  | 0 |  |  |  | 0
|  |  |  | zákl. přenesená |  |  |  | 21% |  | 0 |  |  |  | 0
|  |  |  | sníž. přenesená |  |  |  | 15% |  | 0 |  |  |  | 0
|  |  |  | nulová |  |  |  | 0% |  | 0 |  |  |  | 0
|  | Cena s DPH | [6 empty] | v |  | CZK |  |  | 0
REKAPITULACE OBJEKTŮ STAVBY A SOUPISŮ PRACÍ
| Kód: | [6 empty] | 16-143
| Stavba: | [6 empty] | Vzdělávací a výcvikové středisko integrovaného záchranného systému v Jihlavě
| Místo: | [6 empty] | město Jihlava, ul. Vrchlického, areál ZZS Jihlava |  |  |  |  | Datum: |  | 26. 1. 2018
| Zadavatel: | [6 empty] | Kraj Vysočina |  |  |  |  | Projektant: |  | PROJEKT CENTRUM NOVA s.r.o. |  |  |  | Informatívní údaje z listů zakázek
Uchazeč:
| Kód |  |  |  | Objekt, Soupis prací | [6 empty] | Cena bez DPH [CZK] |  |  |  | Cena s DPH [CZK] | Typ |  | z toho Ostat. náklady [CZK] | DPH [CZK] | Normohodiny [h] | DPH základní [CZK] | DPH snížená [CZK] | DPH základní přenesená [CZK] | DPH snížená přenesená [CZK] | Základna DPH základní | Základna DPH snížená | Základna DPH zákl. přenesená | Základna DPH sníž. přenesená | Základna DPH nulová
| Náklady stavby celkem | [10 empty] | 0 |  |  |  | 0 |  |  | 0 | 0 | 0 | 0 | 0 | 0 | 0 | 0 | 0 | 0 | 0 | 0 |  | D | 0 | ###NOIMPORT### | IMPORT | {03e0166e-b16f-4154-8d35-45acba139415} | {00000000-0000-0000-0000-000000000000}
|  | VON |  |  |  | Vedlejší a ostatní náklady | [5 empty] | 0 |  |  |  | 0 | VON |  | 0 | 0 | 0 | 0 | 0 | 0 | 0 | 0 | 0 | 0 | 0 | 0 |  | D | 1 | ###NOIMPORT### | IMPORT | {78cff124-0722-4f5e-b652-436beb276814} | {03e0166e-b16f-4154-8d35-45acba139415} |  | 2
/ |  |  | VON |  |  |  | Vedlejší a ostatní náklady |  |  |  |  | 0 |  |  |  | 0 | Soupis |  | 0 | 0 | 0 | 0 | 0 | 0 | 0 | 0 | 0 | 0 | 0 | 0 |  |  | 2 |  | IMPORT | {fbfef265-ed88-4e65-9f5c-399a0525a7e5} | {78cff124-0722-4f5e-b652-436beb276814}
|  | SO-00 |  |  |  | Příprava území - HTÚ | [5 empty] | 0 |  |  |  | 0 | STA |  | 0 | 0 | 0 | 0 | 0 | 0 | 0 | 0 | 0 | 0 | 0 | 0 |  | D | 1 | ###NOIMPORT### | IMPORT | {c346abde-4d79-4dec-8b4d-9dc2c09b7537} | {03e0166e-b16f-4154-8d35-45acba139415} | 8013941 | 2
/ |  |  | S00_1 |  |  |  | Architektonicko-stavební řešení |  |  |  |  | 0 |  |  |  | 0 | Soupis |  | 0 | 0 | 0 | 0 | 0 | 0 | 0 | 0 | 0 | 0 | 0 | 0 |  |  | 2 |  | IMPORT | {ff9efa80-6942-42bd-9f0e-c50ca1531ed3} | {c346abde-4d79-4dec-8b4d-9dc2c09b7537} | 8013941
|  | SO-01 |  |  |  | Středisko | [5 empty] | 0 |  |  |  | 0 | STA |  | 0 | 0 | 0 | 0 | 0 | 0 | 0 | 0 | 0 | 0 | 0 | 0 |  | D | 1 | ###NOIMPORT### | IMPORT | {2e0e96be-6aca-44ea-a21e-f46f0639216d} | {03e0166e-b16f-4154-8d35-45acba139415} | 801 39 41 | 2
/ |  |  | S01_1 |  |  |  | Architektonicko-stavební řešení |  |  |  |  | 0 |  |  |  | 0 | Soupis |  | 0 | 0 | 0 | 0 | 0 | 0 | 0 | 0 | 0 | 0 | 0 | 0 |  |  | 2 |  | IMPORT | {75ba51d3-93f3-438b-a80c-3b08fa4ad589} | {2e0e96be-6aca-44ea-a21e-f46f0639216d} | 8013941
/ |  |  | S01_2 |  |  |  | Sadové úpravy |  |  |  |  | 0 |  |  |  | 0 | Soupis |  | 0 | 0 | 0 | 0 | 0 | 0 | 0 | 0 | 0 | 0 | 0 | 0 |  |  | 2 |  | IMPORT | {f2fa716d-f38b-490c-afc5-502c7ea9071c} | {2e0e96be-6aca-44ea-a21e-f46f0639216d} | 8013941
/ |  |  | S01_a |  |  |  | Zařízení pro vytápění staveb |  |  |  |  | 0 |  |  |  | 0 | Soupis |  | 0 | 0 | 0 | 0 | 0 | 0 | 0 | 0 | 0 | 0 | 0 | 0 |  |  | 2 |  | IMPORT | {fc444dde-49f8-476e-8582-9449c72d47ad} | {2e0e96be-6aca-44ea-a21e-f46f0639216d} | 8013941
/ |  |  | S01_b1 |  |  |  | Zařízení vzduchotechniky |  |  |  |  | 0 |  |  |  | 0 | Soupis |  | 0 | 0 | 0 | 0 | 0 | 0 | 0 | 0 | 0 | 0 | 0 | 0 |  |  | 2 |  | IMPORT | {9dc13464-6929-4f06-8ecb-f5c298379719} | {2e0e96be-6aca-44ea-a21e-f46f0639216d} | 8013941
/ |  |  | S01_b2 |  |  |  | Zařízení klimatizace |  |  |  |  | 0 |  |  |  | 0 | Soupis |  | 0 | 0 | 0 | 0 | 0 | 0 | 0 | 0 | 0 | 0 | 0 | 0 |  |  | 2 |  | IMPORT | {390dabfc-c81c-4058-b0b2-1a12b8a37855} | {2e0e96be-6aca-44ea-a21e-f46f0639216d} | 8013941
/ |  |  | S01_c |  |  |  | Zařízení zdravotně technických instalací, plynová zařízení |  |  |  |  | 0 |  |  |  | 0 | Soupis |  | 0 | 0 | 0 | 0 | 0 | 0 | 0 | 0 | 0 | 0 | 0 | 0 |  |  | 2 |  | IMPORT | {80e44343-3ff0-4df6-8d4f-0fed3c36ff39} | {2e0e96be-6aca-44ea-a21e-f46f0639216d} | 8013941
/ |  |  | S01_d1 |  |  |  | Zařízení silnoproudé elektrotechniky |  |  |  |  | 0 |  |  |  | 0 | Soupis |  | 0 | 0 | 0 | 0 | 0 | 0 | 0 | 0 | 0 | 0 | 0 | 0 |  |  | 2 |  | IMPORT | {22cd0077-70d6-49b9-8225-00052e31a96c} | {2e0e96be-6aca-44ea-a21e-f46f0639216d} | 8013941
/ |  |  | S01_d2 |  |  |  | Bleskosvod |  |  |  |  | 0 |  |  |  | 0 | Soupis |  | 0 | 0 | 0 | 0 | 0 | 0 | 0 | 0 | 0 | 0 | 0 | 0 |  |  | 2 |  | IMPORT | {1dc0c2da-e98e-4c16-8606-d3b47f7c563d} | {2e0e96be-6aca-44ea-a21e-f46f0639216d} | 8013941
/ |  |  | S01_e |  |  |  | Zařízení slaboproudé elektrotechniky |  |  |  |  | 0 |  |  |  | 0 | Soupis |  | 0 | 0 | 0 | 0 | 0 | 0 | 0 | 0 | 0 | 0 | 0 | 0 |  |  | 2 |  | IMPORT | {c3f39a8e-452d-421c-8b47-fd04931a0e33} | {2e0e96be-6aca-44ea-a21e-f46f0639216d} | 8013941
|  | IO-01 |  |  |  | Manipulační plochy pro výcvik | [5 empty] | 0 |  |  |  | 0 | ING |  | 0 | 0 | 0 | 0 | 0 | 0 | 0 | 0 | 0 | 0 | 0 | 0 |  | D | 1 | ###NOIMPORT### | IMPORT | {b5af6ed7-4d03-4947-9ed4-4b23ee67d0f7} | {03e0166e-b16f-4154-8d35-45acba139415} | 8225291 | 2
/ |  |  | I01_1 |  |  |  | Architektonicko-stavební řešení |  |  |  |  | 0 |  |  |  | 0 | Soupis |  | 0 | 0 | 0 | 0 | 0 | 0 | 0 | 0 | 0 | 0 | 0 | 0 |  |  | 2 |  | IMPORT | {12481a72-c79a-49e8-b440-bcc591f1db08} | {b5af6ed7-4d03-4947-9ed4-4b23ee67d0f7} | 822 52 91
|  | IO-02 |  |  |  | Opěrné stěny | [5 empty] | 0 |  |  |  | 0 | ING |  | 0 | 0 | 0 | 0 | 0 | 0 | 0 | 0 | 0 | 0 | 0 | 0 |  | D | 1 | ###NOIMPORT### | IMPORT | {e9b49fde-b27a-40cc-99cc-dd15f2fe1a01} | {03e0166e-b16f-4154-8d35-45acba139415} | 8154121 | 2
/ |  |  | I02_1 |  |  |  | Architektonicko-stavební řešení |  |  |  |  | 0 |  |  |  | 0 | Soupis |  | 0 | 0 | 0 | 0 | 0 | 0 | 0 | 0 | 0 | 0 | 0 | 0 |  |  | 2 |  | IMPORT | {68aed655-8cc6-49a1-868d-06a39772a269} | {e9b49fde-b27a-40cc-99cc-dd15f2fe1a01} | 815 41 21
|  | IO-03 |  |  |  | Přípojka dešťové kanalizace a rozšíření areálové kanalizace | [5 empty] | 0 |  |  |  | 0 | ING |  | 0 | 0 | 0 | 0 | 0 | 0 | 0 | 0 | 0 | 0 | 0 | 0 |  | D | 1 | ###NOIMPORT### | IMPORT | {f012b073-56c8-4084-b21b-6add17aef634} | {03e0166e-b16f-4154-8d35-45acba139415} | 8272111 | 2
/ |  |  | I03_1 |  |  |  | Přípojka dešťové kanalizace a rozšíření areálové kanalizace |  |  |  |  | 0 |  |  |  | 0 | Soupis |  | 0 | 0 | 0 | 0 | 0 | 0 | 0 | 0 | 0 | 0 | 0 | 0 |  |  | 2 |  | IMPORT | {560a554a-5a70-4368-9deb-c226e13be08b} | {f012b073-56c8-4084-b21b-6add17aef634} | 827 21 11
|  | IO-04 |  |  |  | Rozšíření areálového vodovodu | [5 empty] | 0 |  |  |  | 0 | ING |  | 0 | 0 | 0 | 0 | 0 | 0 | 0 | 0 | 0 | 0 | 0 | 0 |  | D | 1 | ###NOIMPORT### | IMPORT | {4b6653b6-fc61-48f3-91c6-100f83d01044} | {03e0166e-b16f-4154-8d35-45acba139415} | 8271911 | 2
/ |  |  | I04_1 |  |  |  | Rozšíření areálového vodovodu |  |  |  |  | 0 |  |  |  | 0 | Soupis |  | 0 | 0 | 0 | 0 | 0 | 0 | 0 | 0 | 0 | 0 | 0 | 0 |  |  | 2 |  | IMPORT | {4d7181ff-5bda-4684-8bdc-ed6cc77d3660} | {4b6653b6-fc61-48f3-91c6-100f83d01044} | 827 19 11
|  | IO-05 |  |  |  | Rozšíření areálového NTL plynovodu | [5 empty] | 0 |  |  |  | 0 | ING |  | 0 | 0 | 0 | 0 | 0 | 0 | 0 | 0 | 0 | 0 | 0 | 0 |  | D | 1 | ###NOIMPORT### | IMPORT | {5fe4ec75-a75d-46da-b96e-00951f3ebbb3} | {03e0166e-b16f-4154-8d35-45acba139415} | 8275911 | 2
/ |  |  | I05_1 |  |  |  | Rozšíření areálového NTL plynovodu |  |  |  |  | 0 |  |  |  | 0 | Soupis |  | 0 | 0 | 0 | 0 | 0 | 0 | 0 | 0 | 0 | 0 | 0 | 0 |  |  | 2 |  | IMPORT | {569f8a81-fe6f-443b-8cea-fb1d10b9976c} | {5fe4ec75-a75d-46da-b96e-00951f3ebbb3} | 827 59 11
|  | IO-06 |  |  |  | Úprava kabelového vedení NN | [5 empty] | 0 |  |  |  | 0 | ING |  | 0 | 0 | 0 | 0 | 0 | 0 | 0 | 0 | 0 | 0 | 0 | 0 |  | D | 1 | ###NOIMPORT### | IMPORT | {4a4179f6-0933-4bbb-b9fc-bed6b24f2e1a} | {03e0166e-b16f-4154-8d35-45acba139415} | 8287919 | 2
/ |  |  | I06_1 |  |  |  | Úprava kabelového vedení NN |  |  |  |  | 0 |  |  |  | 0 | Soupis |  | 0 | 0 | 0 | 0 | 0 | 0 | 0 | 0 | 0 | 0 | 0 | 0 |  |  | 2 |  | IMPORT | {5f94a203-7a46-498c-bbd6-1d92597974b8} | {4a4179f6-0933-4bbb-b9fc-bed6b24f2e1a} | 828 79 19
|  | IO-07 |  |  |  | Areálový rozvod NN | [5 empty] | 0 |  |  |  | 0 | ING |  | 0 | 0 | 0 | 0 | 0 | 0 | 0 | 0 | 0 | 0 | 0 | 0 |  | D | 1 | ###NOIMPORT### | IMPORT | {8faf423a-9d77-4a7f-a00c-2e9b622b5608} | {03e0166e-b16f-4154-8d35-45acba139415} | 8287911 | 2
/ |  |  | I07_1 |  |  |  | Areálový rozvod NN |  |  |  |  | 0 |  |  |  | 0 | Soupis |  | 0 | 0 | 0 | 0 | 0 | 0 | 0 | 0 | 0 | 0 | 0 | 0 |  |  | 2 |  | IMPORT | {392399e1-aa3f-4772-8436-debd6e802c20} | {8faf423a-9d77-4a7f-a00c-2e9b622b5608} | 828 79 11
|  | IO-08 |  |  |  | Areálový rozvod slaboproudu | [5 empty] | 0 |  |  |  | 0 | ING |  | 0 | 0 | 0 | 0 | 0 | 0 | 0 | 0 | 0 | 0 | 0 | 0 |  | D | 1 | ###NOIMPORT### | IMPORT | {4e208428-4ce6-4692-a2ae-9c0c82b93bfc} | {03e0166e-b16f-4154-8d35-45acba139415} | 8288911 | 2
/ |  |  | I08_1 |  |  |  | Areálový rozvod slaboproudu |  |  |  |  | 0 |  |  |  | 0 | Soupis |  | 0 | 0 | 0 | 0 | 0 | 0 | 0 | 0 | 0 | 0 | 0 | 0 |  |  | 2 |  | IMPORT | {9ea16904-77e4-4a44-9bc9-85ddc660e945} | {4e208428-4ce6-4692-a2ae-9c0c82b93bfc} | 828 89 11
|  | IO-09 |  |  |  | Zrušení části neprovozovaného sdělovacího vedení | [5 empty] | 0 |  |  |  | 0 | ING |  | 0 | 0 | 0 | 0 | 0 | 0 | 0 | 0 | 0 | 0 | 0 | 0 |  | D | 1 | ###NOIMPORT### | IMPORT | {613428ca-9b74-4fbf-9d51-34bf71ca37e0} | {03e0166e-b16f-4154-8d35-45acba139415} | 8288219 | 2
/ |  |  | I09_1 |  |  |  | Zrušení části neprovozovaného sdělovacího vedení |  |  |  |  | 0 |  |  |  | 0 | Soupis |  | 0 | 0 | 0 | 0 | 0 | 0 | 0 | 0 | 0 | 0 | 0 | 0 |  |  | 2 |  | IMPORT | {2a0afb22-53a2-46c6-acca-afc69e1c5f0e} | {613428ca-9b74-4fbf-9d51-34bf71ca37e0} | 828 82 19
|  | IO-10 |  |  |  | Zpevněné plochy (NEUZNATELNÉ NÁKLADY) | [5 empty] | 0 |  |  |  | 0 | ING |  | 0 | 0 | 0 | 0 | 0 | 0 | 0 | 0 | 0 | 0 | 0 | 0 |  | D | 1 | ###NOIMPORT### | IMPORT | {d16b565a-5b0a-4b24-8d86-53bd1aeea9ea} | {03e0166e-b16f-4154-8d35-45acba139415} | 822 52 91 | 2
/ |  |  | I010_1 |  |  |  | Demontáž stávajícíh ploch |  |  |  |  | 0 |  |  |  | 0 | Soupis |  | 0 | 0 | 0 | 0 | 0 | 0 | 0 | 0 | 0 | 0 | 0 | 0 |  |  | 2 |  | IMPORT | {f16f8288-073b-4304-9849-1ebe4074c07b} | {d16b565a-5b0a-4b24-8d86-53bd1aeea9ea} | 8225291
/ |  |  | I010_2 |  |  |  | Architektonicko-stavební řešení |  |  |  |  | 0 |  |  |  | 0 | Soupis |  | 0 | 0 | 0 | 0 | 0 | 0 | 0 | 0 | 0 | 0 | 0 | 0 |  |  | 2 |  | IMPORT | {22aa06ab-eb04-4822-9b5a-f682be9dee3f} | {d16b565a-5b0a-4b24-8d86-53bd1aeea9ea} | 8225291
|  | IO-11 |  |  |  | Oplocení (NEUZNATELNÉ NÁKLADY) | [5 empty] | 0 |  |  |  | 0 | ING |  | 0 | 0 | 0 | 0 | 0 | 0 | 0 | 0 | 0 | 0 | 0 | 0 |  | D | 1 | ###NOIMPORT### | IMPORT | {30267bbd-43c4-4d88-9f2d-f4e310a25e26} | {03e0166e-b16f-4154-8d35-45acba139415} | 815 22 11 | 2
/ |  |  | I011_1 |  |  |  | Demontáž oplocení |  |  |  |  | 0 |  |  |  | 0 | Soupis |  | 0 | 0 | 0 | 0 | 0 | 0 | 0 | 0 | 0 | 0 | 0 | 0 |  |  | 2 |  | IMPORT | {7d843cd5-e500-4943-93f1-68ec07affe43} | {30267bbd-43c4-4d88-9f2d-f4e310a25e26} | 8152211
/ |  |  | I011_2 |  |  |  | Architektonicko-stavební řešení |  |  |  |  | 0 |  |  |  | 0 | Soupis |  | 0 | 0 | 0 | 0 | 0 | 0 | 0 | 0 | 0 | 0 | 0 | 0 |  |  | 2 |  | IMPORT | {c0b70561-519e-4528-8d51-808aa9af6ab7} | {30267bbd-43c4-4d88-9f2d-f4e310a25e26} | 8152211
/ |  |  | I011_3 |  |  |  | Areálový rozvod slaboproudu |  |  |  |  | 0 |  |  |  | 0 | Soupis |  | 0 | 0 | 0 | 0 | 0 | 0 | 0 | 0 | 0 | 0 | 0 | 0 |  |  | 2 |  | IMPORT | {c9e814bf-a1f7-4bcc-944e-e06dc81a7e7b} | {30267bbd-43c4-4d88-9f2d-f4e310a25e26} | 8152211
/ |  |  | I011_4 |  |  |  | Areálový rozvod NN |  |  |  |  | 0 |  |  |  | 0 | Soupis |  | 0 | 0 | 0 | 0 | 0 | 0 | 0 | 0 | 0 | 0 | 0 | 0 |  |  | 2 |  | IMPORT | {4889e009-9e85-42d2-b014-b07a711db4f6} | {30267bbd-43c4-4d88-9f2d-f4e310a25e26} | 8152211
|  | PS-01 |  |  |  | Lezecká stěna | [5 empty] | 0 |  |  |  | 0 | PRO |  | 0 | 0 | 0 | 0 | 0 | 0 | 0 | 0 | 0 | 0 | 0 | 0 |  | D | 1 | ###NOIMPORT### | IMPORT | {96233964-a798-4f77-a7d4-53baceb2941f} | {03e0166e-b16f-4154-8d35-45acba139415} |  | 2
/ |  |  | P01_1 |  |  |  | Lezecká stěna |  |  |  |  | 0 |  |  |  | 0 | Soupis |  | 0 | 0 | 0 | 0 | 0 | 0 | 0 | 0 | 0 | 0 | 0 | 0 |  |  | 2 |  | IMPORT | {bf6c4bfa-6783-4124-9195-33ba4422548e} | {96233964-a798-4f77-a7d4-53baceb2941f} | 8013941
|  | PS-02 |  |  |  | Trenažer vrtulníku | [5 empty] | 0 |  |  |  | 0 | PRO |  | 0 | 0 | 0 | 0 | 0 | 0 | 0 | 0 | 0 | 0 | 0 | 0 |  | D | 1 | ###NOIMPORT### | IMPORT | {4b953388-47f8-41e0-8295-8980c80f4e69} | {03e0166e-b16f-4154-8d35-45acba139415} | 8013941 | 2
/ |  |  | P02_1 |  |  |  | Trenažer vrtulníku - stavebně konstrukční řešení |  |  |  |  | 0 |  |  |  | 0 | Soupis |  | 0 | 0 | 0 | 0 | 0 | 0 | 0 | 0 | 0 | 0 | 0 | 0 |  |  | 2 |  | IMPORT | {e2fa37ff-a59e-47a2-a69e-dae434d31d83} | {4b953388-47f8-41e0-8295-8980c80f4e69} | 8013941
/ |  |  | P02_2 |  |  |  | Trenažér vrtulníku - silnoproudá elektrotechnika |  |  |  |  | 0 |  |  |  | 0 | Soupis |  | 0 | 0 | 0 | 0 | 0 | 0 | 0 | 0 | 0 | 0 | 0 | 0 |  |  | 2 |  | IMPORT | {565d437b-8231-4204-841c-6bb8710bf821} | {4b953388-47f8-41e0-8295-8980c80f4e69} | 8013941
/ |  |  | P02_3 |  |  |  | Trenažer vrtulniku - slaboproudá elektrotechniky |  |  |  |  | 0 |  |  |  | 0 | Soupis |  | 0 | 0 | 0 | 0 | 0 | 0 | 0 | 0 | 0 | 0 | 0 | 0 |  |  | 2 |  | IMPORT | {62826027-2c8b-4b20-ac87-18fc674e5433} | {4b953388-47f8-41e0-8295-8980c80f4e69} | 8013941
|  | OS-05 |  |  |  | Úprava torza vrtulníku | [5 empty] | 0 |  |  |  | 0 | OST |  | 0 | 0 | 0 | 0 | 0 | 0 | 0 | 0 | 0 | 0 | 0 | 0 |  | D | 1 | ###NOIMPORT### | IMPORT | {52c42897-4ddd-43f7-835d-5574f60a84ca} | {03e0166e-b16f-4154-8d35-45acba139415} |  | 2
/ |  |  | OS-05 |  |  |  | Úprava torza vrtulníku |  |  |  |  | 0 |  |  |  | 0 | Soupis |  | 0 | 0 | 0 | 0 | 0 | 0 | 0 | 0 | 0 | 0 | 0 | 0 |  |  | 2 |  | IMPORT | {b6c342a3-ae03-47b5-82b5-e9c7e886f9af} | {52c42897-4ddd-43f7-835d-5574f60a84ca} | 8013941
/ |  |  | OS-05_1 |  |  |  | silnoproudá elektrotechnika |  |  |  |  | 0 |  |  |  | 0 | Soupis |  | 0 | 0 | 0 | 0 | 0 | 0 | 0 | 0 | 0 | 0 | 0 | 0 |  |  | 2 |  | IMPORT | {2729f2ea-4771-4a86-a6e8-8311939e9733} | {52c42897-4ddd-43f7-835d-5574f60a84ca} | 8013941
/ |  |  | OS-05_2 |  |  |  | slaboproudá elektrotechniky |  |  |  |  | 0 |  |  |  | 0 | Soupis |  | 0 | 0 | 0 | 0 | 0 | 0 | 0 | 0 | 0 | 0 | 0 | 0 |  |  | 2 |  | IMPORT | {67bd7335-e446-40f0-93fc-baecbbf5e742} | {52c42897-4ddd-43f7-835d-5574f60a84ca} | 8013941
/ |  |  | OS-05_3 |  |  |  | zařízení vzduchotechniky |  |  |  |  | 0 |  |  |  | 0 | Soupis |  | 0 | 0 | 0 | 0 | 0 | 0 | 0 | 0 | 0 | 0 | 0 | 0 |  |  | 2 |  | IMPORT | {b81f6671-0d23-4bf7-97d3-78f7965e97ab} | {52c42897-4ddd-43f7-835d-5574f60a84ca} | 8013941

## VON - Vedlejší a ostatní ...
| List obsahuje: |  | 1) Krycí list soupisu | 2) Rekapitulace |  |  | 3) Soupis prací | Zpět na list: | Rekapitulace stavby
[9 empty] | >> skryté sloupce << | [9 empty] | {fbfef265-ed88-4e65-9f5c-399a0525a7e5}
2
| KRYCÍ LIST SOUPISU | [8 empty] | v --- níže se nacházejí doplnkové a pomocné údaje k sestavám --- v | [8 empty] | False
Stavba:
Vzdělávací a výcvikové středisko integrovaného záchranného systému v Jihlavě
Objekt:
VON - Vedlejší a ostatní náklady
Soupis:
VON - Vedlejší a ostatní náklady
| KSO: |  |  |  |  | CC-CZ:
| Místo: |  | město Jihlava, ul. Vrchlického, areál ZZS Jihlava |  |  | Datum: | 26. 1. 2018
| Zadavatel: |  |  |  |  | IČ: | 70890749
|  | Kraj Vysočina |  |  |  | DIČ: | CZ70890749
| Uchazeč: |  |  |  |  | IČ:
DIČ:
| Projektant: |  |  |  |  | IČ: | 28094026
|  | PROJEKT CENTRUM NOVA s.r.o. |  |  |  | DIČ: | CZ28094026
Poznámka:
- U veškěrých dodávek a výrobků bude do ceny zahrnuta jejich montáž vč. dodávky potřebného kotvení, doplňkového materiálu, staveništní a mimo staveništní dopravy v případě že tyto činosti nejsou oceněny v samostatných položkách jednotlivých částí soupisu prací. U vybraných výrobků je nutné do ceny díla zahrnout zpracování dodavatelské případně výrobní dokumentace, dále výrobu prototypů, provádění baravného a materiálového vzorkování apod. - Uchazeč o veřejnou zakázku je povinen při oceňování soutěžního SOUPISU PRACÍ ocenit veškeré položky uvedené v soupisech a provést kontrolu funkce aritmetických vzorců jednotlivých položkových SOUPISŮ ve vazbě na jednotlivé oddíly, rekapitulace a krycí listy. - Kde není výslovně uvedeno, bude pracovní postup a technologie provádění stanovena oprávněnou osobou zhotovitele - Pro sestavení SOUPISU PRACÍ v podrobnostech vymezených vyhl. č. 230/2012Sb. byla použita v převážné míře cenová soustava ÚRS. - V případě nejasností u některé z položek uváděných v supisu prací, kontaktuje uchazeč zadavatele. - Vlastní položky, komplety, soubory a položky s vyšší cenou než dle ceníku jsou stanoveny na základě zkušeností projektanta z období 3 let a odpovídají situaci na trhu. - Tento soupis prací je nedílnou součástí komplexního celkového soupisu na předmětnou akci. - Tento soupis prací řeší vedlejší a ostatní náklady dle vyhl. 230/2012Sb. §8 odst. 4 v tomto jediném společném soupisu pro všechny uváděné stavební a inženýrské objekty v zakázce. - Vzhledem k výše uvedenému nelze stanovit jednotné JKSO pro tento objekt, zakázka obsahuje tyto objekty dle JKSO : 801 3941, 815 4121, 822 5291, 827 1911, 827 5911, 828 7919, 828 7911, 828 8911, 828 8219, 827 2111, 815 2211
| Cena bez DPH | [5 empty] | 0
|  |  | Základ daně |  |  | Sazba daně | Výše daně
| DPH | základní | 0 |  |  | 21% | 0
|  | snížená | 0 |  |  | 15% | 0
|  | zákl. přenesená | 0 |  |  | 21% | 0
|  | sníž. přenesená | 0 |  |  | 15% | 0
|  | nulová | 0 |  |  | 0% | 0
| Cena s DPH |  |  | v | CZK |  | 0
REKAPITULACE ČLENĚNÍ SOUPISU PRACÍ
Stavba:
Vzdělávací a výcvikové středisko integrovaného záchranného systému v Jihlavě
Objekt:
VON - Vedlejší a ostatní náklady
Soupis:
VON - Vedlejší a ostatní náklady
Místo: |  |  | město Jihlava, ul. Vrchlického, areál ZZS Jihlava |  |  | Datum: | 26. 1. 2018
Zadavatel: |  |  | Kraj Vysočina |  |  | Projektant: | PROJEKT CENTRUM NOVA s.r.o.
Uchazeč:
Kód dílu - Popis | [6 empty] | Cena celkem [CZK]
Náklady soupisu celkem | [6 empty] | 0 | [12 empty] | -1
| VRN - Vedlejší rozpočtové náklady | [5 empty] | 0
SOUPIS PRACÍ
Stavba:
Vzdělávací a výcvikové středisko integrovaného záchranného systému v Jihlavě
Objekt:
VON - Vedlejší a ostatní náklady
Soupis:
VON - Vedlejší a ostatní náklady
Místo: |  |  | město Jihlava, ul. Vrchlického, areál ZZS Jihlava |  |  | Datum: | 26. 1. 2018
Zadavatel: |  |  | Kraj Vysočina |  |  | Projektant: | PROJEKT CENTRUM NOVA s.r.o.
Uchazeč:
PČ | Typ | Kód | Popis | MJ | Množství | J.cena [CZK] | Cena celkem [CZK] | Cenová soustava |  | Poznámka | DPH | J. Nh [h] | Nh celkem [h] | J. hmotnost [t] | Hmotnost celkem [t] | J. suť [t] | Suť Celkem [t]
Náklady soupisu celkem | [6 empty] | 0 | [5 empty] | 0 |  | 0 |  | 0 |  | D | -1 | [7 empty] | 0
| D | VRN | Vedlejší rozpočtové náklady |  |  |  | 0 | [5 empty] | 0 |  | 0 |  | 0 | 5 | D | 0 | ROZPOCET | [6 empty] | 0
1 | K | 0101 | Zařízení staveniště | kpl | 1 |  | 0 |  |  |  | základní |  | 0 | 0 | 0 | 0 | 0 | 4 | K | 1 | ROZPOCET | 0 | 0 | 0 | 0 | 0 | 1 | 0 | 4 | 1394522077
| PP |  | Veškeré náklady a činnosti související s vybudováním, provozem a likvidací staveniště, včetně zajištění připojení na elektrickou energii, vodu a odvodnění staveniště, provádění každodenního hrubého úklidu staveniště a průběžné likvidace vznikajících odpadů oprávněnou osobou. Oplocení a zajištění ostrahy staveniště. Čištění a úklid příjezdových a přístupových komunikací. Případné zajištění meziskladu materiálu a mechanizace mimo samotné staveniště vč. zajištění transportní dopravy (mezisklad - stavba). V rámci ZS bude stávající oplocení po dobu výstavby zakryto neprůhlednou fólií, odstranění po ukončeí stavby. | [15 empty] | PP | 1
2 | K | 01011 | BOZP | kpl | 1 |  | 0 |  |  |  | základní |  | 0 | 0 | 0 | 0 | 0 | 4 | K | 1 | ROZPOCET | 0 | 0 | 0 | 0 | 0 | 1 | 0 | 4 | -2147381147
| PP |  | Standardní prvky BOZP (výstražné značení, přechody výkopů vč. oplocení, zábradlí, atd - vč. jejich dodávky, montáže, údržby a demontáže, resp. likvidace) a povinosti vyplývající z plánu BOZP vč. připomínek příslušných úřadů. | [15 empty] | PP | 1
3 | K | 0102 | Dočasné dopravní opatření vč. záboůy veřejných prostranství a komunikací | kpl | 1 |  | 0 |  |  |  | základní |  | 0 | 0 | 0 | 0 | 0 | 4 | K | 1 | ROZPOCET | 0 | 0 | 0 | 0 | 0 | 1 | 0 | 4 | -449053838
| PP |  | - Náklady na vyhotovení návrhu dočasného dopravního značení a zvláštního užívání komunikace, vč. projednání, odsouhlasení s dotčenými orgány a organizacemi a zajištění správních rozhodnutí, dodání dopravních značek a světelné signalizace, jejich rozmístění a přemísťování a jejich údržba v průběhu výstavby včetně následného odstranění, poplatky za správní řízení, splnění podmínek správních rozhodnutí a orgánu DOSS. - Náklady spojené se zábory veřejných prostranství, vč.komunikací (poplatky za zřízení záboru a nájemné za užívání veřejných ploch) | [15 empty] | PP | 1
4 | K | 0103 | Publicita akce a propagace zadavatele dle podmínek dotačního titulu | kpl | 1 |  | 0 |  |  |  | základní |  | 0 | 0 | 0 | 0 | 0 | 4 | K | 1 | ROZPOCET | 0 | 0 | 0 | 0 | 0 | 1 | 0 | 4 | -70146003
| PP |  | Náklady na zhotovení a osazení informačního panelu s údaji : 1) Název akce 2) Hlavní cíl https://publicita.dotaceeu.cz/gen/krok1 3) Investor: „Kraj Vysočina, Žižkova 57/1882, 587 33 Jihlava“ 4) Generální dodavatel 5) Projektant 6) Stavbyvedoucí 7) Technický dozor 8) Koordinátor BOZP 9) Termín realizace stavby 10) Dále dle podmínek dotačního titulu o rozměrech 5,1 x 2,40 m včetně nákladů na jeho údržbu po dobu trvání stavby. Informační panel (grafický potisk na plachtu s oky) bude osazen na dočasnou ocelovou kci, kotvenou do země sloupky. Grafika dle požadavků dodtačního titulu. Umístění bude upřesněno při realizaci objednavatelem. Před provedením (zadáním tisku) bude předložen a odsouhlasen grafický návrh informačního panelu objednatelem. | [15 empty] | PP | 1
5 | K | 0105 | Náklady vyplývající z požadavků DOSS a správců inženýrských sítí. | kpl | 1 |  | 0 |  |  |  | základní |  | 0 | 0 | 0 | 0 | 0 | 4 | K | 1 | ROZPOCET | 0 | 0 | 0 | 0 | 0 | 1 | 0 | 4 | -1334955976
| PP |  | Veškeré náklady vyplývající se zajištění plnění požadavků DOSS a správců inženýrských sítí (objednání vytýčení inženýrských sítí, komunikace se správci in. sítí a DOSS dle jejich vyjádření a rozhodnutí - viz. dokladová část, .....). O veškerých úkonech zhotovitele směrem k DOSS a správců inženýrských sítí, bude zhotovitelem informován TDI, TDS a investor. | [15 empty] | PP | 1
6 | K | 0201 | Komunikační systém stavby s dispečikem letecké záchranné služby | kpl | 1 |  | 0 |  |  |  | základní |  | 0 | 0 | 0 | 0 | 0 | 4 | K | 1 | ROZPOCET | 0 | 0 | 0 | 0 | 0 | 1 | 0 | 4 | 1118723752
7 | K | 0202 | Bezpečnostní prvky zajišťující bezpečnost letového provozu | kpl | 1 |  | 0 |  |  |  | základní |  | 0 | 0 | 0 | 0 | 0 | 4 | K | 1 | ROZPOCET | 0 | 0 | 0 | 0 | 0 | 1 | 0 | 4 | -1273050059
| PP |  | - Bezpečnostní prvky stavby zajišťující signalizaci leteckého provozu ovládané z centrálního dispečinku ZZS Světelná a akustická signalizace stavby ovládaná dle letového provozu. (světelný maják a akustická siréna - napojení prvků na dispečink) - Bezpečnostní prvky stavby zajišťující signalizaci leteckému provozu na zařízeních a strojích stavby (světelná návěstidla pro překážkové značení) - Koordinace pracovních postupů s letovým provozem heliportu. | [15 empty] | PP | 1
8 | K | 0301 | Vytýčení stávajících inženýrských sítí | kpl | 1 |  | 0 |  |  |  | základní |  | 0 | 0 | 0 | 0 | 0 | 4 | K | 1 | ROZPOCET | 0 | 0 | 0 | 0 | 0 | 1 | 0 | 4 | 1880854393
| PP |  | Vytýčení stávajících inženýrských sítí provedeno vč. stabiliztace bodů pro potřeby stavby | [15 empty] | PP | 1
9 | K | 0302 | Geodetické vytýčení a činnost geodeta během výstavby | kpl | 1 |  | 0 |  |  |  | základní |  | 0 | 0 | 0 | 0 | 0 | 4 | K | 1 | ROZPOCET | 0 | 0 | 0 | 0 | 0 | 1 | 0 | 4 | -1592326142
| PP |  | - Vytýčení nově budovaných inženýrských sítí a stavebních objetků, vytýčení hranice pozemků, vytýčení stávajících inženýrských sítí, kontrolní měření během výstavby. - Geodetické zaměření řešených objetků (zpevněné plochy, parkoviště, chodníky, ...) ve 3 tištěných vyhotoveních + 1x elektronicky CD) | [15 empty] | PP | 1
10 | K | 0305 | Geometrický plán | kpl | 1 |  | 0 |  |  |  | základní |  | 0 | 0 | 0 | 0 | 0 | 4 | K | 1 | ROZPOCET | 0 | 0 | 0 | 0 | 0 | 1 | 0 | 4 | -1224042796
| PP |  | Geometrický plán objektů podléhajících vkladu do katastru nemovitostí (budovy, inženýrské sítě, věcná břemena k částem pozemků) v 6ti tištěných vyhotoveních + 1x elektronicky CD | [15 empty] | PP | 1
11 | K | 0401 | Kompletace dokladové části stavby k předání, převzetí a kolaudaci díla, projektová dokumentace skutečného provedení | kpl | 1 |  | 0 |  |  |  | základní |  | 0 | 0 | 0 | 0 | 0 | 4 | K | 1 | ROZPOCET | 0 | 0 | 0 | 0 | 0 | 1 | 0 | 4 | -1773495778
| PP |  | - Projektová dokumentace skutečného provedení 3x tištěně a 1x elektronicky na CD - Doklady o vlastnostech materiálů, o provedených zkouškách a měření, o výchozích kontrolách provozuschopnosti, o zaškolení obsluhy, revizní zprávy-bez závad, doklady o oprávnění k provádění prací, doklady o likvidaci odpadů, návody k obsluze, kopie záručních listů - 3x tištěně a 1x na CD nosiči - Včetně dílenské dokumentace vybraných dodávek | [15 empty] | PP | 1
12 | K | 0501 | Měření radonu | kpl | 1 |  | 0 |  |  |  | základní |  | 0 | 0 | 0 | 0 | 0 | 4 | K | 1 | ROZPOCET | 0 | 0 | 0 | 0 | 0 | 1 | 0 | 4 | -2025190605
| PP |  | Měření objemové aktivity radonu po dokončení stavby, před kolaudací. | [15 empty] | PP | 1
13 | K | 0601 | Zpracování a předložení harmonogramů před podpisem smlouvy. | kpl | 1 |  | 0 |  |  |  | základní |  | 0 | 0 | 0 | 0 | 0 | 4 | K | 1 | ROZPOCET | 0 | 0 | 0 | 0 | 0 | 1 | 0 | 4 | 1477048399
| PP |  | Náklady na vyhotovení a předložení finančního a časového harmonogramu prací a plnění před podpisem smlouvy. | [15 empty] | PP | 1
14 | K | 0603 | Náklady spojené prováděním stavby uvnitř stávajícího objektu za provozu | kpl | 1 |  | 0 |  |  |  | základní |  | 0 | 0 | 0 | 0 | 0 | 4 | K | 1 | ROZPOCET | 0 | 0 | 0 | 0 | 0 | 1 | 0 | 4 | 54976830
| PP |  | Náklady spojené s prováděním stavby uvnitř stávajícícho objektu za stávajícícho provozu objektu. Omezení vlivu stavby - zakrytí konstrukcí (prach, hluk), zajištění konstrukcí proti poškození. Náklady na pravidelný úklid objektu. | [15 empty] | PP | 1
15 | K | 0605 | Zajištění kvality díla bankovní zárukou | kpl | 1 |  | 0 |  |  |  | základní |  | 0 | 0 | 0 | 0 | 0 | 4 | K | 1 | ROZPOCET | 0 | 0 | 0 | 0 | 0 | 1 | 0 | 4 | -1755708047
| PP |  | Náklady a poplatky spojené se zajištěním závazků zhotovitele plynoucích z odpovědnosti za vady díla po dobu záruky formou bankovní záruky ve výši 1 mil. Kč. | [15 empty] | PP | 1
16 | K | 0606 | Výkon geotechnika při provádění sanace podloží a aktualizace inženýrsko geologického průzkumu | kpl | 1 |  | 0 |  |  |  | základní |  | 0 | 0 | 0 | 0 | 0 | 4 | K | 1 | ROZPOCET | 0 | 0 | 0 | 0 | 0 | 1 | 0 | 4 | 840389993
| PP |  | Zhotovitel na své náklady zajistí dohled geologa, resp. geotechnika. Geolog před prováděním sanace podloží a prováděním pilotového zakládání ověří správnost návrhových parametrů projektu, příp. navrhne úpravu řešení. U první piloty bude provedeno ověření předpokládaných geologických poměrů, následně bude ověřena únosnost pláně - výsledek zanesen do stavebního denníku. Při provádění pilot a před případným prováděním sanace podloží bude provedena případná aktualizace inženýrsko geologického průzkumu. | [15 empty] | PP | 1
17 | K | 0608 | Zkoušky toxicity jednotlivých druhů odpadů vzniklých na stavbě - výluhem | soubor | 1 |  | 0 |  |  |  | základní |  | 0 | 0 | 0 | 0 | 0 | 4 | K | 1 | ROZPOCET | 0 | 0 | 0 | 0 | 0 | 1 | 0 | 4 | 1564197909
| PP |  | Zkoušky akutní toxicity s naředěním vodním výluhem odpadu dle přílohy č.10 vyhl. 294/2005 Sb. dle tabulky 10.1. a 10.2.. | [15 empty] | PP | 1
18 | K | 0610 | Certifikace lezeckých stěn (TUV SUD Czech) | kpl | 1 |  | 0 |  |  |  | základní |  | 0 | 0 | 0 | 0 | 0 | 4 | K | 1 | ROZPOCET | 0 | 0 | 0 | 0 | 0 | 1 | 0 | 4 | 1951660140
| PP |  | Certifikace lezeckých stěna a výcvikového trenažéru (TUV SUD Czech) - Dopadová zkouška na povrch pod lezeckou stěnou - Posouzení bezpečnosti – lezeckých stěn - Technická pomoc s dokumentací, verifikace správnosti předložených dokumentů - Provedení WPQR zkoušky pevnosti tupého svarového spoje včetně vystavení reportu - Provedení WPQR zkoušky pevnosti tupého koutového spoje včetně vystavení reportu | [15 empty] | PP | 1
19 | K | 0801 | Měření hygienických limitů hluku | kpl | 1 |  | 0 |  |  |  | základní |  | 0 | 0 | 0 | 0 | 0 | 1024 | K | 1 | ROZPOCET | 0 | 0 | 0 | 0 | 0 | 1 | 0 | 1024 | 1480938558
| PP |  | Měření hygienických limitů hluku před kolaudačním řízením. | [15 empty] | PP | 1

## S00_1 - Architektonicko-s...
| List obsahuje: |  | 1) Krycí list soupisu | 2) Rekapitulace |  |  | 3) Soupis prací | Zpět na list: | Rekapitulace stavby
[9 empty] | >> skryté sloupce << | [9 empty] | {ff9efa80-6942-42bd-9f0e-c50ca1531ed3}
2
| KRYCÍ LIST SOUPISU | [8 empty] | v --- níže se nacházejí doplnkové a pomocné údaje k sestavám --- v | [8 empty] | False
Stavba:
Vzdělávací a výcvikové středisko integrovaného záchranného systému v Jihlavě
Objekt:
SO-00 - Příprava území - HTÚ
Soupis:
S00_1 - Architektonicko-stavební řešení
| KSO: |  | 8013941 |  |  | CC-CZ:
| Místo: |  | město Jihlava, ul. Vrchlického, areál ZZS Jihlava |  |  | Datum: | 26. 1. 2018
| Zadavatel: |  |  |  |  | IČ: | 70890749
|  | Kraj Vysočina |  |  |  | DIČ: | CZ70890749
| Uchazeč: |  |  |  |  | IČ:
DIČ:
| Projektant: |  |  |  |  | IČ: | 28094026
|  | PROJEKT CENTRUM NOVA s.r.o. |  |  |  | DIČ: | CZ28094026
Poznámka:
- U veškěrých dodávek a výrobků bude do ceny zahrnuta jejich montáž vč. dodávky potřebného kotvení, doplňkového materiálu, staveništní a mimo staveništní dopravy v případě že tyto činosti nejsou oceněny v samostatných položkách jednotlivých částí soupisu prací. U vybraných výrobků je nutné do ceny díla zahrnout zpracování dodavatelské případně výrobní dokumentace, dále výrobu prototypů, provádění baravného a materiálového vzorkování apod. - Uchazeč o veřejnou zakázku je povinen při oceňování soutěžního SOUPISU PRACÍ ocenit veškeré položky uvedené v soupisech a provést kontrolu funkce aritmetických vzorců jednotlivých položkových SOUPISŮ ve vazbě na jednotlivé oddíly, rekapitulace a krycí listy. - Kde není výslovně uvedeno, bude pracovní postup a technologie provádění stanovena oprávněnou osobou zhotovitele - Pro sestavení SOUPISU PRACÍ v podrobnostech vymezených vyhl. č. 230/2012Sb. byla použita v převážné míře cenová soustava ÚRS. - V případě nejasností u některé z položek uváděných v supisu prací, kontaktuje uchazeč zadavatele. - Vlastní položky, komplety, soubory a položky s vyšší cenou než dle ceníku jsou stanoveny na základě zkušeností projektanta z období 3 let a odpovídají situaci na trhu. - Tento soupis prací je nedílnou součástí komplexního celkového soupisu na předmětnou akci. - Při zpracování PD byl proveden geologický průzkum podloží ve třech sondách, do hloubky cca 4,0 m. V případě výskytu podloží s odlišnými třídami těžitelnosti, bude fakturována skutečnost. - Stavba doloží množství odpadu uloženého na skládce platným vážnými lístky - Doby čerpání vody z výkopů na staveništi, budou zaneseny ve stavebním deníku - bude fakturováno dle doložené skutečnosti. - Tato část soupisu prací vychází dle vyhlášky 230/2012 Sb. § 7 odst.2 z následujících grafických a textových částí projektové dokumentace: D1.0 Technická zpráva (společná pro část D1.1, D1.2, D1.4) 1.1.0 Půdorys výkopů 1.1.1 Půdorys základů 1.1.5 Řezy A-A´, B-B' 1.2.1 Technická zpráva – stavebně konstrukční řešení 1.2.2 Půdorys základů 1.2.6 Skelet – příčné řezy 1.2.7 Skelet – podélné řezy TECHNICKÉ LISTY
| Cena bez DPH | [5 empty] | 0
|  |  | Základ daně |  |  | Sazba daně | Výše daně
| DPH | základní | 0 |  |  | 21% | 0
|  | snížená | 0 |  |  | 15% | 0
|  | zákl. přenesená | 0 |  |  | 21% | 0
|  | sníž. přenesená | 0 |  |  | 15% | 0
|  | nulová | 0 |  |  | 0% | 0
| Cena s DPH |  |  | v | CZK |  | 0
REKAPITULACE ČLENĚNÍ SOUPISU PRACÍ
Stavba:
Vzdělávací a výcvikové středisko integrovaného záchranného systému v Jihlavě
Objekt:
SO-00 - Příprava území - HTÚ
Soupis:
S00_1 - Architektonicko-stavební řešení
Místo: |  |  | město Jihlava, ul. Vrchlického, areál ZZS Jihlava |  |  | Datum: | 26. 1. 2018
Zadavatel: |  |  | Kraj Vysočina |  |  | Projektant: | PROJEKT CENTRUM NOVA s.r.o.
Uchazeč:
Kód dílu - Popis | [6 empty] | Cena celkem [CZK]
Náklady soupisu celkem | [6 empty] | 0 | [12 empty] | -1
| HSV - Práce a dodávky HSV | [5 empty] | 0
| 1 - Zemní práce | [5 empty] | 0
| 5 - Komunikace pozemní | [5 empty] | 0
| 998 - Přesun hmot | [5 empty] | 0
SOUPIS PRACÍ
Stavba:
Vzdělávací a výcvikové středisko integrovaného záchranného systému v Jihlavě
Objekt:
SO-00 - Příprava území - HTÚ
Soupis:
S00_1 - Architektonicko-stavební řešení
Místo: |  |  | město Jihlava, ul. Vrchlického, areál ZZS Jihlava |  |  | Datum: | 26. 1. 2018
Zadavatel: |  |  | Kraj Vysočina |  |  | Projektant: | PROJEKT CENTRUM NOVA s.r.o.
Uchazeč:
PČ | Typ | Kód | Popis | MJ | Množství | J.cena [CZK] | Cena celkem [CZK] | Cenová soustava |  | Poznámka | DPH | J. Nh [h] | Nh celkem [h] | J. hmotnost [t] | Hmotnost celkem [t] | J. suť [t] | Suť Celkem [t]
Náklady soupisu celkem | [6 empty] | 0 | [5 empty] | 0 |  | 46.4037 |  | 19.584 |  | D | -1 | [10 empty] | 0
| D | HSV | Práce a dodávky HSV |  |  |  | 0 | [5 empty] | 0 |  | 46.4037 |  | 19.584 | 1 | D | 0 |  |  |  | ROZPOCET | [6 empty] | 0
| D | 1 | Zemní práce |  |  |  | 0 | [5 empty] | 0 |  | 1.6717 |  | 19.584 | 1 | D | 1 |  |  |  | ROZPOCET | [6 empty] | 0
1 | K | 113106241 | Rozebrání vozovek ze silničních dílců | m2 | 48 |  | 0 | CS ÚRS 2016 02 |  |  | základní |  | 0 | 0 | 0 | 0.408 | 19.584 | 4 | K | 2 |  |  |  | ROZPOCET | 0 | 0 | 0 | 0 | 0 | 1 | 0 | 4 | -2113289315
| PP |  | Rozebrání dlažeb a dílců komunikací pro pěší, vozovek a ploch s přemístěním hmot na skládku na vzdálenost do 3 m nebo s naložením na dopravní prostředek vozovek a ploch, s jakoukoliv výplní spár ze silničních dílců v jakékoliv ploše a jakýchkoliv rozměrů se spárami zalitými živicí nebo cementovou maltou, kladených do lože z kameniva nebo živice | [15 empty] | PP | 2
2 | K | 115001101 | Převedení vody potrubím DN do 100 | m | 10 |  | 0 | CS ÚRS 2016 02 |  |  | základní |  | 0 | 0.0072709 | 0.072709 | 0 | 0 | 4 | K | 2 |  |  |  | ROZPOCET | 0 | 0 | 0 | 0 | 0 | 1 | 0 | 4 | -485036498
| PP |  | Převedení vody potrubím průměru DN do 100 | [15 empty] | PP | 2
3 | K | 115101201 | Čerpání vody na dopravní výšku do 10 m průměrný přítok do 500 l/min - Doby čerpání vody, budou zaneseny ve stavebním deníku - bude fakturováno dle doložené skutečnosti | hod | 900 |  | 0 | CS ÚRS 2016 02 |  |  | základní |  | 0 | 0 | 0 | 0 | 0 | 4 | K | 2 |  |  |  | ROZPOCET | 0 | 0 | 0 | 0 | 0 | 1 | 0 | 4 | -1919351353
| PP |  | Čerpání vody na dopravní výšku do 10 m s uvažovaným průměrným přítokem do 500 l/min | [15 empty] | PP | 2
| VV |  | 10hod/den | [15 empty] | VV | 2 | 1 | True | 0 | ROZPOCET
| VV |  | 10*90 |  | 900 | [13 empty] | VV | 2 | 2 | True | 0 | ROZPOCET
| VV |  | Součet |  | 900 | [13 empty] | VV | 2 | 4 | True | 1 | ROZPOCET
4 | K | 121101101 | Sejmutí ornice s přemístěním na vzdálenost do 50 m | m3 | 336.886 |  | 0 | CS ÚRS 2016 02 |  |  | základní |  | 0 | 0 | 0 | 0 | 0 | 4 | K | 2 |  |  |  | ROZPOCET | 0 | 0 | 0 | 0 | 0 | 1 | 0 | 4 | -990663465
| PP |  | Sejmutí ornice nebo lesní půdy s vodorovným přemístěním na hromady v místě upotřebení nebo na dočasné či trvalé skládky se složením, na vzdálenost do 50 m | [15 empty] | PP | 2
| VV |  | plocha x délka | [15 empty] | VV | 2 | 1 | True | 0 | ROZPOCET
| VV |  | 5,8*17,54 |  | 101.732 | [13 empty] | VV | 2 | 2 | True | 0 | ROZPOCET
| VV |  | 6,1*18,24 |  | 111.264 | [13 empty] | VV | 2 | 2 | True | 0 | ROZPOCET
| VV |  | 0,4*27,5 |  | 11 | [13 empty] | VV | 2 | 2 | True | 0 | ROZPOCET
| VV |  | 6,3*15 |  | 94.5 | [13 empty] | VV | 2 | 2 | True | 0 | ROZPOCET
| VV |  | 0,4*18,5 |  | 7.4 | [13 empty] | VV | 2 | 2 | True | 0 | ROZPOCET
| VV |  | 0,7*15,7 |  | 10.99 | [13 empty] | VV | 2 | 2 | True | 0 | ROZPOCET
| VV |  | Součet |  | 336.886 | [13 empty] | VV | 2 | 4 | True | 1 | ROZPOCET
5 | K | 131201103 | Hloubení jam nezapažených v hornině tř. 3 objemu do 5000 m3 | m3 | 3363.992 |  | 0 | CS ÚRS 2016 02 |  |  | základní |  | 0 | 0 | 0 | 0 | 0 | 4 | K | 2 |  |  |  | ROZPOCET | 0 | 0 | 0 | 0 | 0 | 1 | 0 | 4 | -1626387468
| PP |  | Hloubení nezapažených jam a zářezů s urovnáním dna do předepsaného profilu a spádu v hornině tř. 3 přes 1 000 do 5 000 m3 | [15 empty] | PP | 2
| VV |  | pro SO-01 = plocha x délka | [15 empty] | VV | 2 | 1 | True | 0 | ROZPOCET
| VV |  | navážka | [15 empty] | VV | 2 | 1 | True | 0 | ROZPOCET
| VV |  | 57,9*17,54 |  | 1015.566 | [13 empty] | VV | 2 | 2 | True | 0 | ROZPOCET
| VV |  | 42,1*18,24 |  | 767.904 | [13 empty] | VV | 2 | 2 | True | 0 | ROZPOCET
| VV |  | 3,3*22 |  | 72.6 | [13 empty] | VV | 2 | 2 | True | 0 | ROZPOCET
| VV |  | 0,8*22 |  | 17.6 | [13 empty] | VV | 2 | 2 | True | 0 | ROZPOCET
| VV |  | 4,8*9,9 |  | 47.52 | [13 empty] | VV | 2 | 2 | True | 0 | ROZPOCET
| VV |  | 1,4*9,9 |  | 13.86 | [13 empty] | VV | 2 | 2 | True | 0 | ROZPOCET
| VV |  | 13,9*15 |  | 208.5 | [13 empty] | VV | 2 | 2 | True | 0 | ROZPOCET
| VV |  | 21,5*15 |  | 322.5 | [13 empty] | VV | 2 | 2 | True | 0 | ROZPOCET
| VV |  | 0,3*18,5 |  | 5.55 | [13 empty] | VV | 2 | 2 | True | 0 | ROZPOCET
| VV |  | 0,7*15,7 |  | 10.99 | [13 empty] | VV | 2 | 2 | True | 0 | ROZPOCET
| VV |  | zemina | [15 empty] | VV | 2 | 1 | True | 0 | ROZPOCET
| VV |  | 12,3*17,54 |  | 215.742 | [13 empty] | VV | 2 | 2 | True | 0 | ROZPOCET
| VV |  | 34*18,24 |  | 620.16 | [13 empty] | VV | 2 | 2 | True | 0 | ROZPOCET
| VV |  | 5*9,1 |  | 45.5 | [13 empty] | VV | 2 | 2 | True | 0 | ROZPOCET
| VV |  | Součet |  | 3363.992 | [13 empty] | VV | 2 | 4 | True | 1 | ROZPOCET
6 | K | 131301103 | Hloubení jam nezapažených v hornině tř. 4 objemu do 5000 m3 | m3 | 200 |  | 0 | CS ÚRS 2016 02 |  |  | základní |  | 0 | 0 | 0 | 0 | 0 | 4 | K | 2 |  |  |  | ROZPOCET | 0 | 0 | 0 | 0 | 0 | 1 | 0 | 4 | 561575420
| PP |  | Hloubení nezapažených jam a zářezů s urovnáním dna do předepsaného profilu a spádu v hornině tř. 4 přes 1 000 do 5 000 m3 | [15 empty] | PP | 2
| VV |  | ostatní | [15 empty] | VV | 2 | 1 | True | 0 | ROZPOCET
| VV |  | 200 |  | 200 | [13 empty] | VV | 2 | 2 | True | 0 | ROZPOCET
| VV |  | Součet |  | 200 | [13 empty] | VV | 2 | 4 | True | 1 | ROZPOCET
7 | K | 131401103 | Hloubení jam nezapažených v hornině tř. 5 objemu do 5000 m3 | m3 | 100 |  | 0 | CS ÚRS 2016 02 |  |  | základní |  | 0 | 0.00822 | 0.822 | 0 | 0 | 4 | K | 2 |  |  |  | ROZPOCET | 0 | 0 | 0 | 0 | 0 | 1 | 0 | 4 | -649058718
| PP |  | Hloubení nezapažených jam a zářezů s urovnáním dna do předepsaného profilu a spádu v hornině tř. 5 přes 1 000 do 5 000 m3 | [15 empty] | PP | 2
| VV |  | ostatní | [15 empty] | VV | 2 | 1 | True | 0 | ROZPOCET
| VV |  | 100 |  | 100 | [13 empty] | VV | 2 | 2 | True | 0 | ROZPOCET
| VV |  | Součet |  | 100 | [13 empty] | VV | 2 | 4 | True | 1 | ROZPOCET
8 | K | 131501103 | Hloubení jam nezapažených v hornině tř. 6 objemu do 5000 m3 | m3 | 50 |  | 0 | CS ÚRS 2016 02 |  |  | základní |  | 0 | 0.01554 | 0.777 | 0 | 0 | 4 | K | 2 |  |  |  | ROZPOCET | 0 | 0 | 0 | 0 | 0 | 1 | 0 | 4 | 929532392
| PP |  | Hloubení nezapažených jam a zářezů s urovnáním dna do předepsaného profilu a spádu v hornině tř. 6 přes 1 000 do 5 000 m3 | [15 empty] | PP | 2
| VV |  | ostatní | [15 empty] | VV | 2 | 1 | True | 0 | ROZPOCET
| VV |  | 50 |  | 50 | [13 empty] | VV | 2 | 2 | True | 0 | ROZPOCET
| VV |  | Součet |  | 50 | [13 empty] | VV | 2 | 4 | True | 1 | ROZPOCET
9 | K | 132201101 | Hloubení rýh š do 600 mm v hornině tř. 3 objemu do 100 m3 | m3 | 60 |  | 0 | CS ÚRS 2016 02 |  |  | základní |  | 0 | 0 | 0 | 0 | 0 | 4 | K | 2 |  |  |  | ROZPOCET | 0 | 0 | 0 | 0 | 0 | 1 | 0 | 4 | -1714331585
| PP |  | Hloubení zapažených i nezapažených rýh šířky do 600 mm s urovnáním dna do předepsaného profilu a spádu v hornině tř. 3 do 100 m3 | [15 empty] | PP | 2
| VV |  | drenáže | [15 empty] | VV | 2 | 1 | True | 0 | ROZPOCET
| VV |  | 60 |  | 60 | [13 empty] | VV | 2 | 2 | True | 0 | ROZPOCET
| VV |  | Součet |  | 60 | [13 empty] | VV | 2 | 4 | True | 1 | ROZPOCET
10 | K | 162701104 | Vodorovné přemístění do 9000 m výkopku/sypaniny z horniny tř. 1 až 4 | m3 | 3960.878 |  | 0 | CS ÚRS 2016 02 |  |  | základní |  | 0 | 0 | 0 | 0 | 0 | 4 | K | 2 |  |  |  | ROZPOCET | 0 | 0 | 0 | 0 | 0 | 1 | 0 | 4 | 528384413
| PP |  | Vodorovné přemístění výkopku nebo sypaniny po suchu na obvyklém dopravním prostředku, bez naložení výkopku, avšak se složením bez rozhrnutí z horniny tř. 1 až 4 na vzdálenost přes 8 000 do 9 000 m | [15 empty] | PP | 2
| VV |  | 336,886 |  | 336.886 | [13 empty] | VV | 2 | 2 | True | 0 | ROZPOCET
| VV |  | 3363,992 |  | 3363.992 | [13 empty] | VV | 2 | 2 | True | 0 | ROZPOCET
| VV |  | 200 |  | 200 | [13 empty] | VV | 2 | 2 | True | 0 | ROZPOCET
| VV |  | 60 |  | 60 | [13 empty] | VV | 2 | 2 | True | 0 | ROZPOCET
| VV |  | Součet |  | 3960.878 | [13 empty] | VV | 2 | 4 | True | 1 | ROZPOCET
11 | K | 162701154 | Vodorovné přemístění do 9000 m výkopku/sypaniny z horniny tř. 5 až 7 | m3 | 150 |  | 0 | CS ÚRS 2016 02 |  |  | základní |  | 0 | 0 | 0 | 0 | 0 | 4 | K | 2 |  |  |  | ROZPOCET | 0 | 0 | 0 | 0 | 0 | 1 | 0 | 4 | 1174610780
| PP |  | Vodorovné přemístění výkopku nebo sypaniny po suchu na obvyklém dopravním prostředku, bez naložení výkopku, avšak se složením bez rozhrnutí z horniny tř. 5 až 7 na vzdálenost přes 8 000 do 9 000 m | [15 empty] | PP | 2
| VV |  | 100 |  | 100 | [13 empty] | VV | 2 | 2 | True | 0 | ROZPOCET
| VV |  | 50 |  | 50 | [13 empty] | VV | 2 | 2 | True | 0 | ROZPOCET
| VV |  | Součet |  | 150 | [13 empty] | VV | 2 | 4 | True | 1 | ROZPOCET
12 | K | 171201211 | Poplatek za uložení odpadu ze sypaniny na skládce (skládkovné) | t | 3419.405 |  | 0 | CS ÚRS 2016 02 |  |  | základní |  | 0 | 0 | 0 | 0 | 0 | 4 | K | 2 |  |  |  | ROZPOCET | 0 | 0 | 0 | 0 | 0 | 1 | 0 | 4 | -1750168564
| PP |  | Uložení sypaniny poplatek za uložení sypaniny na skládce (skládkovné) | [15 empty] | PP | 2
| VV |  | skrývka | [15 empty] | VV | 2 | 1 | True | 0 | ROZPOCET
| VV |  | 336,886*2,1 |  | 707.461 | [13 empty] | VV | 2 | 2 | True | 0 | ROZPOCET
| VV |  |  |  | 0 | [13 empty] | VV | 2 | 2 | True | 0 | ROZPOCET
| VV |  | zemina | [15 empty] | VV | 2 | 1 | True | 0 | ROZPOCET
| VV |  | 12,3*17,54*2,1 |  | 453.058 | [13 empty] | VV | 2 | 2 | True | 0 | ROZPOCET
| VV |  | 34*18,24*2,1 |  | 1302.336 | [13 empty] | VV | 2 | 2 | True | 0 | ROZPOCET
| VV |  | 5*9,1*2,1 |  | 95.55 | [13 empty] | VV | 2 | 2 | True | 0 | ROZPOCET
| VV |  | 200*2,1 |  | 420 | [13 empty] | VV | 2 | 2 | True | 0 | ROZPOCET
| VV |  | 60*2,1 |  | 126 | [13 empty] | VV | 2 | 2 | True | 0 | ROZPOCET
| VV |  | hornina | [15 empty] | VV | 2 | 1 | True | 0 | ROZPOCET
| VV |  | (100+50)*2,1 |  | 315 | [13 empty] | VV | 2 | 2 | True | 0 | ROZPOCET
| VV |  | Součet |  | 3419.405 | [13 empty] | VV | 2 | 4 | True | 1 | ROZPOCET
13 | K | 1712012111 | Poplatek za uložení odpadu z navážky na skládce (skládkovné) "Stavba doloží množství odpadu uloženého na skládce vážnými lístky" | t | 5213.439 |  | 0 |  |  |  | základní |  | 0 | 0 | 0 | 0 | 0 | 4 | K | 2 |  |  |  | ROZPOCET | 0 | 0 | 0 | 0 | 0 | 1 | 0 | 4 | -1994205739
| PP |  | Uložení sypaniny poplatek za uložení sypaniny na skládce (skládkovné) | [15 empty] | PP | 2
| VV |  | navážka | [15 empty] | VV | 2 | 1 | True | 0 | ROZPOCET
| VV |  | 57,9*17,54*2,1 |  | 2132.689 | [13 empty] | VV | 2 | 2 | True | 0 | ROZPOCET
| VV |  | 42,1*18,24*2,1 |  | 1612.598 | [13 empty] | VV | 2 | 2 | True | 0 | ROZPOCET
| VV |  | 3,3*22*2,1 |  | 152.46 | [13 empty] | VV | 2 | 2 | True | 0 | ROZPOCET
| VV |  | 0,8*22*2,1 |  | 36.96 | [13 empty] | VV | 2 | 2 | True | 0 | ROZPOCET
| VV |  | 4,8*9,9*2,1 |  | 99.792 | [13 empty] | VV | 2 | 2 | True | 0 | ROZPOCET
| VV |  | 1,4*9,9*2,1 |  | 29.106 | [13 empty] | VV | 2 | 2 | True | 0 | ROZPOCET
| VV |  | 13,9*15*2,1 |  | 437.85 | [13 empty] | VV | 2 | 2 | True | 0 | ROZPOCET
| VV |  | 21,5*15*2,1 |  | 677.25 | [13 empty] | VV | 2 | 2 | True | 0 | ROZPOCET
| VV |  | 0,3*18,5*2,1 |  | 11.655 | [13 empty] | VV | 2 | 2 | True | 0 | ROZPOCET
| VV |  | 0,7*15,7*2,1 |  | 23.079 | [13 empty] | VV | 2 | 2 | True | 0 | ROZPOCET
| VV |  | Součet |  | 5213.439 | [13 empty] | VV | 2 | 4 | True | 1 | ROZPOCET
14 | K | 181951102 | Úprava pláně v hornině tř. 1 až 4 se zhutněním | m2 | 930 |  | 0 | CS ÚRS 2016 02 |  |  | základní |  | 0 | 0 | 0 | 0 | 0 | 4 | K | 2 |  |  |  | ROZPOCET | 0 | 0 | 0 | 0 | 0 | 1 | 0 | 4 | -658473902
| PP |  | Úprava pláně vyrovnáním výškových rozdílů v hornině tř. 1 až 4 se zhutněním | [15 empty] | PP | 2
| VV |  | 36*20 |  | 720 | [13 empty] | VV | 2 | 2 | True | 0 | ROZPOCET
| VV |  | 21*10 |  | 210 | [13 empty] | VV | 2 | 2 | True | 0 | ROZPOCET
| VV |  | Součet |  | 930 | [13 empty] | VV | 2 | 4 | True | 1 | ROZPOCET
| D | 5 | Komunikace pozemní |  |  |  | 0 | [5 empty] | 0 |  | 44.732 |  | 0 | 1 | D | 1 |  |  |  | ROZPOCET | [6 empty] | 0
15 | K | 564261111 | Podklad nebo podsyp ze štěrkopísku ŠP tl 200 mm | m2 | 52.8 |  | 0 | CS ÚRS 2016 02 |  |  | základní |  | 0 | 0.40481 | 21.374 | 0 | 0 | 4 | K | 2 |  |  |  | ROZPOCET | 0 | 0 | 0 | 0 | 0 | 1 | 0 | 4 | 1932253916
| PP |  | Podklad nebo podsyp ze štěrkopísku ŠP s rozprostřením, vlhčením a zhutněním, po zhutnění tl. 200 mm | [15 empty] | PP | 2
| VV |  | 8*6*1,1 |  | 52.8 | [13 empty] | VV | 2 | 2 | True | 0 | ROZPOCET
| VV |  | Součet |  | 52.8 | [13 empty] | VV | 2 | 4 | True | 1 | ROZPOCET
16 | K | 584121111 | Osazení silničních dílců z ŽB do lože z kameniva těženého tl 40 mm | m2 | 48 |  | 0 | CS ÚRS 2016 02 |  |  | základní |  | 0 | 0.0835 | 4.008 | 0 | 0 | 4 | K | 2 |  |  |  | ROZPOCET | 0 | 0 | 0 | 0 | 0 | 1 | 0 | 4 | -78348986
| PP |  | Osazení silničních dílců ze železového betonu s podkladem z kameniva těženého do tl. 40 mm jakéhokoliv druhu a velikosti | [15 empty] | PP | 2
| VV |  | 8*6 |  | 48 | [13 empty] | VV | 2 | 2 | True | 0 | ROZPOCET
| VV |  | Součet |  | 48 | [13 empty] | VV | 2 | 4 | True | 1 | ROZPOCET
17 | M | 593811880 | panel silniční IZD 300/200/22 300x200x21,5 cm | kus | 6 |  | 0 | CS ÚRS 2016 02 |  |  | základní |  | 0 | 3.225 | 19.35 | 0 | 0 | 8 | M | 2 |  |  |  | ROZPOCET | 0 | 0 | 0 | 0 | 0 | 1 | 0 | 4 | -824731087
| PP |  | panel silniční 300x200x21,5 c | [15 empty] | PP | 2
| D | 998 | Přesun hmot |  |  |  | 0 | [5 empty] | 0 |  | 0 |  | 0 | 1 | D | 1 |  |  |  | ROZPOCET | [6 empty] | 0
18 | K | 998001011 | Přesun hmot pro piloty nebo podzemní stěny betonované na místě | t | 46.404 |  | 0 | CS ÚRS 2016 02 |  |  | základní |  | 0 | 0 | 0 | 0 | 0 | 4 | K | 2 |  |  |  | ROZPOCET | 0 | 0 | 0 | 0 | 0 | 1 | 0 | 4 | 2012635860
| PP |  | Přesun hmot pro piloty nebo podzemní stěny betonované na místě | [15 empty] | PP | 2

## S01_1 - Architektonicko-s...
| List obsahuje: |  | 1) Krycí list soupisu | 2) Rekapitulace |  |  | 3) Soupis prací | Zpět na list: | Rekapitulace stavby
[9 empty] | >> skryté sloupce << | [9 empty] | {75ba51d3-93f3-438b-a80c-3b08fa4ad589}
2
| KRYCÍ LIST SOUPISU | [8 empty] | v --- níže se nacházejí doplnkové a pomocné údaje k sestavám --- v | [8 empty] | False
Stavba:
Vzdělávací a výcvikové středisko integrovaného záchranného systému v Jihlavě
Objekt:
SO-01 - Středisko
Soupis:
S01_1 - Architektonicko-stavební řešení
| KSO: |  | 8013941 |  |  | CC-CZ:
| Místo: |  | město Jihlava, ul. Vrchlického, areál ZZS Jihlava |  |  | Datum: | 26. 1. 2018
| Zadavatel: |  |  |  |  | IČ: | 70890749
|  | Kraj Vysočina |  |  |  | DIČ: | CZ70890749
| Uchazeč: |  |  |  |  | IČ:
DIČ:
| Projektant: |  |  |  |  | IČ: | 28094026
|  | PROJEKT CENTRUM NOVA s.r.o. |  |  |  | DIČ: | CZ28094026
Poznámka:
- U veškěrých dodávek a výrobků bude do ceny zahrnuta jejich montáž vč. dodávky potřebného kotvení, doplňkového materiálu, staveništní a mimo staveništní dopravy v případě že tyto činosti nejsou oceněny v samostatných položkách jednotlivých částí soupisu prací. U vybraných výrobků je nutné do ceny díla zahrnout zpracování dodavatelské případně výrobní dokumentace, dále výrobu prototypů, provádění baravného a materiálového vzorkování apod. - Uchazeč o veřejnou zakázku je povinen při oceňování soutěžního SOUPISU PRACÍ ocenit veškeré položky uvedené v soupisech a provést kontrolu funkce aritmetických vzorců jednotlivých položkových SOUPISŮ ve vazbě na jednotlivé oddíly, rekapitulace a krycí listy. - Kde není výslovně uvedeno, bude pracovní postup a technologie provádění stanovena oprávněnou osobou zhotovitele - Pro sestavení SOUPISU PRACÍ v podrobnostech vymezených vyhl. č. 230/2012Sb. byla použita v převážné míře cenová soustava ÚRS. - V případě nejasností u některé z položek uváděných v supisu prací, kontaktuje uchazeč zadavatele. - Vlastní položky, komplety, soubory a položky s vyšší cenou než dle ceníku jsou stanoveny na základě zkušeností projektanta z období 3 let a odpovídají situaci na trhu. - Tento soupis prací je nedílnou součástí komplexního celkového soupisu na předmětnou akci. - Při zpracování PD byl proveden geologický průzkum podloží ve třech sondách, do hloubky cca 4,0 m. V případě výskytu podloží s odlišnými třídami těžitelnosti, bude fakturována skutečnost. - Stavba doloží množství odpadu uloženého na skládce platným vážnými lístky - Doby čerpání vody z výkopů na staveništi, budou zaneseny ve stavebním deníku - bude fakturováno dle doložené skutečnosti. - Tato část soupisu prací vychází dle vyhlášky 230/2012 Sb. § 7 odst.2 z následujících grafických a textových částí projektové dokumentace: D1.0 Technická zpráva (společná pro část D1.1, D1.2, D1.4) 1.1.0 Půdorys výkopů 1.1.1 Půdorys základů 1.1.2 Půdorys 1.PP 1.1.3 Půdorys 1.NP 1.1.4 Půdorys střechy 1.1.5 Řezy A-A´, B-B' 1.1.6 Pohledy – technický návrh 1.1.7 Pohledy – architektonický návrh 1.1.8 Tabulky PSV 1.2.1 Technická zpráva – stavebně konstrukční řešení 1.2.2 Půdorys základů 1.2.3 Skladba stropu nad 1.PP 1.2.4 Skladba stropu nad 1.NP 1.2.5 Skladba stropu nad výcvikovou halou 1.2.6 Skelet – příčné řezy 1.2.7 Skelet – podélné řezy 1.2.8 Půdorys 1.PP – překlady 1.2.9 Půdorys 1.NP – překlady 1.2.10 Ochoz ve výcvikové hale 1.2.11 Pomocná konstrukce pro VZT jednotku 1.3.1 Technická zpráva – PBŘ 1.3.2 Půdorys 1.PP – PBŘ 1.3.3 Půdorys 1.NP – PBŘ TECHNICKÉ LISTY
| Cena bez DPH | [5 empty] | 0
|  |  | Základ daně |  |  | Sazba daně | Výše daně
| DPH | základní | 0 |  |  | 21% | 0
|  | snížená | 0 |  |  | 15% | 0
|  | zákl. přenesená | 0 |  |  | 21% | 0
|  | sníž. přenesená | 0 |  |  | 15% | 0
|  | nulová | 0 |  |  | 0% | 0
| Cena s DPH |  |  | v | CZK |  | 0
REKAPITULACE ČLENĚNÍ SOUPISU PRACÍ
Stavba:
Vzdělávací a výcvikové středisko integrovaného záchranného systému v Jihlavě
Objekt:
SO-01 - Středisko
Soupis:
S01_1 - Architektonicko-stavební řešení
Místo: |  |  | město Jihlava, ul. Vrchlického, areál ZZS Jihlava |  |  | Datum: | 26. 1. 2018
Zadavatel: |  |  | Kraj Vysočina |  |  | Projektant: | PROJEKT CENTRUM NOVA s.r.o.
Uchazeč:
Kód dílu - Popis | [6 empty] | Cena celkem [CZK]
Náklady soupisu celkem | [6 empty] | 0 | [12 empty] | -1
| HSV - Práce a dodávky HSV | [5 empty] | 0
| 1 - Zemní práce | [5 empty] | 0
| 2 - Zakládání | [5 empty] | 0
| 3 - Svislé a kompletní konstrukce | [5 empty] | 0
| 38 - Různé kompletní konstrukce - prefa | [5 empty] | 0
| 4 - Vodorovné konstrukce | [5 empty] | 0
| 6 - Úpravy povrchů, podlahy a osazování výplní | [5 empty] | 0
| 61 - Úprava povrchů vnitřních | [5 empty] | 0
| 62 - Úprava povrchů vnějších | [5 empty] | 0
| 63 - Podlahy a podlahové konstrukce | [5 empty] | 0
| 64 - Osazování výplní otvorů | [5 empty] | 0
| 9 - Ostatní konstrukce a práce, bourání | [5 empty] | 0
| 998 - Přesun hmot | [5 empty] | 0
| PSV - Práce a dodávky PSV | [5 empty] | 0
| 711 - Izolace proti vodě, vlhkosti a plynům | [5 empty] | 0
| 712 - Povlakové krytiny | [5 empty] | 0
| 713 - Izolace tepelné | [5 empty] | 0
| 714 - Akustická a protiotřesová opatření | [5 empty] | 0
| 725 - Zdravotechnika - zařizovací předměty | [5 empty] | 0
| 762 - Konstrukce tesařské | [5 empty] | 0
| 764 - Konstrukce klempířské | [5 empty] | 0
| 766 - Konstrukce truhlářské | [5 empty] | 0
| 767 - Konstrukce zámečnické | [5 empty] | 0
| 771 - Podlahy z dlaždic | [5 empty] | 0
| 775 - Podlahy skládané | [5 empty] | 0
| 776 - Podlahy povlakové | [5 empty] | 0
| 777 - Podlahy lité | [5 empty] | 0
| 781 - Dokončovací práce - obklady | [5 empty] | 0
| 783 - Dokončovací práce - nátěry | [5 empty] | 0
| 784 - Dokončovací práce - malby a tapety | [5 empty] | 0
| 786 - Dokončovací práce - čalounické úpravy | [5 empty] | 0
| OST - Ostatní | [5 empty] | 0
SOUPIS PRACÍ
Stavba:
Vzdělávací a výcvikové středisko integrovaného záchranného systému v Jihlavě
Objekt:
SO-01 - Středisko
Soupis:
S01_1 - Architektonicko-stavební řešení
Místo: |  |  | město Jihlava, ul. Vrchlického, areál ZZS Jihlava |  |  | Datum: | 26. 1. 2018
Zadavatel: |  |  | Kraj Vysočina |  |  | Projektant: | PROJEKT CENTRUM NOVA s.r.o.
Uchazeč:
PČ | Typ | Kód | Popis | MJ | Množství | J.cena [CZK] | Cena celkem [CZK] | Cenová soustava |  | Poznámka | DPH | J. Nh [h] | Nh celkem [h] | J. hmotnost [t] | Hmotnost celkem [t] | J. suť [t] | Suť Celkem [t]
Náklady soupisu celkem | [6 empty] | 0 | [5 empty] | 0 |  | 3454.6601 |  | 5.955 |  | D | -1 | [10 empty] | 0
| D | HSV | Práce a dodávky HSV |  |  |  | 0 | [5 empty] | 0 |  | 3349.505 |  | 1.5371 | 1 | D | 0 |  |  |  | ROZPOCET | [6 empty] | 0
| D | 1 | Zemní práce |  |  |  | 0 | [5 empty] | 0 |  | 2.67 |  | 0 | 1 | D | 1 |  |  |  | ROZPOCET | [6 empty] | 0
1 | K | 131201101 | Hloubení jam nezapažených v hornině tř. 3 objemu do 100 m3 | m3 | 68.92 |  | 0 | CS ÚRS 2016 02 |  |  | základní |  | 0 | 0 | 0 | 0 | 0 | 4 | K | 2 |  |  |  | ROZPOCET | 0 | 0 | 0 | 0 | 0 | 1 | 0 | 4 | -1664061712
| PP |  | Hloubení nezapažených jam a zářezů s urovnáním dna do předepsaného profilu a spádu v hornině tř. 3 do 100 m3 | [15 empty] | PP | 2
| VV |  | výkopy pro kalichy = plocha x výška | [15 empty] | VV | 2 | 1 | True | 0 | ROZPOCET
| VV |  | 3,3*0,2*10 |  | 6.6 | [13 empty] | VV | 2 | 2 | True | 0 | ROZPOCET
| VV |  | 7,6*0,2 |  | 1.52 | [13 empty] | VV | 2 | 2 | True | 0 | ROZPOCET
| VV |  | 7*0,2 |  | 1.4 | [13 empty] | VV | 2 | 2 | True | 0 | ROZPOCET
| VV |  | 280*0,2 |  | 56 | [13 empty] | VV | 2 | 2 | True | 0 | ROZPOCET
| VV |  | 17*0,2 |  | 3.4 | [13 empty] | VV | 2 | 2 | True | 0 | ROZPOCET
| VV |  | Součet |  | 68.92 | [13 empty] | VV | 2 | 4 | True | 1 | ROZPOCET
2 | K | 132201101 | Hloubení rýh š do 600 mm v hornině tř. 3 objemu do 100 m3 | m3 | 112.506 |  | 0 | CS ÚRS 2016 02 |  |  | základní |  | 0 | 0 | 0 | 0 | 0 | 4 | K | 2 |  |  |  | ROZPOCET | 0 | 0 | 0 | 0 | 0 | 1 | 0 | 4 | 1498880974
| PP |  | Hloubení zapažených i nezapažených rýh šířky do 600 mm s urovnáním dna do předepsaného profilu a spádu v hornině tř. 3 do 100 m3 | [15 empty] | PP | 2
| VV |  | základové prahy = plocha x délka | [15 empty] | VV | 2 | 1 | True | 0 | ROZPOCET
| VV |  | 0,57*(26,8+7,7+34,5+36,5+18,96+4,63+8,7+4,63+8,7) |  | 86.138 | [13 empty] | VV | 2 | 2 | True | 0 | ROZPOCET
| VV |  | 0,57*(5,13+8,7+1,5+6,4+6,4+8,8+5,13+4,2) |  | 26.368 | [13 empty] | VV | 2 | 2 | True | 0 | ROZPOCET
| VV |  | Součet |  | 112.506 | [13 empty] | VV | 2 | 4 | True | 1 | ROZPOCET
3 | K | 162601102 | Vodorovné přemístění do 5000 m výkopku/sypaniny z horniny tř. 1 až 4 | m3 | 80.46 |  | 0 | CS ÚRS 2016 02 |  |  | základní |  | 0 | 0 | 0 | 0 | 0 | 4 | K | 2 |  |  |  | ROZPOCET | 0 | 0 | 0 | 0 | 0 | 1 | 0 | 4 | 1596596512
| PP |  | Vodorovné přemístění výkopku nebo sypaniny po suchu na obvyklém dopravním prostředku, bez naložení výkopku, avšak se složením bez rozhrnutí z horniny tř. 1 až 4 na vzdálenost přes 4 000 do 5 000 m | [15 empty] | PP | 2
| VV |  | odvoz zeminy na meziskládku | [15 empty] | VV | 2 | 1 | True | 0 | ROZPOCET
| VV |  | 40,23 |  | 40.23 | [13 empty] | VV | 2 | 2 | True | 0 | ROZPOCET
| VV |  | dovoz zeminy z meziskládky | [15 empty] | VV | 2 | 1 | True | 0 | ROZPOCET
| VV |  | 40,23 |  | 40.23 | [13 empty] | VV | 2 | 2 | True | 0 | ROZPOCET
| VV |  | Součet |  | 80.46 | [13 empty] | VV | 2 | 4 | True | 1 | ROZPOCET
4 | K | 162701104 | Vodorovné přemístění do 9000 m výkopku/sypaniny z horniny tř. 1 až 4 | m3 | 358.426 |  | 0 | CS ÚRS 2016 02 |  |  | základní |  | 0 | 0 | 0 | 0 | 0 | 4 | K | 2 |  |  |  | ROZPOCET | 0 | 0 | 0 | 0 | 0 | 1 | 0 | 4 | -514504890
| PP |  | Vodorovné přemístění výkopku nebo sypaniny po suchu na obvyklém dopravním prostředku, bez naložení výkopku, avšak se složením bez rozhrnutí z horniny tř. 1 až 4 na vzdálenost přes 8 000 do 9 000 m | [15 empty] | PP | 2
| VV |  | 68,92 |  | 68.92 | [13 empty] | VV | 2 | 2 | True | 0 | ROZPOCET
| VV |  | 172,506 |  | 172.506 | [13 empty] | VV | 2 | 2 | True | 0 | ROZPOCET
| VV |  | piloty | [15 empty] | VV | 2 | 1 | True | 0 | ROZPOCET
| VV |  | 117 |  | 117 | [13 empty] | VV | 2 | 2 | True | 0 | ROZPOCET
| VV |  | Součet |  | 358.426 | [13 empty] | VV | 2 | 4 | True | 1 | ROZPOCET
5 | K | 167101101 | Nakládání výkopku z hornin tř. 1 až 4 do 100 m3 | m3 | 40.2 |  | 0 | CS ÚRS 2016 02 |  |  | základní |  | 0 | 0 | 0 | 0 | 0 | 4 | K | 2 |  |  |  | ROZPOCET | 0 | 0 | 0 | 0 | 0 | 1 | 0 | 4 | 1250806138
| PP |  | Nakládání, skládání a překládání neulehlého výkopku nebo sypaniny nakládání, množství do 100 m3, z hornin tř. 1 až 4 | [15 empty] | PP | 2
| VV |  | nakládání na meziskládce | [15 empty] | VV | 2 | 1 | True | 0 | ROZPOCET
| VV |  | 40,2 |  | 40.2 | [13 empty] | VV | 2 | 2 | True | 0 | ROZPOCET
| VV |  | Součet |  | 40.2 | [13 empty] | VV | 2 | 4 | True | 1 | ROZPOCET
6 | K | 11900120R | Laboratorní zkouška únosnosti vč. návrhu rozsahu opatření | kpl | 1 |  | 0 |  |  |  | základní |  | 0 | 0 | 0 | 0 | 0 | 4 | K | 2 |  |  |  | ROZPOCET | 0 | 0 | 0 | 0 | 0 | 1 | 0 | 4 | -1924745324
| PP |  | Laboratorní zkouška únosnosti vč. návrhu rozsahu opatření BUDE POUŽITO POUZE V PŘÍPADĚ NEVYHOVUJÍCÍ ÚNOSNOSTI PLÁNĚ (PO STATICKÉ ZKOUŠCE) | [15 empty] | PP | 2
7 | K | 119001202 | Úprava zemin pojivem tl vrstvy 300 mm | m2 | 890 |  | 0 | CS ÚRS 2015 01 |  |  | základní |  | 0 | 0 | 0 | 0 | 0 | 4 | K | 2 |  |  |  | ROZPOCET | 0 | 0 | 0 | 0 | 0 | 1 | 0 | 4 | -1342066732
| PP |  | Úprava zemin pojivem za účelem zlepšení mechanických vlastností, tl. vrstvy po zhutnění 300 mm | [15 empty] | PP | 2
8 | M | 585301590 | pojivo bal. 32 kg | t | 2.67 |  | 0 | CS ÚRS 2015 01 |  |  | základní |  | 0 | 1 | 2.67 | 0 | 0 | 8 | M | 2 |  |  |  | ROZPOCET | 0 | 0 | 0 | 0 | 0 | 1 | 0 | 4 | 900579495
| PP |  | pojivo pro stavební účely ČSN EN 459-1 | [15 empty] | PP | 2
| VV |  | 10kg/1m3 | [15 empty] | VV | 2 | 1 | True | 0 | ROZPOCET
| VV |  | 890*0,3*0,010 |  | 2.67 | [13 empty] | VV | 2 | 2 | True | 0 | ROZPOCET
| VV |  | Součet |  | 2.67 | [13 empty] | VV | 2 | 4 | True | 1 | ROZPOCET
9 | K | 171201211 | Poplatek za uložení odpadu ze sypaniny na skládce (skládkovné) "Stavba doloží množství odpadu uloženého na skládce vážnými lístky" | t | 752.695 |  | 0 | CS ÚRS 2016 02 |  |  | základní |  | 0 | 0 | 0 | 0 | 0 | 4 | K | 2 |  |  |  | ROZPOCET | 0 | 0 | 0 | 0 | 0 | 1 | 0 | 4 | 546065083
| PP |  | Uložení sypaniny poplatek za uložení sypaniny na skládce (skládkovné) | [15 empty] | PP | 2
| VV |  | 358,426*2,1 |  | 752.695 | [13 empty] | VV | 2 | 2 | True | 0 | ROZPOCET
| VV |  | Součet |  | 752.695 | [13 empty] | VV | 2 | 4 | True | 1 | ROZPOCET
10 | K | 175101201 | Obsypání objektu nad přilehlým původním terénem sypaninou bez prohození, uloženou do 3 m | m3 | 40.2 |  | 0 | CS ÚRS 2016 02 |  |  | základní |  | 0 | 0 | 0 | 0 | 0 | 4 | K | 2 |  |  |  | ROZPOCET | 0 | 0 | 0 | 0 | 0 | 1 | 0 | 4 | 877664693
| PP |  | Obsypání objektů nad přilehlým původním terénem sypaninou z vhodných hornin 1 až 4 nebo materiálem uloženým ve vzdálenosti do 3 m od vnějšího kraje objektu pro jakoukoliv míru zhutnění bez prohození sypaniny | [15 empty] | PP | 2
| VV |  | plocha x délka | [15 empty] | VV | 2 | 1 | True | 0 | ROZPOCET
| VV |  | 0,6*67 |  | 40.2 | [13 empty] | VV | 2 | 2 | True | 0 | ROZPOCET
| VV |  | Součet |  | 40.2 | [13 empty] | VV | 2 | 4 | True | 1 | ROZPOCET
| D | 2 | Zakládání |  |  |  | 0 | [5 empty] | 0 |  | 1235.9278 |  | 0 | 1 | D | 1 |  |  |  | ROZPOCET | [6 empty] | 0
11 | K | 226112214 | Vrty velkoprofilové svislé nezapažené D do 650 mm hl přes 5 m hor. IV | m | 132.3 |  | 0 | CS ÚRS 2016 02 |  |  | základní |  | 0 | 3.66e-05 | 0.0048422 | 0 | 0 | 4 | K | 2 |  |  |  | ROZPOCET | 0 | 0 | 0 | 0 | 0 | 1 | 0 | 4 | 1958190717
| PP |  | Velkoprofilové vrty náběrovým vrtáním svislé nezapažené průměru přes 550 do 650 mm, v hl přes 5 m v hornině tř. IV | [15 empty] | PP | 2
| VV |  | 70% | [15 empty] | VV | 2 | 1 | True | 0 | ROZPOCET
| VV |  | 7*27*0,7 |  | 132.3 | [13 empty] | VV | 2 | 2 | True | 0 | ROZPOCET
| VV |  | Součet |  | 132.3 | [13 empty] | VV | 2 | 4 | True | 1 | ROZPOCET
12 | K | 226112215 | Vrty velkoprofilové svislé nezapažené D do 650 mm hl přes 5 m hor. V | m | 37.8 |  | 0 | CS ÚRS 2016 02 |  |  | základní |  | 0 | 4.505e-05 | 0.0017029 | 0 | 0 | 4 | K | 2 |  |  |  | ROZPOCET | 0 | 0 | 0 | 0 | 0 | 1 | 0 | 4 | 358917273
| PP |  | Velkoprofilové vrty náběrovým vrtáním svislé nezapažené průměru přes 550 do 650 mm, v hl přes 5 m v hornině tř. V | [15 empty] | PP | 2
| VV |  | 20% | [15 empty] | VV | 2 | 1 | True | 0 | ROZPOCET
| VV |  | 7*27*0,20 |  | 37.8 | [13 empty] | VV | 2 | 2 | True | 0 | ROZPOCET
| VV |  | Součet |  | 37.8 | [13 empty] | VV | 2 | 4 | True | 1 | ROZPOCET
13 | K | 226112216 | Vrty velkoprofilové svislé nezapažené D do 650 mm hl přes 5 m hor. VI | m | 18.9 |  | 0 | CS ÚRS 2016 02 |  |  | základní |  | 0 | 6.524e-05 | 0.001233 | 0 | 0 | 4 | K | 2 |  |  |  | ROZPOCET | 0 | 0 | 0 | 0 | 0 | 1 | 0 | 4 | -1508419481
| PP |  | Velkoprofilové vrty náběrovým vrtáním svislé nezapažené průměru přes 550 do 650 mm, v hl přes 5 m v hornině tř. VI | [15 empty] | PP | 2
| VV |  | 10% | [15 empty] | VV | 2 | 1 | True | 0 | ROZPOCET
| VV |  | 7*27*0,10 |  | 18.9 | [13 empty] | VV | 2 | 2 | True | 0 | ROZPOCET
| VV |  | Součet |  | 18.9 | [13 empty] | VV | 2 | 4 | True | 1 | ROZPOCET
14 | K | 226113214 | Vrty velkoprofilové svislé nezapažené D do 1050 mm hl přes 5 m hor. IV | m | 63.7 |  | 0 | CS ÚRS 2016 02 |  |  | základní |  | 0 | 4.899e-05 | 0.0031207 | 0 | 0 | 4 | K | 2 |  |  |  | ROZPOCET | 0 | 0 | 0 | 0 | 0 | 1 | 0 | 4 | -586259246
| PP |  | Velkoprofilové vrty náběrovým vrtáním svislé nezapažené průměru přes 850 do 1050 mm, v hl přes 5 m v hornině tř. IV | [15 empty] | PP | 2
| VV |  | 70% | [15 empty] | VV | 2 | 1 | True | 0 | ROZPOCET
| VV |  | 7*13*0,70 |  | 63.7 | [13 empty] | VV | 2 | 2 | True | 0 | ROZPOCET
| VV |  | Součet |  | 63.7 | [13 empty] | VV | 2 | 4 | True | 1 | ROZPOCET
15 | K | 226113215 | Vrty velkoprofilové svislé nezapažené D do 1050 mm hl přes 5 m hor. V | m | 18.2 |  | 0 | CS ÚRS 2016 02 |  |  | základní |  | 0 | 6.028e-05 | 0.0010971 | 0 | 0 | 4 | K | 2 |  |  |  | ROZPOCET | 0 | 0 | 0 | 0 | 0 | 1 | 0 | 4 | -1248622122
| PP |  | Velkoprofilové vrty náběrovým vrtáním svislé nezapažené průměru přes 850 do 1050 mm, v hl přes 5 m v hornině tř. V | [15 empty] | PP | 2
| VV |  | 20% | [15 empty] | VV | 2 | 1 | True | 0 | ROZPOCET
| VV |  | 7*13*0,20 |  | 18.2 | [13 empty] | VV | 2 | 2 | True | 0 | ROZPOCET
| VV |  | Součet |  | 18.2 | [13 empty] | VV | 2 | 4 | True | 1 | ROZPOCET
16 | K | 226113216 | Vrty velkoprofilové svislé nezapažené D do 1050 mm hl přes 5 m hor. VI | m | 9.1 |  | 0 | CS ÚRS 2016 02 |  |  | základní |  | 0 | 8.73e-05 | 0.00079443 | 0 | 0 | 4 | K | 2 |  |  |  | ROZPOCET | 0 | 0 | 0 | 0 | 0 | 1 | 0 | 4 | 820953380
| PP |  | Velkoprofilové vrty náběrovým vrtáním svislé nezapažené průměru přes 850 do 1050 mm, v hl přes 5 m v hornině tř. VI | [15 empty] | PP | 2
| VV |  | 10% | [15 empty] | VV | 2 | 1 | True | 0 | ROZPOCET
| VV |  | 7*13*0,10 |  | 9.1 | [13 empty] | VV | 2 | 2 | True | 0 | ROZPOCET
| VV |  | Součet |  | 9.1 | [13 empty] | VV | 2 | 4 | True | 1 | ROZPOCET
17 | K | 231112112 | Zřízení pilot svislých D do 650 mm hl do 10 m bez vytažení pažnic z betonu železového | m | 189 |  | 0 | CS ÚRS 2016 02 |  |  | základní |  | 0 | 0 | 0 | 0 | 0 | 4 | K | 2 |  |  |  | ROZPOCET | 0 | 0 | 0 | 0 | 0 | 1 | 0 | 4 | -2045144419
| PP |  | Zřízení výplně pilot bez vytažení pažnic nezapažených nebo zapažených s ponecháním pažnice ve vrtu svislých z betonu železového, v hl od 0 do 10 m, při průměru piloty přes 450 do 650 mm | [15 empty] | PP | 2
18 | K | 231112113 | Zřízení pilot svislých D do 1250 mm hl do 10 m bez vytažení pažnic z betonu železového | m | 91 |  | 0 | CS ÚRS 2016 02 |  |  | základní |  | 0 | 0 | 0 | 0 | 0 | 4 | K | 2 |  |  |  | ROZPOCET | 0 | 0 | 0 | 0 | 0 | 1 | 0 | 4 | -422102562
| PP |  | Zřízení výplně pilot bez vytažení pažnic nezapažených nebo zapažených s ponecháním pažnice ve vrtu svislých z betonu železového, v hl od 0 do 10 m, při průměru piloty přes 650 do 1250 mm | [15 empty] | PP | 2
19 | M | 589329320 | směs pro beton třída C25-30 X0 frakce do 16 mm | m3 | 117 |  | 0 | CS ÚRS 2016 02 |  |  | základní |  | 0 | 2.429 | 284.193 | 0 | 0 | 8 | M | 2 |  |  |  | ROZPOCET | 0 | 0 | 0 | 0 | 0 | 1 | 0 | 4 | -259280379
| PP |  | směs pro beton třída C25-30 X0 frakce do 16 mm | [15 empty] | PP | 2
20 | K | 231611114 | Výztuž pilot betonovaných do země ocel z betonářské oceli 10 505 | t | 9.345 |  | 0 | CS ÚRS 2016 02 |  |  | základní |  | 0 | 1.1133 | 10.404 | 0 | 0 | 4 | K | 2 |  |  |  | ROZPOCET | 0 | 0 | 0 | 0 | 0 | 1 | 0 | 4 | 502657295
| PP |  | Výztuž pilot betonovaných do země z oceli 10 505 (R) | [15 empty] | PP | 2
21 | K | 271532212 | Podsyp pod základové konstrukce se zhutněním z hrubého kameniva frakce 0 až 32 mm | m3 | 153.996 |  | 0 | CS ÚRS 2016 02 |  |  | základní |  | 0 | 2.16 | 332.6314 | 0 | 0 | 4 | K | 2 |  |  |  | ROZPOCET | 0 | 0 | 0 | 0 | 0 | 1 | 0 | 4 | 2108629841
| PP |  | Podsyp pod základové konstrukce se zhutněním a urovnáním povrchu z kameniva hrubého, frakce 0 - 32 mm | [15 empty] | PP | 2
| VV |  | podsyp pod základovou deskou | [15 empty] | VV | 2 | 1 | True | 0 | ROZPOCET
| VV |  | 33,3*16,7*0,2 |  | 111.222 | [13 empty] | VV | 2 | 2 | True | 0 | ROZPOCET
| VV |  | 6,5*0,5*0,2 |  | 0.65 | [13 empty] | VV | 2 | 2 | True | 0 | ROZPOCET
| VV |  | 7,9*17,8*0,2 |  | 28.124 | [13 empty] | VV | 2 | 2 | True | 0 | ROZPOCET
| VV |  | technický kanál | [15 empty] | VV | 2 | 1 | True | 0 | ROZPOCET
| VV |  | 70*0,2 |  | 14 | [13 empty] | VV | 2 | 2 | True | 0 | ROZPOCET
| VV |  | Součet |  | 153.996 | [13 empty] | VV | 2 | 4 | True | 1 | ROZPOCET
22 | K | 273321311 | Základové desky ze ŽB bez zvýšených nároků na prostředí tř. C 16/20 | m3 | 14.592 |  | 0 | CS ÚRS 2016 02 |  |  | základní |  | 0 | 2.2563 | 32.9245 | 0 | 0 | 4 | K | 2 |  |  |  | ROZPOCET | 0 | 0 | 0 | 0 | 0 | 1 | 0 | 4 | -1200183173
| PP |  | Základy z betonu železového (bez výztuže) desky z betonu bez zvýšených nároků na prostředí tř. C 16/20 | [15 empty] | PP | 2
| VV |  | podkladní beton - kalichy | [15 empty] | VV | 2 | 1 | True | 0 | ROZPOCET
| VV |  | 1,6*1,6*0,15*38 |  | 14.592 | [13 empty] | VV | 2 | 2 | True | 0 | ROZPOCET
| VV |  | Součet |  | 14.592 | [13 empty] | VV | 2 | 4 | True | 1 | ROZPOCET
23 | K | 273321511 | Základové desky ze ŽB bez zvýšených nároků na prostředí tř. C 25/30 | m3 | 104.998 |  | 0 | CS ÚRS 2016 02 |  |  | základní |  | 0 | 2.4533 | 257.5908 | 0 | 0 | 4 | K | 2 |  |  |  | ROZPOCET | 0 | 0 | 0 | 0 | 0 | 1 | 0 | 4 | -612684781
| PP |  | Základy z betonu železového (bez výztuže) desky z betonu bez zvýšených nároků na prostředí tř. C 25/30 | [15 empty] | PP | 2
| VV |  | 33,3*16,7*0,15 |  | 83.417 | [13 empty] | VV | 2 | 2 | True | 0 | ROZPOCET
| VV |  | 6,5*0,5*0,15 |  | 0.488 | [13 empty] | VV | 2 | 2 | True | 0 | ROZPOCET
| VV |  | 7,9*17,8*0,15 |  | 21.093 | [13 empty] | VV | 2 | 2 | True | 0 | ROZPOCET
| VV |  | Součet |  | 104.998 | [13 empty] | VV | 2 | 4 | True | 1 | ROZPOCET
24 | K | 273322511 | Základové desky ze ŽB se zvýšenými nároky na prostředí tř. C 25/30 XF1 | m3 | 21 |  | 0 | CS ÚRS 2016 02 |  |  | základní |  | 0 | 2.4533 | 51.5191 | 0 | 0 | 4 | K | 2 |  |  |  | ROZPOCET | 0 | 0 | 0 | 0 | 0 | 1 | 0 | 4 | 687455589
| PP |  | Základy z betonu železového (bez výztuže) desky z betonu se zvýšenými nároky na prostředí tř. C 25/30 | [15 empty] | PP | 2
| VV |  | podlaha technického kanálu | [15 empty] | VV | 2 | 1 | True | 0 | ROZPOCET
| VV |  | 70*0,3 |  | 21 | [13 empty] | VV | 2 | 2 | True | 0 | ROZPOCET
| VV |  | Součet |  | 21 | [13 empty] | VV | 2 | 4 | True | 1 | ROZPOCET
25 | K | 273351215 | Zřízení bednění stěn základových desek | m2 | 36.48 |  | 0 | CS ÚRS 2016 02 |  |  | základní |  | 0 | 0.0010259 | 0.037425 | 0 | 0 | 4 | K | 2 |  |  |  | ROZPOCET | 0 | 0 | 0 | 0 | 0 | 1 | 0 | 4 | 1748549702
| PP |  | Bednění základových stěn desek svislé nebo šikmé (odkloněné), půdorysně přímé nebo zalomené ve volných nebo zapažených jámách, rýhách, šachtách, včetně případných vzpěr zřízení | [15 empty] | PP | 2
| VV |  | kalichy - podbetonování | [15 empty] | VV | 2 | 1 | True | 0 | ROZPOCET
| VV |  | (1,6+1,6)*2*0,15*38 |  | 36.48 | [13 empty] | VV | 2 | 2 | True | 0 | ROZPOCET
| VV |  | Součet |  | 36.48 | [13 empty] | VV | 2 | 4 | True | 1 | ROZPOCET
26 | K | 273351216 | Odstranění bednění stěn základových desek | m2 | 36.48 |  | 0 | CS ÚRS 2016 02 |  |  | základní |  | 0 | 0 | 0 | 0 | 0 | 4 | K | 2 |  |  |  | ROZPOCET | 0 | 0 | 0 | 0 | 0 | 1 | 0 | 4 | 2083491052
| PP |  | Bednění základových stěn desek svislé nebo šikmé (odkloněné), půdorysně přímé nebo zalomené ve volných nebo zapažených jámách, rýhách, šachtách, včetně případných vzpěr odstranění | [15 empty] | PP | 2
27 | K | 273362021 | Výztuž základových desek svařovanými sítěmi Kari | t | 7.887 |  | 0 | CS ÚRS 2016 02 |  |  | základní |  | 0 | 1.0531 | 8.3054 | 0 | 0 | 4 | K | 2 |  |  |  | ROZPOCET | 0 | 0 | 0 | 0 | 0 | 1 | 0 | 4 | 462077281
| PP |  | Výztuž základů desek ze svařovaných sítí z drátů typu KARI | [15 empty] | PP | 2
| VV |  | 33,3*16,7*0,00444*2 |  | 4.938 | [13 empty] | VV | 2 | 2 | True | 0 | ROZPOCET
| VV |  | 6,5*0,5*0,00444*2 |  | 0.029 | [13 empty] | VV | 2 | 2 | True | 0 | ROZPOCET
| VV |  | 7,9*17,8*0,00444*2 |  | 1.249 | [13 empty] | VV | 2 | 2 | True | 0 | ROZPOCET
| VV |  | technický kanál | [15 empty] | VV | 2 | 1 | True | 0 | ROZPOCET
| VV |  | 70*0,00444 |  | 0.311 | [13 empty] | VV | 2 | 2 | True | 0 | ROZPOCET
| VV |  | kalichy | [15 empty] | VV | 2 | 1 | True | 0 | ROZPOCET
| VV |  | 1,4*1,4*0,00444*38 |  | 0.331 | [13 empty] | VV | 2 | 2 | True | 0 | ROZPOCET
| VV |  | Mezisoučet |  | 6.858 | [13 empty] | VV | 2 | 3 | True | 0 | ROZPOCET
| VV |  | 6,858*0,15 |  | 1.029 | [13 empty] | VV | 2 | 2 | True | 0 | ROZPOCET
| VV |  | Součet |  | 7.887 | [13 empty] | VV | 2 | 4 | True | 1 | ROZPOCET
28 | K | 273362091 | M+D distanční podložky pro svařované sítě Kari | kpl | 1 |  | 0 |  |  |  | základní |  | 0 | 0 | 0 | 0 | 0 | 4 | K | 2 |  |  |  | ROZPOCET | 0 | 0 | 0 | 0 | 0 | 1 | 0 | 4 | 470370388
| PP |  | M+D distanční podložky pro svařované sítě Kari | [15 empty] | PP | 2
29 | K | 274313511 | Základové pásy z betonu tř. C 12/15 | m3 | 20 |  | 0 | CS ÚRS 2016 02 |  |  | základní |  | 0 | 2.2563 | 45.1268 | 0 | 0 | 4 | K | 2 |  |  |  | ROZPOCET | 0 | 0 | 0 | 0 | 0 | 1 | 0 | 4 | -981203673
| PP |  | Základy z betonu prostého pasy betonu kamenem neprokládaného tř. C 12/15 | [15 empty] | PP | 2
| VV |  | podbetonování prahů | [15 empty] | VV | 2 | 1 | True | 0 | ROZPOCET
| VV |  | 20 |  | 20 | [13 empty] | VV | 2 | 2 | True | 0 | ROZPOCET
| VV |  | Součet |  | 20 | [13 empty] | VV | 2 | 4 | True | 1 | ROZPOCET
30 | K | 274353141 | Bednění kotevních otvorů v základových pásech průřezu do 0,17 m2 hl 1 m | kus | 8 |  | 0 | CS ÚRS 2016 02 |  |  | základní |  | 0 | 0.01827 | 0.14616 | 0 | 0 | 4 | K | 2 |  |  |  | ROZPOCET | 0 | 0 | 0 | 0 | 0 | 1 | 0 | 4 | 2067824615
| PP |  | Bednění kotevních otvorů a prostupů v základových konstrukcích v pasech včetně polohového zajištění a odbednění, popř. ztraceného bednění z pletiva apod. průřezu přes 0,10 do 0,17 m2, hl. do 1,00 m | [15 empty] | PP | 2
31 | K | 275321511 | Základové patky ze ŽB bez zvýšených nároků na prostředí tř. C 25/30 | m3 | 82 |  | 0 | CS ÚRS 2016 02 |  |  | základní |  | 0 | 2.4533 | 201.17 | 0 | 0 | 4 | K | 2 |  |  |  | ROZPOCET | 0 | 0 | 0 | 0 | 0 | 1 | 0 | 4 | 1409170891
| PP |  | Základy z betonu železového (bez výztuže) patky z betonu bez zvýšených nároků na prostředí tř. C 25/30 | [15 empty] | PP | 2
| VV |  | kalichy | [15 empty] | VV | 2 | 1 | True | 0 | ROZPOCET
| VV |  | 82 |  | 82 | [13 empty] | VV | 2 | 2 | True | 0 | ROZPOCET
| VV |  | Součet |  | 82 | [13 empty] | VV | 2 | 4 | True | 1 | ROZPOCET
32 | K | 275351215 | Zřízení bednění stěn základových patek | m2 | 255.36 |  | 0 | CS ÚRS 2016 02 |  |  | základní |  | 0 | 0.0010259 | 0.26197 | 0 | 0 | 4 | K | 2 |  |  |  | ROZPOCET | 0 | 0 | 0 | 0 | 0 | 1 | 0 | 4 | -580827802
| PP |  | Bednění základových stěn patek svislé nebo šikmé (odkloněné), půdorysně přímé nebo zalomené ve volných nebo zapažených jámách, rýhách, šachtách, včetně případných vzpěr zřízení | [15 empty] | PP | 2
| VV |  | kalichy | [15 empty] | VV | 2 | 1 | True | 0 | ROZPOCET
| VV |  | (1,4+1,4)*2*1,2*38 |  | 255.36 | [13 empty] | VV | 2 | 2 | True | 0 | ROZPOCET
| VV |  | Součet |  | 255.36 | [13 empty] | VV | 2 | 4 | True | 1 | ROZPOCET
33 | K | 275351216 | Odstranění bednění stěn základových patek | m2 | 255.36 |  | 0 | CS ÚRS 2016 02 |  |  | základní |  | 0 | 0 | 0 | 0 | 0 | 4 | K | 2 |  |  |  | ROZPOCET | 0 | 0 | 0 | 0 | 0 | 1 | 0 | 4 | -636205667
| PP |  | Bednění základových stěn patek svislé nebo šikmé (odkloněné), půdorysně přímé nebo zalomené ve volných nebo zapažených jámách, rýhách, šachtách, včetně případných vzpěr odstranění | [15 empty] | PP | 2
34 | K | 275353151 | Bednění kotevních otvorů v základových patkách průřezu do 0,25 m2 hl 1 m | kus | 38 |  | 0 | CS ÚRS 2016 02 |  |  | základní |  | 0 | 0.022768 | 0.8652 | 0 | 0 | 4 | K | 2 |  |  |  | ROZPOCET | 0 | 0 | 0 | 0 | 0 | 1 | 0 | 4 | -598105086
| PP |  | Bednění kotevních otvorů a prostupů v základových konstrukcích v patkách včetně polohového zajištění a odbednění, popř. ztraceného bednění z pletiva apod. průřezu přes 0,17 do 0,25 m2, hl. do 1,00 m | [15 empty] | PP | 2
| VV |  | kalichy | [15 empty] | VV | 2 | 1 | True | 0 | ROZPOCET
| VV |  | 38 |  | 38 | [13 empty] | VV | 2 | 2 | True | 0 | ROZPOCET
| VV |  | Součet |  | 38 | [13 empty] | VV | 2 | 4 | True | 1 | ROZPOCET
35 | K | 275361821 | Výztuž základových patek betonářskou ocelí 10 505 (R) | t | 5.733 |  | 0 | CS ÚRS 2016 02 |  |  | základní |  | 0 | 1.0602 | 6.078 | 0 | 0 | 4 | K | 2 |  |  |  | ROZPOCET | 0 | 0 | 0 | 0 | 0 | 1 | 0 | 4 | 162864058
| PP |  | Výztuž základů patek z betonářské oceli 10 505 (R) | [15 empty] | PP | 2
36 | K | 278311163 | Zálivka kotevních otvorů z betonu tř. C 25/30 objemu do 0,50 m3 | m3 | 1.9 |  | 0 | CS ÚRS 2016 02 |  |  | základní |  | 0 | 2.4533 | 4.6613 | 0 | 0 | 4 | K | 2 |  |  |  | ROZPOCET | 0 | 0 | 0 | 0 | 0 | 1 | 0 | 4 | -306099994
| PP |  | Zálivka kotevních otvorů z betonu bez zvýšených nároků na prostředí tř. C 25/30 při objemu jednoho otvoru přes 0,10 do 0,50 m3 | [15 empty] | PP | 2
| VV |  | kalichy | [15 empty] | VV | 2 | 1 | True | 0 | ROZPOCET
| VV |  | 0,25*0,25*0,8*38 |  | 1.9 | [13 empty] | VV | 2 | 2 | True | 0 | ROZPOCET
| VV |  | Součet |  | 1.9 | [13 empty] | VV | 2 | 4 | True | 1 | ROZPOCET
| D | 3 | Svislé a kompletní konstrukce |  |  |  | 0 | [5 empty] | 0 |  | 1472.0935 |  | 0 | 1 | D | 1 |  |  |  | ROZPOCET | [6 empty] | 0
37 | K | 311238139 | Zdivo nosné zvukově izolační tl 365 mm s maltovými kapsami pevnosti P 15 na MVC | m2 | 100.885 |  | 0 | CS ÚRS 2016 02 |  |  | základní |  | 0 | 0.38811 | 39.1545 | 0 | 0 | 4 | K | 2 |  |  |  | ROZPOCET | 0 | 0 | 0 | 0 | 0 | 1 | 0 | 4 | 479070822
| PP |  | Zdivo nosné jednovrstvé z cihel děrovaných, zvukově izolační s plně promaltovanými svislými kapsami tl. zdiva 365 mm, pevnost cihel P10, P 15 na maltu MVC | [15 empty] | PP | 2
| VV |  | Půdorys 1.PP | [15 empty] | VV | 2 | 1 | True | 0 | ROZPOCET
| VV |  | č005+006+007 | [15 empty] | VV | 2 | 1 | True | 0 | ROZPOCET
| VV |  | (11,4+4,35+0,18+9,98)*3,5 |  | 90.685 | [13 empty] | VV | 2 | 2 | True | 0 | ROZPOCET
| VV |  | -2,5*2*3 |  | -15 | [13 empty] | VV | 2 | 2 | True | 0 | ROZPOCET
| VV |  |  |  | 0 | [13 empty] | VV | 2 | 2 | True | 0 | ROZPOCET
| VV |  | Půdorys 1.NP | [15 empty] | VV | 2 | 1 | True | 0 | ROZPOCET
| VV |  | č105-121 | [15 empty] | VV | 2 | 1 | True | 0 | ROZPOCET
| VV |  | 8,96*4,5 |  | 40.32 | [13 empty] | VV | 2 | 2 | True | 0 | ROZPOCET
| VV |  | -(8,96-0,7*2)*2 |  | -15.12 | [13 empty] | VV | 2 | 2 | True | 0 | ROZPOCET
| VV |  | Součet |  | 100.885 | [13 empty] | VV | 2 | 4 | True | 1 | ROZPOCET
38 | K | 311238139S1 | Zdivo tl 365 mm - příplatek za vyplnění dilatační mezary polyruetanovou pěnou | m | 34.87 |  | 0 |  |  |  | základní |  | 0 | 0 | 0 | 0 | 0 | 4 | K | 2 |  |  |  | ROZPOCET | 0 | 0 | 0 | 0 | 0 | 1 | 0 | 4 | -196370307
| PP |  | Zdivo nosné jednovrstvé z cihel děrovaných, zvukově izolační s plně promaltovanými svislými kapsami tl. zdiva 365 mm, pevnost cihel P10, P 15 na maltu MVC | [15 empty] | PP | 2
| VV |  | Půdorys 1.PP | [15 empty] | VV | 2 | 1 | True | 0 | ROZPOCET
| VV |  | č005+006+007 | [15 empty] | VV | 2 | 1 | True | 0 | ROZPOCET
| VV |  | 11,4+4,35+0,18+9,98 |  | 25.91 | [13 empty] | VV | 2 | 2 | True | 0 | ROZPOCET
| VV |  |  |  | 0 | [13 empty] | VV | 2 | 2 | True | 0 | ROZPOCET
| VV |  | Půdorys 1.NP | [15 empty] | VV | 2 | 1 | True | 0 | ROZPOCET
| VV |  | č105-121 | [15 empty] | VV | 2 | 1 | True | 0 | ROZPOCET
| VV |  | 8,96 |  | 8.96 | [13 empty] | VV | 2 | 2 | True | 0 | ROZPOCET
| VV |  | Součet |  | 34.87 | [13 empty] | VV | 2 | 4 | True | 1 | ROZPOCET
39 | K | 311238321 | Zdivo nosné zvukově izolační 175 mm pevnosti P 15 na MVC s maltovanými kapsami | m2 | 182.35 |  | 0 | CS ÚRS 2016 02 |  |  | základní |  | 0 | 0.21845 | 39.835 | 0 | 0 | 4 | K | 2 |  |  |  | ROZPOCET | 0 | 0 | 0 | 0 | 0 | 1 | 0 | 4 | -443490680
| PP |  | Zdivo nosné jednovrstvé z cihel děrovaných, spojené na pero a drážku zvukově izolační s plně promaltovanými svislými kapsami P15, tl. zdiva 175 mm | [15 empty] | PP | 2
| VV |  | Půdorys 1.PP | [15 empty] | VV | 2 | 1 | True | 0 | ROZPOCET
| VV |  | č005-006 | [15 empty] | VV | 2 | 1 | True | 0 | ROZPOCET
| VV |  | 5,85*4 |  | 23.4 | [13 empty] | VV | 2 | 2 | True | 0 | ROZPOCET
| VV |  |  |  | 0 | [13 empty] | VV | 2 | 2 | True | 0 | ROZPOCET
| VV |  | Půdorys 1.NP | [15 empty] | VV | 2 | 1 | True | 0 | ROZPOCET
| VV |  | č114-115 | [15 empty] | VV | 2 | 1 | True | 0 | ROZPOCET
| VV |  | 5,85*4 |  | 23.4 | [13 empty] | VV | 2 | 2 | True | 0 | ROZPOCET
| VV |  | č105+113+114 | [15 empty] | VV | 2 | 1 | True | 0 | ROZPOCET
| VV |  | 9,9*3,75 |  | 37.125 | [13 empty] | VV | 2 | 2 | True | 0 | ROZPOCET
| VV |  | -0,9*2*2 |  | -3.6 | [13 empty] | VV | 2 | 2 | True | 0 | ROZPOCET
| VV |  | č120 | [15 empty] | VV | 2 | 1 | True | 0 | ROZPOCET
| VV |  | 9,9*4,75 |  | 47.025 | [13 empty] | VV | 2 | 2 | True | 0 | ROZPOCET
| VV |  |  |  | 0 | [13 empty] | VV | 2 | 2 | True | 0 | ROZPOCET
| VV |  | dozdívky profese | [15 empty] | VV | 2 | 1 | True | 0 | ROZPOCET
| VV |  | 12 |  | 12 | [13 empty] | VV | 2 | 2 | True | 0 | ROZPOCET
| VV |  |  |  | 0 | [13 empty] | VV | 2 | 2 | True | 0 | ROZPOCET
| VV |  | přizdívka pro vnitřní instalace | [15 empty] | VV | 2 | 1 | True | 0 | ROZPOCET
| VV |  | 43 |  | 43 | [13 empty] | VV | 2 | 2 | True | 0 | ROZPOCET
| VV |  | Součet |  | 182.35 | [13 empty] | VV | 2 | 4 | True | 1 | ROZPOCET
40 | K | 311238321S1 | Zdivo tl. 175 mm - příplatek za vyplnění dilatační mezary polyruetanovou pěnou | m | 31.5 |  | 0 |  |  |  | základní |  | 0 | 0 | 0 | 0 | 0 | 4 | K | 2 |  |  |  | ROZPOCET | 0 | 0 | 0 | 0 | 0 | 1 | 0 | 4 | -620670548
| PP |  | Zdivo nosné jednovrstvé z cihel děrovaných, spojené na pero a drážku zvukově izolační s plně promaltovanými svislými kapsami P15, tl. zdiva 175 mm | [15 empty] | PP | 2
| VV |  | Půdorys 1.PP | [15 empty] | VV | 2 | 1 | True | 0 | ROZPOCET
| VV |  | č005-006 | [15 empty] | VV | 2 | 1 | True | 0 | ROZPOCET
| VV |  | 5,85 |  | 5.85 | [13 empty] | VV | 2 | 2 | True | 0 | ROZPOCET
| VV |  |  |  | 0 | [13 empty] | VV | 2 | 2 | True | 0 | ROZPOCET
| VV |  | Půdorys 1.NP | [15 empty] | VV | 2 | 1 | True | 0 | ROZPOCET
| VV |  | č114-115 | [15 empty] | VV | 2 | 1 | True | 0 | ROZPOCET
| VV |  | 5,85 |  | 5.85 | [13 empty] | VV | 2 | 2 | True | 0 | ROZPOCET
| VV |  | č105+113+114 | [15 empty] | VV | 2 | 1 | True | 0 | ROZPOCET
| VV |  | 9,9 |  | 9.9 | [13 empty] | VV | 2 | 2 | True | 0 | ROZPOCET
| VV |  | č120 | [15 empty] | VV | 2 | 1 | True | 0 | ROZPOCET
| VV |  | 9,9 |  | 9.9 | [13 empty] | VV | 2 | 2 | True | 0 | ROZPOCET
| VV |  | Součet |  | 31.5 | [13 empty] | VV | 2 | 4 | True | 1 | ROZPOCET
41 | K | 311238323 | Zdivo nosné zvukově izolační tl 250 mm pevnosti P 15 na MVC s maltovanými kapsami | m2 | 25.32 |  | 0 | CS ÚRS 2016 02 |  |  | základní |  | 0 | 0.27949 | 7.0767 | 0 | 0 | 4 | K | 2 |  |  |  | ROZPOCET | 0 | 0 | 0 | 0 | 0 | 1 | 0 | 4 | -502300127
| PP |  | Zdivo nosné jednovrstvé z cihel děrovaných, spojené na pero a drážku zvukově izolační s plně promaltovanými svislými kapsami P15, tl. zdiva 250 mm | [15 empty] | PP | 2
| VV |  | Půdorys 1.NP | [15 empty] | VV | 2 | 1 | True | 0 | ROZPOCET
| VV |  | č105-121 | [15 empty] | VV | 2 | 1 | True | 0 | ROZPOCET
| VV |  | (8,96-0,7*2-1,2*2)*2 |  | 10.32 | [13 empty] | VV | 2 | 2 | True | 0 | ROZPOCET
| VV |  | 0.04-0.05, 0.04-0.06, 0.04-0.07 | [15 empty] | VV | 2 | 1 | True | 0 | ROZPOCET
| VV |  | 15 |  | 15 | [13 empty] | VV | 2 | 2 | True | 0 | ROZPOCET
| VV |  | Součet |  | 25.32 | [13 empty] | VV | 2 | 4 | True | 1 | ROZPOCET
42 | K | 311238325 | Zdivo nosné zvukově izolační tl 300 mm pevnosti P 15 na MVC s maltovanými kapsami | m2 | 151.098 |  | 0 | CS ÚRS 2016 02 |  |  | základní |  | 0 | 0.37899 | 57.2646 | 0 | 0 | 4 | K | 2 |  |  |  | ROZPOCET | 0 | 0 | 0 | 0 | 0 | 1 | 0 | 4 | 1110826415
| PP |  | Zdivo nosné jednovrstvé z cihel děrovaných, spojené na pero a drážku zvukově izolační s plně promaltovanými svislými kapsami P15, tl. zdiva 300 mm | [15 empty] | PP | 2
| VV |  | Půdorys 1.PP | [15 empty] | VV | 2 | 1 | True | 0 | ROZPOCET
| VV |  | č002-005 | [15 empty] | VV | 2 | 1 | True | 0 | ROZPOCET
| VV |  | 5,85*4 |  | 23.4 | [13 empty] | VV | 2 | 2 | True | 0 | ROZPOCET
| VV |  | č006-007 | [15 empty] | VV | 2 | 1 | True | 0 | ROZPOCET
| VV |  | 5,85*4 |  | 23.4 | [13 empty] | VV | 2 | 2 | True | 0 | ROZPOCET
| VV |  |  |  | 0 | [13 empty] | VV | 2 | 2 | True | 0 | ROZPOCET
| VV |  | Půdorys 1.NP | [15 empty] | VV | 2 | 1 | True | 0 | ROZPOCET
| VV |  | č102-103 | [15 empty] | VV | 2 | 1 | True | 0 | ROZPOCET
| VV |  | 5,85*3,75 |  | 21.938 | [13 empty] | VV | 2 | 2 | True | 0 | ROZPOCET
| VV |  | -0,7*2 |  | -1.4 | [13 empty] | VV | 2 | 2 | True | 0 | ROZPOCET
| VV |  | -1,4*2 |  | -2.8 | [13 empty] | VV | 2 | 2 | True | 0 | ROZPOCET
| VV |  | č113-114 | [15 empty] | VV | 2 | 1 | True | 0 | ROZPOCET
| VV |  | 4,3*3,75 |  | 16.125 | [13 empty] | VV | 2 | 2 | True | 0 | ROZPOCET
| VV |  | č121-122 | [15 empty] | VV | 2 | 1 | True | 0 | ROZPOCET
| VV |  | 9,9*4,5 |  | 44.55 | [13 empty] | VV | 2 | 2 | True | 0 | ROZPOCET
| VV |  | -2,8*1,8*2 |  | -10.08 | [13 empty] | VV | 2 | 2 | True | 0 | ROZPOCET
| VV |  | -0,9*2 |  | -1.8 | [13 empty] | VV | 2 | 2 | True | 0 | ROZPOCET
| VV |  | č027-121 | [15 empty] | VV | 2 | 1 | True | 0 | ROZPOCET
| VV |  | (4,5+3,8)*4,55 |  | 37.765 | [13 empty] | VV | 2 | 2 | True | 0 | ROZPOCET
| VV |  | Součet |  | 151.098 | [13 empty] | VV | 2 | 4 | True | 1 | ROZPOCET
43 | K | 311238325S1 | Zdivo tl 300 mm - příplatek za vyplnění dilatační mezary polyruetanovou pěnou | m | 39.63 |  | 0 |  |  |  | základní |  | 0 | 0 | 0 | 0 | 0 | 4 | K | 2 |  |  |  | ROZPOCET | 0 | 0 | 0 | 0 | 0 | 1 | 0 | 4 | 1907568951
| PP |  | Zdivo nosné jednovrstvé z cihel děrovaných, spojené na pero a drážku zvukově izolační s plně promaltovanými svislými kapsami P15, tl. zdiva 300 mm | [15 empty] | PP | 2
| VV |  | Půdorys 1.PP | [15 empty] | VV | 2 | 1 | True | 0 | ROZPOCET
| VV |  | č002-005 | [15 empty] | VV | 2 | 1 | True | 0 | ROZPOCET
| VV |  | 5,85 |  | 5.85 | [13 empty] | VV | 2 | 2 | True | 0 | ROZPOCET
| VV |  | č006-007 | [15 empty] | VV | 2 | 1 | True | 0 | ROZPOCET
| VV |  | 5,85 |  | 5.85 | [13 empty] | VV | 2 | 2 | True | 0 | ROZPOCET
| VV |  |  |  | 0 | [13 empty] | VV | 2 | 2 | True | 0 | ROZPOCET
| VV |  | Půdorys 1.NP | [15 empty] | VV | 2 | 1 | True | 0 | ROZPOCET
| VV |  | č102-103 | [15 empty] | VV | 2 | 1 | True | 0 | ROZPOCET
| VV |  | 5,85 |  | 5.85 | [13 empty] | VV | 2 | 2 | True | 0 | ROZPOCET
| VV |  | č113-114 | [15 empty] | VV | 2 | 1 | True | 0 | ROZPOCET
| VV |  | 4,3 |  | 4.3 | [13 empty] | VV | 2 | 2 | True | 0 | ROZPOCET
| VV |  | č121-122 | [15 empty] | VV | 2 | 1 | True | 0 | ROZPOCET
| VV |  | 9,9 |  | 9.9 | [13 empty] | VV | 2 | 2 | True | 0 | ROZPOCET
| VV |  | č027-121 | [15 empty] | VV | 2 | 1 | True | 0 | ROZPOCET
| VV |  | 4,5+3,38 |  | 7.88 | [13 empty] | VV | 2 | 2 | True | 0 | ROZPOCET
| VV |  | Součet |  | 39.63 | [13 empty] | VV | 2 | 4 | True | 1 | ROZPOCET
44 | K | 311238353 | Zdivo nosné z cihel broušených tl 240 mm pevnosti P 10 lepených celoplošně maltou | m2 | 173.368 |  | 0 | CS ÚRS 2016 02 |  |  | základní |  | 0 | 0.15994 | 27.7278 | 0 | 0 | 4 | K | 2 |  |  |  | ROZPOCET | 0 | 0 | 0 | 0 | 0 | 1 | 0 | 4 | 1055593980
| PP |  | Zdivo nosné jednovrstvé z cihel děrovaných vnitřní, spojené na pero a drážku broušené, lepené celoplošně tenkovrstvou maltou, pevnost cihel P10, tl. zdiva 240 mm | [15 empty] | PP | 2
| VV |  | Půdorys 1.PP | [15 empty] | VV | 2 | 1 | True | 0 | ROZPOCET
| VV |  | č005+006+007 | [15 empty] | VV | 2 | 1 | True | 0 | ROZPOCET
| VV |  | 2 |  | 2 | [13 empty] | VV | 2 | 2 | True | 0 | ROZPOCET
| VV |  |  |  | 0 | [13 empty] | VV | 2 | 2 | True | 0 | ROZPOCET
| VV |  | Půdorys 1.NP | [15 empty] | VV | 2 | 1 | True | 0 | ROZPOCET
| VV |  | č103 | [15 empty] | VV | 2 | 1 | True | 0 | ROZPOCET
| VV |  | 0,7*2 |  | 1.4 | [13 empty] | VV | 2 | 2 | True | 0 | ROZPOCET
| VV |  | č115-116 | [15 empty] | VV | 2 | 1 | True | 0 | ROZPOCET
| VV |  | 7,75*3,75 |  | 29.063 | [13 empty] | VV | 2 | 2 | True | 0 | ROZPOCET
| VV |  | č120-121 | [15 empty] | VV | 2 | 1 | True | 0 | ROZPOCET
| VV |  | 9,9*4,75 |  | 47.025 | [13 empty] | VV | 2 | 2 | True | 0 | ROZPOCET
| VV |  | č105+119+120 - dozdívky pouzder | [15 empty] | VV | 2 | 1 | True | 0 | ROZPOCET
| VV |  | 1,2*2*2 |  | 4.8 | [13 empty] | VV | 2 | 2 | True | 0 | ROZPOCET
| VV |  |  |  | 0 | [13 empty] | VV | 2 | 2 | True | 0 | ROZPOCET
| VV |  | Půdorys střechy | [15 empty] | VV | 2 | 1 | True | 0 | ROZPOCET
| VV |  | atika na +3,825 | [15 empty] | VV | 2 | 1 | True | 0 | ROZPOCET
| VV |  | (9,42+7,48+0,5)*0,5 |  | 8.7 | [13 empty] | VV | 2 | 2 | True | 0 | ROZPOCET
| VV |  | (33,78+17,18+12)*0,5 |  | 31.48 | [13 empty] | VV | 2 | 2 | True | 0 | ROZPOCET
| VV |  | atika na +4,695 | [15 empty] | VV | 2 | 1 | True | 0 | ROZPOCET
| VV |  | (15,6+11,2)*2*0,5 |  | 26.8 | [13 empty] | VV | 2 | 2 | True | 0 | ROZPOCET
| VV |  | -10*0,5 |  | -5 | [13 empty] | VV | 2 | 2 | True | 0 | ROZPOCET
| VV |  | atika na +7,22 | [15 empty] | VV | 2 | 1 | True | 0 | ROZPOCET
| VV |  | (18,42+8,68)*2*0,5 |  | 27.1 | [13 empty] | VV | 2 | 2 | True | 0 | ROZPOCET
| VV |  | Součet |  | 173.368 | [13 empty] | VV | 2 | 4 | True | 1 | ROZPOCET
45 | K | 311238353S1 | Zdivo tl 240 mm - příplatek za vyplnění dilatační mezary polyruetanovou pěnou | m | 17.65 |  | 0 |  |  |  | základní |  | 0 | 0 | 0 | 0 | 0 | 4 | K | 2 |  |  |  | ROZPOCET | 0 | 0 | 0 | 0 | 0 | 1 | 0 | 4 | -1488803390
| PP |  | Zdivo nosné jednovrstvé z cihel děrovaných vnitřní, spojené na pero a drážku broušené, lepené celoplošně tenkovrstvou maltou, pevnost cihel P10, tl. zdiva 240 mm | [15 empty] | PP | 2
| VV |  | Půdorys 1.NP | [15 empty] | VV | 2 | 1 | True | 0 | ROZPOCET
| VV |  | č115-116 | [15 empty] | VV | 2 | 1 | True | 0 | ROZPOCET
| VV |  | 7,75 |  | 7.75 | [13 empty] | VV | 2 | 2 | True | 0 | ROZPOCET
| VV |  | č120-121 | [15 empty] | VV | 2 | 1 | True | 0 | ROZPOCET
| VV |  | 9,9 |  | 9.9 | [13 empty] | VV | 2 | 2 | True | 0 | ROZPOCET
| VV |  | Součet |  | 17.65 | [13 empty] | VV | 2 | 4 | True | 1 | ROZPOCET
46 | K | 311238354 | Zdivo nosné z cihel broušených P+D tl 300 mm pevnosti P 10 lepených celoplošně maltou | m2 | 582.633 |  | 0 | CS ÚRS 2016 02 |  |  | základní |  | 0 | 0.20241 | 117.9319 | 0 | 0 | 4 | K | 2 |  |  |  | ROZPOCET | 0 | 0 | 0 | 0 | 0 | 1 | 0 | 4 | -1525442583
| PP |  | Zdivo nosné jednovrstvé z cihel děrovaných vnitřní, spojené na pero a drážku broušené, lepené celoplošně tenkovrstvou maltou, pevnost cihel P10, tl. zdiva 300 mm | [15 empty] | PP | 2
| VV |  | Půdorys 1.PP | [15 empty] | VV | 2 | 1 | True | 0 | ROZPOCET
| VV |  | č003 | [15 empty] | VV | 2 | 1 | True | 0 | ROZPOCET
| VV |  | 6*(3,5-2,75) |  | 4.5 | [13 empty] | VV | 2 | 2 | True | 0 | ROZPOCET
| VV |  | 1,7*(3,5-0,5) |  | 5.1 | [13 empty] | VV | 2 | 2 | True | 0 | ROZPOCET
| VV |  | č005+006+007 | [15 empty] | VV | 2 | 1 | True | 0 | ROZPOCET
| VV |  | (1,08-0,3+3,4)*(3,25-0,5) |  | 11.495 | [13 empty] | VV | 2 | 2 | True | 0 | ROZPOCET
| VV |  | (4,1+5)*(3,25-0,5) |  | 25.025 | [13 empty] | VV | 2 | 2 | True | 0 | ROZPOCET
| VV |  | 3,4*(3,25-0,5)*3 |  | 28.05 | [13 empty] | VV | 2 | 2 | True | 0 | ROZPOCET
| VV |  | 5,3*(3,25-0,5) |  | 14.575 | [13 empty] | VV | 2 | 2 | True | 0 | ROZPOCET
| VV |  | -3,4*1,5*7 |  | -35.7 | [13 empty] | VV | 2 | 2 | True | 0 | ROZPOCET
| VV |  | č008 | [15 empty] | VV | 2 | 1 | True | 0 | ROZPOCET
| VV |  | 3,05*(3,5-0,5) |  | 9.15 | [13 empty] | VV | 2 | 2 | True | 0 | ROZPOCET
| VV |  | č009 | [15 empty] | VV | 2 | 1 | True | 0 | ROZPOCET
| VV |  | (6,75-0,3)*(3,75-0,5) |  | 20.963 | [13 empty] | VV | 2 | 2 | True | 0 | ROZPOCET
| VV |  | 3,2*(3,75-0,5)*3 |  | 31.2 | [13 empty] | VV | 2 | 2 | True | 0 | ROZPOCET
| VV |  | č017+018 | [15 empty] | VV | 2 | 1 | True | 0 | ROZPOCET
| VV |  | 5,3*(3,75-0,5) |  | 17.225 | [13 empty] | VV | 2 | 2 | True | 0 | ROZPOCET
| VV |  | č027 | [15 empty] | VV | 2 | 1 | True | 0 | ROZPOCET
| VV |  | (6,7+4,2+4+5+1,7+1,7+1,7)*(3,75-0,5) |  | 81.25 | [13 empty] | VV | 2 | 2 | True | 0 | ROZPOCET
| VV |  |  |  | 0 | [13 empty] | VV | 2 | 2 | True | 0 | ROZPOCET
| VV |  | Půdorys 1.NP | [15 empty] | VV | 2 | 1 | True | 0 | ROZPOCET
| VV |  | č101 | [15 empty] | VV | 2 | 1 | True | 0 | ROZPOCET
| VV |  | 10*4,5 |  | 45 | [13 empty] | VV | 2 | 2 | True | 0 | ROZPOCET
| VV |  | -6*2,6 |  | -15.6 | [13 empty] | VV | 2 | 2 | True | 0 | ROZPOCET
| VV |  | č103+108 | [15 empty] | VV | 2 | 1 | True | 0 | ROZPOCET
| VV |  | 4,2*3 |  | 12.6 | [13 empty] | VV | 2 | 2 | True | 0 | ROZPOCET
| VV |  | č110-112 | [15 empty] | VV | 2 | 1 | True | 0 | ROZPOCET
| VV |  | 4,1*3 |  | 12.3 | [13 empty] | VV | 2 | 2 | True | 0 | ROZPOCET
| VV |  | č113 | [15 empty] | VV | 2 | 1 | True | 0 | ROZPOCET
| VV |  | 5*3 |  | 15 | [13 empty] | VV | 2 | 2 | True | 0 | ROZPOCET
| VV |  | -3,4*1,5 |  | -5.1 | [13 empty] | VV | 2 | 2 | True | 0 | ROZPOCET
| VV |  | č114+115 | [15 empty] | VV | 2 | 1 | True | 0 | ROZPOCET
| VV |  | 3,4*1,5*3 |  | 15.3 | [13 empty] | VV | 2 | 2 | True | 0 | ROZPOCET
| VV |  | 5,2*3 |  | 15.6 | [13 empty] | VV | 2 | 2 | True | 0 | ROZPOCET
| VV |  | -3,4*1,5 |  | -5.1 | [13 empty] | VV | 2 | 2 | True | 0 | ROZPOCET
| VV |  | č116-119 | [15 empty] | VV | 2 | 1 | True | 0 | ROZPOCET
| VV |  | (5,5+3,5)*3 |  | 27 | [13 empty] | VV | 2 | 2 | True | 0 | ROZPOCET
| VV |  | č120 | [15 empty] | VV | 2 | 1 | True | 0 | ROZPOCET
| VV |  | 5,2*(3,5+1) |  | 23.4 | [13 empty] | VV | 2 | 2 | True | 0 | ROZPOCET
| VV |  | -3*3 |  | -9 | [13 empty] | VV | 2 | 2 | True | 0 | ROZPOCET
| VV |  | č027 | [15 empty] | VV | 2 | 1 | True | 0 | ROZPOCET
| VV |  | (6,7+4,2+4+5+1,7+1,7+1,7)*4,5 |  | 112.5 | [13 empty] | VV | 2 | 2 | True | 0 | ROZPOCET
| VV |  |  |  | 0 | [13 empty] | VV | 2 | 2 | True | 0 | ROZPOCET
| VV |  | Půdorys střechy | [15 empty] | VV | 2 | 1 | True | 0 | ROZPOCET
| VV |  | střešní část č027 | [15 empty] | VV | 2 | 1 | True | 0 | ROZPOCET
| VV |  | (18+8,2)*2*2,25 |  | 117.9 | [13 empty] | VV | 2 | 2 | True | 0 | ROZPOCET
| VV |  |  |  | 0 | [13 empty] | VV | 2 | 2 | True | 0 | ROZPOCET
| VV |  | dozdívky profese | [15 empty] | VV | 2 | 1 | True | 0 | ROZPOCET
| VV |  | 8 |  | 8 | [13 empty] | VV | 2 | 2 | True | 0 | ROZPOCET
| VV |  | Součet |  | 582.633 | [13 empty] | VV | 2 | 4 | True | 1 | ROZPOCET
47 | K | 311238354S1 | Zdivo tl 300 mm - příplatek za vyplnění dilatační mezary polyruetanovou pěnou | m | 163.78 |  | 0 |  |  |  | základní |  | 0 | 0 | 0 | 0 | 0 | 4 | K | 2 |  |  |  | ROZPOCET | 0 | 0 | 0 | 0 | 0 | 1 | 0 | 4 | -2103963595
| PP |  | Zdivo nosné jednovrstvé z cihel děrovaných vnitřní, spojené na pero a drážku broušené, lepené celoplošně tenkovrstvou maltou, pevnost cihel P10, tl. zdiva 300 mm | [15 empty] | PP | 2
| VV |  | Půdorys 1.PP | [15 empty] | VV | 2 | 1 | True | 0 | ROZPOCET
| VV |  | č003 | [15 empty] | VV | 2 | 1 | True | 0 | ROZPOCET
| VV |  | 6 |  | 6 | [13 empty] | VV | 2 | 2 | True | 0 | ROZPOCET
| VV |  | 1,7 |  | 1.7 | [13 empty] | VV | 2 | 2 | True | 0 | ROZPOCET
| VV |  | č005+006+007 | [15 empty] | VV | 2 | 1 | True | 0 | ROZPOCET
| VV |  | 1,08-0,3+3,4 |  | 4.18 | [13 empty] | VV | 2 | 2 | True | 0 | ROZPOCET
| VV |  | 4,1+5 |  | 9.1 | [13 empty] | VV | 2 | 2 | True | 0 | ROZPOCET
| VV |  | 3,4*3 |  | 10.2 | [13 empty] | VV | 2 | 2 | True | 0 | ROZPOCET
| VV |  | 5,3 |  | 5.3 | [13 empty] | VV | 2 | 2 | True | 0 | ROZPOCET
| VV |  | č008 | [15 empty] | VV | 2 | 1 | True | 0 | ROZPOCET
| VV |  | 3,05 |  | 3.05 | [13 empty] | VV | 2 | 2 | True | 0 | ROZPOCET
| VV |  | č009 | [15 empty] | VV | 2 | 1 | True | 0 | ROZPOCET
| VV |  | 6,75-0,3 |  | 6.45 | [13 empty] | VV | 2 | 2 | True | 0 | ROZPOCET
| VV |  | 3,2*3 |  | 9.6 | [13 empty] | VV | 2 | 2 | True | 0 | ROZPOCET
| VV |  | č017+018 | [15 empty] | VV | 2 | 1 | True | 0 | ROZPOCET
| VV |  | 5,3 |  | 5.3 | [13 empty] | VV | 2 | 2 | True | 0 | ROZPOCET
| VV |  | č027 | [15 empty] | VV | 2 | 1 | True | 0 | ROZPOCET
| VV |  | 6,7+4,2+4+5+1,7+1,7+1,7 |  | 25 | [13 empty] | VV | 2 | 2 | True | 0 | ROZPOCET
| VV |  |  |  | 0 | [13 empty] | VV | 2 | 2 | True | 0 | ROZPOCET
| VV |  | Půdorys 1.NP | [15 empty] | VV | 2 | 1 | True | 0 | ROZPOCET
| VV |  | č101 | [15 empty] | VV | 2 | 1 | True | 0 | ROZPOCET
| VV |  | 10 |  | 10 | [13 empty] | VV | 2 | 2 | True | 0 | ROZPOCET
| VV |  | č103+108 | [15 empty] | VV | 2 | 1 | True | 0 | ROZPOCET
| VV |  | 4,2 |  | 4.2 | [13 empty] | VV | 2 | 2 | True | 0 | ROZPOCET
| VV |  | č110-112 | [15 empty] | VV | 2 | 1 | True | 0 | ROZPOCET
| VV |  | 4,1 |  | 4.1 | [13 empty] | VV | 2 | 2 | True | 0 | ROZPOCET
| VV |  | č113 | [15 empty] | VV | 2 | 1 | True | 0 | ROZPOCET
| VV |  | 5 |  | 5 | [13 empty] | VV | 2 | 2 | True | 0 | ROZPOCET
| VV |  | č114+115 | [15 empty] | VV | 2 | 1 | True | 0 | ROZPOCET
| VV |  | 3,4*3 |  | 10.2 | [13 empty] | VV | 2 | 2 | True | 0 | ROZPOCET
| VV |  | 5,2 |  | 5.2 | [13 empty] | VV | 2 | 2 | True | 0 | ROZPOCET
| VV |  | č116-119 | [15 empty] | VV | 2 | 1 | True | 0 | ROZPOCET
| VV |  | 5,5+3,5 |  | 9 | [13 empty] | VV | 2 | 2 | True | 0 | ROZPOCET
| VV |  | č120 | [15 empty] | VV | 2 | 1 | True | 0 | ROZPOCET
| VV |  | 5,2 |  | 5.2 | [13 empty] | VV | 2 | 2 | True | 0 | ROZPOCET
| VV |  | č027 | [15 empty] | VV | 2 | 1 | True | 0 | ROZPOCET
| VV |  | 6,7+4,2+4+5+1,7+1,7+1,7 |  | 25 | [13 empty] | VV | 2 | 2 | True | 0 | ROZPOCET
| VV |  | Součet |  | 163.78 | [13 empty] | VV | 2 | 4 | True | 1 | ROZPOCET
48 | K | 311238355 | Zdivo nosné z cihel broušených P+D tl 300 mm pevnosti P 15 lepených celoplošně maltou | m2 | 125.925 |  | 0 |  |  |  | základní |  | 0 | 0.20241 | 25.4885 | 0 | 0 | 4 | K | 2 |  |  |  | ROZPOCET | 0 | 0 | 0 | 0 | 0 | 1 | 0 | 4 | 1747262067
| PP |  | Zdivo nosné jednovrstvé z cihel děrovaných vnitřní, spojené na pero a drážku broušené, lepené celoplošně tenkovrstvou maltou, pevnost cihel P10, tl. zdiva 300 mm | [15 empty] | PP | 2
| VV |  | Půdorys 1.PP | [15 empty] | VV | 2 | 1 | True | 0 | ROZPOCET
| VV |  | č009-010 | [15 empty] | VV | 2 | 1 | True | 0 | ROZPOCET
| VV |  | 7,7*(3,5-0,5) |  | 23.1 | [13 empty] | VV | 2 | 2 | True | 0 | ROZPOCET
| VV |  | č003-025 | [15 empty] | VV | 2 | 1 | True | 0 | ROZPOCET
| VV |  | 7,7*(3,5-0,5) |  | 23.1 | [13 empty] | VV | 2 | 2 | True | 0 | ROZPOCET
| VV |  | č026-027 | [15 empty] | VV | 2 | 1 | True | 0 | ROZPOCET
| VV |  | (4,2+4)*(3,5-0,5) |  | 24.6 | [13 empty] | VV | 2 | 2 | True | 0 | ROZPOCET
| VV |  | č003-027 | [15 empty] | VV | 2 | 1 | True | 0 | ROZPOCET
| VV |  | 5,45*(3,5-0,5) |  | 16.35 | [13 empty] | VV | 2 | 2 | True | 0 | ROZPOCET
| VV |  |  |  | 0 | [13 empty] | VV | 2 | 2 | True | 0 | ROZPOCET
| VV |  | Půdorys 1.NP | [15 empty] | VV | 2 | 1 | True | 0 | ROZPOCET
| VV |  | č102-103 | [15 empty] | VV | 2 | 1 | True | 0 | ROZPOCET
| VV |  | 0,5*(3,8-0,5) |  | 1.65 | [13 empty] | VV | 2 | 2 | True | 0 | ROZPOCET
| VV |  | č119-120 | [15 empty] | VV | 2 | 1 | True | 0 | ROZPOCET
| VV |  | 9,9*(3,25+1-0,5) |  | 37.125 | [13 empty] | VV | 2 | 2 | True | 0 | ROZPOCET
| VV |  | Součet |  | 125.925 | [13 empty] | VV | 2 | 4 | True | 1 | ROZPOCET
49 | K | 311238355S1 | Zdivo tl 300 mm - příplatek za vyplnění dilatační mezary polyruetanovou pěnou | m | 39.45 |  | 0 |  |  |  | základní |  | 0 | 0 | 0 | 0 | 0 | 4 | K | 2 |  |  |  | ROZPOCET | 0 | 0 | 0 | 0 | 0 | 1 | 0 | 4 | 1473752864
| PP |  | Zdivo nosné jednovrstvé z cihel děrovaných vnitřní, spojené na pero a drážku broušené, lepené celoplošně tenkovrstvou maltou, pevnost cihel P10, tl. zdiva 300 mm | [15 empty] | PP | 2
| VV |  | Půdorys 1.PP | [15 empty] | VV | 2 | 1 | True | 0 | ROZPOCET
| VV |  | č009-010 | [15 empty] | VV | 2 | 1 | True | 0 | ROZPOCET
| VV |  | 7,7 |  | 7.7 | [13 empty] | VV | 2 | 2 | True | 0 | ROZPOCET
| VV |  | č003-025 | [15 empty] | VV | 2 | 1 | True | 0 | ROZPOCET
| VV |  | 7,7 |  | 7.7 | [13 empty] | VV | 2 | 2 | True | 0 | ROZPOCET
| VV |  | č026-027 | [15 empty] | VV | 2 | 1 | True | 0 | ROZPOCET
| VV |  | 4,2+4 |  | 8.2 | [13 empty] | VV | 2 | 2 | True | 0 | ROZPOCET
| VV |  | č003-027 | [15 empty] | VV | 2 | 1 | True | 0 | ROZPOCET
| VV |  | 5,45 |  | 5.45 | [13 empty] | VV | 2 | 2 | True | 0 | ROZPOCET
| VV |  |  |  | 0 | [13 empty] | VV | 2 | 2 | True | 0 | ROZPOCET
| VV |  | Půdorys 1.NP | [15 empty] | VV | 2 | 1 | True | 0 | ROZPOCET
| VV |  | č102-103 | [15 empty] | VV | 2 | 1 | True | 0 | ROZPOCET
| VV |  | 0,5 |  | 0.5 | [13 empty] | VV | 2 | 2 | True | 0 | ROZPOCET
| VV |  | č119-120 | [15 empty] | VV | 2 | 1 | True | 0 | ROZPOCET
| VV |  | 9,9 |  | 9.9 | [13 empty] | VV | 2 | 2 | True | 0 | ROZPOCET
| VV |  | Součet |  | 39.45 | [13 empty] | VV | 2 | 4 | True | 1 | ROZPOCET
50 | K | 311238451 | Zdivo nosné vnější z cihel broušených tl 365 mm pevnosti P 10 lepených celoplošně maltou | m2 | 36 |  | 0 | CS ÚRS 2016 02 |  |  | základní |  | 0 | 0.22058 | 7.941 | 0 | 0 | 4 | K | 2 |  |  |  | ROZPOCET | 0 | 0 | 0 | 0 | 0 | 1 | 0 | 4 | -2103150747
| PP |  | Zdivo nosné jednovrstvé z cihel děrovaných vnější, spojené na pero a drážku broušené, lepené celoplošně tenkovrstvou maltou, pevnost cihel P10, tl. zdiva 365 mm | [15 empty] | PP | 2
| VV |  | Půdorys 1.NP | [15 empty] | VV | 2 | 1 | True | 0 | ROZPOCET
| VV |  | č105-119-120 | [15 empty] | VV | 2 | 1 | True | 0 | ROZPOCET
| VV |  | (3,8+5,2)*(4,5-0,5) |  | 36 | [13 empty] | VV | 2 | 2 | True | 0 | ROZPOCET
| VV |  | Součet |  | 36 | [13 empty] | VV | 2 | 4 | True | 1 | ROZPOCET
51 | K | 311238451S1 | Zdivo tl 365 mm - příplatek za vyplnění dilatační mezary polyruetanovou pěnou | m | 9 |  | 0 |  |  |  | základní |  | 0 | 0 | 0 | 0 | 0 | 4 | K | 2 |  |  |  | ROZPOCET | 0 | 0 | 0 | 0 | 0 | 1 | 0 | 4 | -1143535476
| PP |  | Zdivo nosné jednovrstvé z cihel děrovaných vnější, spojené na pero a drážku broušené, lepené celoplošně tenkovrstvou maltou, pevnost cihel P10, tl. zdiva 365 mm | [15 empty] | PP | 2
| VV |  | Půdorys 1.NP | [15 empty] | VV | 2 | 1 | True | 0 | ROZPOCET
| VV |  | č105-119-120 | [15 empty] | VV | 2 | 1 | True | 0 | ROZPOCET
| VV |  | 3,8+5,2 |  | 9 | [13 empty] | VV | 2 | 2 | True | 0 | ROZPOCET
| VV |  | Součet |  | 9 | [13 empty] | VV | 2 | 4 | True | 1 | ROZPOCET
52 | K | 311238800 | Zdivo nosné vnější TI z cihel broušených s vnitřní izolací polysytyrenem tl 300 mm lepené | m2 | 68.045 |  | 0 |  |  |  | základní |  | 0 | 0.196 | 13.3368 | 0 | 0 | 4 | K | 2 |  |  |  | ROZPOCET | 0 | 0 | 0 | 0 | 0 | 1 | 0 | 4 | -693856036
| PP |  | Zdivo nosné jednovrstvé z cihel děrovaných tepelně izolačních broušené, s integrovanou vnitřní izolací z expandovaného (samozhášivého) polystyrenu lepené celoplošně tenkovrstvou maltou, součinitel prostupu tepla tl. zdiva 300 mm | [15 empty] | PP | 2
| VV |  | Půdorys 1.PP | [15 empty] | VV | 2 | 1 | True | 0 | ROZPOCET
| VV |  | č003 | [15 empty] | VV | 2 | 1 | True | 0 | ROZPOCET
| VV |  | (6+1,7)*0,5 |  | 3.85 | [13 empty] | VV | 2 | 2 | True | 0 | ROZPOCET
| VV |  | č005+006+007 | [15 empty] | VV | 2 | 1 | True | 0 | ROZPOCET
| VV |  | (1,08-0,3+3,4)*0,5 |  | 2.09 | [13 empty] | VV | 2 | 2 | True | 0 | ROZPOCET
| VV |  | (4,1+5)*0,5 |  | 4.55 | [13 empty] | VV | 2 | 2 | True | 0 | ROZPOCET
| VV |  | 3,4*0,5*3 |  | 5.1 | [13 empty] | VV | 2 | 2 | True | 0 | ROZPOCET
| VV |  | 5,3*0,5 |  | 2.65 | [13 empty] | VV | 2 | 2 | True | 0 | ROZPOCET
| VV |  | č008 | [15 empty] | VV | 2 | 1 | True | 0 | ROZPOCET
| VV |  | (3,05-0,9)*0,5 |  | 1.075 | [13 empty] | VV | 2 | 2 | True | 0 | ROZPOCET
| VV |  | č009 | [15 empty] | VV | 2 | 1 | True | 0 | ROZPOCET
| VV |  | (6,75-0,3)*0,5 |  | 3.225 | [13 empty] | VV | 2 | 2 | True | 0 | ROZPOCET
| VV |  | 3,2*0,5*3 |  | 4.8 | [13 empty] | VV | 2 | 2 | True | 0 | ROZPOCET
| VV |  | č017+018 | [15 empty] | VV | 2 | 1 | True | 0 | ROZPOCET
| VV |  | 5,3*0,5 |  | 2.65 | [13 empty] | VV | 2 | 2 | True | 0 | ROZPOCET
| VV |  | č027 | [15 empty] | VV | 2 | 1 | True | 0 | ROZPOCET
| VV |  | (6,7+4,2+4+5+1,7+1,7+1,7)*0,5 |  | 12.5 | [13 empty] | VV | 2 | 2 | True | 0 | ROZPOCET
| VV |  |  |  | 0 | [13 empty] | VV | 2 | 2 | True | 0 | ROZPOCET
| VV |  | Půdorys 1.PP | [15 empty] | VV | 2 | 1 | True | 0 | ROZPOCET
| VV |  | č009-010 | [15 empty] | VV | 2 | 1 | True | 0 | ROZPOCET
| VV |  | 7,7*0,5 |  | 3.85 | [13 empty] | VV | 2 | 2 | True | 0 | ROZPOCET
| VV |  | č003-025 | [15 empty] | VV | 2 | 1 | True | 0 | ROZPOCET
| VV |  | 7,7*0,5 |  | 3.85 | [13 empty] | VV | 2 | 2 | True | 0 | ROZPOCET
| VV |  | č026-027 | [15 empty] | VV | 2 | 1 | True | 0 | ROZPOCET
| VV |  | (4,2+4)*0,5 |  | 4.1 | [13 empty] | VV | 2 | 2 | True | 0 | ROZPOCET
| VV |  | č003-027 | [15 empty] | VV | 2 | 1 | True | 0 | ROZPOCET
| VV |  | 5,45*0,5 |  | 2.725 | [13 empty] | VV | 2 | 2 | True | 0 | ROZPOCET
| VV |  | č006-007 | [15 empty] | VV | 2 | 1 | True | 0 | ROZPOCET
| VV |  | 5,83*0,5 |  | 2.915 | [13 empty] | VV | 2 | 2 | True | 0 | ROZPOCET
| VV |  | č002-005 | [15 empty] | VV | 2 | 1 | True | 0 | ROZPOCET
| VV |  | 5,83*0,5 |  | 2.915 | [13 empty] | VV | 2 | 2 | True | 0 | ROZPOCET
| VV |  |  |  | 0 | [13 empty] | VV | 2 | 2 | True | 0 | ROZPOCET
| VV |  | Půdorys 1.NP | [15 empty] | VV | 2 | 1 | True | 0 | ROZPOCET
| VV |  | č102-103 | [15 empty] | VV | 2 | 1 | True | 0 | ROZPOCET
| VV |  | 0,5*0,5 |  | 0.25 | [13 empty] | VV | 2 | 2 | True | 0 | ROZPOCET
| VV |  | č119-120 | [15 empty] | VV | 2 | 1 | True | 0 | ROZPOCET
| VV |  | 9,9*0,5 |  | 4.95 | [13 empty] | VV | 2 | 2 | True | 0 | ROZPOCET
| VV |  | Součet |  | 68.045 | [13 empty] | VV | 2 | 4 | True | 1 | ROZPOCET
53 | K | 311238801 | Zdivo nosné vnější TI z cihel broušených s vnitřní izolací tl 380 mm lepené | m2 | 15.5 |  | 0 | CS ÚRS 2016 02 |  |  | základní |  | 0 | 0.24821 | 3.8472 | 0 | 0 | 4 | K | 2 |  |  |  | ROZPOCET | 0 | 0 | 0 | 0 | 0 | 1 | 0 | 4 | -162723717
| PP |  | Zdivo nosné jednovrstvé z cihel děrovaných tepelně izolačních broušené, s integrovanou vnitřní izolací z expandovaného (samozhášivého) polystyrenu lepené celoplošně tenkovrstvou maltou, součinitel prostupu tepla U = 0,16, tl. zdiva 380 mm | [15 empty] | PP | 2
| VV |  | 1pp | [15 empty] | VV | 2 | 1 | True | 0 | ROZPOCET
| VV |  | 24,4*0,5 |  | 12.2 | [13 empty] | VV | 2 | 2 | True | 0 | ROZPOCET
| VV |  |  |  | 0 | [13 empty] | VV | 2 | 2 | True | 0 | ROZPOCET
| VV |  | Půdorys 1.NP | [15 empty] | VV | 2 | 1 | True | 0 | ROZPOCET
| VV |  | č105-119-120 | [15 empty] | VV | 2 | 1 | True | 0 | ROZPOCET
| VV |  | (3,8+5,2)*0,5 |  | 4.5 | [13 empty] | VV | 2 | 2 | True | 0 | ROZPOCET
| VV |  | -1,2*0,5*2 |  | -1.2 | [13 empty] | VV | 2 | 2 | True | 0 | ROZPOCET
| VV |  | Součet |  | 15.5 | [13 empty] | VV | 2 | 4 | True | 1 | ROZPOCET
54 | K | 311238921 | Zásyp dutin první vrstvy obvodového zdiva tl do 250 mm polystyrenem | m | 2 |  | 0 | CS ÚRS 2016 02 |  |  | základní |  | 0 | 0.00478 | 0.00956 | 0 | 0 | 4 | K | 2 |  |  |  | ROZPOCET | 0 | 0 | 0 | 0 | 0 | 1 | 0 | 4 | 585580456
| PP |  | Zásyp dutin první vrstvy obvodového zdiva tl do 250 mm polystyrenem | [15 empty] | PP | 2
| VV |  | Půdorys 1.PP | [15 empty] | VV | 2 | 1 | True | 0 | ROZPOCET
| VV |  | č005+006+007 | [15 empty] | VV | 2 | 1 | True | 0 | ROZPOCET
| VV |  | 2 |  | 2 | [13 empty] | VV | 2 | 2 | True | 0 | ROZPOCET
| VV |  | Součet |  | 2 | [13 empty] | VV | 2 | 4 | True | 1 | ROZPOCET
55 | K | 311273222 | Zdivo nosné tl 200 mm z pórobetonových přesných tvárnic PDK hmotnosti 500 kg/m3 | m3 | 5.116 |  | 0 |  |  |  | základní |  | 0 | 0.69606 | 3.561 | 0 | 0 | 4 | K | 2 |  |  |  | ROZPOCET | 0 | 0 | 0 | 0 | 0 | 1 | 0 | 4 | 2027116661
| PP |  | Zdivo z pórobetonových přesných tvárnic nosné z tvárnic na pero a drážku s kapsou jakékoli pevnosti na tenké maltové lože, tloušťka zdiva 200 mm, objemová hmotnost 500 kg/m3 | [15 empty] | PP | 2
| VV |  | Půdorys 1.NP | [15 empty] | VV | 2 | 1 | True | 0 | ROZPOCET
| VV |  | č106-110 | [15 empty] | VV | 2 | 1 | True | 0 | ROZPOCET
| VV |  | 4,1*3,8*0,2 |  | 3.116 | [13 empty] | VV | 2 | 2 | True | 0 | ROZPOCET
| VV |  | dozdívky profese | [15 empty] | VV | 2 | 1 | True | 0 | ROZPOCET
| VV |  | 10*0,2 |  | 2 | [13 empty] | VV | 2 | 2 | True | 0 | ROZPOCET
| VV |  | Součet |  | 5.116 | [13 empty] | VV | 2 | 4 | True | 1 | ROZPOCET
56 | K | 317141225 | Překlady ploché z pórobetonu š 150 mm do 1500 mm | kus | 1 |  | 0 | CS ÚRS 2016 02 |  |  | základní |  | 0 | 0.03445 | 0.03445 | 0 | 0 | 4 | K | 2 |  |  |  | ROZPOCET | 0 | 0 | 0 | 0 | 0 | 1 | 0 | 4 | 405352512
| PP |  | Překlady ploché prefabrikované z pórobetonu osazené do tenkého maltového lože, včetně slepení dvou překladů vedle sebe po celé délce boční plochy, šířky překladu 150 mm,přes 1250 do 1500 mm | [15 empty] | PP | 2
| VV |  | 1pp | [15 empty] | VV | 2 | 1 | True | 0 | ROZPOCET
| VV |  | 1 |  | 1 | [13 empty] | VV | 2 | 2 | True | 0 | ROZPOCET
| VV |  | Součet |  | 1 | [13 empty] | VV | 2 | 4 | True | 1 | ROZPOCET
57 | K | 317141229 | Překlady ploché z pórobetonu š 150 mm do 2500 mm | kus | 1 |  | 0 | CS ÚRS 2016 02 |  |  | základní |  | 0 | 0.0503 | 0.0503 | 0 | 0 | 4 | K | 2 |  |  |  | ROZPOCET | 0 | 0 | 0 | 0 | 0 | 1 | 0 | 4 | -2146681962
| PP |  | Překlady ploché prefabrikované z pórobetonu osazené do tenkého maltového lože, včetně slepení dvou překladů vedle sebe po celé délce boční plochy, šířky překladu 150 mm, pro světlost otvoru do 2500 mm | [15 empty] | PP | 2
| VV |  | 1np | [15 empty] | VV | 2 | 1 | True | 0 | ROZPOCET
| VV |  | 1 |  | 1 | [13 empty] | VV | 2 | 2 | True | 0 | ROZPOCET
| VV |  | Součet |  | 1 | [13 empty] | VV | 2 | 4 | True | 1 | ROZPOCET
58 | K | 317142221 | Překlady nenosné přímé z pórobetonu v příčkách tl 100 mm pro světlost otvoru do 1010 mm | kus | 1 |  | 0 | CS ÚRS 2016 02 |  |  | základní |  | 0 | 0.02684 | 0.02684 | 0 | 0 | 4 | K | 2 |  |  |  | ROZPOCET | 0 | 0 | 0 | 0 | 0 | 1 | 0 | 4 | -1461076267
| PP |  | Překlady nenosné prefabrikované z pórobetonu osazené do tenkého maltového lože, v příčkách přímé, světlost otvoru do 1010 mm tl. 100 mm | [15 empty] | PP | 2
| VV |  | 1pp | [15 empty] | VV | 2 | 1 | True | 0 | ROZPOCET
| VV |  | 1 |  | 1 | [13 empty] | VV | 2 | 2 | True | 0 | ROZPOCET
| VV |  | Součet |  | 1 | [13 empty] | VV | 2 | 4 | True | 1 | ROZPOCET
59 | K | 317142322 | Překlady nenosné přímé z pórobetonu v příčkách tl 150 mm pro světlost otvoru do 1010 mm | kus | 13 |  | 0 | CS ÚRS 2016 02 |  |  | základní |  | 0 | 0.04026 | 0.52338 | 0 | 0 | 4 | K | 2 |  |  |  | ROZPOCET | 0 | 0 | 0 | 0 | 0 | 1 | 0 | 4 | 1178673789
| PP |  | Překlady nenosné prefabrikované z pórobetonu osazené do tenkého maltového lože, v příčkách přímé, světlost otvoru do 1010 mm tl. 150 mm | [15 empty] | PP | 2
| VV |  | 1pp | [15 empty] | VV | 2 | 1 | True | 0 | ROZPOCET
| VV |  | 4 |  | 4 | [13 empty] | VV | 2 | 2 | True | 0 | ROZPOCET
| VV |  | 1np | [15 empty] | VV | 2 | 1 | True | 0 | ROZPOCET
| VV |  | 9 |  | 9 | [13 empty] | VV | 2 | 2 | True | 0 | ROZPOCET
| VV |  | Součet |  | 13 | [13 empty] | VV | 2 | 4 | True | 1 | ROZPOCET
60 | K | 317168130 | Překlad keramický vysoký v 23,8 cm dl 100 cm | kus | 8 |  | 0 | CS ÚRS 2016 02 |  |  | základní |  | 0 | 0.03727 | 0.29816 | 0 | 0 | 4 | K | 2 |  |  |  | ROZPOCET | 0 | 0 | 0 | 0 | 0 | 1 | 0 | 4 | 559513192
| PP |  | Překlady keramické vysoké [HELUZ] osazené do maltového lože, šířky překladu 7 cm výšky 23,8 cm, délky 100 cm | [15 empty] | PP | 2
| VV |  | 1pp | [15 empty] | VV | 2 | 1 | True | 0 | ROZPOCET
| VV |  | 4 |  | 4 | [13 empty] | VV | 2 | 2 | True | 0 | ROZPOCET
| VV |  | 1np | [15 empty] | VV | 2 | 1 | True | 0 | ROZPOCET
| VV |  | 4 |  | 4 | [13 empty] | VV | 2 | 2 | True | 0 | ROZPOCET
| VV |  | Součet |  | 8 | [13 empty] | VV | 2 | 4 | True | 1 | ROZPOCET
61 | K | 317168132 | Překlad keramický vysoký v 23,8 cm dl 150 cm | kus | 8 |  | 0 | CS ÚRS 2016 02 |  |  | základní |  | 0 | 0.05563 | 0.44504 | 0 | 0 | 4 | K | 2 |  |  |  | ROZPOCET | 0 | 0 | 0 | 0 | 0 | 1 | 0 | 4 | 1057645711
| PP |  | Překlady keramické vysoké [HELUZ] osazené do maltového lože, šířky překladu 7 cm výšky 23,8 cm, délky 150 cm | [15 empty] | PP | 2
| VV |  | 1pp | [15 empty] | VV | 2 | 1 | True | 0 | ROZPOCET
| VV |  | 4 |  | 4 | [13 empty] | VV | 2 | 2 | True | 0 | ROZPOCET
| VV |  | 1np | [15 empty] | VV | 2 | 1 | True | 0 | ROZPOCET
| VV |  | 4 |  | 4 | [13 empty] | VV | 2 | 2 | True | 0 | ROZPOCET
| VV |  | Součet |  | 8 | [13 empty] | VV | 2 | 4 | True | 1 | ROZPOCET
62 | K | 317168133 | Překlad keramický vysoký v 23,8 cm dl 175 cm | kus | 5 |  | 0 | CS ÚRS 2016 02 |  |  | základní |  | 0 | 0.06481 | 0.32405 | 0 | 0 | 4 | K | 2 |  |  |  | ROZPOCET | 0 | 0 | 0 | 0 | 0 | 1 | 0 | 4 | 1688637579
| PP |  | Překlady keramické vysoké [HELUZ] osazené do maltového lože, šířky překladu 7 cm výšky 23,8 cm, délky 175 cm | [15 empty] | PP | 2
| VV |  | 1pp | [15 empty] | VV | 2 | 1 | True | 0 | ROZPOCET
| VV |  | 5 |  | 5 | [13 empty] | VV | 2 | 2 | True | 0 | ROZPOCET
| VV |  | Součet |  | 5 | [13 empty] | VV | 2 | 4 | True | 1 | ROZPOCET
63 | K | 317168134 | Překlad keramický vysoký v 23,8 cm dl 200 cm | kus | 4 |  | 0 | CS ÚRS 2016 02 |  |  | základní |  | 0 | 0.07429 | 0.29716 | 0 | 0 | 4 | K | 2 |  |  |  | ROZPOCET | 0 | 0 | 0 | 0 | 0 | 1 | 0 | 4 | 1319955696
| PP |  | Překlady keramické vysoké [HELUZ] osazené do maltového lože, šířky překladu 7 cm výšky 23,8 cm, délky 200 cm | [15 empty] | PP | 2
| VV |  | 1pp | [15 empty] | VV | 2 | 1 | True | 0 | ROZPOCET
| VV |  | 4 |  | 4 | [13 empty] | VV | 2 | 2 | True | 0 | ROZPOCET
| VV |  | Součet |  | 4 | [13 empty] | VV | 2 | 4 | True | 1 | ROZPOCET
64 | K | 317168136 | Překlad keramický vysoký v 23,8 cm dl 250 cm | kus | 6 |  | 0 | CS ÚRS 2016 02 |  |  | základní |  | 0 | 0.09285 | 0.5571 | 0 | 0 | 4 | K | 2 |  |  |  | ROZPOCET | 0 | 0 | 0 | 0 | 0 | 1 | 0 | 4 | 899086643
| PP |  | Překlady keramické vysoké [HELUZ] osazené do maltového lože, šířky překladu 7 cm výšky 23,8 cm, délky 250 cm | [15 empty] | PP | 2
| VV |  | 1pp | [15 empty] | VV | 2 | 1 | True | 0 | ROZPOCET
| VV |  | 6 |  | 6 | [13 empty] | VV | 2 | 2 | True | 0 | ROZPOCET
| VV |  | Součet |  | 6 | [13 empty] | VV | 2 | 4 | True | 1 | ROZPOCET
65 | K | 317168139 | Překlad keramický vysoký v 23,8 cm dl 325 cm | kus | 20 |  | 0 | CS ÚRS 2016 02 |  |  | základní |  | 0 | 0.12039 | 2.4078 | 0 | 0 | 4 | K | 2 |  |  |  | ROZPOCET | 0 | 0 | 0 | 0 | 0 | 1 | 0 | 4 | 866025414
| PP |  | Překlady keramické vysoké [HELUZ] osazené do maltového lože, šířky překladu 7 cm výšky 23,8 cm, délky 325 cm | [15 empty] | PP | 2
| VV |  | 1pp | [15 empty] | VV | 2 | 1 | True | 0 | ROZPOCET
| VV |  | 10 |  | 10 | [13 empty] | VV | 2 | 2 | True | 0 | ROZPOCET
| VV |  | 1np | [15 empty] | VV | 2 | 1 | True | 0 | ROZPOCET
| VV |  | 10 |  | 10 | [13 empty] | VV | 2 | 2 | True | 0 | ROZPOCET
| VV |  | Součet |  | 20 | [13 empty] | VV | 2 | 4 | True | 1 | ROZPOCET
66 | K | 317941121 | Osazování ocelových válcovaných nosníků na zdivu I, IE, U, UE nebo L do č 12 | t | 0.249 |  | 0 | CS ÚRS 2016 02 |  |  | základní |  | 0 | 0.01954 | 0.0048655 | 0 | 0 | 4 | K | 2 |  |  |  | ROZPOCET | 0 | 0 | 0 | 0 | 0 | 1 | 0 | 4 | 846244987
| PP |  | Osazování ocelových válcovaných nosníků na zdivu I nebo IE nebo U nebo UE nebo L do č. 12 nebo výšky do 120 mm | [15 empty] | PP | 2
| VV |  | 0,06243 |  | 0.062 | [13 empty] | VV | 2 | 2 | True | 0 | ROZPOCET
| VV |  | 0,1873 |  | 0.187 | [13 empty] | VV | 2 | 2 | True | 0 | ROZPOCET
| VV |  | Součet |  | 0.249 | [13 empty] | VV | 2 | 4 | True | 1 | ROZPOCET
67 | K | 317941123 | Osazování ocelových válcovaných nosníků na zdivu I, IE, U, UE nebo L do č 22 | t | 0.571 |  | 0 | CS ÚRS 2016 02 |  |  | základní |  | 0 | 0.01709 | 0.0097584 | 0 | 0 | 4 | K | 2 |  |  |  | ROZPOCET | 0 | 0 | 0 | 0 | 0 | 1 | 0 | 4 | 698290208
| PP |  | Osazování ocelových válcovaných nosníků na zdivu I nebo IE nebo U nebo UE nebo L č. 14 až 22 nebo výšky do 220 mm | [15 empty] | PP | 2
| VV |  | 0,22748 |  | 0.227 | [13 empty] | VV | 2 | 2 | True | 0 | ROZPOCET
| VV |  | 0,0208 |  | 0.021 | [13 empty] | VV | 2 | 2 | True | 0 | ROZPOCET
| VV |  | 0,10528 |  | 0.105 | [13 empty] | VV | 2 | 2 | True | 0 | ROZPOCET
| VV |  | 0,10509 |  | 0.105 | [13 empty] | VV | 2 | 2 | True | 0 | ROZPOCET
| VV |  | 0,11261 |  | 0.113 | [13 empty] | VV | 2 | 2 | True | 0 | ROZPOCET
| VV |  | Součet |  | 0.571 | [13 empty] | VV | 2 | 4 | True | 1 | ROZPOCET
68 | M | 130108160 | ocel profilová UPN, v jakosti 11 375, h=100 mm | t | 0.263 |  | 0 | CS ÚRS 2016 02 |  |  | základní |  | 0 | 1 | 0.263 | 0 | 0 | 8 | M | 2 |  |  |  | ROZPOCET | 0 | 0 | 0 | 0 | 0 | 1 | 0 | 4 | 911403701
| PP |  | ocel profilová UPN, v jakosti 11 375, h=100 mm | [15 empty] | PP | 2
| VV |  | 0,06243*1,05 |  | 0.066 | [13 empty] | VV | 2 | 2 | True | 0 | ROZPOCET
| VV |  | 0,1873*1,05 |  | 0.197 | [13 empty] | VV | 2 | 2 | True | 0 | ROZPOCET
| VV |  | Součet |  | 0.263 | [13 empty] | VV | 2 | 4 | True | 1 | ROZPOCET
69 | M | 130108200 | ocel profilová UPN, v jakosti 11 375, h=140 mm | t | 0.022 |  | 0 | CS ÚRS 2016 02 |  |  | základní |  | 0 | 1 | 0.022 | 0 | 0 | 8 | M | 2 |  |  |  | ROZPOCET | 0 | 0 | 0 | 0 | 0 | 1 | 0 | 4 | -1452753520
| PP |  | ocel profilová UPN, v jakosti 11 375, h=140 mm | [15 empty] | PP | 2
| VV |  | 0,0208*1,05 |  | 0.022 | [13 empty] | VV | 2 | 2 | True | 0 | ROZPOCET
| VV |  | Součet |  | 0.022 | [13 empty] | VV | 2 | 4 | True | 1 | ROZPOCET
70 | M | 130108220 | ocel profilová UPN, v jakosti 11 375, h=160 mm | t | 0.578 |  | 0 | CS ÚRS 2016 02 |  |  | základní |  | 0 | 1 | 0.578 | 0 | 0 | 8 | M | 2 |  |  |  | ROZPOCET | 0 | 0 | 0 | 0 | 0 | 1 | 0 | 4 | 99599163
| PP |  | ocel profilová UPN, v jakosti 11 375, h=160 mm | [15 empty] | PP | 2
| VV |  | 0,22748*1,05 |  | 0.239 | [13 empty] | VV | 2 | 2 | True | 0 | ROZPOCET
| VV |  | (0,10528+0,10509+0,11261)*1,05 |  | 0.339 | [13 empty] | VV | 2 | 2 | True | 0 | ROZPOCET
| VV |  | Součet |  | 0.578 | [13 empty] | VV | 2 | 4 | True | 1 | ROZPOCET
71 | K | 317998110 | Tepelná izolace mezi překlady v 24 cm z polystyrénu tl do 30 mm | m | 7.5 |  | 0 | CS ÚRS 2016 02 |  |  | základní |  | 0 | 0.00011 | 0.000825 | 0 | 0 | 4 | K | 2 |  |  |  | ROZPOCET | 0 | 0 | 0 | 0 | 0 | 1 | 0 | 4 | -1731512071
| PP |  | Izolace tepelná mezi překlady z pěnového polystyrénu výšky 24 cm, tloušťky do 30 mm | [15 empty] | PP | 2
| VV |  | 2,5*3 |  | 7.5 | [13 empty] | VV | 2 | 2 | True | 0 | ROZPOCET
| VV |  | Součet |  | 7.5 | [13 empty] | VV | 2 | 4 | True | 1 | ROZPOCET
72 | K | 341941001 | Nosné nebo spojovací svary tl do 10 mm ocelových doplňkových konstrukcí při montáži dílců | m | 52.76 |  | 0 | CS ÚRS 2016 02 |  |  | základní |  | 0 | 0.00048 | 0.025325 | 0 | 0 | 4 | K | 2 |  |  |  | ROZPOCET | 0 | 0 | 0 | 0 | 0 | 1 | 0 | 4 | 1287806652
| PP |  | Nosné nebo spojovací svary ocelových doplňkových konstrukcí kromě betonářské oceli, tloušťky svaru do 10 mm | [15 empty] | PP | 2
| VV |  | svařování ocelových překladů "do krabice" | [15 empty] | VV | 2 | 1 | True | 0 | ROZPOCET
| VV |  | 1pp | [15 empty] | VV | 2 | 1 | True | 0 | ROZPOCET
| VV |  | 2,94*3*2 |  | 17.64 | [13 empty] | VV | 2 | 2 | True | 0 | ROZPOCET
| VV |  | 2,8*2 |  | 5.6 | [13 empty] | VV | 2 | 2 | True | 0 | ROZPOCET
| VV |  | 2,79*2 |  | 5.58 | [13 empty] | VV | 2 | 2 | True | 0 | ROZPOCET
| VV |  | 2,99*2 |  | 5.98 | [13 empty] | VV | 2 | 2 | True | 0 | ROZPOCET
| VV |  | 1np | [15 empty] | VV | 2 | 1 | True | 0 | ROZPOCET
| VV |  | 2,94*2 |  | 5.88 | [13 empty] | VV | 2 | 2 | True | 0 | ROZPOCET
| VV |  | 3,02*2*2 |  | 12.08 | [13 empty] | VV | 2 | 2 | True | 0 | ROZPOCET
| VV |  | Součet |  | 52.76 | [13 empty] | VV | 2 | 4 | True | 1 | ROZPOCET
73 | K | 342248336 | Příčky zvukově izolační tl 115 mm pevnosti P15 na MVC | m2 | 29.063 |  | 0 | CS ÚRS 2016 02 |  |  | základní |  | 0 | 0.14008 | 4.0711 | 0 | 0 | 4 | K | 2 |  |  |  | ROZPOCET | 0 | 0 | 0 | 0 | 0 | 1 | 0 | 4 | 171031478
| PP |  | Příčky jednoduché z cihel děrovaných spojených na pero a drážku zvukově izolačních na maltu MVC, pevnost cihel P15, tl. příčky 115 mm | [15 empty] | PP | 2
| VV |  | Půdorys 1.NP | [15 empty] | VV | 2 | 1 | True | 0 | ROZPOCET
| VV |  | č116 | [15 empty] | VV | 2 | 1 | True | 0 | ROZPOCET
| VV |  | 7,75*3,75 |  | 29.063 | [13 empty] | VV | 2 | 2 | True | 0 | ROZPOCET
| VV |  | Součet |  | 29.063 | [13 empty] | VV | 2 | 4 | True | 1 | ROZPOCET
74 | K | 342272248 | Příčky tl 75 mm z pórobetonových přesných hladkých příčkovek objemové hmotnosti 500 kg/m3 | m2 | 13 |  | 0 | CS ÚRS 2016 02 |  |  | základní |  | 0 | 0.052165 | 0.67814 | 0 | 0 | 4 | K | 2 |  |  |  | ROZPOCET | 0 | 0 | 0 | 0 | 0 | 1 | 0 | 4 | 735012154
| PP |  | Příčky z pórobetonových přesných příčkovek hladkých, objemové hmotnosti 500 kg/m3 na tenké maltové lože, tloušťky příčky 75 mm | [15 empty] | PP | 2
| VV |  | Půdorys 1.NP | [15 empty] | VV | 2 | 1 | True | 0 | ROZPOCET
| VV |  | č105+113+114 - dozdívky pouzder | [15 empty] | VV | 2 | 1 | True | 0 | ROZPOCET
| VV |  | 1*2*2 |  | 4 | [13 empty] | VV | 2 | 2 | True | 0 | ROZPOCET
| VV |  | č105-115 | [15 empty] | VV | 2 | 1 | True | 0 | ROZPOCET
| VV |  | 1*2*3 |  | 6 | [13 empty] | VV | 2 | 2 | True | 0 | ROZPOCET
| VV |  | vnitřní instalace | [15 empty] | VV | 2 | 1 | True | 0 | ROZPOCET
| VV |  | 3 |  | 3 | [13 empty] | VV | 2 | 2 | True | 0 | ROZPOCET
| VV |  | Součet |  | 13 | [13 empty] | VV | 2 | 4 | True | 1 | ROZPOCET
75 | K | 342273323 | Příčky tl 100 mm z pórobetonových přesných příčkovek na pero a drážku objemové hmotnosti 500 kg/m3 | m2 | 58.01 |  | 0 | CS ÚRS 2016 02 |  |  | základní |  | 0 | 0.06951 | 4.0323 | 0 | 0 | 4 | K | 2 |  |  |  | ROZPOCET | 0 | 0 | 0 | 0 | 0 | 1 | 0 | 4 | 1516334874
| PP |  | Příčky z pórobetonových přesných příčkovek na pero a drážku, objemové hmotnosti 500 kg/m3 na tenké maltové lože, tloušťky příčky 100 mm | [15 empty] | PP | 2
| VV |  | Půdorys 1.PP | [15 empty] | VV | 2 | 1 | True | 0 | ROZPOCET
| VV |  | č012-013 | [15 empty] | VV | 2 | 1 | True | 0 | ROZPOCET
| VV |  | 1*3,8 |  | 3.8 | [13 empty] | VV | 2 | 2 | True | 0 | ROZPOCET
| VV |  | č015-016 | [15 empty] | VV | 2 | 1 | True | 0 | ROZPOCET
| VV |  | (1,7+1,9)*3,8 |  | 13.68 | [13 empty] | VV | 2 | 2 | True | 0 | ROZPOCET
| VV |  | -0,7*2*2 |  | -2.8 | [13 empty] | VV | 2 | 2 | True | 0 | ROZPOCET
| VV |  | č019-020 | [15 empty] | VV | 2 | 1 | True | 0 | ROZPOCET
| VV |  | 1*3,8 |  | 3.8 | [13 empty] | VV | 2 | 2 | True | 0 | ROZPOCET
| VV |  | č022 | [15 empty] | VV | 2 | 1 | True | 0 | ROZPOCET
| VV |  | (1+1,65)*3,8 |  | 10.07 | [13 empty] | VV | 2 | 2 | True | 0 | ROZPOCET
| VV |  | -0,7*2 |  | -1.4 | [13 empty] | VV | 2 | 2 | True | 0 | ROZPOCET
| VV |  | č023 | [15 empty] | VV | 2 | 1 | True | 0 | ROZPOCET
| VV |  | 1,3*3,8 |  | 4.94 | [13 empty] | VV | 2 | 2 | True | 0 | ROZPOCET
| VV |  | -0,7*2 |  | -1.4 | [13 empty] | VV | 2 | 2 | True | 0 | ROZPOCET
| VV |  |  |  | 0 | [13 empty] | VV | 2 | 2 | True | 0 | ROZPOCET
| VV |  | Půdorys 1.NP | [15 empty] | VV | 2 | 1 | True | 0 | ROZPOCET
| VV |  | č106-108 | [15 empty] | VV | 2 | 1 | True | 0 | ROZPOCET
| VV |  | 1,85*3,8*2 |  | 14.06 | [13 empty] | VV | 2 | 2 | True | 0 | ROZPOCET
| VV |  | -0,7*2 |  | -1.4 | [13 empty] | VV | 2 | 2 | True | 0 | ROZPOCET
| VV |  | -0,8*2 |  | -1.6 | [13 empty] | VV | 2 | 2 | True | 0 | ROZPOCET
| VV |  | č109-111 | [15 empty] | VV | 2 | 1 | True | 0 | ROZPOCET
| VV |  | (1,9+1,8)*3,8 |  | 14.06 | [13 empty] | VV | 2 | 2 | True | 0 | ROZPOCET
| VV |  | -0,7*2*2 |  | -2.8 | [13 empty] | VV | 2 | 2 | True | 0 | ROZPOCET
| VV |  |  |  | 0 | [13 empty] | VV | 2 | 2 | True | 0 | ROZPOCET
| VV |  | dozdívky profese | [15 empty] | VV | 2 | 1 | True | 0 | ROZPOCET
| VV |  | 5 |  | 5 | [13 empty] | VV | 2 | 2 | True | 0 | ROZPOCET
| VV |  | Součet |  | 58.01 | [13 empty] | VV | 2 | 4 | True | 1 | ROZPOCET
76 | K | 342273423 | Příčky tl 125 mm z pórobetonových přesných příčkovek na pero a drážku objemové hmotnosti 500 kg/m3 | m2 | 82.82 |  | 0 |  |  |  | základní |  | 0 | 0.10359 | 8.5793 | 0 | 0 | 4 | K | 2 |  |  |  | ROZPOCET | 0 | 0 | 0 | 0 | 0 | 1 | 0 | 4 | 294446250
| PP |  | Příčky z pórobetonových přesných příčkovek na pero a drážku, objemové hmotnosti 500 kg/m3 na tenké maltové lože, tloušťky příčky 125 mm | [15 empty] | PP | 2
| VV |  | Půdorys 1.PP | [15 empty] | VV | 2 | 1 | True | 0 | ROZPOCET
| VV |  | č002-003 | [15 empty] | VV | 2 | 1 | True | 0 | ROZPOCET
| VV |  | 6,2*4 |  | 24.8 | [13 empty] | VV | 2 | 2 | True | 0 | ROZPOCET
| VV |  | -2,5*2 |  | -5 | [13 empty] | VV | 2 | 2 | True | 0 | ROZPOCET
| VV |  | č008-009 | [15 empty] | VV | 2 | 1 | True | 0 | ROZPOCET
| VV |  | 11,7*3,8 |  | 44.46 | [13 empty] | VV | 2 | 2 | True | 0 | ROZPOCET
| VV |  | -2,5*2*2 |  | -10 | [13 empty] | VV | 2 | 2 | True | 0 | ROZPOCET
| VV |  |  |  | 0 | [13 empty] | VV | 2 | 2 | True | 0 | ROZPOCET
| VV |  | Půdorys 1.NP | [15 empty] | VV | 2 | 1 | True | 0 | ROZPOCET
| VV |  | č101-102 | [15 empty] | VV | 2 | 1 | True | 0 | ROZPOCET
| VV |  | 6,2*3,8 |  | 23.56 | [13 empty] | VV | 2 | 2 | True | 0 | ROZPOCET
| VV |  | -2,5*2 |  | -5 | [13 empty] | VV | 2 | 2 | True | 0 | ROZPOCET
| VV |  | č102-121 | [15 empty] | VV | 2 | 1 | True | 0 | ROZPOCET
| VV |  | 2,5*2 |  | 5 | [13 empty] | VV | 2 | 2 | True | 0 | ROZPOCET
| VV |  |  |  | 0 | [13 empty] | VV | 2 | 2 | True | 0 | ROZPOCET
| VV |  | dozdívky profese | [15 empty] | VV | 2 | 1 | True | 0 | ROZPOCET
| VV |  | 5 |  | 5 | [13 empty] | VV | 2 | 2 | True | 0 | ROZPOCET
| VV |  | Součet |  | 82.82 | [13 empty] | VV | 2 | 4 | True | 1 | ROZPOCET
77 | K | 342273523 | Příčky tl 150 mm z pórobetonových přesných příčkovek na pero a drážku objemové hmotnosti 500 kg/m3 | m2 | 424.14 |  | 0 | CS ÚRS 2016 02 |  |  | základní |  | 0 | 0.10359 | 43.9367 | 0 | 0 | 4 | K | 2 |  |  |  | ROZPOCET | 0 | 0 | 0 | 0 | 0 | 1 | 0 | 4 | 1894057163
| PP |  | Příčky z pórobetonových přesných příčkovek na pero a drážku, objemové hmotnosti 500 kg/m3 na tenké maltové lože, tloušťky příčky 150 mm | [15 empty] | PP | 2
| VV |  | Půdorys 1.PP | [15 empty] | VV | 2 | 1 | True | 0 | ROZPOCET
| VV |  | č005 | [15 empty] | VV | 2 | 1 | True | 0 | ROZPOCET
| VV |  | 5,85*4 |  | 23.4 | [13 empty] | VV | 2 | 2 | True | 0 | ROZPOCET
| VV |  | č004-008 | [15 empty] | VV | 2 | 1 | True | 0 | ROZPOCET
| VV |  | 3,05*3,8 |  | 11.59 | [13 empty] | VV | 2 | 2 | True | 0 | ROZPOCET
| VV |  | -0,9*2 |  | -1.8 | [13 empty] | VV | 2 | 2 | True | 0 | ROZPOCET
| VV |  | č004 | [15 empty] | VV | 2 | 1 | True | 0 | ROZPOCET
| VV |  | 14,5*4,55 |  | 65.975 | [13 empty] | VV | 2 | 2 | True | 0 | ROZPOCET
| VV |  | -0,9*2 |  | -1.8 | [13 empty] | VV | 2 | 2 | True | 0 | ROZPOCET
| VV |  | -1,8*2 |  | -3.6 | [13 empty] | VV | 2 | 2 | True | 0 | ROZPOCET
| VV |  | č010-021 | [15 empty] | VV | 2 | 1 | True | 0 | ROZPOCET
| VV |  | (7,55*3+7,5)*3,8 |  | 114.57 | [13 empty] | VV | 2 | 2 | True | 0 | ROZPOCET
| VV |  | -0,9*2*6 |  | -10.8 | [13 empty] | VV | 2 | 2 | True | 0 | ROZPOCET
| VV |  | 1,9*3,8*2 |  | 14.44 | [13 empty] | VV | 2 | 2 | True | 0 | ROZPOCET
| VV |  | č023 | [15 empty] | VV | 2 | 1 | True | 0 | ROZPOCET
| VV |  | 1,3*3,8 |  | 4.94 | [13 empty] | VV | 2 | 2 | True | 0 | ROZPOCET
| VV |  | č025-026 | [15 empty] | VV | 2 | 1 | True | 0 | ROZPOCET
| VV |  | (7,55+5,4)*3,8 |  | 49.21 | [13 empty] | VV | 2 | 2 | True | 0 | ROZPOCET
| VV |  | -0,9*2 |  | -1.8 | [13 empty] | VV | 2 | 2 | True | 0 | ROZPOCET
| VV |  | (0,6+1,2)*3,8 |  | 6.84 | [13 empty] | VV | 2 | 2 | True | 0 | ROZPOCET
| VV |  |  |  | 0 | [13 empty] | VV | 2 | 2 | True | 0 | ROZPOCET
| VV |  | Půdorys 1.NP | [15 empty] | VV | 2 | 1 | True | 0 | ROZPOCET
| VV |  | č103-108 | [15 empty] | VV | 2 | 1 | True | 0 | ROZPOCET
| VV |  | (4,5+4,1+2,15+2*2+0,9)*3,8 |  | 59.47 | [13 empty] | VV | 2 | 2 | True | 0 | ROZPOCET
| VV |  | -0,8*2*2 |  | -3.2 | [13 empty] | VV | 2 | 2 | True | 0 | ROZPOCET
| VV |  | č109-112 | [15 empty] | VV | 2 | 1 | True | 0 | ROZPOCET
| VV |  | (4,5+4,1*2+1,9*2)*3,8 |  | 62.7 | [13 empty] | VV | 2 | 2 | True | 0 | ROZPOCET
| VV |  | -0,8*2 |  | -1.6 | [13 empty] | VV | 2 | 2 | True | 0 | ROZPOCET
| VV |  | -0,9*2 |  | -1.8 | [13 empty] | VV | 2 | 2 | True | 0 | ROZPOCET
| VV |  | č116 | [15 empty] | VV | 2 | 1 | True | 0 | ROZPOCET
| VV |  | (7,9+1,8)*3,65 |  | 35.405 | [13 empty] | VV | 2 | 2 | True | 0 | ROZPOCET
| VV |  | -1*2 |  | -2 | [13 empty] | VV | 2 | 2 | True | 0 | ROZPOCET
| VV |  | dozdívky profese | [15 empty] | VV | 2 | 1 | True | 0 | ROZPOCET
| VV |  | 4 |  | 4 | [13 empty] | VV | 2 | 2 | True | 0 | ROZPOCET
| VV |  | Součet |  | 424.14 | [13 empty] | VV | 2 | 4 | True | 1 | ROZPOCET
78 | K | 342291111 | Ukotvení příček montážní polyuretanovou pěnou tl příčky do 100 mm | m | 16.95 |  | 0 | CS ÚRS 2016 02 |  |  | základní |  | 0 | 8e-05 | 0.001356 | 0 | 0 | 4 | K | 2 |  |  |  | ROZPOCET | 0 | 0 | 0 | 0 | 0 | 1 | 0 | 4 | -12393366
| PP |  | Ukotvení příček polyuretanovou pěnou, tl. příčky do 100 mm | [15 empty] | PP | 2
| VV |  | Půdorys 1.PP | [15 empty] | VV | 2 | 1 | True | 0 | ROZPOCET
| VV |  | č012-013 | [15 empty] | VV | 2 | 1 | True | 0 | ROZPOCET
| VV |  | 1 |  | 1 | [13 empty] | VV | 2 | 2 | True | 0 | ROZPOCET
| VV |  | č015-016 | [15 empty] | VV | 2 | 1 | True | 0 | ROZPOCET
| VV |  | 1,7+1,9 |  | 3.6 | [13 empty] | VV | 2 | 2 | True | 0 | ROZPOCET
| VV |  | č019-020 | [15 empty] | VV | 2 | 1 | True | 0 | ROZPOCET
| VV |  | 1 |  | 1 | [13 empty] | VV | 2 | 2 | True | 0 | ROZPOCET
| VV |  | č022 | [15 empty] | VV | 2 | 1 | True | 0 | ROZPOCET
| VV |  | 1+1,65 |  | 2.65 | [13 empty] | VV | 2 | 2 | True | 0 | ROZPOCET
| VV |  | č023 | [15 empty] | VV | 2 | 1 | True | 0 | ROZPOCET
| VV |  | 1,3 |  | 1.3 | [13 empty] | VV | 2 | 2 | True | 0 | ROZPOCET
| VV |  |  |  | 0 | [13 empty] | VV | 2 | 2 | True | 0 | ROZPOCET
| VV |  | Půdorys 1.NP | [15 empty] | VV | 2 | 1 | True | 0 | ROZPOCET
| VV |  | č106-108 | [15 empty] | VV | 2 | 1 | True | 0 | ROZPOCET
| VV |  | 1,85*2 |  | 3.7 | [13 empty] | VV | 2 | 2 | True | 0 | ROZPOCET
| VV |  | č109-111 | [15 empty] | VV | 2 | 1 | True | 0 | ROZPOCET
| VV |  | 1,9+1,8 |  | 3.7 | [13 empty] | VV | 2 | 2 | True | 0 | ROZPOCET
| VV |  | Součet |  | 16.95 | [13 empty] | VV | 2 | 4 | True | 1 | ROZPOCET
79 | K | 342291112 | Ukotvení příček montážní polyuretanovou pěnou tl příčky přes 100 mm | m | 147.1 |  | 0 | CS ÚRS 2016 02 |  |  | základní |  | 0 | 0.00012 | 0.017652 | 0 | 0 | 4 | K | 2 |  |  |  | ROZPOCET | 0 | 0 | 0 | 0 | 0 | 1 | 0 | 4 | 1546567793
| PP |  | Ukotvení příček polyuretanovou pěnou, tl. příčky přes 100 mm | [15 empty] | PP | 2
| VV |  | tl.12,5cm | [15 empty] | VV | 2 | 1 | True | 0 | ROZPOCET
| VV |  | Půdorys 1.PP | [15 empty] | VV | 2 | 1 | True | 0 | ROZPOCET
| VV |  | č002-003 | [15 empty] | VV | 2 | 1 | True | 0 | ROZPOCET
| VV |  | 6,2 |  | 6.2 | [13 empty] | VV | 2 | 2 | True | 0 | ROZPOCET
| VV |  | č008-009 | [15 empty] | VV | 2 | 1 | True | 0 | ROZPOCET
| VV |  | 11,7 |  | 11.7 | [13 empty] | VV | 2 | 2 | True | 0 | ROZPOCET
| VV |  |  |  | 0 | [13 empty] | VV | 2 | 2 | True | 0 | ROZPOCET
| VV |  | Půdorys 1.NP | [15 empty] | VV | 2 | 1 | True | 0 | ROZPOCET
| VV |  | č101-102 | [15 empty] | VV | 2 | 1 | True | 0 | ROZPOCET
| VV |  | 6,2 |  | 6.2 | [13 empty] | VV | 2 | 2 | True | 0 | ROZPOCET
| VV |  |  |  | 0 | [13 empty] | VV | 2 | 2 | True | 0 | ROZPOCET
| VV |  | tl.15cm | [15 empty] | VV | 2 | 1 | True | 0 | ROZPOCET
| VV |  | Půdorys 1.PP | [15 empty] | VV | 2 | 1 | True | 0 | ROZPOCET
| VV |  | č005 | [15 empty] | VV | 2 | 1 | True | 0 | ROZPOCET
| VV |  | 5,85 |  | 5.85 | [13 empty] | VV | 2 | 2 | True | 0 | ROZPOCET
| VV |  | č004-008 | [15 empty] | VV | 2 | 1 | True | 0 | ROZPOCET
| VV |  | 3,05 |  | 3.05 | [13 empty] | VV | 2 | 2 | True | 0 | ROZPOCET
| VV |  | č004 | [15 empty] | VV | 2 | 1 | True | 0 | ROZPOCET
| VV |  | 14,5 |  | 14.5 | [13 empty] | VV | 2 | 2 | True | 0 | ROZPOCET
| VV |  | č010-021 | [15 empty] | VV | 2 | 1 | True | 0 | ROZPOCET
| VV |  | 7,55*3+7,5 |  | 30.15 | [13 empty] | VV | 2 | 2 | True | 0 | ROZPOCET
| VV |  | 1,9*2 |  | 3.8 | [13 empty] | VV | 2 | 2 | True | 0 | ROZPOCET
| VV |  | č023 | [15 empty] | VV | 2 | 1 | True | 0 | ROZPOCET
| VV |  | 1,3 |  | 1.3 | [13 empty] | VV | 2 | 2 | True | 0 | ROZPOCET
| VV |  | č025-026 | [15 empty] | VV | 2 | 1 | True | 0 | ROZPOCET
| VV |  | 7,55+5,4 |  | 12.95 | [13 empty] | VV | 2 | 2 | True | 0 | ROZPOCET
| VV |  | 0,6+1,2 |  | 1.8 | [13 empty] | VV | 2 | 2 | True | 0 | ROZPOCET
| VV |  |  |  | 0 | [13 empty] | VV | 2 | 2 | True | 0 | ROZPOCET
| VV |  | Půdorys 1.NP | [15 empty] | VV | 2 | 1 | True | 0 | ROZPOCET
| VV |  | č103-108 | [15 empty] | VV | 2 | 1 | True | 0 | ROZPOCET
| VV |  | 4,5+4,1+2,15+2*2+0,9 |  | 15.65 | [13 empty] | VV | 2 | 2 | True | 0 | ROZPOCET
| VV |  | č109-112 | [15 empty] | VV | 2 | 1 | True | 0 | ROZPOCET
| VV |  | 4,5+4,1*2+1,9*2 |  | 16.5 | [13 empty] | VV | 2 | 2 | True | 0 | ROZPOCET
| VV |  | č116 | [15 empty] | VV | 2 | 1 | True | 0 | ROZPOCET
| VV |  | 7,9+1,8 |  | 9.7 | [13 empty] | VV | 2 | 2 | True | 0 | ROZPOCET
| VV |  |  |  | 0 | [13 empty] | VV | 2 | 2 | True | 0 | ROZPOCET
| VV |  | příčky tl.11,5cm | [15 empty] | VV | 2 | 1 | True | 0 | ROZPOCET
| VV |  | Půdorys 1.NP | [15 empty] | VV | 2 | 1 | True | 0 | ROZPOCET
| VV |  | č116 | [15 empty] | VV | 2 | 1 | True | 0 | ROZPOCET
| VV |  | 7,75 |  | 7.75 | [13 empty] | VV | 2 | 2 | True | 0 | ROZPOCET
| VV |  | Součet |  | 147.1 | [13 empty] | VV | 2 | 4 | True | 1 | ROZPOCET
80 | K | 342291121 | Ukotvení příček k cihelným konstrukcím plochými kotvami | m | 312 |  | 0 | CS ÚRS 2016 02 |  |  | základní |  | 0 | 0.0001376 | 0.042931 | 0 | 0 | 4 | K | 2 |  |  |  | ROZPOCET | 0 | 0 | 0 | 0 | 0 | 1 | 0 | 4 | -1158572593
| PP |  | Ukotvení příček plochými kotvami, do konstrukce cihelné | [15 empty] | PP | 2
| VV |  | 1pp | [15 empty] | VV | 2 | 1 | True | 0 | ROZPOCET
| VV |  | 4*42 |  | 168 | [13 empty] | VV | 2 | 2 | True | 0 | ROZPOCET
| VV |  | 1np | [15 empty] | VV | 2 | 1 | True | 0 | ROZPOCET
| VV |  | 4*36 |  | 144 | [13 empty] | VV | 2 | 2 | True | 0 | ROZPOCET
| VV |  | Součet |  | 312 | [13 empty] | VV | 2 | 4 | True | 1 | ROZPOCET
81 | K | 342291131 | Ukotvení příček k betonovým konstrukcím plochými kotvami | m | 280 |  | 0 | CS ÚRS 2016 02 |  |  | základní |  | 0 | 0.00019568 | 0.05479 | 0 | 0 | 4 | K | 2 |  |  |  | ROZPOCET | 0 | 0 | 0 | 0 | 0 | 1 | 0 | 4 | -518341794
| PP |  | Ukotvení příček plochými kotvami, do konstrukce betonové | [15 empty] | PP | 2
| VV |  | 1pp | [15 empty] | VV | 2 | 1 | True | 0 | ROZPOCET
| VV |  | 4*32 |  | 128 | [13 empty] | VV | 2 | 2 | True | 0 | ROZPOCET
| VV |  | 1np | [15 empty] | VV | 2 | 1 | True | 0 | ROZPOCET
| VV |  | 4*38 |  | 152 | [13 empty] | VV | 2 | 2 | True | 0 | ROZPOCET
| VV |  | Součet |  | 280 | [13 empty] | VV | 2 | 4 | True | 1 | ROZPOCET
82 | K | 346244381 | Plentování jednostranné v do 200 mm válcovaných nosníků cihlami | m2 | 7.031 |  | 0 | CS ÚRS 2016 02 |  |  | základní |  | 0 | 0.17818 | 1.2528 | 0 | 0 | 4 | K | 2 |  |  |  | ROZPOCET | 0 | 0 | 0 | 0 | 0 | 1 | 0 | 4 | -1598507579
| PP |  | Plentování ocelových válcovaných nosníků jednostranné cihlami na maltu, výška stojiny do 200 mm | [15 empty] | PP | 2
| VV |  | překlady - válcové nosníky | [15 empty] | VV | 2 | 1 | True | 0 | ROZPOCET
| VV |  | 2,94*0,1*2*3 |  | 1.764 | [13 empty] | VV | 2 | 2 | True | 0 | ROZPOCET
| VV |  | 2,94*0,1*2 |  | 0.588 | [13 empty] | VV | 2 | 2 | True | 0 | ROZPOCET
| VV |  | 2,8*0,16*2 |  | 0.896 | [13 empty] | VV | 2 | 2 | True | 0 | ROZPOCET
| VV |  | 2,79*0,16*2 |  | 0.893 | [13 empty] | VV | 2 | 2 | True | 0 | ROZPOCET
| VV |  | 2,99*0,16*2 |  | 0.957 | [13 empty] | VV | 2 | 2 | True | 0 | ROZPOCET
| VV |  | 3,02*0,16*2*2 |  | 1.933 | [13 empty] | VV | 2 | 2 | True | 0 | ROZPOCET
| VV |  | Součet |  | 7.031 | [13 empty] | VV | 2 | 4 | True | 1 | ROZPOCET
83 | K | 346481111 | Zaplentování rýh, potrubí, výklenků, válcových nosníků nebo nik ve stěnách rabicovým pletivem | m2 | 24.66 |  | 0 | CS ÚRS 2016 02 |  |  | základní |  | 0 | 0.00785 | 0.19358 | 0 | 0 | 4 | K | 2 |  |  |  | ROZPOCET | 0 | 0 | 0 | 0 | 0 | 1 | 0 | 4 | 1982530789
| PP |  | Zaplentování rýh, potrubí, válcovaných nosníků, výklenků nebo nik jakéhokoliv tvaru, na maltu ve stěnách nebo před stěnami rabicovým pletivem | [15 empty] | PP | 2
| VV |  | 1pp | [15 empty] | VV | 2 | 1 | True | 0 | ROZPOCET
| VV |  | 2,94*1 |  | 2.94 | [13 empty] | VV | 2 | 2 | True | 0 | ROZPOCET
| VV |  | 3,02*1 |  | 3.02 | [13 empty] | VV | 2 | 2 | True | 0 | ROZPOCET
| VV |  | 2,94*1*3 |  | 8.82 | [13 empty] | VV | 2 | 2 | True | 0 | ROZPOCET
| VV |  | 1,3*1 |  | 1.3 | [13 empty] | VV | 2 | 2 | True | 0 | ROZPOCET
| VV |  | 2,8*1 |  | 2.8 | [13 empty] | VV | 2 | 2 | True | 0 | ROZPOCET
| VV |  | 2,79*1 |  | 2.79 | [13 empty] | VV | 2 | 2 | True | 0 | ROZPOCET
| VV |  | 2,99*1 |  | 2.99 | [13 empty] | VV | 2 | 2 | True | 0 | ROZPOCET
| VV |  | Součet |  | 24.66 | [13 empty] | VV | 2 | 4 | True | 1 | ROZPOCET
84 | K | 389381001 | Dobetonování prefabrikovaných konstrukcí | m3 | 0.36 |  | 0 | CS ÚRS 2016 02 |  |  | základní |  | 0 | 2.5961 | 0.9346 | 0 | 0 | 4 | K | 2 |  |  |  | ROZPOCET | 0 | 0 | 0 | 0 | 0 | 1 | 0 | 4 | 211626494
| PP |  | Dobetonování prefabrikovaných konstrukcí | [15 empty] | PP | 2
| VV |  | válcové nosníky | [15 empty] | VV | 2 | 1 | True | 0 | ROZPOCET
| VV |  | 2,8*0,15*0,16 |  | 0.067 | [13 empty] | VV | 2 | 2 | True | 0 | ROZPOCET
| VV |  | 2,79*0,15*0,16 |  | 0.067 | [13 empty] | VV | 2 | 2 | True | 0 | ROZPOCET
| VV |  | 2,99*0,15*0,16 |  | 0.072 | [13 empty] | VV | 2 | 2 | True | 0 | ROZPOCET
| VV |  | 3,20*0,15*0,16*2 |  | 0.154 | [13 empty] | VV | 2 | 2 | True | 0 | ROZPOCET
| VV |  | Součet |  | 0.36 | [13 empty] | VV | 2 | 4 | True | 1 | ROZPOCET
| D | 38 | Různé kompletní konstrukce - prefa |  |  |  | 0 | [5 empty] | 0 |  | 1059.2556 |  | 0 | 1 | D | 2 |  |  |  | ROZPOCET | [6 empty] | 0
85 | M | 2100011 | dodávka prefa základových prahů | m3 | 48.732 |  | 0 |  |  |  | základní |  | 0 | 2.4 | 116.9568 | 0 | 0 | 8 | M | 3 |  |  |  | ROZPOCET | 0 | 0 | 0 | 0 | 0 | 1 | 0 | 4 | 154377596
| PP |  | prefa | [15 empty] | PP | 3
86 | K | 2100012 | montáž základových prahů | m3 | 48.732 |  | 0 |  |  |  | základní |  | 0 | 0 | 0 | 0 | 0 | 4 | K | 3 |  |  |  | ROZPOCET | 0 | 0 | 0 | 0 | 0 | 1 | 0 | 4 | -991044841
| PP |  | prefa | [15 empty] | PP | 3
87 | M | 3100011 | dodávka prefa sloupů | m3 | 65.032 |  | 0 |  |  |  | základní |  | 0 | 2.4 | 156.0768 | 0 | 0 | 8 | M | 3 |  |  |  | ROZPOCET | 0 | 0 | 0 | 0 | 0 | 1 | 0 | 4 | -245565915
| PP |  | prefa | [15 empty] | PP | 3
88 | K | 3100012 | montáž sloupů | m3 | 65.032 |  | 0 |  |  |  | základní |  | 0 | 0 | 0 | 0 | 0 | 4 | K | 3 |  |  |  | ROZPOCET | 0 | 0 | 0 | 0 | 0 | 1 | 0 | 4 | -85407323
| PP |  | prefa | [15 empty] | PP | 3
89 | M | 4100011 | dodávka prefa průvlaků | m3 | 82.104 |  | 0 |  |  |  | základní |  | 0 | 2.4 | 197.0496 | 0 | 0 | 8 | M | 3 |  |  |  | ROZPOCET | 0 | 0 | 0 | 0 | 0 | 1 | 0 | 4 | 1220176099
| PP |  | prefa | [15 empty] | PP | 3
90 | K | 4100012 | montáž prefa průvlaků | m3 | 82.104 |  | 0 |  |  |  | základní |  | 0 | 0 | 0 | 0 | 0 | 4 | K | 3 |  |  |  | ROZPOCET | 0 | 0 | 0 | 0 | 0 | 1 | 0 | 4 | -2088409970
| PP |  | prefa | [15 empty] | PP | 3
91 | M | 4100013 | dodávka prefa ztužidla | m3 | 35.473 |  | 0 |  |  |  | základní |  | 0 | 2.4 | 85.1352 | 0 | 0 | 8 | M | 3 |  |  |  | ROZPOCET | 0 | 0 | 0 | 0 | 0 | 1 | 0 | 4 | 1346691167
| PP |  | prefa | [15 empty] | PP | 3
92 | K | 4100014 | montáž prefa ztužidla | m3 | 35.473 |  | 0 |  |  |  | základní |  | 0 | 0 | 0 | 0 | 0 | 4 | K | 3 |  |  |  | ROZPOCET | 0 | 0 | 0 | 0 | 0 | 1 | 0 | 4 | 550770053
| PP |  | prefa | [15 empty] | PP | 3
93 | K | 411135001 | Montáž stropních panelů z předpjatého betonu bez závěsných háků hmotnosti do 1,5 t | kus | 12 |  | 0 | CS ÚRS 2016 02 |  |  | základní |  | 0 | 0.18458 | 2.2149 | 0 | 0 | 4 | K | 3 |  |  |  | ROZPOCET | 0 | 0 | 0 | 0 | 0 | 1 | 0 | 4 | 99864075
| PP |  | Montáž stropních panelů z předpjatého betonu bez závěsných háků, hmotnosti do 1,5 t | [15 empty] | PP | 3
| VV |  | 1pp | [15 empty] | VV | 3 | 1 | True | 0 | ROZPOCET
| VV |  | 5+5+2 |  | 12 | [13 empty] | VV | 3 | 2 | True | 0 | ROZPOCET
| VV |  | Součet |  | 12 | [13 empty] | VV | 3 | 4 | True | 1 | ROZPOCET
94 | K | 411135002 | Montáž stropních panelů z předpjatého betonu bez závěsných háků hmotnosti do 3 t | kus | 69 |  | 0 | CS ÚRS 2016 02 |  |  | základní |  | 0 | 0.29121 | 20.0937 | 0 | 0 | 4 | K | 3 |  |  |  | ROZPOCET | 0 | 0 | 0 | 0 | 0 | 1 | 0 | 4 | -970126101
| PP |  | Montáž stropních panelů z předpjatého betonu bez závěsných háků, hmotnosti přes 1,5 do 3 t | [15 empty] | PP | 3
| VV |  | 1pp | [15 empty] | VV | 3 | 1 | True | 0 | ROZPOCET
| VV |  | 22+5 |  | 27 | [13 empty] | VV | 3 | 2 | True | 0 | ROZPOCET
| VV |  | 1np | [15 empty] | VV | 3 | 1 | True | 0 | ROZPOCET
| VV |  | 22+5 |  | 27 | [13 empty] | VV | 3 | 2 | True | 0 | ROZPOCET
| VV |  | střecha | [15 empty] | VV | 3 | 1 | True | 0 | ROZPOCET
| VV |  | 15 |  | 15 | [13 empty] | VV | 3 | 2 | True | 0 | ROZPOCET
| VV |  | Součet |  | 69 | [13 empty] | VV | 3 | 4 | True | 1 | ROZPOCET
95 | K | 411135003 | Montáž stropních panelů z předpjatého betonu bez závěsných háků hmotnosti do 5 t | kus | 27 |  | 0 | CS ÚRS 2016 02 |  |  | základní |  | 0 | 0.39805 | 10.7474 | 0 | 0 | 4 | K | 3 |  |  |  | ROZPOCET | 0 | 0 | 0 | 0 | 0 | 1 | 0 | 4 | -1078843030
| PP |  | Montáž stropních panelů z předpjatého betonu bez závěsných háků, hmotnosti přes 3 do 5 t | [15 empty] | PP | 3
| VV |  | 1np | [15 empty] | VV | 3 | 1 | True | 0 | ROZPOCET
| VV |  | 27 |  | 27 | [13 empty] | VV | 3 | 2 | True | 0 | ROZPOCET
| VV |  | Součet |  | 27 | [13 empty] | VV | 3 | 4 | True | 1 | ROZPOCET
96 | K | 411135004 | Montáž stropních panelů z předpjatého betonu bez závěsných háků hmotnosti do 7 t | kus | 23 |  | 0 | CS ÚRS 2016 02 |  |  | základní |  | 0 | 0.43351 | 9.9707 | 0 | 0 | 4 | K | 3 |  |  |  | ROZPOCET | 0 | 0 | 0 | 0 | 0 | 1 | 0 | 4 | 481077512
| PP |  | Montáž stropních panelů z předpjatého betonu bez závěsných háků, hmotnosti přes 5 do 7 t | [15 empty] | PP | 3
| VV |  | 1pp | [15 empty] | VV | 3 | 1 | True | 0 | ROZPOCET
| VV |  | 23 |  | 23 | [13 empty] | VV | 3 | 2 | True | 0 | ROZPOCET
| VV |  | Součet |  | 23 | [13 empty] | VV | 3 | 4 | True | 1 | ROZPOCET
97 | M | 593468700 | panel stropní předpjatý PPS 100x119x20 cm | m | 209.518 |  | 0 | CS ÚRS 2016 02 |  |  | základní |  | 0 | 0.295 | 61.8078 | 0 | 0 | 8 | M | 3 |  |  |  | ROZPOCET | 0 | 0 | 0 | 0 | 0 | 1 | 0 | 4 | 1712398407
| PP |  | panel stropní předpjatý PPS 100x119x20 cm | [15 empty] | PP | 3
| VV |  | 1pp | [15 empty] | VV | 3 | 1 | True | 0 | ROZPOCET
| VV |  | 1,65*5 |  | 8.25 | [13 empty] | VV | 3 | 2 | True | 0 | ROZPOCET
| VV |  | 4,46*5 |  | 22.3 | [13 empty] | VV | 3 | 2 | True | 0 | ROZPOCET
| VV |  | 3,19*5 |  | 15.95 | [13 empty] | VV | 3 | 2 | True | 0 | ROZPOCET
| VV |  | 1np | [15 empty] | VV | 3 | 1 | True | 0 | ROZPOCET
| VV |  | 5,83*22 |  | 128.26 | [13 empty] | VV | 3 | 2 | True | 0 | ROZPOCET
| VV |  | 6,13*5 |  | 30.65 | [13 empty] | VV | 3 | 2 | True | 0 | ROZPOCET
| VV |  | Mezisoučet |  | 205.41 | [13 empty] | VV | 3 | 3 | True | 0 | ROZPOCET
| VV |  | 205,41*0,02 |  | 4.108 | [13 empty] | VV | 3 | 2 | True | 0 | ROZPOCET
| VV |  | Součet |  | 209.518 | [13 empty] | VV | 3 | 4 | True | 1 | ROZPOCET
98 | M | 593468620 | panel stropní předpjatý PPS 100x119x25 cm | m | 278.368 |  | 0 | CS ÚRS 2016 02 |  |  | základní |  | 0 | 0.413 | 114.966 | 0 | 0 | 8 | M | 3 |  |  |  | ROZPOCET | 0 | 0 | 0 | 0 | 0 | 1 | 0 | 4 | -2045324531
| PP |  | panel stropní předpjatý PPS 100x119x25 cm | [15 empty] | PP | 3
| VV |  | 1pp | [15 empty] | VV | 3 | 1 | True | 0 | ROZPOCET
| VV |  | 5,83*22 |  | 128.26 | [13 empty] | VV | 3 | 2 | True | 0 | ROZPOCET
| VV |  | 6,13*5 |  | 30.65 | [13 empty] | VV | 3 | 2 | True | 0 | ROZPOCET
| VV |  | střecha | [15 empty] | VV | 3 | 1 | True | 0 | ROZPOCET
| VV |  | 7,6*15 |  | 114 | [13 empty] | VV | 3 | 2 | True | 0 | ROZPOCET
| VV |  | Mezisoučet |  | 272.91 | [13 empty] | VV | 3 | 3 | True | 0 | ROZPOCET
| VV |  | 272,91*0,02 |  | 5.458 | [13 empty] | VV | 3 | 2 | True | 0 | ROZPOCET
| VV |  | Součet |  | 278.368 | [13 empty] | VV | 3 | 4 | True | 1 | ROZPOCET
99 | M | 5934686501 | panel stropní předpjatý PPS 100x119x32 cm | m | 272.646 |  | 0 |  |  |  | základní |  | 0 | 0.462 | 125.9625 | 0 | 0 | 8 | M | 3 |  |  |  | ROZPOCET | 0 | 0 | 0 | 0 | 0 | 1 | 0 | 4 | 43261017
| PP |  | panel stropní předpjatý PPS 100x119x32 cm | [15 empty] | PP | 3
| VV |  | 1np | [15 empty] | VV | 3 | 1 | True | 0 | ROZPOCET
| VV |  | 9,9*27 |  | 267.3 | [13 empty] | VV | 3 | 2 | True | 0 | ROZPOCET
| VV |  | 267,3*0,02 |  | 5.346 | [13 empty] | VV | 3 | 2 | True | 0 | ROZPOCET
| VV |  | Součet |  | 272.646 | [13 empty] | VV | 3 | 4 | True | 1 | ROZPOCET
100 | M | 5934686502 | panel stropní předpjatý PPS 100x119x40 cm | m | 232.254 |  | 0 |  |  |  | základní |  | 0 | 0.59 | 137.0299 | 0 | 0 | 8 | M | 3 |  |  |  | ROZPOCET | 0 | 0 | 0 | 0 | 0 | 1 | 0 | 4 | 329857995
| PP |  | panel stropní předpjatý PPS 100x119x40 cm | [15 empty] | PP | 3
| VV |  | 1pp | [15 empty] | VV | 3 | 1 | True | 0 | ROZPOCET
| VV |  | 9,9*23 |  | 227.7 | [13 empty] | VV | 3 | 2 | True | 0 | ROZPOCET
| VV |  | 227,7*0,02 |  | 4.554 | [13 empty] | VV | 3 | 2 | True | 0 | ROZPOCET
| VV |  | Součet |  | 232.254 | [13 empty] | VV | 3 | 4 | True | 1 | ROZPOCET
101 | K | 389381001 | Dobetonování prefabrikovaných konstrukcí | m3 | 7.735 |  | 0 | CS ÚRS 2016 02 |  |  | základní |  | 0 | 2.5961 | 20.0808 | 0 | 0 | 4 | K | 3 |  |  |  | ROZPOCET | 0 | 0 | 0 | 0 | 0 | 1 | 0 | 4 | -2111234665
| PP |  | Dobetonování prefabrikovaných konstrukcí | [15 empty] | PP | 3
| VV |  | 1pp | [15 empty] | VV | 3 | 1 | True | 0 | ROZPOCET
| VV |  | 1,65*1,2*0,0047 |  | 0.009 | [13 empty] | VV | 3 | 2 | True | 0 | ROZPOCET
| VV |  | 4,46*1,2*0,0047 |  | 0.025 | [13 empty] | VV | 3 | 2 | True | 0 | ROZPOCET
| VV |  | 3,19*1,2*0,0047 |  | 0.018 | [13 empty] | VV | 3 | 2 | True | 0 | ROZPOCET
| VV |  | 5,83*1,2*0,0068 |  | 0.048 | [13 empty] | VV | 3 | 2 | True | 0 | ROZPOCET
| VV |  | 6,13*1,2*0,0068 |  | 0.05 | [13 empty] | VV | 3 | 2 | True | 0 | ROZPOCET
| VV |  | 9,9*0,25*0,4*3 |  | 2.97 | [13 empty] | VV | 3 | 2 | True | 0 | ROZPOCET
| VV |  | 5,83*0,2*0,25*3 |  | 0.875 | [13 empty] | VV | 3 | 2 | True | 0 | ROZPOCET
| VV |  | 1np | [15 empty] | VV | 3 | 1 | True | 0 | ROZPOCET
| VV |  | 5,83*1,2*0,0047 |  | 0.033 | [13 empty] | VV | 3 | 2 | True | 0 | ROZPOCET
| VV |  | 6,13*1,2*0,0047 |  | 0.035 | [13 empty] | VV | 3 | 2 | True | 0 | ROZPOCET
| VV |  | 9,9*1,2*0,0092 |  | 0.109 | [13 empty] | VV | 3 | 2 | True | 0 | ROZPOCET
| VV |  | 5,83*0,2*0,2*3 |  | 0.7 | [13 empty] | VV | 3 | 2 | True | 0 | ROZPOCET
| VV |  | 9,9*0,25*0,32*2 |  | 1.584 | [13 empty] | VV | 3 | 2 | True | 0 | ROZPOCET
| VV |  | střecha | [15 empty] | VV | 3 | 1 | True | 0 | ROZPOCET
| VV |  | 9,9*1,2*0,0068 |  | 0.081 | [13 empty] | VV | 3 | 2 | True | 0 | ROZPOCET
| VV |  | 9,9*0,2*0,25 |  | 0.495 | [13 empty] | VV | 3 | 2 | True | 0 | ROZPOCET
| VV |  | Mezisoučet |  | 7.032 | [13 empty] | VV | 3 | 3 | True | 0 | ROZPOCET
| VV |  | 7,032*0,1 |  | 0.703 | [13 empty] | VV | 3 | 2 | True | 0 | ROZPOCET
| VV |  | Součet |  | 7.735 | [13 empty] | VV | 3 | 4 | True | 1 | ROZPOCET
102 | K | 389361001 | Doplňující výztuž prefabrikovaných konstrukcí z betonářské oceli | t | 1.121 |  | 0 | CS ÚRS 2016 02 |  |  | základní |  | 0 | 1.038 | 1.1636 | 0 | 0 | 4 | K | 3 |  |  |  | ROZPOCET | 0 | 0 | 0 | 0 | 0 | 1 | 0 | 4 | 1330962553
| PP |  | Doplňující výztuž prefabrikovaných konstrukcí pro každý druh a stavební díl z betonářské oceli | [15 empty] | PP | 3
| VV |  | tyč pr.12mm do každé spáry stropních panelů | [15 empty] | VV | 3 | 1 | True | 0 | ROZPOCET
| VV |  | 1pp | [15 empty] | VV | 3 | 1 | True | 0 | ROZPOCET
| VV |  | 1,65*0,0009*6 |  | 0.009 | [13 empty] | VV | 3 | 2 | True | 0 | ROZPOCET
| VV |  | 4,46*0,0009*6 |  | 0.024 | [13 empty] | VV | 3 | 2 | True | 0 | ROZPOCET
| VV |  | 3,19*0,0009*3 |  | 0.009 | [13 empty] | VV | 3 | 2 | True | 0 | ROZPOCET
| VV |  | 5,83*0,0009*25 |  | 0.131 | [13 empty] | VV | 3 | 2 | True | 0 | ROZPOCET
| VV |  | 6,13*0,0009*6 |  | 0.033 | [13 empty] | VV | 3 | 2 | True | 0 | ROZPOCET
| VV |  | 9,9*0,0009*30 |  | 0.267 | [13 empty] | VV | 3 | 2 | True | 0 | ROZPOCET
| VV |  | 1np | [15 empty] | VV | 3 | 1 | True | 0 | ROZPOCET
| VV |  | 5,83*0,0009*25 |  | 0.131 | [13 empty] | VV | 3 | 2 | True | 0 | ROZPOCET
| VV |  | 6,13*0,0009*6 |  | 0.033 | [13 empty] | VV | 3 | 2 | True | 0 | ROZPOCET
| VV |  | 9,9*0,0009*30 |  | 0.267 | [13 empty] | VV | 3 | 2 | True | 0 | ROZPOCET
| VV |  | střecha | [15 empty] | VV | 3 | 1 | True | 0 | ROZPOCET
| VV |  | 7,6*0,0009*17 |  | 0.116 | [13 empty] | VV | 3 | 2 | True | 0 | ROZPOCET
| VV |  | Mezisoučet |  | 1.02 | [13 empty] | VV | 3 | 3 | True | 0 | ROZPOCET
| VV |  | 1,012*0,1 |  | 0.101 | [13 empty] | VV | 3 | 2 | True | 0 | ROZPOCET
| VV |  | Součet |  | 1.121 | [13 empty] | VV | 3 | 4 | True | 1 | ROZPOCET
| D | 4 | Vodorovné konstrukce |  |  |  | 0 | [5 empty] | 0 |  | 29.2847 |  | 0 | 1 | D | 1 |  |  |  | ROZPOCET | [6 empty] | 0
103 | K | 417321414 | Ztužující pásy a věnce ze ŽB tř. C 20/25 | m3 | 11.136 |  | 0 | CS ÚRS 2016 02 |  |  | základní |  | 0 | 2.4534 | 27.321 | 0 | 0 | 4 | K | 2 |  |  |  | ROZPOCET | 0 | 0 | 0 | 0 | 0 | 1 | 0 | 4 | 75493859
| PP |  | Ztužující pásy a věnce z betonu železového (bez výztuže) tř. C 20/25 | [15 empty] | PP | 2
| VV |  | Půdorys střechy | [15 empty] | VV | 2 | 1 | True | 0 | ROZPOCET
| VV |  | atika na +3,825 | [15 empty] | VV | 2 | 1 | True | 0 | ROZPOCET
| VV |  | (9,42+7,48+0,5)*0,25*0,25 |  | 1.088 | [13 empty] | VV | 2 | 2 | True | 0 | ROZPOCET
| VV |  | (33,78+17,18+12)*0,25*0,25 |  | 3.935 | [13 empty] | VV | 2 | 2 | True | 0 | ROZPOCET
| VV |  | atika na +4,695 | [15 empty] | VV | 2 | 1 | True | 0 | ROZPOCET
| VV |  | (15,6+11,2)*2*0,25*0,25 |  | 3.35 | [13 empty] | VV | 2 | 2 | True | 0 | ROZPOCET
| VV |  | -10*0,25*0,25 |  | -0.625 | [13 empty] | VV | 2 | 2 | True | 0 | ROZPOCET
| VV |  | atika na +7,22 | [15 empty] | VV | 2 | 1 | True | 0 | ROZPOCET
| VV |  | (18,42+8,68)*2*0,25*0,25 |  | 3.388 | [13 empty] | VV | 2 | 2 | True | 0 | ROZPOCET
| VV |  | Součet |  | 11.136 | [13 empty] | VV | 2 | 4 | True | 1 | ROZPOCET
104 | K | 417351115 | Zřízení bednění ztužujících věnců | m2 | 89.08 |  | 0 | CS ÚRS 2016 02 |  |  | základní |  | 0 | 0.0051946 | 0.46274 | 0 | 0 | 4 | K | 2 |  |  |  | ROZPOCET | 0 | 0 | 0 | 0 | 0 | 1 | 0 | 4 | -2128300961
| PP |  | Bednění bočnic ztužujících pásů a věnců včetně vzpěr zřízení | [15 empty] | PP | 2
| VV |  | Půdorys střechy | [15 empty] | VV | 2 | 1 | True | 0 | ROZPOCET
| VV |  | atika na +3,825 | [15 empty] | VV | 2 | 1 | True | 0 | ROZPOCET
| VV |  | (9,42+7,48+0,5)*0,25*2 |  | 8.7 | [13 empty] | VV | 2 | 2 | True | 0 | ROZPOCET
| VV |  | (33,78+17,18+12)*0,25*2 |  | 31.48 | [13 empty] | VV | 2 | 2 | True | 0 | ROZPOCET
| VV |  | atika na +4,695 | [15 empty] | VV | 2 | 1 | True | 0 | ROZPOCET
| VV |  | (15,6+11,2)*2*0,25*2 |  | 26.8 | [13 empty] | VV | 2 | 2 | True | 0 | ROZPOCET
| VV |  | -10*0,25*2 |  | -5 | [13 empty] | VV | 2 | 2 | True | 0 | ROZPOCET
| VV |  | atika na +7,22 | [15 empty] | VV | 2 | 1 | True | 0 | ROZPOCET
| VV |  | (18,42+8,68)*2*0,25*2 |  | 27.1 | [13 empty] | VV | 2 | 2 | True | 0 | ROZPOCET
| VV |  | Součet |  | 89.08 | [13 empty] | VV | 2 | 4 | True | 1 | ROZPOCET
105 | K | 417351116 | Odstranění bednění ztužujících věnců | m2 | 89.08 |  | 0 | CS ÚRS 2016 02 |  |  | základní |  | 0 | 0 | 0 | 0 | 0 | 4 | K | 2 |  |  |  | ROZPOCET | 0 | 0 | 0 | 0 | 0 | 1 | 0 | 4 | -1116740930
| PP |  | Bednění bočnic ztužujících pásů a věnců včetně vzpěr odstranění | [15 empty] | PP | 2
106 | K | 417361821 | Výztuž ztužujících pásů a věnců betonářskou ocelí 10 505 | t | 1.426 |  | 0 | CS ÚRS 2016 02 |  |  | základní |  | 0 | 1.0526 | 1.5009 | 0 | 0 | 4 | K | 2 |  |  |  | ROZPOCET | 0 | 0 | 0 | 0 | 0 | 1 | 0 | 4 | 28774929
| PP |  | Výztuž ztužujících pásů a věnců z betonářské oceli 10 505 (R) nebo BSt 500 | [15 empty] | PP | 2
| VV |  | Půdorys střechy | [15 empty] | VV | 2 | 1 | True | 0 | ROZPOCET
| VV |  | atika na +3,825 | [15 empty] | VV | 2 | 1 | True | 0 | ROZPOCET
| VV |  | (9,42+7,48+0,5)*0,008 |  | 0.139 | [13 empty] | VV | 2 | 2 | True | 0 | ROZPOCET
| VV |  | (33,78+17,18+12)*0,008 |  | 0.504 | [13 empty] | VV | 2 | 2 | True | 0 | ROZPOCET
| VV |  | atika na +4,695 | [15 empty] | VV | 2 | 1 | True | 0 | ROZPOCET
| VV |  | (15,6+11,2)*2*0,008 |  | 0.429 | [13 empty] | VV | 2 | 2 | True | 0 | ROZPOCET
| VV |  | -10*0,008 |  | -0.08 | [13 empty] | VV | 2 | 2 | True | 0 | ROZPOCET
| VV |  | atika na +7,22 | [15 empty] | VV | 2 | 1 | True | 0 | ROZPOCET
| VV |  | (18,42+8,68)*2*0,008 |  | 0.434 | [13 empty] | VV | 2 | 2 | True | 0 | ROZPOCET
| VV |  | Součet |  | 1.426 | [13 empty] | VV | 2 | 4 | True | 1 | ROZPOCET
451 | M | 4001DI | Dodávka prefa schodiště vč. podesty | m3 | 3.6 |  | 0 |  |  |  | základní |  | 0 | 0 | 0 | 0 | 0 | 8 | M | 2 |  |  |  | ROZPOCET | 0 | 0 | 0 | 0 | 0 | 1 | 0 | 4 | 1414010763
| PP |  | Dodávka prefa schodiště vč. podesty | [15 empty] | PP | 2
452 | K | 4002DI | Montáž prefa schodiště vč. podesty | m3 | 3.6 |  | 0 |  |  |  | základní |  | 0 | 0 | 0 | 0 | 0 | 4 | K | 2 |  |  |  | ROZPOCET | 0 | 0 | 0 | 0 | 0 | 1 | 0 | 4 | -888706562
| PP |  | Montáž prefa schodiště vč. podesty | [15 empty] | PP | 2
| D | 6 | Úpravy povrchů, podlahy a osazování výplní |  |  |  | 0 | [5 empty] | 0 |  | 603.2621 |  | 1.5371 | 1 | D | 1 |  |  |  | ROZPOCET | [6 empty] | 0
| D | 61 | Úprava povrchů vnitřních |  |  |  | 0 | [5 empty] | 0 |  | 67.0434 |  | 0 | 1 | D | 2 |  |  |  | ROZPOCET | [6 empty] | 0
107 | K | 612131111 | Polymercementový spojovací můstek vnitřních stěn nanášený ručně | m2 | 728.667 |  | 0 | CS ÚRS 2016 02 |  |  | základní |  | 0 | 0.0014 | 1.0201 | 0 | 0 | 4 | K | 3 |  |  |  | ROZPOCET | 0 | 0 | 0 | 0 | 0 | 1 | 0 | 4 | -1224084977
| PP |  | Podkladní a spojovací vrstva vnitřních omítaných ploch polymercementový spojovací můstek nanášený ručně stěn | [15 empty] | PP | 3
| VV |  | omítky na porobetonu | [15 empty] | VV | 3 | 1 | True | 0 | ROZPOCET
| VV |  |  |  | 0 | [13 empty] | VV | 3 | 2 | True | 0 | ROZPOCET
| VV |  | Půdorys 1.PP | [15 empty] | VV | 3 | 1 | True | 0 | ROZPOCET
| VV |  | č001 | [15 empty] | VV | 3 | 1 | True | 0 | ROZPOCET
| VV |  | 6,1*4 |  | 24.4 | [13 empty] | VV | 3 | 2 | True | 0 | ROZPOCET
| VV |  | -1,2*2 |  | -2.4 | [13 empty] | VV | 3 | 2 | True | 0 | ROZPOCET
| VV |  | č002 | [15 empty] | VV | 3 | 1 | True | 0 | ROZPOCET
| VV |  | 6,1*4 |  | 24.4 | [13 empty] | VV | 3 | 2 | True | 0 | ROZPOCET
| VV |  | -1,2*2 |  | -2.4 | [13 empty] | VV | 3 | 2 | True | 0 | ROZPOCET
| VV |  | č003+004 | [15 empty] | VV | 3 | 1 | True | 0 | ROZPOCET
| VV |  | (3,05+14,5)*3,8 |  | 66.69 | [13 empty] | VV | 3 | 2 | True | 0 | ROZPOCET
| VV |  | -0,9*2*2 |  | -3.6 | [13 empty] | VV | 3 | 2 | True | 0 | ROZPOCET
| VV |  | -1,8*2 |  | -3.6 | [13 empty] | VV | 3 | 2 | True | 0 | ROZPOCET
| VV |  | č005 | [15 empty] | VV | 3 | 1 | True | 0 | ROZPOCET
| VV |  | 5,85*4 |  | 23.4 | [13 empty] | VV | 3 | 2 | True | 0 | ROZPOCET
| VV |  | č008 | [15 empty] | VV | 3 | 1 | True | 0 | ROZPOCET
| VV |  | (8,55+3,05)*3,85 |  | 44.66 | [13 empty] | VV | 3 | 2 | True | 0 | ROZPOCET
| VV |  | -0,9*2 |  | -1.8 | [13 empty] | VV | 3 | 2 | True | 0 | ROZPOCET
| VV |  | -1,2*2 |  | -2.4 | [13 empty] | VV | 3 | 2 | True | 0 | ROZPOCET
| VV |  | č009 | [15 empty] | VV | 3 | 1 | True | 0 | ROZPOCET
| VV |  | 11,7*3,85 |  | 45.045 | [13 empty] | VV | 3 | 2 | True | 0 | ROZPOCET
| VV |  | -1,2*2*2 |  | -4.8 | [13 empty] | VV | 3 | 2 | True | 0 | ROZPOCET
| VV |  | č010 | [15 empty] | VV | 3 | 1 | True | 0 | ROZPOCET
| VV |  | (3,7+3,3*2)*3,85 |  | 39.655 | [13 empty] | VV | 3 | 2 | True | 0 | ROZPOCET
| VV |  | -0,9*2 |  | -1.8 | [13 empty] | VV | 3 | 2 | True | 0 | ROZPOCET
| VV |  | č011+012+013 | [15 empty] | VV | 3 | 1 | True | 0 | ROZPOCET
| VV |  | (3,7+2+1)*2*(3,85-2,1) |  | 23.45 | [13 empty] | VV | 3 | 2 | True | 0 | ROZPOCET
| VV |  | č014+015+016 | [15 empty] | VV | 3 | 1 | True | 0 | ROZPOCET
| VV |  | (1,9+1,9+1,55*2+0,9*2)*2*(3,85-2,1) |  | 30.45 | [13 empty] | VV | 3 | 2 | True | 0 | ROZPOCET
| VV |  | č017 | [15 empty] | VV | 3 | 1 | True | 0 | ROZPOCET
| VV |  | (3,7+3,3)*3,85 |  | 26.95 | [13 empty] | VV | 3 | 2 | True | 0 | ROZPOCET
| VV |  | -0,9*2 |  | -1.8 | [13 empty] | VV | 3 | 2 | True | 0 | ROZPOCET
| VV |  | č018+019+020 | [15 empty] | VV | 3 | 1 | True | 0 | ROZPOCET
| VV |  | (3,7+2+1)*2*(3,85-2,1) |  | 23.45 | [13 empty] | VV | 3 | 2 | True | 0 | ROZPOCET
| VV |  | č021+022+023 | [15 empty] | VV | 3 | 1 | True | 0 | ROZPOCET
| VV |  | (3,7+1,9+1,55+0,9+1,3+1,55)*2*(3,85-2,1) |  | 38.15 | [13 empty] | VV | 3 | 2 | True | 0 | ROZPOCET
| VV |  | č025+026 | [15 empty] | VV | 3 | 1 | True | 0 | ROZPOCET
| VV |  | (5,4*2+3,55+5,4+3,85)*3,85 |  | 90.86 | [13 empty] | VV | 3 | 2 | True | 0 | ROZPOCET
| VV |  | -0,9*2 |  | -1.8 | [13 empty] | VV | 3 | 2 | True | 0 | ROZPOCET
| VV |  | -1,8*2 |  | -3.6 | [13 empty] | VV | 3 | 2 | True | 0 | ROZPOCET
| VV |  |  |  | 0 | [13 empty] | VV | 3 | 2 | True | 0 | ROZPOCET
| VV |  | Půdorys 1.NP | [15 empty] | VV | 3 | 1 | True | 0 | ROZPOCET
| VV |  | č101 | [15 empty] | VV | 3 | 1 | True | 0 | ROZPOCET
| VV |  | 6,1*4,55 |  | 27.755 | [13 empty] | VV | 3 | 2 | True | 0 | ROZPOCET
| VV |  | -1,2*2 |  | -2.4 | [13 empty] | VV | 3 | 2 | True | 0 | ROZPOCET
| VV |  | č102 | [15 empty] | VV | 3 | 1 | True | 0 | ROZPOCET
| VV |  | 6,1*3,8 |  | 23.18 | [13 empty] | VV | 3 | 2 | True | 0 | ROZPOCET
| VV |  | -0,7*2 |  | -1.4 | [13 empty] | VV | 3 | 2 | True | 0 | ROZPOCET
| VV |  | -1,2*2 |  | -2.4 | [13 empty] | VV | 3 | 2 | True | 0 | ROZPOCET
| VV |  | č103 | [15 empty] | VV | 3 | 1 | True | 0 | ROZPOCET
| VV |  | (2+1,8)*2*(3,8-2,1) |  | 12.92 | [13 empty] | VV | 3 | 2 | True | 0 | ROZPOCET
| VV |  | č104 | [15 empty] | VV | 3 | 1 | True | 0 | ROZPOCET
| VV |  | (2,15+2)*2*3,8 |  | 31.54 | [13 empty] | VV | 3 | 2 | True | 0 | ROZPOCET
| VV |  | -0,8*2 |  | -1.6 | [13 empty] | VV | 3 | 2 | True | 0 | ROZPOCET
| VV |  | č106+107+108 | [15 empty] | VV | 3 | 1 | True | 0 | ROZPOCET
| VV |  | (1,85*3+1,32+1,66+0,9)*2*(3,8-2,1) |  | 32.062 | [13 empty] | VV | 3 | 2 | True | 0 | ROZPOCET
| VV |  | č109+110+111 | [15 empty] | VV | 3 | 1 | True | 0 | ROZPOCET
| VV |  | (1,9+2,2+1,65*2+0,9*2)*2*(3,8-2,1) |  | 31.28 | [13 empty] | VV | 3 | 2 | True | 0 | ROZPOCET
| VV |  | č112+113 | [15 empty] | VV | 3 | 1 | True | 0 | ROZPOCET
| VV |  | (4,05*3+2,1)*3,8 |  | 54.15 | [13 empty] | VV | 3 | 2 | True | 0 | ROZPOCET
| VV |  | -3,4*1,5*5+(3,4+1,5*2)*0,3*5 |  | -15.9 | [13 empty] | VV | 3 | 2 | True | 0 | ROZPOCET
| VV |  | -0,9*2 |  | -1.8 | [13 empty] | VV | 3 | 2 | True | 0 | ROZPOCET
| VV |  | č116 | [15 empty] | VV | 3 | 1 | True | 0 | ROZPOCET
| VV |  | (7,75+1,8)*3,8 |  | 36.29 | [13 empty] | VV | 3 | 2 | True | 0 | ROZPOCET
| VV |  | -1*2 |  | -2 | [13 empty] | VV | 3 | 2 | True | 0 | ROZPOCET
| VV |  | č117+118+119 | [15 empty] | VV | 3 | 1 | True | 0 | ROZPOCET
| VV |  | (7,9+1,95)*3,8 |  | 37.43 | [13 empty] | VV | 3 | 2 | True | 0 | ROZPOCET
| VV |  | -1*2 |  | -2 | [13 empty] | VV | 3 | 2 | True | 0 | ROZPOCET
| VV |  | Součet |  | 728.667 | [13 empty] | VV | 3 | 4 | True | 1 | ROZPOCET
108 | K | 611131121 | Penetrace akrylát-silikonová vnitřních stropů nanášená ručně | m2 | 431.34 |  | 0 | CS ÚRS 2016 02 |  |  | základní |  | 0 | 0.000263 | 0.11344 | 0 | 0 | 4 | K | 3 |  |  |  | ROZPOCET | 0 | 0 | 0 | 0 | 0 | 1 | 0 | 4 | -74072275
| PP |  | Podkladní a spojovací vrstva vnitřních omítaných ploch penetrace akrylát-silikonová nanášená ručně stropů | [15 empty] | PP | 3
| VV |  | Půdorys 1.PP | [15 empty] | VV | 3 | 1 | True | 0 | ROZPOCET
| VV |  | č008+009 | [15 empty] | VV | 3 | 1 | True | 0 | ROZPOCET
| VV |  | 26,26+78,98 |  | 105.24 | [13 empty] | VV | 3 | 2 | True | 0 | ROZPOCET
| VV |  | č025 | [15 empty] | VV | 3 | 1 | True | 0 | ROZPOCET
| VV |  | 18,68 |  | 18.68 | [13 empty] | VV | 3 | 2 | True | 0 | ROZPOCET
| VV |  | č027 | [15 empty] | VV | 3 | 1 | True | 0 | ROZPOCET
| VV |  | 141,25 |  | 141.25 | [13 empty] | VV | 3 | 2 | True | 0 | ROZPOCET
| VV |  |  |  | 0 | [13 empty] | VV | 3 | 2 | True | 0 | ROZPOCET
| VV |  | Půdorys 1.NP | [15 empty] | VV | 3 | 1 | True | 0 | ROZPOCET
| VV |  | č116-120 | [15 empty] | VV | 3 | 1 | True | 0 | ROZPOCET
| VV |  | 14,08+30,61+31,8+38,55+51,13 |  | 166.17 | [13 empty] | VV | 3 | 2 | True | 0 | ROZPOCET
| VV |  | Součet |  | 431.34 | [13 empty] | VV | 3 | 4 | True | 1 | ROZPOCET
109 | K | 611131125 | Penetrace akrylát-silikonová vnitřních schodišťových konstrukcí nanášená ručně | m2 | 15.675 |  | 0 | CS ÚRS 2016 02 |  |  | základní |  | 0 | 0.000263 | 0.0041225 | 0 | 0 | 4 | K | 3 |  |  |  | ROZPOCET | 0 | 0 | 0 | 0 | 0 | 1 | 0 | 4 | -1492451272
| PP |  | Podkladní a spojovací vrstva vnitřních omítaných ploch penetrace akrylát-silikonová nanášená ručně schodišťových konstrukcí | [15 empty] | PP | 3
110 | K | 611311131 | Potažení vnitřních rovných stropů štukem tloušťky do 3 mm | m2 | 431.34 |  | 0 | CS ÚRS 2016 02 |  |  | základní |  | 0 | 0.003 | 1.294 | 0 | 0 | 4 | K | 3 |  |  |  | ROZPOCET | 0 | 0 | 0 | 0 | 0 | 1 | 0 | 4 | 808843754
| PP |  | Potažení vnitřních ploch štukem tloušťky do 3 mm vodorovných konstrukcí stropů rovných | [15 empty] | PP | 3
111 | K | 611311135 | Potažení vnitřních schodišťových konstrukcí vápenným štukem tloušťky do 3 mm | m2 | 15.675 |  | 0 | CS ÚRS 2016 02 |  |  | základní |  | 0 | 0.003 | 0.047025 | 0 | 0 | 4 | K | 3 |  |  |  | ROZPOCET | 0 | 0 | 0 | 0 | 0 | 1 | 0 | 4 | -41150230
| PP |  | Potažení vnitřních ploch štukem tloušťky do 3 mm schodišťových konstrukcí stropů, stěn, ramen nebo nosníků | [15 empty] | PP | 3
112 | K | 611321325 | Vápenocementová omítka hladká jednovrstvá vnitřních schodišťových konstrukcí tl.10mm nanášená strojně | m2 | 15.675 |  | 0 | CS ÚRS 2016 02 |  |  | základní |  | 0 | 0.0132 | 0.20691 | 0 | 0 | 4 | K | 3 |  |  |  | ROZPOCET | 0 | 0 | 0 | 0 | 0 | 1 | 0 | 4 | 109516030
| PP |  | Omítka vápenocementová vnitřních ploch nanášená strojně jednovrstvá, tloušťky do 10 mm hladká schodišťových konstrukcí stropů, stěn, ramen nebo nosníků | [15 empty] | PP | 3
| VV |  | Půdorys 1.PP | [15 empty] | VV | 3 | 1 | True | 0 | ROZPOCET
| VV |  | (3,85+3,55)*1,5 |  | 11.1 | [13 empty] | VV | 3 | 2 | True | 0 | ROZPOCET
| VV |  | 3,05*1,5 |  | 4.575 | [13 empty] | VV | 3 | 2 | True | 0 | ROZPOCET
| VV |  | Součet |  | 15.675 | [13 empty] | VV | 3 | 4 | True | 1 | ROZPOCET
113 | K | 611321395 | Příplatek k vápenocementové omítce schodišťových konstrukcí za každých dalších 5 mm tloušťky strojně | m2 | 15.675 |  | 0 | CS ÚRS 2016 02 |  |  | základní |  | 0 | 0.0068 | 0.10659 | 0 | 0 | 4 | K | 3 |  |  |  | ROZPOCET | 0 | 0 | 0 | 0 | 0 | 1 | 0 | 4 | 397743418
| PP |  | Omítka vápenocementová vnitřních ploch nanášená strojně Příplatek k cenám za každých dalších i započatých 5 mm tloušťky omítky přes 10 mm schodišťových konstrukcí | [15 empty] | PP | 3
114 | K | 612322341 | Vápenocementová lehčená omítka štuková dvouvrstvá vnitřních stěn tl.10mm nanášená strojně | m2 | 728.667 |  | 0 | CS ÚRS 2016 02 |  |  | základní |  | 0 | 0.01313 | 9.5674 | 0 | 0 | 4 | K | 3 |  |  |  | ROZPOCET | 0 | 0 | 0 | 0 | 0 | 1 | 0 | 4 | -453429547
| PP |  | Omítka vápenocementová lehčená vnitřních ploch nanášená strojně dvouvrstvá, tloušťky jádrové omítky do 10 mm a tloušťky štuku do 3 mm štuková svislých konstrukcí stěn | [15 empty] | PP | 3
115 | K | 612322391 | Příplatek k vápenocementové lehčené omítce vnitřních stěn za každých dalších 5 mm tloušťky strojně | m2 | 728.667 |  | 0 | CS ÚRS 2016 02 |  |  | základní |  | 0 | 0.00525 | 3.8255 | 0 | 0 | 4 | K | 3 |  |  |  | ROZPOCET | 0 | 0 | 0 | 0 | 0 | 1 | 0 | 4 | -907612536
| PP |  | Omítka vápenocementová lehčená vnitřních ploch nanášená strojně Příplatek k cenám za každých dalších i započatých 5 mm tloušťky omítky přes 10 mm stěn | [15 empty] | PP | 3
116 | K | 612131121 | Penetrace akrylát-silikonová vnitřních stěn nanášená ručně | m2 | 2180.813 |  | 0 | CS ÚRS 2016 02 |  |  | základní |  | 0 | 0.000263 | 0.57355 | 0 | 0 | 4 | K | 3 |  |  |  | ROZPOCET | 0 | 0 | 0 | 0 | 0 | 1 | 0 | 4 | 1761526435
| PP |  | Podkladní a spojovací vrstva vnitřních omítaných ploch penetrace akrylát-silikonová nanášená ručně stěn | [15 empty] | PP | 3
117 | K | 612143003 | Montáž omítkových plastových nebo pozinkovaných rohových profilů s tkaninou | m | 551.49 |  | 0 |  |  |  | základní |  | 0 | 0 | 0 | 0 | 0 | 4 | K | 3 |  |  |  | ROZPOCET | 0 | 0 | 0 | 0 | 0 | 1 | 0 | 4 | 12970764
| PP |  | Montáž omítkových profilů plastových nebo pozinkovaných, upevněných vtlačením do podkladní vrstvy nebo přibitím rohových s tkaninou | [15 empty] | PP | 3
| VV |  | viz tab.PSV | [15 empty] | VV | 3 | 1 | True | 0 | ROZPOCET
| VV |  | (1,1+2,2*2)*1 |  | 5.5 | [13 empty] | VV | 3 | 2 | True | 0 | ROZPOCET
| VV |  | (3,4+1,5*2)*12 |  | 76.8 | [13 empty] | VV | 3 | 2 | True | 0 | ROZPOCET
| VV |  | 6,6+6,2+6,7*2 |  | 26.2 | [13 empty] | VV | 3 | 2 | True | 0 | ROZPOCET
| VV |  | 6+2,8*2 |  | 11.6 | [13 empty] | VV | 3 | 2 | True | 0 | ROZPOCET
| VV |  | 7,6+9,5*2 |  | 26.6 | [13 empty] | VV | 3 | 2 | True | 0 | ROZPOCET
| VV |  | 1,1+1,7*2 |  | 4.5 | [13 empty] | VV | 3 | 2 | True | 0 | ROZPOCET
| VV |  | 3,4+1,5*2 |  | 6.4 | [13 empty] | VV | 3 | 2 | True | 0 | ROZPOCET
| VV |  | 6+2,65*2 |  | 11.3 | [13 empty] | VV | 3 | 2 | True | 0 | ROZPOCET
| VV |  | (3+3*2)*4 |  | 36 | [13 empty] | VV | 3 | 2 | True | 0 | ROZPOCET
| VV |  | (1,1+2,1*2)*2*2 |  | 21.2 | [13 empty] | VV | 3 | 2 | True | 0 | ROZPOCET
| VV |  | (1,5+1,5*2)*2*2 |  | 18 | [13 empty] | VV | 3 | 2 | True | 0 | ROZPOCET
| VV |  | (1,36+1*2)*2*2 |  | 13.44 | [13 empty] | VV | 3 | 2 | True | 0 | ROZPOCET
| VV |  | (5,4+3*2)*2 |  | 22.8 | [13 empty] | VV | 3 | 2 | True | 0 | ROZPOCET
| VV |  | (2,35+3*2)*2 |  | 16.7 | [13 empty] | VV | 3 | 2 | True | 0 | ROZPOCET
| VV |  | (1,6+3*2)*2 |  | 15.2 | [13 empty] | VV | 3 | 2 | True | 0 | ROZPOCET
| VV |  | (2,8+1,8*2)*2*2 |  | 25.6 | [13 empty] | VV | 3 | 2 | True | 0 | ROZPOCET
| VV |  | (5,4+3*2)*2 |  | 22.8 | [13 empty] | VV | 3 | 2 | True | 0 | ROZPOCET
| VV |  | (1,1+2,65*2)*2 |  | 12.8 | [13 empty] | VV | 3 | 2 | True | 0 | ROZPOCET
| VV |  | (4,1+1,8*2)*2 |  | 15.4 | [13 empty] | VV | 3 | 2 | True | 0 | ROZPOCET
| VV |  | (3,8+1,8*2)*2 |  | 14.8 | [13 empty] | VV | 3 | 2 | True | 0 | ROZPOCET
| VV |  | půdorys 1PP+1NP | [15 empty] | VV | 3 | 1 | True | 0 | ROZPOCET
| VV |  | (0,9+2,2*2)*(0+1) |  | 5.3 | [13 empty] | VV | 3 | 2 | True | 0 | ROZPOCET
| VV |  | (1,1+2,2*2)*(2+4) |  | 33 | [13 empty] | VV | 3 | 2 | True | 0 | ROZPOCET
| VV |  | (1,4+2,2*2)*(4+4) |  | 46.4 | [13 empty] | VV | 3 | 2 | True | 0 | ROZPOCET
| VV |  | 3,85*(4+5) |  | 34.65 | [13 empty] | VV | 3 | 2 | True | 0 | ROZPOCET
| VV |  | (2,2+2,2+5,4)*2 |  | 19.6 | [13 empty] | VV | 3 | 2 | True | 0 | ROZPOCET
| VV |  | 4,45*2 |  | 8.9 | [13 empty] | VV | 3 | 2 | True | 0 | ROZPOCET
| VV |  | Součet |  | 551.49 | [13 empty] | VV | 3 | 4 | True | 1 | ROZPOCET
118 | M | 590514800 | lišta rohová Al 10/10 cm s tkaninou bal. 2,5 m | m | 579.065 |  | 0 | CS ÚRS 2016 02 |  |  | základní |  | 0 | 3e-05 | 0.017372 | 0 | 0 | 8 | M | 3 |  |  |  | ROZPOCET | 0 | 0 | 0 | 0 | 0 | 1 | 0 | 4 | -243257478
| PP |  | lišta rohová Al 10/10 cm s tkaninou bal. 2,5 m | [15 empty] | PP | 3
| VV |  | 551,49*1,05 |  | 579.065 | [13 empty] | VV | 3 | 2 | True | 0 | ROZPOCET
| VV |  | Součet |  | 579.065 | [13 empty] | VV | 3 | 4 | True | 1 | ROZPOCET
119 | K | 612311131 | Potažení vnitřních stěn vápenným štukem tloušťky do 3 mm | m2 | 2180.813 |  | 0 | CS ÚRS 2016 02 |  |  | základní |  | 0 | 0.003 | 6.5424 | 0 | 0 | 4 | K | 3 |  |  |  | ROZPOCET | 0 | 0 | 0 | 0 | 0 | 1 | 0 | 4 | 1398234432
| PP |  | Potažení vnitřních ploch štukem tloušťky do 3 mm svislých konstrukcí stěn | [15 empty] | PP | 3
120 | K | 612321321 | Vápenocementová omítka hladká jednovrstvá vnitřních stěn tl.10mm nanášená strojně | m2 | 2180.813 |  | 0 | CS ÚRS 2016 02 |  |  | základní |  | 0 | 0.0132 | 28.7867 | 0 | 0 | 4 | K | 3 |  |  |  | ROZPOCET | 0 | 0 | 0 | 0 | 0 | 1 | 0 | 4 | 1079267283
| PP |  | Omítka vápenocementová vnitřních ploch nanášená strojně jednovrstvá, tloušťky do 10 mm hladká svislých konstrukcí stěn | [15 empty] | PP | 3
| VV |  | Půdorys 1.PP | [15 empty] | VV | 3 | 1 | True | 0 | ROZPOCET
| VV |  | č001 | [15 empty] | VV | 3 | 1 | True | 0 | ROZPOCET
| VV |  | (6,1+2,9)*2*4 |  | 72 | [13 empty] | VV | 3 | 2 | True | 0 | ROZPOCET
| VV |  | -1,2*2 |  | -2.4 | [13 empty] | VV | 3 | 2 | True | 0 | ROZPOCET
| VV |  | -2,9*4 |  | -11.6 | [13 empty] | VV | 3 | 2 | True | 0 | ROZPOCET
| VV |  | -5,4*3 |  | -16.2 | [13 empty] | VV | 3 | 2 | True | 0 | ROZPOCET
| VV |  | č002 | [15 empty] | VV | 3 | 1 | True | 0 | ROZPOCET
| VV |  | (3,8+6,1)*4 |  | 39.6 | [13 empty] | VV | 3 | 2 | True | 0 | ROZPOCET
| VV |  | -1,2*2 |  | -2.4 | [13 empty] | VV | 3 | 2 | True | 0 | ROZPOCET
| VV |  | č003+004 | [15 empty] | VV | 3 | 1 | True | 0 | ROZPOCET
| VV |  | (8,1+23,1+1)*2*3,8 |  | 244.72 | [13 empty] | VV | 3 | 2 | True | 0 | ROZPOCET
| VV |  | -0,9*2*2 |  | -3.6 | [13 empty] | VV | 3 | 2 | True | 0 | ROZPOCET
| VV |  | -1,2*2*4 |  | -9.6 | [13 empty] | VV | 3 | 2 | True | 0 | ROZPOCET
| VV |  | -1,8*2 |  | -3.6 | [13 empty] | VV | 3 | 2 | True | 0 | ROZPOCET
| VV |  | -1,8*3+(2,35+3*2)*0,2 |  | -3.73 | [13 empty] | VV | 3 | 2 | True | 0 | ROZPOCET
| VV |  | -5,4*3+(5,4+3*2)*0,1 |  | -15.06 | [13 empty] | VV | 3 | 2 | True | 0 | ROZPOCET
| VV |  | -6*2,7+(6+2,7*2)*0,3 |  | -12.78 | [13 empty] | VV | 3 | 2 | True | 0 | ROZPOCET
| VV |  | č005+006+007 | [15 empty] | VV | 3 | 1 | True | 0 | ROZPOCET
| VV |  | (10+4,35+11,6+5,85*3)*2*4 |  | 348 | [13 empty] | VV | 3 | 2 | True | 0 | ROZPOCET
| VV |  | -3,4*1,5*7+(3,4+1,5*2)*0,3*7 |  | -22.26 | [13 empty] | VV | 3 | 2 | True | 0 | ROZPOCET
| VV |  | -1,2*2*3+(1,4+2,1*2)*0,2*3 |  | -3.84 | [13 empty] | VV | 3 | 2 | True | 0 | ROZPOCET
| VV |  | č008 | [15 empty] | VV | 3 | 1 | True | 0 | ROZPOCET
| VV |  | (8,55+3,05)*2*3,85 |  | 89.32 | [13 empty] | VV | 3 | 2 | True | 0 | ROZPOCET
| VV |  | -0,9*2*2+(1,1+2,2*2)*0,3 |  | -1.95 | [13 empty] | VV | 3 | 2 | True | 0 | ROZPOCET
| VV |  | -1,2*2 |  | -2.4 | [13 empty] | VV | 3 | 2 | True | 0 | ROZPOCET
| VV |  | č009 | [15 empty] | VV | 3 | 1 | True | 0 | ROZPOCET
| VV |  | (11,7+6,75)*2*3,85 |  | 142.065 | [13 empty] | VV | 3 | 2 | True | 0 | ROZPOCET
| VV |  | -0,9*2*2 |  | -3.6 | [13 empty] | VV | 3 | 2 | True | 0 | ROZPOCET
| VV |  | -1,2*2*2 |  | -4.8 | [13 empty] | VV | 3 | 2 | True | 0 | ROZPOCET
| VV |  | č010 | [15 empty] | VV | 3 | 1 | True | 0 | ROZPOCET
| VV |  | (3,7+3,3)*2*3,85 |  | 53.9 | [13 empty] | VV | 3 | 2 | True | 0 | ROZPOCET
| VV |  | -0,9*2*2+(1,1+2,2*2)*0,2 |  | -2.5 | [13 empty] | VV | 3 | 2 | True | 0 | ROZPOCET
| VV |  | č011+012+013 | [15 empty] | VV | 3 | 1 | True | 0 | ROZPOCET
| VV |  | (3,7+2+1)*2*(3,85-2,1) |  | 23.45 | [13 empty] | VV | 3 | 2 | True | 0 | ROZPOCET
| VV |  | č014+015+016 | [15 empty] | VV | 3 | 1 | True | 0 | ROZPOCET
| VV |  | (1,9+1,9+1,55*2+0,9*2)*2*(3,85-2,1) |  | 30.45 | [13 empty] | VV | 3 | 2 | True | 0 | ROZPOCET
| VV |  | č017 | [15 empty] | VV | 3 | 1 | True | 0 | ROZPOCET
| VV |  | (3,7+3,3)*2*3,85 |  | 53.9 | [13 empty] | VV | 3 | 2 | True | 0 | ROZPOCET
| VV |  | -0,9*2*2+(1,1+2,2*2)*0,2 |  | -2.5 | [13 empty] | VV | 3 | 2 | True | 0 | ROZPOCET
| VV |  | č018+019+020 | [15 empty] | VV | 3 | 1 | True | 0 | ROZPOCET
| VV |  | (3,7+2+1)*2*(3,85-2,1) |  | 23.45 | [13 empty] | VV | 3 | 2 | True | 0 | ROZPOCET
| VV |  | č021+022+023 | [15 empty] | VV | 3 | 1 | True | 0 | ROZPOCET
| VV |  | (3,7+1,9+1,55+0,9+1,3+1,55)*2*(3,85-2,1) |  | 38.15 | [13 empty] | VV | 3 | 2 | True | 0 | ROZPOCET
| VV |  | č025+026 | [15 empty] | VV | 3 | 1 | True | 0 | ROZPOCET
| VV |  | (5,4+3,55+5,4+3,85)*2*3,85 |  | 140.14 | [13 empty] | VV | 3 | 2 | True | 0 | ROZPOCET
| VV |  | -0,9*2 |  | -1.8 | [13 empty] | VV | 3 | 2 | True | 0 | ROZPOCET
| VV |  | -1,2*2+(1,4+2,1*2)*0,2 |  | -1.28 | [13 empty] | VV | 3 | 2 | True | 0 | ROZPOCET
| VV |  | -1,8*2 |  | -3.6 | [13 empty] | VV | 3 | 2 | True | 0 | ROZPOCET
| VV |  | č027 | [15 empty] | VV | 3 | 1 | True | 0 | ROZPOCET
| VV |  | (17,3+7,6)*2*11,3 |  | 562.74 | [13 empty] | VV | 3 | 2 | True | 0 | ROZPOCET
| VV |  | (1,95+1,95)*3,85 |  | 15.015 | [13 empty] | VV | 3 | 2 | True | 0 | ROZPOCET
| VV |  | 5,4*0,3 |  | 1.62 | [13 empty] | VV | 3 | 2 | True | 0 | ROZPOCET
| VV |  | -1,2*2 |  | -2.4 | [13 empty] | VV | 3 | 2 | True | 0 | ROZPOCET
| VV |  | -1,8*3+(2,35+3*2)*0,1 |  | -4.565 | [13 empty] | VV | 3 | 2 | True | 0 | ROZPOCET
| VV |  | -7,6*9,47 |  | -71.972 | [13 empty] | VV | 3 | 2 | True | 0 | ROZPOCET
| VV |  |  |  | 0 | [13 empty] | VV | 3 | 2 | True | 0 | ROZPOCET
| VV |  | Půdorys 1.NP | [15 empty] | VV | 3 | 1 | True | 0 | ROZPOCET
| VV |  | č101 | [15 empty] | VV | 3 | 1 | True | 0 | ROZPOCET
| VV |  | (6,1+11)*2*4,55 |  | 155.61 | [13 empty] | VV | 3 | 2 | True | 0 | ROZPOCET
| VV |  | -1,2*2 |  | -2.4 | [13 empty] | VV | 3 | 2 | True | 0 | ROZPOCET
| VV |  | 2,1*(2,65-0,15) |  | 5.25 | [13 empty] | VV | 3 | 2 | True | 0 | ROZPOCET
| VV |  | -1,2*2 |  | -2.4 | [13 empty] | VV | 3 | 2 | True | 0 | ROZPOCET
| VV |  | -1,4*2+(1,6+2,2*2)*0,15 |  | -1.9 | [13 empty] | VV | 3 | 2 | True | 0 | ROZPOCET
| VV |  | -2,8*1,7*2+(2,8+1,7*2)*0,15*2 |  | -7.66 | [13 empty] | VV | 3 | 2 | True | 0 | ROZPOCET
| VV |  | -6*2,65+(6+2,65*2)*0,3 |  | -12.51 | [13 empty] | VV | 3 | 2 | True | 0 | ROZPOCET
| VV |  | -5,4*3 |  | -16.2 | [13 empty] | VV | 3 | 2 | True | 0 | ROZPOCET
| VV |  | č102 | [15 empty] | VV | 3 | 1 | True | 0 | ROZPOCET
| VV |  | (3,8+6,1)*3,8 |  | 37.62 | [13 empty] | VV | 3 | 2 | True | 0 | ROZPOCET
| VV |  | -0,7*2 |  | -1.4 | [13 empty] | VV | 3 | 2 | True | 0 | ROZPOCET
| VV |  | -1,2*2 |  | -2.4 | [13 empty] | VV | 3 | 2 | True | 0 | ROZPOCET
| VV |  | č103 | [15 empty] | VV | 3 | 1 | True | 0 | ROZPOCET
| VV |  | (2+1,8)*2*(3,8-2,1) |  | 12.92 | [13 empty] | VV | 3 | 2 | True | 0 | ROZPOCET
| VV |  | č104 | [15 empty] | VV | 3 | 1 | True | 0 | ROZPOCET
| VV |  | (2,15+2)*2*3,8 |  | 31.54 | [13 empty] | VV | 3 | 2 | True | 0 | ROZPOCET
| VV |  | -0,8*2 |  | -1.6 | [13 empty] | VV | 3 | 2 | True | 0 | ROZPOCET
| VV |  | č105 | [15 empty] | VV | 3 | 1 | True | 0 | ROZPOCET
| VV |  | (18,5+1,6)*2*3,8 |  | 152.76 | [13 empty] | VV | 3 | 2 | True | 0 | ROZPOCET
| VV |  | -0,8*2*3 |  | -4.8 | [13 empty] | VV | 3 | 2 | True | 0 | ROZPOCET
| VV |  | -0,9*2*4 |  | -7.2 | [13 empty] | VV | 3 | 2 | True | 0 | ROZPOCET
| VV |  | -1,2*2*4 |  | -9.6 | [13 empty] | VV | 3 | 2 | True | 0 | ROZPOCET
| VV |  | -1,4*2+(1,6+2,2*2)*0,15 |  | -1.9 | [13 empty] | VV | 3 | 2 | True | 0 | ROZPOCET
| VV |  | č106+107+108 | [15 empty] | VV | 3 | 1 | True | 0 | ROZPOCET
| VV |  | (1,85*3+1,32+1,66+0,9)*2*(3,8-2,1) |  | 32.062 | [13 empty] | VV | 3 | 2 | True | 0 | ROZPOCET
| VV |  | č109+110+111 | [15 empty] | VV | 3 | 1 | True | 0 | ROZPOCET
| VV |  | (1,9+2,2+1,65*2+0,9*2)*2*(3,8-2,1) |  | 31.28 | [13 empty] | VV | 3 | 2 | True | 0 | ROZPOCET
| VV |  | č112+113+114+115 | [15 empty] | VV | 3 | 1 | True | 0 | ROZPOCET
| VV |  | (4,05*3+2,1+5,85+3,7+7,8+5,85)*2*3,8 |  | 284.62 | [13 empty] | VV | 3 | 2 | True | 0 | ROZPOCET
| VV |  | -3,4*1,5*5+(3,4+1,5*2)*0,3*5 |  | -15.9 | [13 empty] | VV | 3 | 2 | True | 0 | ROZPOCET
| VV |  | -0,9*2*4+(1,1+2,2*2)*0,1*3 |  | -5.55 | [13 empty] | VV | 3 | 2 | True | 0 | ROZPOCET
| VV |  | č116 | [15 empty] | VV | 3 | 1 | True | 0 | ROZPOCET
| VV |  | (7,75+1,8)*2*3,8 |  | 72.58 | [13 empty] | VV | 3 | 2 | True | 0 | ROZPOCET
| VV |  | -1*2 |  | -2 | [13 empty] | VV | 3 | 2 | True | 0 | ROZPOCET
| VV |  | č117+118+119 | [15 empty] | VV | 3 | 1 | True | 0 | ROZPOCET
| VV |  | (7,9+3,8+9,9)*2*3,8 |  | 164.16 | [13 empty] | VV | 3 | 2 | True | 0 | ROZPOCET
| VV |  | -1*2 |  | -2 | [13 empty] | VV | 3 | 2 | True | 0 | ROZPOCET
| VV |  | -1,2*2+(1,4+2,2*2)*0,3 |  | -0.66 | [13 empty] | VV | 3 | 2 | True | 0 | ROZPOCET
| VV |  | -3,4*1,5+(3,4+1,5*2)*0,3 |  | -3.18 | [13 empty] | VV | 3 | 2 | True | 0 | ROZPOCET
| VV |  | -3*3*3 |  | -27 | [13 empty] | VV | 3 | 2 | True | 0 | ROZPOCET
| VV |  | č120 | [15 empty] | VV | 3 | 1 | True | 0 | ROZPOCET
| VV |  | (9,9+5,15)*2*4,8 |  | 144.48 | [13 empty] | VV | 3 | 2 | True | 0 | ROZPOCET
| VV |  | -1,2*2+(1,4*2+2,2)*0,3 |  | -0.9 | [13 empty] | VV | 3 | 2 | True | 0 | ROZPOCET
| VV |  | -3*3 |  | -9 | [13 empty] | VV | 3 | 2 | True | 0 | ROZPOCET
| VV |  | č121 | [15 empty] | VV | 3 | 1 | True | 0 | ROZPOCET
| VV |  | (9+9,9)*2*4,55 |  | 171.99 | [13 empty] | VV | 3 | 2 | True | 0 | ROZPOCET
| VV |  | -0,9*2+(1,1+2,2*2)*0,15 |  | -0.975 | [13 empty] | VV | 3 | 2 | True | 0 | ROZPOCET
| VV |  | -1,2*2*2+(1,4+2,2*2)*0,3*2 |  | -1.32 | [13 empty] | VV | 3 | 2 | True | 0 | ROZPOCET
| VV |  | -2,8*1,7*2+(2,8+1,7*2)*0,15*2 |  | -7.66 | [13 empty] | VV | 3 | 2 | True | 0 | ROZPOCET
| VV |  | -3,8*1,7*2+(3,8+1,7*2)*0,15*2 |  | -10.76 | [13 empty] | VV | 3 | 2 | True | 0 | ROZPOCET
| VV |  | č122 | [15 empty] | VV | 3 | 1 | True | 0 | ROZPOCET
| VV |  | (2,25+5,4+2,25)*4,55 |  | 45.045 | [13 empty] | VV | 3 | 2 | True | 0 | ROZPOCET
| VV |  | -0,9*2+(1,1+2,2*2)*0,15 |  | -0.975 | [13 empty] | VV | 3 | 2 | True | 0 | ROZPOCET
| VV |  | -5,4*3 |  | -16.2 | [13 empty] | VV | 3 | 2 | True | 0 | ROZPOCET
| VV |  | č027-121 | [15 empty] | VV | 3 | 1 | True | 0 | ROZPOCET
| VV |  | (4,5+3,8)*4,55*2 |  | 75.53 | [13 empty] | VV | 3 | 2 | True | 0 | ROZPOCET
| VV |  |  |  | 0 | [13 empty] | VV | 3 | 2 | True | 0 | ROZPOCET
| VV |  | -omítky na porobetonu | [15 empty] | VV | 3 | 1 | True | 0 | ROZPOCET
| VV |  | -728,667 |  | -728.667 | [13 empty] | VV | 3 | 2 | True | 0 | ROZPOCET
| VV |  | Součet |  | 2180.813 | [13 empty] | VV | 3 | 4 | True | 1 | ROZPOCET
121 | K | 612321391 | Příplatek k vápenocementové omítce vnitřních stěn za každých dalších 5 mm tloušťky strojně | m2 | 2180.813 |  | 0 | CS ÚRS 2016 02 |  |  | základní |  | 0 | 0.0068 | 14.8295 | 0 | 0 | 4 | K | 3 |  |  |  | ROZPOCET | 0 | 0 | 0 | 0 | 0 | 1 | 0 | 4 | -385498855
| PP |  | Omítka vápenocementová vnitřních ploch nanášená strojně Příplatek k cenám za každých dalších i započatých 5 mm tloušťky omítky přes 10 mm stěn | [15 empty] | PP | 3
122 | K | 619991011 | Obalení konstrukcí a prvků fólií přilepenou lepící páskou | m2 | 440.18 |  | 0 | CS ÚRS 2016 02 |  |  | základní |  | 0 | 0.0002468 | 0.10864 | 0 | 0 | 4 | K | 3 |  |  |  | ROZPOCET | 0 | 0 | 0 | 0 | 0 | 1 | 0 | 4 | 1809768248
| PP |  | Zakrytí vnitřních ploch před znečištěním včetně pozdějšího odkrytí konstrukcí a prvků obalením fólií a přelepením páskou | [15 empty] | PP | 3
| VV |  | viz tab.PSV | [15 empty] | VV | 3 | 1 | True | 0 | ROZPOCET
| VV |  | 1,1*2,2 |  | 2.42 | [13 empty] | VV | 3 | 2 | True | 0 | ROZPOCET
| VV |  | 3,4*1,5*12 |  | 61.2 | [13 empty] | VV | 3 | 2 | True | 0 | ROZPOCET
| VV |  | (6,6+6,2)*6,7 |  | 85.76 | [13 empty] | VV | 3 | 2 | True | 0 | ROZPOCET
| VV |  | 6*2,8 |  | 16.8 | [13 empty] | VV | 3 | 2 | True | 0 | ROZPOCET
| VV |  | 7,6*9,5 |  | 72.2 | [13 empty] | VV | 3 | 2 | True | 0 | ROZPOCET
| VV |  | 1,1*1,7 |  | 1.87 | [13 empty] | VV | 3 | 2 | True | 0 | ROZPOCET
| VV |  | 3,4*1,5 |  | 5.1 | [13 empty] | VV | 3 | 2 | True | 0 | ROZPOCET
| VV |  | 6*2,65 |  | 15.9 | [13 empty] | VV | 3 | 2 | True | 0 | ROZPOCET
| VV |  | 3*3*4 |  | 36 | [13 empty] | VV | 3 | 2 | True | 0 | ROZPOCET
| VV |  |  |  | 0 | [13 empty] | VV | 3 | 2 | True | 0 | ROZPOCET
| VV |  | 5,4*3*2 |  | 32.4 | [13 empty] | VV | 3 | 2 | True | 0 | ROZPOCET
| VV |  | 2,35*3*2 |  | 14.1 | [13 empty] | VV | 3 | 2 | True | 0 | ROZPOCET
| VV |  | 1,6*3*2 |  | 9.6 | [13 empty] | VV | 3 | 2 | True | 0 | ROZPOCET
| VV |  | 2,8*1,8*2*2 |  | 20.16 | [13 empty] | VV | 3 | 2 | True | 0 | ROZPOCET
| VV |  | 5,4*3*2 |  | 32.4 | [13 empty] | VV | 3 | 2 | True | 0 | ROZPOCET
| VV |  | 1,1*2,65*2 |  | 5.83 | [13 empty] | VV | 3 | 2 | True | 0 | ROZPOCET
| VV |  | 4,1*1,8*2 |  | 14.76 | [13 empty] | VV | 3 | 2 | True | 0 | ROZPOCET
| VV |  | 3,8*1,8*2 |  | 13.68 | [13 empty] | VV | 3 | 2 | True | 0 | ROZPOCET
| VV |  | Součet |  | 440.18 | [13 empty] | VV | 3 | 4 | True | 1 | ROZPOCET
| D | 62 | Úprava povrchů vnějších |  |  |  | 0 | [5 empty] | 0 |  | 36.2225 |  | 0 | 1 | D | 2 |  |  |  | ROZPOCET | [6 empty] | 0
123 | K | 622142001 | Potažení vnějších stěn sklovláknitým pletivem vtlačeným do tenkovrstvé hmoty | m2 | 140 |  | 0 | CS ÚRS 2016 02 |  |  | základní |  | 0 | 0.00489 | 0.6846 | 0 | 0 | 4 | K | 3 |  |  |  | ROZPOCET | 0 | 0 | 0 | 0 | 0 | 1 | 0 | 4 | -1236081461
| PP |  | Potažení vnějších ploch pletivem v ploše nebo pruzích, na plném podkladu sklovláknitým vtlačením do tmelu stěn | [15 empty] | PP | 3
| VV |  | technický kanál | [15 empty] | VV | 3 | 1 | True | 0 | ROZPOCET
| VV |  | 140 |  | 140 | [13 empty] | VV | 3 | 2 | True | 0 | ROZPOCET
| VV |  | Součet |  | 140 | [13 empty] | VV | 3 | 4 | True | 1 | ROZPOCET
124 | K | 622143003 | Montáž omítkových plastových nebo pozinkovaných rohových profilů s tkaninou | m | 303.8 |  | 0 | CS ÚRS 2016 02 |  |  | základní |  | 0 | 0 | 0 | 0 | 0 | 4 | K | 3 |  |  |  | ROZPOCET | 0 | 0 | 0 | 0 | 0 | 1 | 0 | 4 | -532265300
| PP |  | Montáž omítkových profilů plastových nebo pozinkovaných, upevněných vtlačením do podkladní vrstvy nebo přibitím rohových s tkaninou | [15 empty] | PP | 3
| VV |  | 201 |  | 201 | [13 empty] | VV | 3 | 2 | True | 0 | ROZPOCET
| VV |  | 102,8 |  | 102.8 | [13 empty] | VV | 3 | 2 | True | 0 | ROZPOCET
| VV |  | Součet |  | 303.8 | [13 empty] | VV | 3 | 4 | True | 1 | ROZPOCET
125 | M | 590514800 | lišta rohová Al 10/10 cm s tkaninou bal. 2,5 m | m | 211.05 |  | 0 | CS ÚRS 2016 02 |  |  | základní |  | 0 | 3e-05 | 0.0063315 | 0 | 0 | 8 | M | 3 |  |  |  | ROZPOCET | 0 | 0 | 0 | 0 | 0 | 1 | 0 | 4 | 2027210815
| PP |  | lišta rohová Al 10/10 cm s tkaninou bal. 2,5 m | [15 empty] | PP | 3
| VV |  | viz tab.PSV | [15 empty] | VV | 3 | 1 | True | 0 | ROZPOCET
| VV |  | (2,2*2)*1 |  | 4.4 | [13 empty] | VV | 3 | 2 | True | 0 | ROZPOCET
| VV |  | (1,5*2)*12 |  | 36 | [13 empty] | VV | 3 | 2 | True | 0 | ROZPOCET
| VV |  | (6,7*2)*1 |  | 13.4 | [13 empty] | VV | 3 | 2 | True | 0 | ROZPOCET
| VV |  | (2,8*2)*1 |  | 5.6 | [13 empty] | VV | 3 | 2 | True | 0 | ROZPOCET
| VV |  | (9,5*2)*1 |  | 19 | [13 empty] | VV | 3 | 2 | True | 0 | ROZPOCET
| VV |  | (1,7*2)*1 |  | 3.4 | [13 empty] | VV | 3 | 2 | True | 0 | ROZPOCET
| VV |  | (1,5*2)*1 |  | 3 | [13 empty] | VV | 3 | 2 | True | 0 | ROZPOCET
| VV |  | (2,65*2)*1 |  | 5.3 | [13 empty] | VV | 3 | 2 | True | 0 | ROZPOCET
| VV |  | (3*2)*2*4 |  | 48 | [13 empty] | VV | 3 | 2 | True | 0 | ROZPOCET
| VV |  |  |  | 0 | [13 empty] | VV | 3 | 2 | True | 0 | ROZPOCET
| VV |  | Pohledy | [15 empty] | VV | 3 | 1 | True | 0 | ROZPOCET
| VV |  | 4,6-2,65 |  | 1.95 | [13 empty] | VV | 3 | 2 | True | 0 | ROZPOCET
| VV |  | 4,6+4,05 |  | 8.65 | [13 empty] | VV | 3 | 2 | True | 0 | ROZPOCET
| VV |  | (8+4,05)*2 |  | 24.1 | [13 empty] | VV | 3 | 2 | True | 0 | ROZPOCET
| VV |  | 8+1 |  | 9 | [13 empty] | VV | 3 | 2 | True | 0 | ROZPOCET
| VV |  | 5,45-4,6 |  | 0.85 | [13 empty] | VV | 3 | 2 | True | 0 | ROZPOCET
| VV |  | 4,6 |  | 4.6 | [13 empty] | VV | 3 | 2 | True | 0 | ROZPOCET
| VV |  | 4,6+4,05 |  | 8.65 | [13 empty] | VV | 3 | 2 | True | 0 | ROZPOCET
| VV |  | atika na střeše | [15 empty] | VV | 3 | 1 | True | 0 | ROZPOCET
| VV |  | (5,45-4,6)*3 |  | 2.55 | [13 empty] | VV | 3 | 2 | True | 0 | ROZPOCET
| VV |  | (8-5,45)*1 |  | 2.55 | [13 empty] | VV | 3 | 2 | True | 0 | ROZPOCET
| VV |  | Mezisoučet |  | 201 | [13 empty] | VV | 3 | 3 | True | 0 | ROZPOCET
| VV |  | 201*0,05 |  | 10.05 | [13 empty] | VV | 3 | 2 | True | 0 | ROZPOCET
| VV |  | Součet |  | 211.05 | [13 empty] | VV | 3 | 4 | True | 1 | ROZPOCET
126 | M | 590515100 | profil okenní s nepřiznanou okapnicí LTU plast 2,0 m | m | 107.94 |  | 0 | CS ÚRS 2016 02 |  |  | základní |  | 0 | 0.0003 | 0.032382 | 0 | 0 | 8 | M | 3 |  |  |  | ROZPOCET | 0 | 0 | 0 | 0 | 0 | 1 | 0 | 4 | -470244989
| PP |  | profil okenní s nepřiznanou podomítkovou okapnicí PVC 2,0 m | [15 empty] | PP | 3
| VV |  | nadpraží vnějších výplní | [15 empty] | VV | 3 | 1 | True | 0 | ROZPOCET
| VV |  | viz tab.PSV | [15 empty] | VV | 3 | 1 | True | 0 | ROZPOCET
| VV |  | 1,1*1 |  | 1.1 | [13 empty] | VV | 3 | 2 | True | 0 | ROZPOCET
| VV |  | 3,4*12 |  | 40.8 | [13 empty] | VV | 3 | 2 | True | 0 | ROZPOCET
| VV |  | 6,6+6,2 |  | 12.8 | [13 empty] | VV | 3 | 2 | True | 0 | ROZPOCET
| VV |  | 6*1 |  | 6 | [13 empty] | VV | 3 | 2 | True | 0 | ROZPOCET
| VV |  | 7,6*1 |  | 7.6 | [13 empty] | VV | 3 | 2 | True | 0 | ROZPOCET
| VV |  | 1,1*1 |  | 1.1 | [13 empty] | VV | 3 | 2 | True | 0 | ROZPOCET
| VV |  | 3,4*1 |  | 3.4 | [13 empty] | VV | 3 | 2 | True | 0 | ROZPOCET
| VV |  | 6*1 |  | 6 | [13 empty] | VV | 3 | 2 | True | 0 | ROZPOCET
| VV |  | 3*2*4 |  | 24 | [13 empty] | VV | 3 | 2 | True | 0 | ROZPOCET
| VV |  | Mezisoučet |  | 102.8 | [13 empty] | VV | 3 | 3 | True | 0 | ROZPOCET
| VV |  | 102,8*0,05 |  | 5.14 | [13 empty] | VV | 3 | 2 | True | 0 | ROZPOCET
| VV |  | Součet |  | 107.94 | [13 empty] | VV | 3 | 4 | True | 1 | ROZPOCET
127 | K | 622143004 | Montáž omítkových samolepících začišťovacích profilů (APU lišt) | m | 562.14 |  | 0 | CS ÚRS 2016 02 |  |  | základní |  | 0 | 0 | 0 | 0 | 0 | 4 | K | 3 |  |  |  | ROZPOCET | 0 | 0 | 0 | 0 | 0 | 1 | 0 | 4 | -1052595640
| PP |  | Montáž omítkových profilů plastových nebo pozinkovaných, upevněných vtlačením do podkladní vrstvy nebo přibitím začišťovacích samolepících [APU lišty] | [15 empty] | PP | 3
| VV |  | viz tab.PSV | [15 empty] | VV | 3 | 1 | True | 0 | ROZPOCET
| VV |  | (1,1+2,2*2)*1*2 |  | 11 | [13 empty] | VV | 3 | 2 | True | 0 | ROZPOCET
| VV |  | (3,4+1,5*2)*12*2 |  | 153.6 | [13 empty] | VV | 3 | 2 | True | 0 | ROZPOCET
| VV |  | (6,6+6,2+6,7*2)*2 |  | 52.4 | [13 empty] | VV | 3 | 2 | True | 0 | ROZPOCET
| VV |  | (6+2,8*2)*1*2 |  | 23.2 | [13 empty] | VV | 3 | 2 | True | 0 | ROZPOCET
| VV |  | (7,6+9,5*2)*1*2 |  | 53.2 | [13 empty] | VV | 3 | 2 | True | 0 | ROZPOCET
| VV |  | (1,1+1,7*2)*1*2 |  | 9 | [13 empty] | VV | 3 | 2 | True | 0 | ROZPOCET
| VV |  | (3,4+1,5*2)*1*2 |  | 12.8 | [13 empty] | VV | 3 | 2 | True | 0 | ROZPOCET
| VV |  | (6+2,65*2)*1*2 |  | 22.6 | [13 empty] | VV | 3 | 2 | True | 0 | ROZPOCET
| VV |  | (1,1+2,1*2)*2*2 |  | 21.2 | [13 empty] | VV | 3 | 2 | True | 0 | ROZPOCET
| VV |  | (1,5+1,5*2)*2*2 |  | 18 | [13 empty] | VV | 3 | 2 | True | 0 | ROZPOCET
| VV |  | (1,36+1*2)*2*2 |  | 13.44 | [13 empty] | VV | 3 | 2 | True | 0 | ROZPOCET
| VV |  |  |  | 0 | [13 empty] | VV | 3 | 2 | True | 0 | ROZPOCET
| VV |  | (5,4+3*2)*1*2 |  | 22.8 | [13 empty] | VV | 3 | 2 | True | 0 | ROZPOCET
| VV |  | (2,35+3*2)*1*2 |  | 16.7 | [13 empty] | VV | 3 | 2 | True | 0 | ROZPOCET
| VV |  | (1,6+3*2)*1*2 |  | 15.2 | [13 empty] | VV | 3 | 2 | True | 0 | ROZPOCET
| VV |  | (2,8+1,8*2)*2*2*2 |  | 51.2 | [13 empty] | VV | 3 | 2 | True | 0 | ROZPOCET
| VV |  | (5,4+3*2)*1*2 |  | 22.8 | [13 empty] | VV | 3 | 2 | True | 0 | ROZPOCET
| VV |  | (1,1+2,65*2)*1*2 |  | 12.8 | [13 empty] | VV | 3 | 2 | True | 0 | ROZPOCET
| VV |  | (4,1+1,8*2)*1*2 |  | 15.4 | [13 empty] | VV | 3 | 2 | True | 0 | ROZPOCET
| VV |  | (3,8+1,8*2)*1*2 |  | 14.8 | [13 empty] | VV | 3 | 2 | True | 0 | ROZPOCET
| VV |  | Součet |  | 562.14 | [13 empty] | VV | 3 | 4 | True | 1 | ROZPOCET
128 | M | 590514760 | profil okenní začišťovací s tkaninou - 9 mm/2,4 m (APU lišta) | m | 590.247 |  | 0 | CS ÚRS 2016 02 |  |  | základní |  | 0 | 4e-05 | 0.02361 | 0 | 0 | 8 | M | 3 |  |  |  | ROZPOCET | 0 | 0 | 0 | 0 | 0 | 1 | 0 | 4 | -153985984
| PP |  | profil okenní začišťovací se sklovláknitou armovací tkaninou 9 mm/2,4 m | [15 empty] | PP | 3
| VV |  | 562,14*1,05 |  | 590.247 | [13 empty] | VV | 3 | 2 | True | 0 | ROZPOCET
| VV |  | Součet |  | 590.247 | [13 empty] | VV | 3 | 4 | True | 1 | ROZPOCET
129 | K | 622211041 | Montáž kontaktního zateplení vnějších stěn z polystyrénových desek tl do 200 mm (lepidlo, kotvy s ocelovým trnem, síťovina, tmel) | m2 | 325.829 |  | 0 | CS ÚRS 2016 02 |  |  | základní |  | 0 | 0.0084926 | 2.7671 | 0 | 0 | 4 | K | 3 |  |  |  | ROZPOCET | 0 | 0 | 0 | 0 | 0 | 1 | 0 | 4 | -1407332543
| PP |  | Montáž kontaktního zateplení z polystyrenových desek nebo z kombinovaných desek na vnější stěny, tloušťky desek přes 160 do 200 mm | [15 empty] | PP | 3
| VV |  | Pohledy | [15 empty] | VV | 3 | 1 | True | 0 | ROZPOCET
| VV |  | sv | [15 empty] | VV | 3 | 1 | True | 0 | ROZPOCET
| VV |  | (7,48+9,42+0,5)*(5,25-3,85) |  | 24.36 | [13 empty] | VV | 3 | 2 | True | 0 | ROZPOCET
| VV |  | (2,5+8,68)*(5,25-3,85) |  | 15.652 | [13 empty] | VV | 3 | 2 | True | 0 | ROZPOCET
| VV |  | jv | [15 empty] | VV | 3 | 1 | True | 0 | ROZPOCET
| VV |  | (18,24+7,9)*(5,25-0,35) |  | 128.086 | [13 empty] | VV | 3 | 2 | True | 0 | ROZPOCET
| VV |  | 5,54*(5,25-0,35) |  | 27.146 | [13 empty] | VV | 3 | 2 | True | 0 | ROZPOCET
| VV |  | (17,54-5,45)*(5,25-0,35) |  | 59.241 | [13 empty] | VV | 3 | 2 | True | 0 | ROZPOCET
| VV |  | jz | [15 empty] | VV | 3 | 1 | True | 0 | ROZPOCET
| VV |  | 17,18*(5,25-3,85) |  | 24.052 | [13 empty] | VV | 3 | 2 | True | 0 | ROZPOCET
| VV |  | sz | [15 empty] | VV | 3 | 1 | True | 0 | ROZPOCET
| VV |  | 33,78*(5,25-3,85) |  | 47.292 | [13 empty] | VV | 3 | 2 | True | 0 | ROZPOCET
| VV |  | Součet |  | 325.829 | [13 empty] | VV | 3 | 4 | True | 1 | ROZPOCET
130 | M | 2837635401 | deska fasádní polystyrénová izolační tl.200 mm | m2 | 332.346 |  | 0 |  |  |  | základní |  | 0 | 0.0035 | 1.1632 | 0 | 0 | 8 | M | 3 |  |  |  | ROZPOCET | 0 | 0 | 0 | 0 | 0 | 1 | 0 | 4 | -1527129060
| PP |  | deska fasádní polystyrénová pro tepelné izolace spodní stavby tl.200 mm lambda=0,034 [W / m K] | [15 empty] | PP | 3
| VV |  | 325,829*1,02 |  | 332.346 | [13 empty] | VV | 3 | 2 | True | 0 | ROZPOCET
| VV |  | Součet |  | 332.346 | [13 empty] | VV | 3 | 4 | True | 1 | ROZPOCET
131 | K | 622221041 | Montáž kontaktního zateplení vnějších stěn z minerální vlny s podélnou orientací tl přes 160 mm (lepidlo, kotvy s ocelovým trnem, síťovina, tmel) | m2 | 797.959 |  | 0 | CS ÚRS 2016 02 |  |  | základní |  | 0 | 0.0094934 | 7.5753 | 0 | 0 | 4 | K | 3 |  |  |  | ROZPOCET | 0 | 0 | 0 | 0 | 0 | 1 | 0 | 4 | -288163474
| PP |  | Montáž kontaktního zateplení z desek z minerální vlny s podélnou orientací vláken na vnější stěny, tloušťky desek přes 160 mm | [15 empty] | PP | 3
| VV |  | Pohledy | [15 empty] | VV | 3 | 1 | True | 0 | ROZPOCET
| VV |  | sv | [15 empty] | VV | 3 | 1 | True | 0 | ROZPOCET
| VV |  | (7,48+9,42+0,5)*(4,6+3,85) |  | 147.03 | [13 empty] | VV | 3 | 2 | True | 0 | ROZPOCET
| VV |  | (2,5+8,68)*(8+3,85) |  | 132.483 | [13 empty] | VV | 3 | 2 | True | 0 | ROZPOCET
| VV |  | -6,53*6,6 |  | -43.098 | [13 empty] | VV | 3 | 2 | True | 0 | ROZPOCET
| VV |  | -5,9*2,5 |  | -14.75 | [13 empty] | VV | 3 | 2 | True | 0 | ROZPOCET
| VV |  | -5,9*2,55 |  | -15.045 | [13 empty] | VV | 3 | 2 | True | 0 | ROZPOCET
| VV |  | -7,5*9,25 |  | -69.375 | [13 empty] | VV | 3 | 2 | True | 0 | ROZPOCET
| VV |  | jv | [15 empty] | VV | 3 | 1 | True | 0 | ROZPOCET
| VV |  | (18,24+7,9)*(8-0,35) |  | 199.971 | [13 empty] | VV | 3 | 2 | True | 0 | ROZPOCET
| VV |  | 5,54*(5,45-0,35) |  | 28.254 | [13 empty] | VV | 3 | 2 | True | 0 | ROZPOCET
| VV |  | (17,54-5,45)*(4,6-0,35) |  | 51.383 | [13 empty] | VV | 3 | 2 | True | 0 | ROZPOCET
| VV |  | -2,9*2,6*4 |  | -30.16 | [13 empty] | VV | 3 | 2 | True | 0 | ROZPOCET
| VV |  | jz | [15 empty] | VV | 3 | 1 | True | 0 | ROZPOCET
| VV |  | 17,18*(4,6+3,85) |  | 145.171 | [13 empty] | VV | 3 | 2 | True | 0 | ROZPOCET
| VV |  | -0,9*2 |  | -1.8 | [13 empty] | VV | 3 | 2 | True | 0 | ROZPOCET
| VV |  | -3,3*1,5*3 |  | -14.85 | [13 empty] | VV | 3 | 2 | True | 0 | ROZPOCET
| VV |  | sz | [15 empty] | VV | 3 | 1 | True | 0 | ROZPOCET
| VV |  | 33,78*(4,6+3,85) |  | 285.441 | [13 empty] | VV | 3 | 2 | True | 0 | ROZPOCET
| VV |  | -3,3*1,5*10 |  | -49.5 | [13 empty] | VV | 3 | 2 | True | 0 | ROZPOCET
| VV |  | -6,1*6,4 |  | -39.04 | [13 empty] | VV | 3 | 2 | True | 0 | ROZPOCET
| VV |  | Půdorys střechy - neobvodové atiky | [15 empty] | VV | 3 | 1 | True | 0 | ROZPOCET
| VV |  | (9,97+0,59+0,59+14,4+0,59+2+8,4)*(5,45-4,55) |  | 32.886 | [13 empty] | VV | 3 | 2 | True | 0 | ROZPOCET
| VV |  | (18,24-0,39-2,5)*(8-4,55) |  | 52.958 | [13 empty] | VV | 3 | 2 | True | 0 | ROZPOCET
| VV |  | Součet |  | 797.959 | [13 empty] | VV | 3 | 4 | True | 1 | ROZPOCET
132 | M | 631515420 | deska minerální izolační s podélnými vlákny tl. 240 mm | m2 | 813.918 |  | 0 | CS ÚRS 2016 02 |  |  | základní |  | 0 | 0.025 | 20.348 | 0 | 0 | 8 | M | 3 |  |  |  | ROZPOCET | 0 | 0 | 0 | 0 | 0 | 1 | 0 | 4 | 1365456079
| PP |  | deska izolační minerální kontaktních fasád podélné vlákno tl. 240 mm | [15 empty] | PP | 3
| VV |  | 797,959*1,02 'Přepočtené koeficientem množství |  | 813.918 | [13 empty] | VV | 3 | 2 | False | 1 | ROZPOCET
133 | K | 622222071 | Montáž kontaktního zateplení vnějšího ostění hl. špalety do 400 mm z minerální vlny tl do 120 mm (lepidlo, kotvy s ocelovým trnem, síťovina, tmel) | m | 10.8 |  | 0 | CS ÚRS 2016 02 |  |  | základní |  | 0 | 0.00331 | 0.035748 | 0 | 0 | 4 | K | 3 |  |  |  | ROZPOCET | 0 | 0 | 0 | 0 | 0 | 1 | 0 | 4 | -884643656
| PP |  | Montáž kontaktního zateplení vnějšího ostění, nadpraží nebo parapetu z desek z minerální vlny s podélnou nebo kolmou orientací vláken hloubky špalet přes 200 do 400 mm, tloušťky desek přes 80 do 120 mm | [15 empty] | PP | 3
| VV |  | č116-120 ostění vrat | [15 empty] | VV | 3 | 1 | True | 0 | ROZPOCET
| VV |  | (3+3*2)*0,3*4 |  | 10.8 | [13 empty] | VV | 3 | 2 | True | 0 | ROZPOCET
| VV |  | Součet |  | 10.8 | [13 empty] | VV | 3 | 4 | True | 1 | ROZPOCET
134 | M | 631515270 | deska minerální izolační s podélnými vlákny tl. 100 mm | m2 | 3.305 |  | 0 | CS ÚRS 2016 02 |  |  | základní |  | 0 | 0.0135 | 0.044617 | 0 | 0 | 8 | M | 3 |  |  |  | ROZPOCET | 0 | 0 | 0 | 0 | 0 | 1 | 0 | 4 | 1588039558
| PP |  | deska minerální izolační s podélnými vlákny tl. 100 mm | [15 empty] | PP | 3
| VV |  | 10,8*0,3 |  | 3.24 | [13 empty] | VV | 3 | 2 | True | 0 | ROZPOCET
| VV |  | 3,24*0,02 |  | 0.065 | [13 empty] | VV | 3 | 2 | True | 0 | ROZPOCET
| VV |  | Součet |  | 3.305 | [13 empty] | VV | 3 | 4 | True | 1 | ROZPOCET
135 | K | 622251101 | Příplatek k cenám kontaktního zateplení stěn za použití tepelněizolačních zátek z polystyrenu | m2 | 325.829 |  | 0 | CS ÚRS 2016 02 |  |  | základní |  | 0 | 6e-05 | 0.01955 | 0 | 0 | 4 | K | 3 |  |  |  | ROZPOCET | 0 | 0 | 0 | 0 | 0 | 1 | 0 | 4 | 1777646230
| PP |  | Montáž kontaktního zateplení Příplatek k cenám za zápustnou montáž kotev s použitím tepelněizolačních zátek na vnější stěny z polystyrenu | [15 empty] | PP | 3
136 | K | 622251105 | Příplatek k cenám kontaktního zateplení stěn za použití tepelněizolačních zátek z minerální vlny | m2 | 801.199 |  | 0 | CS ÚRS 2016 02 |  |  | základní |  | 0 | 6e-05 | 0.048072 | 0 | 0 | 4 | K | 3 |  |  |  | ROZPOCET | 0 | 0 | 0 | 0 | 0 | 1 | 0 | 4 | 1348220943
| PP |  | Montáž kontaktního zateplení Příplatek k cenám za zápustnou montáž kotev s použitím tepelněizolačních zátek na vnější stěny z minerální vlny | [15 empty] | PP | 3
| VV |  | 797,959 |  | 797.959 | [13 empty] | VV | 3 | 2 | True | 0 | ROZPOCET
| VV |  | 10,8*0,3 |  | 3.24 | [13 empty] | VV | 3 | 2 | True | 0 | ROZPOCET
| VV |  | Součet |  | 801.199 | [13 empty] | VV | 3 | 4 | True | 1 | ROZPOCET
137 | K | 622252001 | Montáž zakládacích soklových lišt kontaktního zateplení (vč.hřebů, spojek) | m | 123.72 |  | 0 | CS ÚRS 2016 02 |  |  | základní |  | 0 | 6e-05 | 0.0074232 | 0 | 0 | 4 | K | 3 |  |  |  | ROZPOCET | 0 | 0 | 0 | 0 | 0 | 1 | 0 | 4 | -621242439
| PP |  | Montáž lišt kontaktního zateplení zakládacích soklových připevněných hmoždinkami | [15 empty] | PP | 3
| VV |  | (35,78+25,58+0,5)*2 |  | 123.72 | [13 empty] | VV | 3 | 2 | True | 0 | ROZPOCET
| VV |  | Součet |  | 123.72 | [13 empty] | VV | 3 | 4 | True | 1 | ROZPOCET
138 | M | 590516610 | lišta soklová Al s okapničkou, zakládací U 24 cm, 0,95/200 cm | m | 129.906 |  | 0 | CS ÚRS 2016 02 |  |  | základní |  | 0 | 0.0008 | 0.10392 | 0 | 0 | 8 | M | 3 |  |  |  | ROZPOCET | 0 | 0 | 0 | 0 | 0 | 1 | 0 | 4 | 1137620410
| PP |  | lišta soklová Al s okapničkou, zakládací U 24 cm, 0,95/200 cm | [15 empty] | PP | 3
| VV |  | 123,72*1,05 |  | 129.906 | [13 empty] | VV | 3 | 2 | True | 0 | ROZPOCET
| VV |  | Součet |  | 129.906 | [13 empty] | VV | 3 | 4 | True | 1 | ROZPOCET
139 | K | 622252002 | Montáž ostatních lišt kontaktního zateplení | m | 56.2 |  | 0 | CS ÚRS 2016 02 |  |  | základní |  | 0 | 0.00025017 | 0.01406 | 0 | 0 | 4 | K | 3 |  |  |  | ROZPOCET | 0 | 0 | 0 | 0 | 0 | 1 | 0 | 4 | -534770731
| PP |  | Montáž lišt kontaktního zateplení ostatních stěnových, dilatačních apod. lepených do tmelu | [15 empty] | PP | 3
| VV |  | viz tab.PSV | [15 empty] | VV | 3 | 1 | True | 0 | ROZPOCET
| VV |  | 3,4*12 |  | 40.8 | [13 empty] | VV | 3 | 2 | True | 0 | ROZPOCET
| VV |  | 6*1 |  | 6 | [13 empty] | VV | 3 | 2 | True | 0 | ROZPOCET
| VV |  | 3,4*1 |  | 3.4 | [13 empty] | VV | 3 | 2 | True | 0 | ROZPOCET
| VV |  | 6*1 |  | 6 | [13 empty] | VV | 3 | 2 | True | 0 | ROZPOCET
| VV |  | Součet |  | 56.2 | [13 empty] | VV | 3 | 4 | True | 1 | ROZPOCET
140 | M | 590515120 | profil parapetní - LPE plast 2 m | m | 59.01 |  | 0 | CS ÚRS 2016 02 |  |  | základní |  | 0 | 0.0002 | 0.011802 | 0 | 0 | 8 | M | 3 |  |  |  | ROZPOCET | 0 | 0 | 0 | 0 | 0 | 1 | 0 | 4 | -234883777
| PP |  | profil parapetní se sklovláknitou armovací tkaninou PVC 2 m | [15 empty] | PP | 3
| VV |  | 56,2*1,05 |  | 59.01 | [13 empty] | VV | 3 | 2 | True | 0 | ROZPOCET
| VV |  | Součet |  | 59.01 | [13 empty] | VV | 3 | 4 | True | 1 | ROZPOCET
141 | K | 622252002 | Montáž ostatních lišt kontaktního zateplení | m | 35 |  | 0 | CS ÚRS 2016 02 |  |  | základní |  | 0 | 0.00025017 | 0.008756 | 0 | 0 | 4 | K | 3 |  |  |  | ROZPOCET | 0 | 0 | 0 | 0 | 0 | 1 | 0 | 4 | -257969595
| PP |  | Montáž lišt kontaktního zateplení ostatních stěnových, dilatačních apod. lepených do tmelu | [15 empty] | PP | 3
| VV |  | KV/S24 | [15 empty] | VV | 3 | 1 | True | 0 | ROZPOCET
| VV |  | 15 |  | 15 | [13 empty] | VV | 3 | 2 | True | 0 | ROZPOCET
| VV |  | KV/S25 | [15 empty] | VV | 3 | 1 | True | 0 | ROZPOCET
| VV |  | 20 |  | 20 | [13 empty] | VV | 3 | 2 | True | 0 | ROZPOCET
| VV |  | Součet |  | 35 | [13 empty] | VV | 3 | 4 | True | 1 | ROZPOCET
142 | M | 590515000 | profil dilatační - KV/S24 | m | 15.75 |  | 0 | CS ÚRS 2016 02 |  |  | základní |  | 0 | 0.0005 | 0.007875 | 0 | 0 | 8 | M | 3 |  |  |  | ROZPOCET | 0 | 0 | 0 | 0 | 0 | 1 | 0 | 4 | 403116822
| PP |  | profil dilatační - KV/S24 | [15 empty] | PP | 3
| VV |  | 15*1,05 |  | 15.75 | [13 empty] | VV | 3 | 2 | True | 0 | ROZPOCET
| VV |  | Součet |  | 15.75 | [13 empty] | VV | 3 | 4 | True | 1 | ROZPOCET
143 | M | 590515020 | profil dilatační - KV/S25 | m | 21 |  | 0 | CS ÚRS 2016 02 |  |  | základní |  | 0 | 0.0005 | 0.0105 | 0 | 0 | 8 | M | 3 |  |  |  | ROZPOCET | 0 | 0 | 0 | 0 | 0 | 1 | 0 | 4 | 436281110
| PP |  | profil dilatační - KV/S25 | [15 empty] | PP | 3
| VV |  | 20*1,05 |  | 21 | [13 empty] | VV | 3 | 2 | True | 0 | ROZPOCET
| VV |  | Součet |  | 21 | [13 empty] | VV | 3 | 4 | True | 1 | ROZPOCET
144 | K | 622511111 | Tenkovrstvá akrylátová mozaiková střednězrnná omítka včetně penetrace vnějších stěn | m2 | 94.659 |  | 0 | CS ÚRS 2016 02 |  |  | základní |  | 0 | 0.00628 | 0.59446 | 0 | 0 | 4 | K | 3 |  |  |  | ROZPOCET | 0 | 0 | 0 | 0 | 0 | 1 | 0 | 4 | 1526040455
| PP |  | Omítka tenkovrstvá akrylátová vnějších ploch probarvená, včetně penetrace podkladu mozaiková střednězrnná stěn | [15 empty] | PP | 3
| VV |  | Pohledy | [15 empty] | VV | 3 | 1 | True | 0 | ROZPOCET
| VV |  | sv | [15 empty] | VV | 3 | 1 | True | 0 | ROZPOCET
| VV |  | (7,48+9,42+0,5)*0,7 |  | 12.18 | [13 empty] | VV | 3 | 2 | True | 0 | ROZPOCET
| VV |  | (2,5+8,68)*0,7 |  | 7.826 | [13 empty] | VV | 3 | 2 | True | 0 | ROZPOCET
| VV |  | -(6,6+6+7,6)*0,7 |  | -14.14 | [13 empty] | VV | 3 | 2 | True | 0 | ROZPOCET
| VV |  | jv | [15 empty] | VV | 3 | 1 | True | 0 | ROZPOCET
| VV |  | (18,24+7,9)*1,7 |  | 44.438 | [13 empty] | VV | 3 | 2 | True | 0 | ROZPOCET
| VV |  | 5,54*1 |  | 5.54 | [13 empty] | VV | 3 | 2 | True | 0 | ROZPOCET
| VV |  | (17,54-5,45)*0,7 |  | 8.463 | [13 empty] | VV | 3 | 2 | True | 0 | ROZPOCET
| VV |  | -3*0,7*4+0,55*2*0,7*4 |  | -5.32 | [13 empty] | VV | 3 | 2 | True | 0 | ROZPOCET
| VV |  | jz | [15 empty] | VV | 3 | 1 | True | 0 | ROZPOCET
| VV |  | 17,18*0,7 |  | 12.026 | [13 empty] | VV | 3 | 2 | True | 0 | ROZPOCET
| VV |  | sz | [15 empty] | VV | 3 | 1 | True | 0 | ROZPOCET
| VV |  | 33,78*0,7 |  | 23.646 | [13 empty] | VV | 3 | 2 | True | 0 | ROZPOCET
| VV |  | Součet |  | 94.659 | [13 empty] | VV | 3 | 4 | True | 1 | ROZPOCET
145 | K | 622531011 | Tenkovrstvá silikonová probarvená zrnitá omítka tl. 1,5 mm včetně penetrace vnějších stěn | m2 | 859.101 |  | 0 | CS ÚRS 2016 02 |  |  | základní |  | 0 | 0.00268 | 2.3024 | 0 | 0 | 4 | K | 3 |  |  |  | ROZPOCET | 0 | 0 | 0 | 0 | 0 | 1 | 0 | 4 | -55771690
| PP |  | Omítka tenkovrstvá silikonová vnějších ploch probarvená, včetně penetrace podkladu zrnitá, tloušťky 1,5 mm stěn | [15 empty] | PP | 3
| VV |  | Pohledy | [15 empty] | VV | 3 | 1 | True | 0 | ROZPOCET
| VV |  | sv | [15 empty] | VV | 3 | 1 | True | 0 | ROZPOCET
| VV |  | (7,48+9,42+0,5)*(4,6+3,85) |  | 147.03 | [13 empty] | VV | 3 | 2 | True | 0 | ROZPOCET
| VV |  | (2,5+8,68)*(8+3,85) |  | 132.483 | [13 empty] | VV | 3 | 2 | True | 0 | ROZPOCET
| VV |  | -6,53*6,6+(6,53+6,6)*0,25 |  | -39.816 | [13 empty] | VV | 3 | 2 | True | 0 | ROZPOCET
| VV |  | -5,9*2,5+(5,9+2,5*2)*0,25 |  | -12.025 | [13 empty] | VV | 3 | 2 | True | 0 | ROZPOCET
| VV |  | -5,9*2,55+(5,9+2,55*2)*0,25 |  | -12.295 | [13 empty] | VV | 3 | 2 | True | 0 | ROZPOCET
| VV |  | -7,5*9,25+(7,5+9,25*2)*0,25 |  | -62.875 | [13 empty] | VV | 3 | 2 | True | 0 | ROZPOCET
| VV |  | jv | [15 empty] | VV | 3 | 1 | True | 0 | ROZPOCET
| VV |  | (18,24+7,9)*(8-0,35) |  | 199.971 | [13 empty] | VV | 3 | 2 | True | 0 | ROZPOCET
| VV |  | 5,54*(5,45-0,35) |  | 28.254 | [13 empty] | VV | 3 | 2 | True | 0 | ROZPOCET
| VV |  | (17,54-5,45)*(4,6-0,35) |  | 51.383 | [13 empty] | VV | 3 | 2 | True | 0 | ROZPOCET
| VV |  | -2,9*2,6*4+(2,9+2,6*2)*0,55*4 |  | -12.34 | [13 empty] | VV | 3 | 2 | True | 0 | ROZPOCET
| VV |  | jz | [15 empty] | VV | 3 | 1 | True | 0 | ROZPOCET
| VV |  | 17,18*(4,6+3,85) |  | 145.171 | [13 empty] | VV | 3 | 2 | True | 0 | ROZPOCET
| VV |  | -0,9*2+(0,9+2*2)*0,25 |  | -0.575 | [13 empty] | VV | 3 | 2 | True | 0 | ROZPOCET
| VV |  | -3,3*1,5*3+(3,3+1,5*2)*0,25*3 |  | -10.125 | [13 empty] | VV | 3 | 2 | True | 0 | ROZPOCET
| VV |  | sz | [15 empty] | VV | 3 | 1 | True | 0 | ROZPOCET
| VV |  | 33,78*(4,6+3,85) |  | 285.441 | [13 empty] | VV | 3 | 2 | True | 0 | ROZPOCET
| VV |  | -3,3*1,5*10+(3,3+1,5*2)*0,25*10 |  | -33.75 | [13 empty] | VV | 3 | 2 | True | 0 | ROZPOCET
| VV |  | -6,1*6,4+(6,1+6,4)*0,25 |  | -35.915 | [13 empty] | VV | 3 | 2 | True | 0 | ROZPOCET
| VV |  | Půdorys střechy - neobvodové atiky | [15 empty] | VV | 3 | 1 | True | 0 | ROZPOCET
| VV |  | (9,97+0,59+0,59+14,4+0,59+2+8,4)*(5,45-4,55) |  | 32.886 | [13 empty] | VV | 3 | 2 | True | 0 | ROZPOCET
| VV |  | (18,24-0,39-2,5)*(8-4,55) |  | 52.958 | [13 empty] | VV | 3 | 2 | True | 0 | ROZPOCET
| VV |  |  |  | 0 | [13 empty] | VV | 3 | 2 | True | 0 | ROZPOCET
| VV |  | 10,8*0,3 |  | 3.24 | [13 empty] | VV | 3 | 2 | True | 0 | ROZPOCET
| VV |  | Součet |  | 859.101 | [13 empty] | VV | 3 | 4 | True | 1 | ROZPOCET
146 | K | 622532011 | Tenkovrstvá silikonová hydrofilní zrnitá omítka tl. 1,5 mm včetně penetrace vnějších stěn se zvýšenou ochranou proti mikroorganismům zrnitá | m2 | 140 |  | 0 | CS ÚRS 2016 02 |  |  | základní |  | 0 | 0.00268 | 0.3752 | 0 | 0 | 4 | K | 3 |  |  |  | ROZPOCET | 0 | 0 | 0 | 0 | 0 | 1 | 0 | 4 | -1299173367
| PP |  | Omítka tenkovrstvá silikonová vnějších ploch probarvená, včetně penetrace podkladu hydrofilní, s regulací vlhkosti na povrchu a se zvýšenou ochranou proti mikroorganismům zrnitá, tloušťky 1,5 mm stěn | [15 empty] | PP | 3
| VV |  | technický kanál | [15 empty] | VV | 3 | 1 | True | 0 | ROZPOCET
| VV |  | 140 |  | 140 | [13 empty] | VV | 3 | 2 | True | 0 | ROZPOCET
| VV |  | Součet |  | 140 | [13 empty] | VV | 3 | 4 | True | 1 | ROZPOCET
147 | K | 629991011 | Zakrytí výplní otvorů a svislých ploch fólií přilepenou lepící páskou | m2 | 297.25 |  | 0 | CS ÚRS 2016 02 |  |  | základní |  | 0 | 0.00012648 | 0.037596 | 0 | 0 | 4 | K | 3 |  |  |  | ROZPOCET | 0 | 0 | 0 | 0 | 0 | 1 | 0 | 4 | -736675874
| PP |  | Zakrytí vnějších ploch před znečištěním včetně pozdějšího odkrytí výplní otvorů a svislých ploch fólií přilepenou lepící páskou | [15 empty] | PP | 3
| VV |  | viz tab.PSV | [15 empty] | VV | 3 | 1 | True | 0 | ROZPOCET
| VV |  | 1,1*2,2 |  | 2.42 | [13 empty] | VV | 3 | 2 | True | 0 | ROZPOCET
| VV |  | 3,4*1,5*12 |  | 61.2 | [13 empty] | VV | 3 | 2 | True | 0 | ROZPOCET
| VV |  | (6,6+6,2)*6,7 |  | 85.76 | [13 empty] | VV | 3 | 2 | True | 0 | ROZPOCET
| VV |  | 6*2,8 |  | 16.8 | [13 empty] | VV | 3 | 2 | True | 0 | ROZPOCET
| VV |  | 7,6*9,5 |  | 72.2 | [13 empty] | VV | 3 | 2 | True | 0 | ROZPOCET
| VV |  | 1,1*1,7 |  | 1.87 | [13 empty] | VV | 3 | 2 | True | 0 | ROZPOCET
| VV |  | 3,4*1,5 |  | 5.1 | [13 empty] | VV | 3 | 2 | True | 0 | ROZPOCET
| VV |  | 6*2,65 |  | 15.9 | [13 empty] | VV | 3 | 2 | True | 0 | ROZPOCET
| VV |  | 3*3*4 |  | 36 | [13 empty] | VV | 3 | 2 | True | 0 | ROZPOCET
| VV |  | Součet |  | 297.25 | [13 empty] | VV | 3 | 4 | True | 1 | ROZPOCET
| D | 63 | Podlahy a podlahové konstrukce |  |  |  | 0 | [5 empty] | 0 |  | 497.1436 |  | 1.5371 | 1 | D | 2 |  |  |  | ROZPOCET | [6 empty] | 0
148 | K | 629995219 | Očištění ploch otryskáním betonového povrchu | m2 | 307.42 |  | 0 | CS ÚRS 2016 02 |  |  | základní |  | 0 | 0.00506 | 1.5555 | 0.005 | 1.5371 | 4 | K | 3 |  |  |  | ROZPOCET | 0 | 0 | 0 | 0 | 0 | 1 | 0 | 4 | 1197913563
| PP |  | Očištění ploch otryskáním betonového povrchu | [15 empty] | PP | 3
| VV |  | d1 | [15 empty] | VV | 3 | 1 | True | 0 | ROZPOCET
| VV |  | 141,25 |  | 141.25 | [13 empty] | VV | 3 | 2 | True | 0 | ROZPOCET
| VV |  | g2 | [15 empty] | VV | 3 | 1 | True | 0 | ROZPOCET
| VV |  | 166,17 |  | 166.17 | [13 empty] | VV | 3 | 2 | True | 0 | ROZPOCET
| VV |  | Součet |  | 307.42 | [13 empty] | VV | 3 | 4 | True | 1 | ROZPOCET
149 | K | 631311125 | Mazanina tl do 120 mm z betonu prostého bez zvýšených nároků na prostředí tř. C 20/25 | m3 | 76.425 |  | 0 | CS ÚRS 2016 02 |  |  | základní |  | 0 | 2.4533 | 187.4927 | 0 | 0 | 4 | K | 3 |  |  |  | ROZPOCET | 0 | 0 | 0 | 0 | 0 | 1 | 0 | 4 | -587452385
| PP |  | Mazanina z betonu prostého bez zvýšených nároků na prostředí tl. přes 80 do 120 mm tř. C 20/25 | [15 empty] | PP | 3
| VV |  | Půdorys střechy | [15 empty] | VV | 3 | 1 | True | 0 | ROZPOCET
| VV |  | 32,8*16,2*(0,03+0,2)/2 |  | 61.106 | [13 empty] | VV | 3 | 2 | True | 0 | ROZPOCET
| VV |  | 17,3*7,7*(0,03+0,2)/2 |  | 15.319 | [13 empty] | VV | 3 | 2 | True | 0 | ROZPOCET
| VV |  | Součet |  | 76.425 | [13 empty] | VV | 3 | 4 | True | 1 | ROZPOCET
150 | K | 631319173 | Příplatek k mazanině tl do 120 mm za stržení povrchu spodní vrstvy před vložením výztuže | m3 | 76.425 |  | 0 | CS ÚRS 2016 02 |  |  | základní |  | 0 | 0 | 0 | 0 | 0 | 4 | K | 3 |  |  |  | ROZPOCET | 0 | 0 | 0 | 0 | 0 | 1 | 0 | 4 | 1482304265
| PP |  | Příplatek k cenám mazanin za stržení povrchu spodní vrstvy mazaniny latí před vložením výztuže nebo pletiva pro tl. obou vrstev mazaniny přes 80 do 120 mm | [15 empty] | PP | 3
151 | K | 631319183 | Příplatek k mazanině tl do 120 mm za sklon do 35° | m3 | 76.425 |  | 0 | CS ÚRS 2016 02 |  |  | základní |  | 0 | 0 | 0 | 0 | 0 | 4 | K | 3 |  |  |  | ROZPOCET | 0 | 0 | 0 | 0 | 0 | 1 | 0 | 4 | -602135537
| PP |  | Příplatek k cenám mazanin za sklon přes 15 st. do 35 st. od vodorovné roviny mazanina tl. přes 80 do 120 mm | [15 empty] | PP | 3
152 | K | 631311135 | Mazanina tl do 240 mm z betonu prostého bez zvýšených nároků na prostředí tř. C 20/25 | m3 | 47.526 |  | 0 | CS ÚRS 2016 02 |  |  | základní |  | 0 | 2.4533 | 116.5951 | 0 | 0 | 4 | K | 3 |  |  |  | ROZPOCET | 0 | 0 | 0 | 0 | 0 | 1 | 0 | 4 | 2048600270
| PP |  | Mazanina z betonu prostého bez zvýšených nároků na prostředí tl. přes 120 do 240 mm tř. C 20/25 | [15 empty] | PP | 3
| VV |  | d1 | [15 empty] | VV | 3 | 1 | True | 0 | ROZPOCET
| VV |  | 141,25*0,16 |  | 22.6 | [13 empty] | VV | 3 | 2 | True | 0 | ROZPOCET
| VV |  | g2 | [15 empty] | VV | 3 | 1 | True | 0 | ROZPOCET
| VV |  | 166,17*0,15 |  | 24.926 | [13 empty] | VV | 3 | 2 | True | 0 | ROZPOCET
| VV |  | Součet |  | 47.526 | [13 empty] | VV | 3 | 4 | True | 1 | ROZPOCET
153 | K | 631319111 | Příplatek k mazanině za provedení odtokového žlábku | m | 52.5 |  | 0 | CS ÚRS 2016 02 |  |  | základní |  | 0 | 0 | 0 | 0 | 0 | 4 | K | 3 |  |  |  | ROZPOCET | 0 | 0 | 0 | 0 | 0 | 1 | 0 | 4 | 4475180
| PP |  | Příplatek k cenám mazanin za vytvoření odtokového žlábku v prádelnách, ve dně kanálu pro rozvody apod. | [15 empty] | PP | 3
| VV |  | Řez A-A´, řez B-B´ | [15 empty] | VV | 3 | 1 | True | 0 | ROZPOCET
| VV |  | kanál | [15 empty] | VV | 3 | 1 | True | 0 | ROZPOCET
| VV |  | 20+7,9+17,6+7 |  | 52.5 | [13 empty] | VV | 3 | 2 | True | 0 | ROZPOCET
| VV |  | Součet |  | 52.5 | [13 empty] | VV | 3 | 4 | True | 1 | ROZPOCET
154 | K | 631319175 | Příplatek k mazanině tl do 240 mm za stržení povrchu spodní vrstvy před vložením výztuže | m3 | 47.526 |  | 0 | CS ÚRS 2016 02 |  |  | základní |  | 0 | 0 | 0 | 0 | 0 | 4 | K | 3 |  |  |  | ROZPOCET | 0 | 0 | 0 | 0 | 0 | 1 | 0 | 4 | -1015139236
| PP |  | Příplatek k cenám mazanin za stržení povrchu spodní vrstvy mazaniny latí před vložením výztuže nebo pletiva pro tl. obou vrstev mazaniny přes 120 do 240 mm | [15 empty] | PP | 3
155 | K | 631319202 | Příplatek k mazaninám za přidání ocelových vláken (drátkobeton) pro objemové vyztužení 20 kg/m3 | m3 | 47.526 |  | 0 | CS ÚRS 2016 02 |  |  | základní |  | 0 | 0.0202 | 0.96003 | 0 | 0 | 4 | K | 3 |  |  |  | ROZPOCET | 0 | 0 | 0 | 0 | 0 | 1 | 0 | 4 | -1953510533
| PP |  | Příplatek k cenám betonových mazanin za vyztužení ocelovými vlákny (drátkobeton) objemové vyztužení 20 kg/m3 | [15 empty] | PP | 3
156 | K | 631362021 | Výztuž mazanin svařovanými sítěmi Kari | t | 2.978 |  | 0 | CS ÚRS 2016 02 |  |  | základní |  | 0 | 1.0531 | 3.136 | 0 | 0 | 4 | K | 3 |  |  |  | ROZPOCET | 0 | 0 | 0 | 0 | 0 | 1 | 0 | 4 | -1219118698
| PP |  | Výztuž mazanin ze svařovaných sítí z drátů typu KARI | [15 empty] | PP | 3
| VV |  | d1 | [15 empty] | VV | 3 | 1 | True | 0 | ROZPOCET
| VV |  | 141,25*0,0054*1,15 |  | 0.877 | [13 empty] | VV | 3 | 2 | True | 0 | ROZPOCET
| VV |  | g2 | [15 empty] | VV | 3 | 1 | True | 0 | ROZPOCET
| VV |  | 166,17*0,0054*1,15 |  | 1.032 | [13 empty] | VV | 3 | 2 | True | 0 | ROZPOCET
| VV |  | Půdorys střechy | [15 empty] | VV | 3 | 1 | True | 0 | ROZPOCET
| VV |  | 32,8*16,2*0,0014*1,15 |  | 0.855 | [13 empty] | VV | 3 | 2 | True | 0 | ROZPOCET
| VV |  | 17,3*7,7*0,0014*1,15 |  | 0.214 | [13 empty] | VV | 3 | 2 | True | 0 | ROZPOCET
| VV |  | Součet |  | 2.978 | [13 empty] | VV | 3 | 4 | True | 1 | ROZPOCET
157 | K | 6313620211 | M+D distanční podložky pro výztuž mazanin | kpl | 1 |  | 0 |  |  |  | základní |  | 0 | 0 | 0 | 0 | 0 | 4 | K | 3 |  |  |  | ROZPOCET | 0 | 0 | 0 | 0 | 0 | 1 | 0 | 4 | 1166172968
| PP |  | Výztuž mazanin ze svařovaných sítí z drátů typu KARI | [15 empty] | PP | 3
158 | K | 632453381 | Potěr betonový samonivelační tl do 80 mm tř. CF20 | m2 | 610.67 |  | 0 |  |  |  | základní |  | 0 | 0.185 | 112.974 | 0 | 0 | 4 | K | 3 |  |  |  | ROZPOCET | 0 | 0 | 0 | 0 | 0 | 1 | 0 | 4 | -1366405850
| PP |  | Potěr betonový samonivelační tl do 80 mm tř. CF20 | [15 empty] | PP | 3
| VV |  | b1 | [15 empty] | VV | 3 | 1 | True | 0 | ROZPOCET
| VV |  | 57,77 |  | 57.77 | [13 empty] | VV | 3 | 2 | True | 0 | ROZPOCET
| VV |  | f1 | [15 empty] | VV | 3 | 1 | True | 0 | ROZPOCET
| VV |  | 60,04 |  | 60.04 | [13 empty] | VV | 3 | 2 | True | 0 | ROZPOCET
| VV |  | g1 | [15 empty] | VV | 3 | 1 | True | 0 | ROZPOCET
| VV |  | 94,75 |  | 94.75 | [13 empty] | VV | 3 | 2 | True | 0 | ROZPOCET
| VV |  | h1 | [15 empty] | VV | 3 | 1 | True | 0 | ROZPOCET
| VV |  | 14,74 |  | 14.74 | [13 empty] | VV | 3 | 2 | True | 0 | ROZPOCET
| VV |  | i1 | [15 empty] | VV | 3 | 1 | True | 0 | ROZPOCET
| VV |  | 50,75 |  | 50.75 | [13 empty] | VV | 3 | 2 | True | 0 | ROZPOCET
| VV |  |  |  | 0 | [13 empty] | VV | 3 | 2 | True | 0 | ROZPOCET
| VV |  | a2 | [15 empty] | VV | 3 | 1 | True | 0 | ROZPOCET
| VV |  | 84,59 |  | 84.59 | [13 empty] | VV | 3 | 2 | True | 0 | ROZPOCET
| VV |  | b2 | [15 empty] | VV | 3 | 1 | True | 0 | ROZPOCET
| VV |  | 84,58 |  | 84.58 | [13 empty] | VV | 3 | 2 | True | 0 | ROZPOCET
| VV |  | c2 | [15 empty] | VV | 3 | 1 | True | 0 | ROZPOCET
| VV |  | 46,39 |  | 46.39 | [13 empty] | VV | 3 | 2 | True | 0 | ROZPOCET
| VV |  | d2 | [15 empty] | VV | 3 | 1 | True | 0 | ROZPOCET
| VV |  | 18,6 |  | 18.6 | [13 empty] | VV | 3 | 2 | True | 0 | ROZPOCET
| VV |  | e2 | [15 empty] | VV | 3 | 1 | True | 0 | ROZPOCET
| VV |  | 8,56 |  | 8.56 | [13 empty] | VV | 3 | 2 | True | 0 | ROZPOCET
| VV |  | f2 | [15 empty] | VV | 3 | 1 | True | 0 | ROZPOCET
| VV |  | 89,9 |  | 89.9 | [13 empty] | VV | 3 | 2 | True | 0 | ROZPOCET
| VV |  | Součet |  | 610.67 | [13 empty] | VV | 3 | 4 | True | 1 | ROZPOCET
159 | K | 632453391 | Potěr betonový samonivelační tl do 100 mm tř. CF20 | m2 | 210.92 |  | 0 |  |  |  | základní |  | 0 | 0.231 | 48.7225 | 0 | 0 | 4 | K | 3 |  |  |  | ROZPOCET | 0 | 0 | 0 | 0 | 0 | 1 | 0 | 4 | 1177790258
| PP |  | Potěr betonový samonivelační tl do 100 mm tř. CF20 | [15 empty] | PP | 3
| VV |  | a1 | [15 empty] | VV | 3 | 1 | True | 0 | ROZPOCET
| VV |  | 110,51 |  | 110.51 | [13 empty] | VV | 3 | 2 | True | 0 | ROZPOCET
| VV |  | c1 | [15 empty] | VV | 3 | 1 | True | 0 | ROZPOCET
| VV |  | 100,41 |  | 100.41 | [13 empty] | VV | 3 | 2 | True | 0 | ROZPOCET
| VV |  | Součet |  | 210.92 | [13 empty] | VV | 3 | 4 | True | 1 | ROZPOCET
160 | K | 631319211 | Příplatek k mazaninám za přidání PP mikrovláken pro objemové vyztužení 0,9 kg/m3 | m3 | 69.946 |  | 0 | CS ÚRS 2016 02 |  |  | základní |  | 0 | 0.000909 | 0.063581 | 0 | 0 | 4 | K | 3 |  |  |  | ROZPOCET | 0 | 0 | 0 | 0 | 0 | 1 | 0 | 4 | 1553178960
| PP |  | Příplatek k cenám betonových mazanin za vyztužení polypropylenovými mikrovlákny objemové vyztužení 0,9 kg/m3 | [15 empty] | PP | 3
| VV |  | 610,67*0,08 |  | 48.854 | [13 empty] | VV | 3 | 2 | True | 0 | ROZPOCET
| VV |  | 210,92*0,1 |  | 21.092 | [13 empty] | VV | 3 | 2 | True | 0 | ROZPOCET
| VV |  | Součet |  | 69.946 | [13 empty] | VV | 3 | 4 | True | 1 | ROZPOCET
161 | K | 633991111 | Nástřik betonových povrchů proti odpařování vody | m2 | 821.59 |  | 0 | CS ÚRS 2016 02 |  |  | základní |  | 0 | 0.00022 | 0.18075 | 0 | 0 | 4 | K | 3 |  |  |  | ROZPOCET | 0 | 0 | 0 | 0 | 0 | 1 | 0 | 4 | -307606306
| PP |  | Nástřik proti odpařování vody betonových povrchů | [15 empty] | PP | 3
| VV |  | 610,67 |  | 610.67 | [13 empty] | VV | 3 | 2 | True | 0 | ROZPOCET
| VV |  | 210,92 |  | 210.92 | [13 empty] | VV | 3 | 2 | True | 0 | ROZPOCET
| VV |  | Součet |  | 821.59 | [13 empty] | VV | 3 | 4 | True | 1 | ROZPOCET
162 | K | 634112115 | Obvodová dilatace podlahovým páskem v 150 mm mezi stěnou a samonivelačním potěrem | m | 800.06 |  | 0 | CS ÚRS 2016 02 |  |  | základní |  | 0 | 2.1e-05 | 0.016801 | 0 | 0 | 4 | K | 3 |  |  |  | ROZPOCET | 0 | 0 | 0 | 0 | 0 | 1 | 0 | 4 | -381796267
| PP |  | Obvodová dilatace mezi stěnou a samonivelačním potěrem podlahovým páskem výšky 150 mm | [15 empty] | PP | 3
| VV |  | Půdorys 1.PP | [15 empty] | VV | 3 | 1 | True | 0 | ROZPOCET
| VV |  | (6,1+2,9)*2 |  | 18 | [13 empty] | VV | 3 | 2 | True | 0 | ROZPOCET
| VV |  | (3,8+6,1)*2 |  | 19.8 | [13 empty] | VV | 3 | 2 | True | 0 | ROZPOCET
| VV |  | (8,1+23,1+1)*2 |  | 64.4 | [13 empty] | VV | 3 | 2 | True | 0 | ROZPOCET
| VV |  | (10+4,35+11,6+5,85*3)*2 |  | 87 | [13 empty] | VV | 3 | 2 | True | 0 | ROZPOCET
| VV |  | (8,55+3,05)*2 |  | 23.2 | [13 empty] | VV | 3 | 2 | True | 0 | ROZPOCET
| VV |  | (11,7+6,75)*2 |  | 36.9 | [13 empty] | VV | 3 | 2 | True | 0 | ROZPOCET
| VV |  | (3,7+3,3)*2 |  | 14 | [13 empty] | VV | 3 | 2 | True | 0 | ROZPOCET
| VV |  | (3,7+2+1)*2 |  | 13.4 | [13 empty] | VV | 3 | 2 | True | 0 | ROZPOCET
| VV |  | (1,9+1,9+1,55*2+0,9*2)*2 |  | 17.4 | [13 empty] | VV | 3 | 2 | True | 0 | ROZPOCET
| VV |  | (3,7+3,3)*2 |  | 14 | [13 empty] | VV | 3 | 2 | True | 0 | ROZPOCET
| VV |  | (3,7+2+1)*2 |  | 13.4 | [13 empty] | VV | 3 | 2 | True | 0 | ROZPOCET
| VV |  | (3,7+1,9+1,55+0,9+1,3+1,55)*2 |  | 21.8 | [13 empty] | VV | 3 | 2 | True | 0 | ROZPOCET
| VV |  | (1,3+5,8)*2 |  | 14.2 | [13 empty] | VV | 3 | 2 | True | 0 | ROZPOCET
| VV |  | (5,4+3,55+5,4+3,85)*2 |  | 36.4 | [13 empty] | VV | 3 | 2 | True | 0 | ROZPOCET
| VV |  | č027 | [15 empty] | VV | 3 | 1 | True | 0 | ROZPOCET
| VV |  | (17,3+7,6)*2 |  | 49.8 | [13 empty] | VV | 3 | 2 | True | 0 | ROZPOCET
| VV |  | 1,95+1,95 |  | 3.9 | [13 empty] | VV | 3 | 2 | True | 0 | ROZPOCET
| VV |  |  |  | 0 | [13 empty] | VV | 3 | 2 | True | 0 | ROZPOCET
| VV |  | Půdorys 1.NP | [15 empty] | VV | 3 | 1 | True | 0 | ROZPOCET
| VV |  | (6,1+11)*2 |  | 34.2 | [13 empty] | VV | 3 | 2 | True | 0 | ROZPOCET
| VV |  | 3,8+6,1 |  | 9.9 | [13 empty] | VV | 3 | 2 | True | 0 | ROZPOCET
| VV |  | (2+1,8)*2 |  | 7.6 | [13 empty] | VV | 3 | 2 | True | 0 | ROZPOCET
| VV |  | (2,15+2)*2 |  | 8.3 | [13 empty] | VV | 3 | 2 | True | 0 | ROZPOCET
| VV |  | (18,5+1,6)*2 |  | 40.2 | [13 empty] | VV | 3 | 2 | True | 0 | ROZPOCET
| VV |  | (1,85*3+1,32+1,66+0,9)*2 |  | 18.86 | [13 empty] | VV | 3 | 2 | True | 0 | ROZPOCET
| VV |  | (1,9+2,2+1,65*2+0,9*2)*2 |  | 18.4 | [13 empty] | VV | 3 | 2 | True | 0 | ROZPOCET
| VV |  | (4,05*3+2,1+5,85+3,7+7,8+5,85)*2 |  | 74.9 | [13 empty] | VV | 3 | 2 | True | 0 | ROZPOCET
| VV |  | (7,75+1,8)*2 |  | 19.1 | [13 empty] | VV | 3 | 2 | True | 0 | ROZPOCET
| VV |  | (7,9+3,8+9,9)*2 |  | 43.2 | [13 empty] | VV | 3 | 2 | True | 0 | ROZPOCET
| VV |  | (9,9+5,15)*2 |  | 30.1 | [13 empty] | VV | 3 | 2 | True | 0 | ROZPOCET
| VV |  | (9+9,9)*2 |  | 37.8 | [13 empty] | VV | 3 | 2 | True | 0 | ROZPOCET
| VV |  | 2,25+5,4+2,25 |  | 9.9 | [13 empty] | VV | 3 | 2 | True | 0 | ROZPOCET
| VV |  | Součet |  | 800.06 | [13 empty] | VV | 3 | 4 | True | 1 | ROZPOCET
163 | K | 635111241 | Násyp pod podlahy z drceného kameniva se zhutněním | m3 | 4.75 |  | 0 | CS ÚRS 2016 02 |  |  | základní |  | 0 | 2.16 | 10.26 | 0 | 0 | 4 | K | 3 |  |  |  | ROZPOCET | 0 | 0 | 0 | 0 | 0 | 1 | 0 | 4 | -300322965
| PP |  | Násyp ze štěrkopísku, písku nebo kameniva pod podlahy se zhutněním z kameniva drceného | [15 empty] | PP | 3
| VV |  | příloha č.1 | [15 empty] | VV | 3 | 1 | True | 0 | ROZPOCET
| VV |  | 25*(0,15+0,04) |  | 4.75 | [13 empty] | VV | 3 | 2 | True | 1 | ROZPOCET
164 | K | 635321221 | Tepelněizolační násyp pod podlahy ze skleněného recyklátu (pěnového skla) tl 150 mm, U=0,53 W/m2K | m2 | 3.6 |  | 0 | CS ÚRS 2016 02 |  |  | základní |  | 0 | 0.0312 | 0.11232 | 0 | 0 | 4 | K | 3 |  |  |  | ROZPOCET | 0 | 0 | 0 | 0 | 0 | 1 | 0 | 4 | -1740642118
| PP |  | Násyp z recyklátu pod podlahy se zhutněním, z recyklátu tepelněizolační z recyklátu skleněného (pěnového skla), se zhutněním, tloušťka vrstvy 150 mm, U=0,53 W/m2K | [15 empty] | PP | 3
| VV |  | Půdorys 1.NP | [15 empty] | VV | 3 | 1 | True | 0 | ROZPOCET
| VV |  | č116-120 | [15 empty] | VV | 3 | 1 | True | 0 | ROZPOCET
| VV |  | 3*0,3*4 |  | 3.6 | [13 empty] | VV | 3 | 2 | True | 0 | ROZPOCET
| VV |  | Součet |  | 3.6 | [13 empty] | VV | 3 | 4 | True | 1 | ROZPOCET
165 | K | 637211411 | Okapový chodník z betonových zámkových dlaždic tl 60 mm do kameniva | m2 | 25 |  | 0 | CS ÚRS 2016 02 |  |  | základní |  | 0 | 0.20802 | 5.2005 | 0 | 0 | 4 | K | 3 |  |  |  | ROZPOCET | 0 | 0 | 0 | 0 | 0 | 1 | 0 | 4 | -443229583
| PP |  | Okapový chodník z dlaždic betonových zámkových s vyplněním spár drobným kamenivem do kameniva těženého nebo drceného, tl. dlaždic 60 mm | [15 empty] | PP | 3
| VV |  | pčříloha č.1 | [15 empty] | VV | 3 | 1 | True | 0 | ROZPOCET
| VV |  | 25 |  | 25 | [13 empty] | VV | 3 | 2 | True | 0 | ROZPOCET
| VV |  | Součet |  | 25 | [13 empty] | VV | 3 | 4 | True | 1 | ROZPOCET
166 | K | 637311122 | Okapový chodník z betonových chodníkových obrubníků stojatých lože beton | m | 50 |  | 0 | CS ÚRS 2016 02 |  |  | základní |  | 0 | 0.19748 | 9.8739 | 0 | 0 | 4 | K | 3 |  |  |  | ROZPOCET | 0 | 0 | 0 | 0 | 0 | 1 | 0 | 4 | 301466586
| PP |  | Okapový chodník z obrubníků betonových chodníkových se zalitím spár cementovou maltou do lože z betonu prostého, z obrubníků stojatých | [15 empty] | PP | 3
| D | 64 | Osazování výplní otvorů |  |  |  | 0 | [5 empty] | 0 |  | 2.8526 |  | 0 | 1 | D | 2 |  |  |  | ROZPOCET | [6 empty] | 0
167 | K | 642942111 | Osazování zárubní nebo rámů dveřních kovových do 2,5 m2 na MC | kus | 24 |  | 0 | CS ÚRS 2016 02 |  |  | základní |  | 0 | 0.016975 | 0.4074 | 0 | 0 | 4 | K | 3 |  |  |  | ROZPOCET | 0 | 0 | 0 | 0 | 0 | 1 | 0 | 4 | 91322271
| PP |  | Osazování zárubní nebo rámů kovových dveřních lisovaných nebo z úhelníků bez dveřních křídel, na cementovou maltu, plochy otvoru do 2,5 m2 | [15 empty] | PP | 3
168 | M | 553311990 | zárubeň ocelová s drážkou vč. těsnění 100 DV 700 L/P - tab.PSV ozn.Z23 | kus | 7 |  | 0 | CS ÚRS 2016 02 |  |  | základní |  | 0 | 0.01765 | 0.12355 | 0 | 0 | 8 | M | 3 |  |  |  | ROZPOCET | 0 | 0 | 0 | 0 | 0 | 1 | 0 | 4 | -653057433
| PP |  | Z23 | [15 empty] | PP | 3
169 | M | 553312010 | zárubeň ocelová s drážkou vč. těsnění 100 DV 800 L/P - tab.PSV ozn.Z25 | kus | 1 |  | 0 | CS ÚRS 2016 02 |  |  | základní |  | 0 | 0.01802 | 0.01802 | 0 | 0 | 8 | M | 3 |  |  |  | ROZPOCET | 0 | 0 | 0 | 0 | 0 | 1 | 0 | 4 | 1947483307
| PP |  | Z25 | [15 empty] | PP | 3
170 | M | 553312220 | zárubeň ocelová s drážkou vč. těsnění 150 DV 800 L/P - tab.PSV ozn.Z24 | kus | 2 |  | 0 | CS ÚRS 2016 02 |  |  | základní |  | 0 | 0.02333 | 0.04666 | 0 | 0 | 8 | M | 3 |  |  |  | ROZPOCET | 0 | 0 | 0 | 0 | 0 | 1 | 0 | 4 | 1319210018
| PP |  | Z24 | [15 empty] | PP | 3
171 | M | 553312240 | zárubeň ocelová s drážkou vč. těsnění 150 DV 900 L/P - tab.PSV ozn.Z26 | kus | 12 |  | 0 | CS ÚRS 2016 02 |  |  | základní |  | 0 | 0.02381 | 0.28572 | 0 | 0 | 8 | M | 3 |  |  |  | ROZPOCET | 0 | 0 | 0 | 0 | 0 | 1 | 0 | 4 | 937980202
| PP |  | Z26 | [15 empty] | PP | 3
172 | M | 553312260 | zárubeň ocelová s drážkou vč. těsnění 150 DV 1000 L/P protipožární - tab.PSV ozn.Z27 | kus | 1 |  | 0 | CS ÚRS 2016 02 |  |  | základní |  | 0 | 0.025 | 0.025 | 0 | 0 | 8 | M | 3 |  |  |  | ROZPOCET | 0 | 0 | 0 | 0 | 0 | 1 | 0 | 4 | 1611552438
| PP |  | Z27 | [15 empty] | PP | 3
173 | M | 553312301 | zárubeň ocelová s drážkou vč. těsnění 150 DV 1800 dvoukřídlá tab.PSV ozn.Z28 | kus | 1 |  | 0 |  |  |  | základní |  | 0 | 0.03024 | 0.03024 | 0 | 0 | 8 | M | 3 |  |  |  | ROZPOCET | 0 | 0 | 0 | 0 | 0 | 1 | 0 | 4 | 490590305
| PP |  | Z28 | [15 empty] | PP | 3
174 | K | 642942111 | Osazování zárubní nebo rámů dveřních kovových do 2,5 m2 na MC | kus | 1 |  | 0 | CS ÚRS 2016 02 |  |  | základní |  | 0 | 0.01698 | 0.01698 | 0 | 0 | 4 | K | 3 |  |  |  | ROZPOCET | 0 | 0 | 0 | 0 | 0 | 1 | 0 | 4 | 451744193
| PP |  | Osazování zárubní nebo rámů kovových dveřních lisovaných nebo z úhelníků bez dveřních křídel, na cementovou maltu, plochy otvoru do 2,5 m2 | [15 empty] | PP | 3
175 | M | 553435491 | dvířka revizní akustická 60x60cm | kus | 1 |  | 0 |  |  |  | základní |  | 0 | 0.0028 | 0.0028 | 0 | 0 | 8 | M | 3 |  |  |  | ROZPOCET | 0 | 0 | 0 | 0 | 0 | 1 | 0 | 4 | 1493907027
| PP |  | dvířka revizní nerezová s otvory na plynová měřidla 40,5 x 60,5 cm | [15 empty] | PP | 3
176 | K | 642942611 | Osazování zárubní nebo rámů dveřních kovových do 2,5 m2 | kus | 14 |  | 0 | CS ÚRS 2016 02 |  |  | základní |  | 0 | 0.00048 | 0.00672 | 0 | 0 | 4 | K | 3 |  |  |  | ROZPOCET | 0 | 0 | 0 | 0 | 0 | 1 | 0 | 4 | -909237366
| PP |  | Osazování zárubní nebo rámů kovových dveřních lisovaných nebo z úhelníků bez dveřních křídel, plochy otvoru do 2,5 m2 | [15 empty] | PP | 3
177 | M | 5533130101 | zárubeň ocelová pro posuvné dveře 700 L/P | kus | 1 |  | 0 |  |  |  | základní |  | 0 | 0.02347 | 0.02347 | 0 | 0 | 8 | M | 3 |  |  |  | ROZPOCET | 0 | 0 | 0 | 0 | 0 | 1 | 0 | 4 | 1547281292
| PP |  | T02 | [15 empty] | PP | 3
178 | M | 5533130501 | zárubeň ocelová pro posuvné dveře 900 L/P | kus | 3 |  | 0 |  |  |  | základní |  | 0 | 0.02471 | 0.07413 | 0 | 0 | 8 | M | 3 |  |  |  | ROZPOCET | 0 | 0 | 0 | 0 | 0 | 1 | 0 | 4 | 1481148626
| PP |  | T06 | [15 empty] | PP | 3
179 | M | 5533130801 | zárubeň ocelová pro posuvné dveře 1200 L/P | kus | 10 |  | 0 |  |  |  | základní |  | 0 | 0.02873 | 0.2873 | 0 | 0 | 8 | M | 3 |  |  |  | ROZPOCET | 0 | 0 | 0 | 0 | 0 | 1 | 0 | 4 | 1127412471
| PP |  | T08 | [15 empty] | PP | 3
180 | K | 642946111 | Osazování pouzdra posuvných dveří s jednou kapsou pro jedno křídlo šířky do 800 mm do zděné příčky | kus | 1 |  | 0 | CS ÚRS 2016 02 |  |  | základní |  | 0 | 0.053616 | 0.053616 | 0 | 0 | 4 | K | 3 |  |  |  | ROZPOCET | 0 | 0 | 0 | 0 | 0 | 1 | 0 | 4 | -2141086454
| PP |  | Osazení stavebního pouzdra posuvných dveří do zděné příčky s jednou kapsou pro jedno dveřní křídlo průchozí šířky do 800 mm | [15 empty] | PP | 3
181 | M | 553316110 | pouzdro stavební STANDARD S700-070 700 mm - PSV ozn.Z22 | kus | 1 |  | 0 | CS ÚRS 2016 02 |  |  | základní |  | 0 | 0.037 | 0.037 | 0 | 0 | 8 | M | 3 |  |  |  | ROZPOCET | 0 | 0 | 0 | 0 | 0 | 1 | 0 | 4 | -1597584272
| PP |  | pouzdro stavební posuvných dveří jednopouzdrové 700 mm - standartní rozměr | [15 empty] | PP | 3
182 | K | 642946112 | Osazování pouzdra posuvných dveří s jednou kapsou pro jedno křídlo šířky do 1200 mm do zděné příčky | kus | 13 |  | 0 | CS ÚRS 2016 02 |  |  | základní |  | 0 | 0.053616 | 0.69701 | 0 | 0 | 4 | K | 3 |  |  |  | ROZPOCET | 0 | 0 | 0 | 0 | 0 | 1 | 0 | 4 | -1907196416
| PP |  | Osazení stavebního pouzdra posuvných dveří do zděné příčky s jednou kapsou pro jedno dveřní křídlo průchozí šířky přes 800 do 1200 mm | [15 empty] | PP | 3
183 | M | 553316130 | pouzdro stavební STANDARD S700-090 900 mm - PSV ozn.Z20 | kus | 3 |  | 0 | CS ÚRS 2016 02 |  |  | základní |  | 0 | 0.045 | 0.135 | 0 | 0 | 8 | M | 3 |  |  |  | ROZPOCET | 0 | 0 | 0 | 0 | 0 | 1 | 0 | 4 | 1387842856
| PP |  | pouzdro stavební posuvných dveří jednopouzdrové 900 mm - standartní rozměr | [15 empty] | PP | 3
184 | M | 553316160 | pouzdro stavební STANDARD S700-120 1200 mm - PSV ozn.Z21 | kus | 10 |  | 0 | CS ÚRS 2016 02 |  |  | základní |  | 0 | 0.0582 | 0.582 | 0 | 0 | 8 | M | 3 |  |  |  | ROZPOCET | 0 | 0 | 0 | 0 | 0 | 1 | 0 | 4 | 1722536616
| PP |  | pouzdro stavební posuvných dveří jednopouzdrové 1200 mm - standartní rozměr | [15 empty] | PP | 3
| D | 9 | Ostatní konstrukce a práce, bourání |  |  |  | 0 | [5 empty] | 0 |  | 6.2668 |  | 0 | 1 | D | 1 |  |  |  | ROZPOCET | [6 empty] | 0
185 | K | 90001 | M+D provedení barevného loga na fasádě | kus | 2 |  | 0 |  |  |  | základní |  | 0 | 0 | 0 | 0 | 0 | 4 | K | 2 |  |  |  | ROZPOCET | 0 | 0 | 0 | 0 | 0 | 1 | 0 | 4 | 1200333164
| VV |  | Pohledy | [15 empty] | VV | 2 | 1 | True | 0 | ROZPOCET
| VV |  | 2 |  | 2 | [13 empty] | VV | 2 | 2 | True | 0 | ROZPOCET
| VV |  | Součet |  | 2 | [13 empty] | VV | 2 | 4 | True | 1 | ROZPOCET
186 | K | 90002 | M+D fotoluminiscenční tabulky | kpl | 1 |  | 0 |  |  |  | základní |  | 0 | 0 | 0 | 0 | 0 | 4 | K | 2 |  |  |  | ROZPOCET | 0 | 0 | 0 | 0 | 0 | 1 | 0 | 4 | -2070038726
187 | K | 90003 | M+D instalatérské tabulky | kpl | 1 |  | 0 |  |  |  | základní |  | 0 | 0 | 0 | 0 | 0 | 4 | K | 2 |  |  |  | ROZPOCET | 0 | 0 | 0 | 0 | 0 | 1 | 0 | 4 | 39615706
188 | K | 90004 | M+D zapěnování prostupů v SO-01 | kpl | 1 |  | 0 |  |  |  | základní |  | 0 | 0 | 0 | 0 | 0 | 4 | K | 2 |  |  |  | ROZPOCET | 0 | 0 | 0 | 0 | 0 | 1 | 0 | 4 | -1290273840
189 | K | 935113111 | Osazení odvodňovacího polymerbetonového žlabu s krycím roštem šířky do 200 mm | m | 17 |  | 0 | CS ÚRS 2016 02 |  |  | základní |  | 0 | 0.29221 | 4.9675 | 0 | 0 | 4 | K | 2 |  |  |  | ROZPOCET | 0 | 0 | 0 | 0 | 0 | 1 | 0 | 4 | 2057095368
| PP |  | Osazení odvodňovacího žlabu s krycím roštem polymerbetonového šířky do 200 mm | [15 empty] | PP | 2
190 | M | 592270091 | žlab odvodňovací dl.1,0m, bez spádu dna | kus | 17 |  | 0 |  |  |  | základní |  | 0 | 0.035 | 0.595 | 0 | 0 | 8 | M | 2 |  |  |  | ROZPOCET | 0 | 0 | 0 | 0 | 0 | 1 | 0 | 4 | 1028936587
| PP |  | žlab odvodňovací bez spádu dna | [15 empty] | PP | 2
191 | K | 941111131 | Montáž lešení řadového trubkového lehkého s podlahami zatížení do 200 kg/m2 š do 1,5 m v do 10 m | m2 | 1199.867 |  | 0 | CS ÚRS 2016 02 |  |  | základní |  | 0 | 0 | 0 | 0 | 0 | 4 | K | 2 |  |  |  | ROZPOCET | 0 | 0 | 0 | 0 | 0 | 1 | 0 | 4 | -1464686644
| PP |  | Montáž lešení řadového trubkového lehkého pracovního s podlahami s provozním zatížením tř. 3 do 200 kg/m2 šířky tř. W12 přes 1,2 do 1,5 m, výšky do 10 m | [15 empty] | PP | 2
| VV |  | Pohledy | [15 empty] | VV | 2 | 1 | True | 0 | ROZPOCET
| VV |  | sv | [15 empty] | VV | 2 | 1 | True | 0 | ROZPOCET
| VV |  | (1,5+7,48+9,42+0,5)*(4,6+4,05) |  | 163.485 | [13 empty] | VV | 2 | 2 | True | 0 | ROZPOCET
| VV |  | (2,5+8,68+1,5)*(8+4,05) |  | 152.794 | [13 empty] | VV | 2 | 2 | True | 0 | ROZPOCET
| VV |  | jv | [15 empty] | VV | 2 | 1 | True | 0 | ROZPOCET
| VV |  | (18,24+7,9)*9 |  | 235.26 | [13 empty] | VV | 2 | 2 | True | 0 | ROZPOCET
| VV |  | 5,54*6 |  | 33.24 | [13 empty] | VV | 2 | 2 | True | 0 | ROZPOCET
| VV |  | (17,54-5,45)*5 |  | 60.45 | [13 empty] | VV | 2 | 2 | True | 0 | ROZPOCET
| VV |  | jz | [15 empty] | VV | 2 | 1 | True | 0 | ROZPOCET
| VV |  | (1,5+17,18+1,5)*8,5 |  | 171.53 | [13 empty] | VV | 2 | 2 | True | 0 | ROZPOCET
| VV |  | sz | [15 empty] | VV | 2 | 1 | True | 0 | ROZPOCET
| VV |  | 33,78*(4,6+4,2) |  | 297.264 | [13 empty] | VV | 2 | 2 | True | 0 | ROZPOCET
| VV |  | Půdorys střechy - neobvodové atiky | [15 empty] | VV | 2 | 1 | True | 0 | ROZPOCET
| VV |  | (9,97+0,59+0,59+14,4+0,59+2+8,4)*(5,45-4,55) |  | 32.886 | [13 empty] | VV | 2 | 2 | True | 0 | ROZPOCET
| VV |  | (18,24-0,39-2,5)*(8-4,55) |  | 52.958 | [13 empty] | VV | 2 | 2 | True | 0 | ROZPOCET
| VV |  | Součet |  | 1199.867 | [13 empty] | VV | 2 | 4 | True | 1 | ROZPOCET
192 | K | 941111231 | Příplatek k lešení řadovému trubkovému lehkému s podlahami š 1,5 m v 10 m za první a ZKD den použití | m2 | 71992.02 |  | 0 | CS ÚRS 2016 02 |  |  | základní |  | 0 | 0 | 0 | 0 | 0 | 4 | K | 2 |  |  |  | ROZPOCET | 0 | 0 | 0 | 0 | 0 | 1 | 0 | 4 | -575112599
| PP |  | Montáž lešení řadového trubkového lehkého pracovního s podlahami s provozním zatížením tř. 3 do 200 kg/m2 Příplatek za první a každý další den použití lešení k ceně -1131 | [15 empty] | PP | 2
| VV |  | 1199,867*60 |  | 71992.02 | [13 empty] | VV | 2 | 2 | True | 0 | ROZPOCET
| VV |  | Součet |  | 71992.02 | [13 empty] | VV | 2 | 4 | True | 1 | ROZPOCET
193 | K | 941111831 | Demontáž lešení řadového trubkového lehkého s podlahami zatížení do 200 kg/m2 š do 1,5 m v do 10 m | m2 | 1199.867 |  | 0 | CS ÚRS 2016 02 |  |  | základní |  | 0 | 0 | 0 | 0 | 0 | 4 | K | 2 |  |  |  | ROZPOCET | 0 | 0 | 0 | 0 | 0 | 1 | 0 | 4 | -165517149
| PP |  | Demontáž lešení řadového trubkového lehkého pracovního s podlahami s provozním zatížením tř. 3 do 200 kg/m2 šířky tř. W12 přes 1,2 do 1,5 m, výšky do 10 m | [15 empty] | PP | 2
194 | K | 943211111 | Montáž lešení prostorového rámového lehkého s podlahami zatížení do 200 kg/m2 v do 10 m | m3 | 1473.049 |  | 0 | CS ÚRS 2016 02 |  |  | základní |  | 0 | 0 | 0 | 0 | 0 | 4 | K | 2 |  |  |  | ROZPOCET | 0 | 0 | 0 | 0 | 0 | 1 | 0 | 4 | -190266340
| PP |  | Montáž lešení prostorového rámového lehkého pracovního s podlahami s provozním zatížením tř. 3 do 200 kg/m2, výšky do 10 m | [15 empty] | PP | 2
| VV |  | č027 | [15 empty] | VV | 2 | 1 | True | 0 | ROZPOCET
| VV |  | 17,16*7,6*(6,97+4,325) |  | 1473.049 | [13 empty] | VV | 2 | 2 | True | 0 | ROZPOCET
| VV |  | Součet |  | 1473.049 | [13 empty] | VV | 2 | 4 | True | 1 | ROZPOCET
195 | K | 943211211 | Příplatek k lešení prostorovému rámovému lehkému s podlahami v do 10 m za první a ZKD den použití | m3 | 66287.205 |  | 0 | CS ÚRS 2016 02 |  |  | základní |  | 0 | 0 | 0 | 0 | 0 | 4 | K | 2 |  |  |  | ROZPOCET | 0 | 0 | 0 | 0 | 0 | 1 | 0 | 4 | 376049872
| PP |  | Montáž lešení prostorového rámového lehkého pracovního s podlahami Příplatek za první a každý další den použití lešení k ceně -1111 | [15 empty] | PP | 2
| VV |  | 1473,049*45 |  | 66287.205 | [13 empty] | VV | 2 | 2 | True | 0 | ROZPOCET
| VV |  | Součet |  | 66287.205 | [13 empty] | VV | 2 | 4 | True | 1 | ROZPOCET
196 | K | 943211811 | Demontáž lešení prostorového rámového lehkého s podlahami zatížení do 200 kg/m2 v do 10 m | m3 | 1473.049 |  | 0 | CS ÚRS 2016 02 |  |  | základní |  | 0 | 0 | 0 | 0 | 0 | 4 | K | 2 |  |  |  | ROZPOCET | 0 | 0 | 0 | 0 | 0 | 1 | 0 | 4 | 752358119
| PP |  | Demontáž lešení prostorového rámového lehkého pracovního s podlahami s provozním zatížením tř. 3 do 200 kg/m2, výšky do 10 m | [15 empty] | PP | 2
197 | K | 944511111 | Montáž ochranné sítě z textilie z umělých vláken | m2 | 1199.867 |  | 0 | CS ÚRS 2016 02 |  |  | základní |  | 0 | 0 | 0 | 0 | 0 | 4 | K | 2 |  |  |  | ROZPOCET | 0 | 0 | 0 | 0 | 0 | 1 | 0 | 4 | -1963717746
| PP |  | Montáž ochranné sítě zavěšené na konstrukci lešení z textilie z umělých vláken | [15 empty] | PP | 2
198 | K | 944511211 | Příplatek k ochranné síti za první a ZKD den použití | m2 | 71992.02 |  | 0 | CS ÚRS 2016 02 |  |  | základní |  | 0 | 0 | 0 | 0 | 0 | 4 | K | 2 |  |  |  | ROZPOCET | 0 | 0 | 0 | 0 | 0 | 1 | 0 | 4 | 274754404
| PP |  | Montáž ochranné sítě Příplatek za první a každý další den použití sítě k ceně -1111 | [15 empty] | PP | 2
199 | K | 944511811 | Demontáž ochranné sítě z textilie z umělých vláken | m2 | 1199.867 |  | 0 | CS ÚRS 2016 02 |  |  | základní |  | 0 | 0 | 0 | 0 | 0 | 4 | K | 2 |  |  |  | ROZPOCET | 0 | 0 | 0 | 0 | 0 | 1 | 0 | 4 | 479939882
| PP |  | Demontáž ochranné sítě zavěšené na konstrukci lešení z textilie z umělých vláken | [15 empty] | PP | 2
200 | K | 949101111 | Lešení pomocné pro objekty pozemních staveb s lešeňovou podlahou v do 1,9 m zatížení do 150 kg/m2 | m2 | 465.13 |  | 0 | CS ÚRS 2016 02 |  |  | základní |  | 0 | 0.00013 | 0.060467 | 0 | 0 | 4 | K | 2 |  |  |  | ROZPOCET | 0 | 0 | 0 | 0 | 0 | 1 | 0 | 4 | -2063164956
| PP |  | Lešení pomocné pracovní pro objekty pozemních staveb pro zatížení do 150 kg/m2, o výšce lešeňové podlahy do 1,9 m | [15 empty] | PP | 2
| VV |  | Půdorys 1.PP | [15 empty] | VV | 2 | 1 | True | 0 | ROZPOCET
| VV |  | č003+004 | [15 empty] | VV | 2 | 1 | True | 0 | ROZPOCET
| VV |  | 44,07+42,8 |  | 86.87 | [13 empty] | VV | 2 | 2 | True | 0 | ROZPOCET
| VV |  | č008-026 | [15 empty] | VV | 2 | 1 | True | 0 | ROZPOCET
| VV |  | 26,26+78,98+13,61+5,67+0,85*2+3,75+1,39*2+12,45 |  | 145.2 | [13 empty] | VV | 2 | 2 | True | 0 | ROZPOCET
| VV |  | 5,67+0,85*2+5,16+1,39+2,02+7,95+18,68+21,43 |  | 64 | [13 empty] | VV | 2 | 2 | True | 0 | ROZPOCET
| VV |  |  |  | 0 | [13 empty] | VV | 2 | 2 | True | 0 | ROZPOCET
| VV |  | Půdorys 1.NP | [15 empty] | VV | 2 | 1 | True | 0 | ROZPOCET
| VV |  | č102-115 | [15 empty] | VV | 2 | 1 | True | 0 | ROZPOCET
| VV |  | 22,76+3,85+4,06+30,5+2,72+3,39+1,66+4,28+1,35*2+8,56+23,8+15,08+45,7 |  | 169.06 | [13 empty] | VV | 2 | 2 | True | 0 | ROZPOCET
| VV |  | Součet |  | 465.13 | [13 empty] | VV | 2 | 4 | True | 1 | ROZPOCET
201 | K | 949101112 | Lešení pomocné pro objekty pozemních staveb s lešeňovou podlahou v do 3,5 m zatížení do 150 kg/m2 | m2 | 477.77 |  | 0 | CS ÚRS 2016 02 |  |  | základní |  | 0 | 0.00021 | 0.10033 | 0 | 0 | 4 | K | 2 |  |  |  | ROZPOCET | 0 | 0 | 0 | 0 | 0 | 1 | 0 | 4 | -1382402092
| PP |  | Lešení pomocné pracovní pro objekty pozemních staveb pro zatížení do 150 kg/m2, o výšce lešeňové podlahy přes 1,9 do 3,5 m | [15 empty] | PP | 2
| VV |  | Půdorys 1.PP | [15 empty] | VV | 2 | 1 | True | 0 | ROZPOCET
| VV |  | č001+002 | [15 empty] | VV | 2 | 1 | True | 0 | ROZPOCET
| VV |  | 17,47+22,91 |  | 40.38 | [13 empty] | VV | 2 | 2 | True | 0 | ROZPOCET
| VV |  | č005+006+007 | [15 empty] | VV | 2 | 1 | True | 0 | ROZPOCET
| VV |  | 57,77+25,7+68,55 |  | 152.02 | [13 empty] | VV | 2 | 2 | True | 0 | ROZPOCET
| VV |  |  |  | 0 | [13 empty] | VV | 2 | 2 | True | 0 | ROZPOCET
| VV |  | Půdorys 1.NP | [15 empty] | VV | 2 | 1 | True | 0 | ROZPOCET
| VV |  | č101 | [15 empty] | VV | 2 | 1 | True | 0 | ROZPOCET
| VV |  | 17,47 |  | 17.47 | [13 empty] | VV | 2 | 2 | True | 0 | ROZPOCET
| VV |  | č116-122 | [15 empty] | VV | 2 | 1 | True | 0 | ROZPOCET
| VV |  | 14,08+30,61+31,8+38,55+51,13+89,9+11,83 |  | 267.9 | [13 empty] | VV | 2 | 2 | True | 0 | ROZPOCET
| VV |  | Součet |  | 477.77 | [13 empty] | VV | 2 | 4 | True | 1 | ROZPOCET
202 | K | 952901111 | Vyčištění budov bytové a občanské výstavby při výšce podlaží do 4 m | m2 | 1179.76 |  | 0 | CS ÚRS 2016 02 |  |  | základní |  | 0 | 3.95e-05 | 0.046601 | 0 | 0 | 4 | K | 2 |  |  |  | ROZPOCET | 0 | 0 | 0 | 0 | 0 | 1 | 0 | 4 | 895687220
| PP |  | Vyčištění budov nebo objektů před předáním do užívání budov bytové nebo občanské výstavby - zametení a umytí podlah, dlažeb, obkladů, schodů v místnostech, chodbách a schodištích, vyčištění a umytí oken, dveří s rámy, zárubněmi, umytí a vyčištění jiných zasklených a natíraných ploch a zařizovacích předmětů, při světlé výšce podlaží do 4 m | [15 empty] | PP | 2
| VV |  | 33,8*17,2*2 |  | 1162.72 | [13 empty] | VV | 2 | 2 | True | 0 | ROZPOCET
| VV |  | (6,7+7,5)*0,6*2 |  | 17.04 | [13 empty] | VV | 2 | 2 | True | 0 | ROZPOCET
| VV |  | Součet |  | 1179.76 | [13 empty] | VV | 2 | 4 | True | 1 | ROZPOCET
203 | K | 952901114 | Vyčištění budov bytové a občanské výstavby při výšce podlaží přes 4 m | m2 | 151.392 |  | 0 | CS ÚRS 2016 02 |  |  | základní |  | 0 | 3.95e-05 | 0.00598 | 0 | 0 | 4 | K | 2 |  |  |  | ROZPOCET | 0 | 0 | 0 | 0 | 0 | 1 | 0 | 4 | 172282168
| PP |  | Vyčištění budov nebo objektů před předáním do užívání budov bytové nebo občanské výstavby - zametení a umytí podlah, dlažeb, obkladů, schodů v místnostech, chodbách a schodištích, vyčištění a umytí oken, dveří s rámy, zárubněmi, umytí a vyčištění jiných zasklených a natíraných ploch a zařizovacích předmětů, při světlé výšce podlaží přes 4 m | [15 empty] | PP | 2
| VV |  | 18,24*8,3 |  | 151.392 | [13 empty] | VV | 2 | 2 | True | 0 | ROZPOCET
| VV |  | Součet |  | 151.392 | [13 empty] | VV | 2 | 4 | True | 1 | ROZPOCET
204 | K | 953321113 | Vložky do svislých dilatačních spár z minerální plsti tl 50 mm | m2 | 3.75 |  | 0 | CS ÚRS 2016 02 |  |  | základní |  | 0 | 0.00341 | 0.012788 | 0 | 0 | 4 | K | 2 |  |  |  | ROZPOCET | 0 | 0 | 0 | 0 | 0 | 1 | 0 | 4 | -207570148
| PP |  | Vložky svislé do dilatačních spár z minerální plsti včetně dodání a osazení, v jakémkoliv zdivu přes 40 do 50 mm | [15 empty] | PP | 2
| VV |  | dilataci stropní konstrukce technického kanálu | [15 empty] | VV | 2 | 1 | True | 0 | ROZPOCET
| VV |  | 75*0,05 |  | 3.75 | [13 empty] | VV | 2 | 2 | True | 0 | ROZPOCET
| VV |  | Součet |  | 3.75 | [13 empty] | VV | 2 | 4 | True | 1 | ROZPOCET
205 | K | 953331121 | Vložky do svislých dilatačních spár z těžkých asfaltových pásů natavených | m2 | 7.5 |  | 0 | CS ÚRS 2016 02 |  |  | základní |  | 0 | 0.00447 | 0.033525 | 0 | 0 | 4 | K | 2 |  |  |  | ROZPOCET | 0 | 0 | 0 | 0 | 0 | 1 | 0 | 4 | -1612488489
| PP |  | Vložky svislé do dilatačních spár z lepenky natavením, včetně dodání a osazení, v jakémkoliv zdivu, těžké asfaltové pásy | [15 empty] | PP | 2
| VV |  | dilataci stropní konstrukce technického kanálu | [15 empty] | VV | 2 | 1 | True | 0 | ROZPOCET
| VV |  | 75*0,05*2 |  | 7.5 | [13 empty] | VV | 2 | 2 | True | 0 | ROZPOCET
| VV |  | Součet |  | 7.5 | [13 empty] | VV | 2 | 4 | True | 1 | ROZPOCET
206 | K | 953943113 | Osazování výrobků do 15 kg/kus do vysekaných kapes zdiva bez jejich dodání | kus | 8 |  | 0 | CS ÚRS 2016 02 |  |  | základní |  | 0 | 0.0234 | 0.1872 | 0 | 0 | 4 | K | 2 |  |  |  | ROZPOCET | 0 | 0 | 0 | 0 | 0 | 1 | 0 | 4 | 931331425
| PP |  | Osazování drobných kovových předmětů výrobků ostatních jinde neuvedených do vynechaných či vysekaných kapes zdiva, se zajištěním polohy se zalitím maltou cementovou, hmotnosti přes 5 do 15 kg/kus | [15 empty] | PP | 2
207 | M | 449321120 | přístroj hasicí ruční 183B | kus | 3 |  | 0 | CS ÚRS 2016 02 |  |  | základní |  | 0 | 0.008 | 0.024 | 0 | 0 | 8 | M | 2 |  |  |  | ROZPOCET | 0 | 0 | 0 | 0 | 0 | 1 | 0 | 4 | 556000466
| PP |  | přístroj hasicí ruční 183B | [15 empty] | PP | 2
208 | M | 449321110 | přístroj hasicí ruční 21A/113BC | kus | 5 |  | 0 | CS ÚRS 2016 02 |  |  | základní |  | 0 | 0.004 | 0.02 | 0 | 0 | 8 | M | 2 |  |  |  | ROZPOCET | 0 | 0 | 0 | 0 | 0 | 1 | 0 | 4 | 1836654064
| PP |  | přístroj hasicí ruční 21A/113BC | [15 empty] | PP | 2
209 | K | 953943125 | Osazování výrobků do 120 kg/kus do betonu bez jejich dodání | kus | 4 |  | 0 | CS ÚRS 2016 02 |  |  | základní |  | 0 | 0.00068 | 0.00272 | 0 | 0 | 4 | K | 2 |  |  |  | ROZPOCET | 0 | 0 | 0 | 0 | 0 | 1 | 0 | 4 | -1737107986
| PP |  | Osazování drobných kovových předmětů výrobků ostatních jinde neuvedených do betonu se zajištěním polohy k bednění či k výztuži před zabetonováním hmotnosti přes 30 do 120 kg/kus | [15 empty] | PP | 2
210 | M | 55377004 | úhelník 70x70x7 dl.3,5 vč.kotev provedení žárový PZ - prah vjezdových vrat | kus | 4 |  | 0 |  |  |  | základní |  | 0 | 0.04 | 0.16 | 0 | 0 | 8 | M | 2 |  |  |  | ROZPOCET | 0 | 0 | 0 | 0 | 0 | 1 | 0 | 4 | 1224980148
| PP |  | úhelník 70x70x7 dl.3,5 vč.kotev provedení žárový PZ - prah vjezdových vrat | [15 empty] | PP | 2
211 | K | 953943125 | Osazování výrobků do 120 kg/kus do betonu bez jejich dodání | kus | 1 |  | 0 | CS ÚRS 2016 02 |  |  | základní |  | 0 | 0.00068 | 0.00068 | 0 | 0 | 4 | K | 2 |  |  |  | ROZPOCET | 0 | 0 | 0 | 0 | 0 | 1 | 0 | 4 | 2008875638
| PP |  | Osazování drobných kovových předmětů výrobků ostatních jinde neuvedených do betonu se zajištěním polohy k bednění či k výztuži před zabetonováním hmotnosti přes 30 do 120 kg/kus | [15 empty] | PP | 2
212 | M | 55378001 | dodávka nerezový rošt 100x100cm, rám L profil 30/30/4 + nerezový rošt výšky 30mm | kus | 1 |  | 0 |  |  |  | základní |  | 0 | 0.05 | 0.05 | 0 | 0 | 8 | M | 2 |  |  |  | ROZPOCET | 0 | 0 | 0 | 0 | 0 | 1 | 0 | 4 | 831764669
| D | 998 | Přesun hmot |  |  |  | 0 | [5 empty] | 0 |  | 0 |  | 0 | 1 | D | 1 |  |  |  | ROZPOCET | [6 empty] | 0
213 | K | 998012103 | Přesun hmot pro budovy monolitické s vyzdívaným obvodovým pláštěm v do 24 m | t | 3349.723 |  | 0 | CS ÚRS 2016 02 |  |  | základní |  | 0 | 0 | 0 | 0 | 0 | 4 | K | 2 |  |  |  | ROZPOCET | 0 | 0 | 0 | 0 | 0 | 1 | 0 | 4 | 1714109244
| PP |  | Přesun hmot pro budovy občanské výstavby, bydlení, výrobu a služby s nosnou svislou konstrukcí monolitickou betonovou tyčovou s vyzdívaným obvodovým pláštěm vodorovná dopravní vzdálenost do 100 m pro budovy výšky přes 12 do 24 m | [15 empty] | PP | 2
| D | PSV | Práce a dodávky PSV |  |  |  | 0 | [5 empty] | 0 |  | 105.1552 |  | 4.4179 | 2 | D | 0 |  |  |  | ROZPOCET | [6 empty] | 0
| D | 711 | Izolace proti vodě, vlhkosti a plynům |  |  |  | 0 | [5 empty] | 0 |  | 19.8385 |  | 0 | 2 | D | 1 |  |  |  | ROZPOCET | [6 empty] | 0
214 | K | 711111001 | Provedení izolace proti zemní vlhkosti vodorovné za studena nátěrem penetračním | m2 | 166.17 |  | 0 | CS ÚRS 2016 02 |  |  | základní |  | 0 | 0 | 0 | 0 | 0 | 16 | K | 2 |  |  |  | ROZPOCET | 0 | 0 | 0 | 0 | 0 | 1 | 0 | 16 | -266119139
| PP |  | Provedení izolace proti zemní vlhkosti natěradly a tmely za studena na ploše vodorovné V nátěrem penetračním | [15 empty] | PP | 2
| VV |  | g2 | [15 empty] | VV | 2 | 1 | True | 0 | ROZPOCET
| VV |  | 166,17 |  | 166.17 | [13 empty] | VV | 2 | 2 | True | 0 | ROZPOCET
| VV |  | Součet |  | 166.17 | [13 empty] | VV | 2 | 4 | True | 1 | ROZPOCET
215 | M | 111631500 | lak asfaltový ALP/9 (MJ t) bal 9 kg | t | 0.05 |  | 0 | CS ÚRS 2016 02 |  |  | základní |  | 0 | 1 | 0.05 | 0 | 0 | 32 | M | 2 |  |  |  | ROZPOCET | 0 | 0 | 0 | 0 | 0 | 1 | 0 | 16 | 1903929241
| PP |  | lak asfaltový penetrační (MJ t) bal 9 kg | [15 empty] | PP | 2
| VV |  | 166,17*0,0003 |  | 0.05 | [13 empty] | VV | 2 | 2 | True | 0 | ROZPOCET
| VV |  | Součet |  | 0.05 | [13 empty] | VV | 2 | 4 | True | 1 | ROZPOCET
216 | K | 711111001 | Provedení izolace proti zemní vlhkosti vodorovné za studena nátěrem penetračním | m2 | 917.15 |  | 0 | CS ÚRS 2016 02 |  |  | základní |  | 0 | 0 | 0 | 0 | 0 | 16 | K | 2 |  |  |  | ROZPOCET | 0 | 0 | 0 | 0 | 0 | 1 | 0 | 16 | -1010203969
| PP |  | Provedení izolace proti zemní vlhkosti natěradly a tmely za studena na ploše vodorovné V nátěrem penetračním | [15 empty] | PP | 2
| VV |  | půdorys 1pp | [15 empty] | VV | 2 | 1 | True | 0 | ROZPOCET
| VV |  | (0,5+33,3+0,5)*(0,5+16,7+0,5) |  | 607.11 | [13 empty] | VV | 2 | 2 | True | 0 | ROZPOCET
| VV |  | 6,5*0,5 |  | 3.25 | [13 empty] | VV | 2 | 2 | True | 0 | ROZPOCET
| VV |  | 7,9*17,8 |  | 140.62 | [13 empty] | VV | 2 | 2 | True | 0 | ROZPOCET
| VV |  | g2 | [15 empty] | VV | 2 | 1 | True | 0 | ROZPOCET
| VV |  | 166,17 |  | 166.17 | [13 empty] | VV | 2 | 2 | True | 0 | ROZPOCET
| VV |  | Součet |  | 917.15 | [13 empty] | VV | 2 | 4 | True | 1 | ROZPOCET
217 | M | 111631500 | lak asfaltový ALP/9 (MJ t) bal 9 kg | t | 0.275 |  | 0 | CS ÚRS 2016 02 |  |  | základní |  | 0 | 1 | 0.275 | 0 | 0 | 32 | M | 2 |  |  |  | ROZPOCET | 0 | 0 | 0 | 0 | 0 | 1 | 0 | 16 | -2108140776
| PP |  | lak asfaltový penetrační (MJ t) bal 9 kg | [15 empty] | PP | 2
| VV |  | 917,15*0,0003 |  | 0.275 | [13 empty] | VV | 2 | 2 | True | 0 | ROZPOCET
| VV |  | Součet |  | 0.275 | [13 empty] | VV | 2 | 4 | True | 1 | ROZPOCET
218 | K | 711111001 | Provedení izolace proti zemní vlhkosti vodorovné za studena nátěrem penetračním | m2 | 166.17 |  | 0 | CS ÚRS 2016 02 |  |  | základní |  | 0 | 0 | 0 | 0 | 0 | 16 | K | 2 |  |  |  | ROZPOCET | 0 | 0 | 0 | 0 | 0 | 1 | 0 | 16 | 737259304
| PP |  | Provedení izolace proti zemní vlhkosti natěradly a tmely za studena na ploše vodorovné V nátěrem penetračním | [15 empty] | PP | 2
| VV |  | g2 | [15 empty] | VV | 2 | 1 | True | 0 | ROZPOCET
| VV |  | 166,17 |  | 166.17 | [13 empty] | VV | 2 | 2 | True | 0 | ROZPOCET
| VV |  | Součet |  | 166.17 | [13 empty] | VV | 2 | 4 | True | 1 | ROZPOCET
219 | M | 111631500 | lak asfaltový ALP/9 (MJ t) bal 9 kg | t | 0.035 |  | 0 | CS ÚRS 2016 02 |  |  | základní |  | 0 | 1 | 0.035 | 0 | 0 | 32 | M | 2 |  |  |  | ROZPOCET | 0 | 0 | 0 | 0 | 0 | 1 | 0 | 16 | 451394143
| PP |  | lak asfaltový penetrační (MJ t) bal 9 kg | [15 empty] | PP | 2
| VV |  | 116,17*0,0003 |  | 0.035 | [13 empty] | VV | 2 | 2 | True | 0 | ROZPOCET
| VV |  | Součet |  | 0.035 | [13 empty] | VV | 2 | 4 | True | 1 | ROZPOCET
220 | K | 711112001 | Provedení izolace proti zemní vlhkosti svislé za studena nátěrem penetračním | m2 | 325.825 |  | 0 | CS ÚRS 2016 02 |  |  | základní |  | 0 | 0 | 0 | 0 | 0 | 4 | K | 2 |  |  |  | ROZPOCET | 0 | 0 | 0 | 0 | 0 | 1 | 0 | 4 | -1016868841
| PP |  | Provedení izolace proti zemní vlhkosti natěradly a tmely za studena na ploše svislé S nátěrem penetračním | [15 empty] | PP | 2
| VV |  | zateplení soklu | [15 empty] | VV | 2 | 1 | True | 0 | ROZPOCET
| VV |  | 325,825 |  | 325.825 | [13 empty] | VV | 2 | 2 | True | 0 | ROZPOCET
| VV |  | Součet |  | 325.825 | [13 empty] | VV | 2 | 4 | True | 1 | ROZPOCET
221 | M | 111631500 | lak asfaltový ALP/9 (MJ t) bal 9 kg | t | 0.114 |  | 0 | CS ÚRS 2016 02 |  |  | základní |  | 0 | 1 | 0.114 | 0 | 0 | 8 | M | 2 |  |  |  | ROZPOCET | 0 | 0 | 0 | 0 | 0 | 1 | 0 | 4 | 1231487803
| PP |  | lak asfaltový penetrační (MJ t) bal 9 kg | [15 empty] | PP | 2
| VV |  | 325,825*0,00035 |  | 0.114 | [13 empty] | VV | 2 | 2 | True | 0 | ROZPOCET
| VV |  | Součet |  | 0.114 | [13 empty] | VV | 2 | 4 | True | 1 | ROZPOCET
222 | K | 711112053 | Provedení izolace proti zemní vlhkosti svislé za studena 2x nátěr krystalickou hydroizolací | m2 | 70 |  | 0 | CS ÚRS 2016 02 |  |  | základní |  | 0 | 0 | 0 | 0 | 0 | 16 | K | 2 |  |  |  | ROZPOCET | 0 | 0 | 0 | 0 | 0 | 1 | 0 | 16 | -1851825769
| PP |  | Provedení izolace proti zemní vlhkosti natěradly a tmely za studena na ploše svislé S dvojnásobným nátěrem krystalickou hydroizolací | [15 empty] | PP | 2
| VV |  | základy - sloupy | [15 empty] | VV | 2 | 1 | True | 0 | ROZPOCET
| VV |  | 70 |  | 70 | [13 empty] | VV | 2 | 2 | True | 0 | ROZPOCET
| VV |  | Součet |  | 70 | [13 empty] | VV | 2 | 4 | True | 1 | ROZPOCET
223 | M | 245510500 | systém hydroizolační práškový | kg | 115.5 |  | 0 | CS ÚRS 2016 02 |  |  | základní |  | 0 | 0.001 | 0.1155 | 0 | 0 | 32 | M | 2 |  |  |  | ROZPOCET | 0 | 0 | 0 | 0 | 0 | 1 | 0 | 16 | 562249369
| PP |  | systém hydroizolační práškový Spotřeba: na dvě vrstvy 1,5 kg/m2 | [15 empty] | PP | 2
| VV |  | 70*1,65 'Přepočtené koeficientem množství |  | 115.5 | [13 empty] | VV | 2 | 2 | False | 1 | ROZPOCET
224 | K | 711113117 | Izolace proti zemní vlhkosti vodorovná za studena těsnicí stěrkou | m2 | 179.05 |  | 0 | CS ÚRS 2016 02 |  |  | základní |  | 0 | 0.003 | 0.53715 | 0 | 0 | 16 | K | 2 |  |  |  | ROZPOCET | 0 | 0 | 0 | 0 | 0 | 1 | 0 | 16 | 178326068
| PP |  | Izolace proti zemní vlhkosti natěradly a tmely za studena na ploše vodorovné V těsnicí stěrkou | [15 empty] | PP | 2
| VV |  | c1 | [15 empty] | VV | 2 | 1 | True | 0 | ROZPOCET
| VV |  | 100,41 |  | 100.41 | [13 empty] | VV | 2 | 2 | True | 0 | ROZPOCET
| VV |  | f1 | [15 empty] | VV | 2 | 1 | True | 0 | ROZPOCET
| VV |  | 60,04 |  | 60.04 | [13 empty] | VV | 2 | 2 | True | 0 | ROZPOCET
| VV |  | d2 | [15 empty] | VV | 2 | 1 | True | 0 | ROZPOCET
| VV |  | 18,6 |  | 18.6 | [13 empty] | VV | 2 | 2 | True | 0 | ROZPOCET
| VV |  | Součet |  | 179.05 | [13 empty] | VV | 2 | 4 | True | 1 | ROZPOCET
225 | K | 711113121 | Izolace proti zemní vlhkosti na svislé ploše za studena bitumenovou emulzí | m2 | 148.8 |  | 0 | CS ÚRS 2016 02 |  |  | základní |  | 0 | 0.001 | 0.1488 | 0 | 0 | 16 | K | 2 |  |  |  | ROZPOCET | 0 | 0 | 0 | 0 | 0 | 1 | 0 | 16 | 2125093582
| PP |  | Izolace proti zemní vlhkosti na svislé ploše za studena bitumenovou emulzí | [15 empty] | PP | 2
226 | K | 711113127 | Izolace proti zemní vlhkosti svislá za studena těsnicí stěrkou | m2 | 431.53 |  | 0 | CS ÚRS 2016 02 |  |  | základní |  | 0 | 0.003 | 1.2946 | 0 | 0 | 16 | K | 2 |  |  |  | ROZPOCET | 0 | 0 | 0 | 0 | 0 | 1 | 0 | 16 | 1328067433
| PP |  | Izolace proti zemní vlhkosti natěradly a tmely za studena na ploše svislé S těsnicí stěrkou | [15 empty] | PP | 2
| VV |  | viz keramické obklady | [15 empty] | VV | 2 | 1 | True | 0 | ROZPOCET
| VV |  | 431,53 |  | 431.53 | [13 empty] | VV | 2 | 2 | True | 0 | ROZPOCET
| VV |  | Součet |  | 431.53 | [13 empty] | VV | 2 | 4 | True | 1 | ROZPOCET
227 | K | 711132210 | Izolace proti zemní vlhkosti na svislé ploše na sucho pásy nopovou folií | m2 | 231.232 |  | 0 | CS ÚRS 2016 02 |  |  | základní |  | 0 | 0.0007865 | 0.18186 | 0 | 0 | 16 | K | 2 |  |  |  | ROZPOCET | 0 | 0 | 0 | 0 | 0 | 1 | 0 | 16 | -228157826
| PP |  | Izolace proti zemní vlhkosti a beztlakové podpovrchové vodě pásy na sucho na ploše svislé S tvarovaná folie z PVC vrstva ochranná, odvětrávací a drenážní výška nopku 8 mm, tl. folie 0,45 mm | [15 empty] | PP | 2
| VV |  | zateplení soklu | [15 empty] | VV | 2 | 1 | True | 0 | ROZPOCET
| VV |  | 325,89 |  | 325.89 | [13 empty] | VV | 2 | 2 | True | 0 | ROZPOCET
| VV |  | - akrylátová mozaika | [15 empty] | VV | 2 | 1 | True | 0 | ROZPOCET
| VV |  | -94,658 |  | -94.658 | [13 empty] | VV | 2 | 2 | True | 0 | ROZPOCET
| VV |  | Součet |  | 231.232 | [13 empty] | VV | 2 | 4 | True | 1 | ROZPOCET
228 | K | 711141559 | Provedení izolace proti zemní vlhkosti pásy přitavením vodorovné NAIP | m2 | 166.17 |  | 0 | CS ÚRS 2016 02 |  |  | základní |  | 0 | 0.00039825 | 0.066177 | 0 | 0 | 16 | K | 2 |  |  |  | ROZPOCET | 0 | 0 | 0 | 0 | 0 | 1 | 0 | 16 | 702454463
| PP |  | Provedení izolace proti zemní vlhkosti pásy přitavením NAIP na ploše vodorovné V | [15 empty] | PP | 2
229 | M | 628526740 | pás modifikovaný SBS | m2 | 191.096 |  | 0 | CS ÚRS 2016 02 |  |  | základní |  | 0 | 0.0039 | 0.74527 | 0 | 0 | 32 | M | 2 |  |  |  | ROZPOCET | 0 | 0 | 0 | 0 | 0 | 1 | 0 | 16 | 2117928306
| PP |  | pásy s modifikovaným asfaltem vložka skleněná rohož | [15 empty] | PP | 2
| VV |  | 166,17*1,15 'Přepočtené koeficientem množství |  | 191.096 | [13 empty] | VV | 2 | 2 | False | 1 | ROZPOCET
230 | K | 711141559 | Provedení izolace proti zemní vlhkosti pásy přitavením vodorovné NAIP | m2 | 1834.3 |  | 0 | CS ÚRS 2016 02 |  |  | základní |  | 0 | 0.0004 | 0.73372 | 0 | 0 | 16 | K | 2 |  |  |  | ROZPOCET | 0 | 0 | 0 | 0 | 0 | 1 | 0 | 16 | 911232390
| PP |  | Provedení izolace proti zemní vlhkosti pásy přitavením NAIP na ploše vodorovné V | [15 empty] | PP | 2
| VV |  | 917,15*2 |  | 1834.3 | [13 empty] | VV | 2 | 2 | True | 0 | ROZPOCET
| VV |  | Součet |  | 1834.3 | [13 empty] | VV | 2 | 4 | True | 1 | ROZPOCET
231 | M | 628361090 | pás těžký asfaltovaný 40 Al mineral | m2 | 1054.723 |  | 0 | CS ÚRS 2016 02 |  |  | základní |  | 0 | 0.005 | 5.2736 | 0 | 0 | 32 | M | 2 |  |  |  | ROZPOCET | 0 | 0 | 0 | 0 | 0 | 1 | 0 | 16 | 1872590391
| PP |  | pás těžký asfaltovaný s Al folií nosnou vložkou mineralní posyp | [15 empty] | PP | 2
| VV |  | 917,15*1,15 |  | 1054.723 | [13 empty] | VV | 2 | 2 | True | 0 | ROZPOCET
| VV |  | Součet |  | 1054.723 | [13 empty] | VV | 2 | 4 | True | 1 | ROZPOCET
232 | M | 628526740 | pás modifikovaný SBS | m2 | 1054.723 |  | 0 | CS ÚRS 2016 02 |  |  | základní |  | 0 | 0.0039 | 4.1134 | 0 | 0 | 32 | M | 2 |  |  |  | ROZPOCET | 0 | 0 | 0 | 0 | 0 | 1 | 0 | 16 | 1420619284
| PP |  | pásy s modifikovaným asfaltem vložka skleněná rohož | [15 empty] | PP | 2
233 | K | 711141559 | Provedení izolace proti zemní vlhkosti pásy přitavením vodorovné NAIP | m2 | 332.34 |  | 0 | CS ÚRS 2016 02 |  |  | základní |  | 0 | 0.0004 | 0.13294 | 0 | 0 | 16 | K | 2 |  |  |  | ROZPOCET | 0 | 0 | 0 | 0 | 0 | 1 | 0 | 16 | -383765687
| PP |  | Provedení izolace proti zemní vlhkosti pásy přitavením NAIP na ploše vodorovné V | [15 empty] | PP | 2
| VV |  | g2 | [15 empty] | VV | 2 | 1 | True | 0 | ROZPOCET
| VV |  | 166,17*2 |  | 332.34 | [13 empty] | VV | 2 | 2 | True | 0 | ROZPOCET
| VV |  | Součet |  | 332.34 | [13 empty] | VV | 2 | 4 | True | 1 | ROZPOCET
234 | M | 628526740 | pás modifikovaný SBS | m2 | 382.191 |  | 0 | CS ÚRS 2016 02 |  |  | základní |  | 0 | 0.0039 | 1.4905 | 0 | 0 | 32 | M | 2 |  |  |  | ROZPOCET | 0 | 0 | 0 | 0 | 0 | 1 | 0 | 16 | -263912217
| PP |  | pásy s modifikovaným asfaltem vložka skleněná rohož | [15 empty] | PP | 2
| VV |  | 332,34*1,15 |  | 382.191 | [13 empty] | VV | 2 | 2 | True | 0 | ROZPOCET
| VV |  | Součet |  | 382.191 | [13 empty] | VV | 2 | 4 | True | 1 | ROZPOCET
235 | K | 711142559 | Provedení izolace proti zemní vlhkosti pásy přitavením svislé NAIP | m2 | 651.65 |  | 0 | CS ÚRS 2016 02 |  |  | základní |  | 0 | 0.0004 | 0.26066 | 0 | 0 | 16 | K | 2 |  |  |  | ROZPOCET | 0 | 0 | 0 | 0 | 0 | 1 | 0 | 16 | -986532221
| PP |  | Provedení izolace proti zemní vlhkosti pásy přitavením NAIP na ploše svislé S | [15 empty] | PP | 2
| VV |  | 325,825*2 |  | 651.65 | [13 empty] | VV | 2 | 2 | True | 0 | ROZPOCET
| VV |  | Součet |  | 651.65 | [13 empty] | VV | 2 | 4 | True | 1 | ROZPOCET
236 | M | 628361090 | pás těžký asfaltovaný 40 Al mineral | m2 | 390.99 |  | 0 | CS ÚRS 2016 02 |  |  | základní |  | 0 | 0.005 | 1.9549 | 0 | 0 | 32 | M | 2 |  |  |  | ROZPOCET | 0 | 0 | 0 | 0 | 0 | 1 | 0 | 16 | 1043899992
| PP |  | pás těžký asfaltovaný s Al folií nosnou vložkou mineralní posyp | [15 empty] | PP | 2
| VV |  | 325,825*1,2 |  | 390.99 | [13 empty] | VV | 2 | 2 | True | 0 | ROZPOCET
| VV |  | Součet |  | 390.99 | [13 empty] | VV | 2 | 4 | True | 1 | ROZPOCET
237 | M | 628526740 | pás modifikovaný SBS | m2 | 390.99 |  | 0 | CS ÚRS 2016 02 |  |  | základní |  | 0 | 0.0039 | 1.5249 | 0 | 0 | 32 | M | 2 |  |  |  | ROZPOCET | 0 | 0 | 0 | 0 | 0 | 1 | 0 | 16 | -1259527247
| PP |  | pásy s modifikovaným asfaltem vložka skleněná rohož | [15 empty] | PP | 2
238 | K | 711161382 | Izolace proti zemní vlhkosti foliemi nopovými ukončené horní provětrávací lištou | m | 123.72 |  | 0 | CS ÚRS 2016 02 |  |  | základní |  | 0 | 0.000281 | 0.034765 | 0 | 0 | 16 | K | 2 |  |  |  | ROZPOCET | 0 | 0 | 0 | 0 | 0 | 1 | 0 | 16 | 480824214
| PP |  | Izolace proti zemní vlhkosti nopovými foliemi [FONDALINE] ukončení izolace lištou provětrávací | [15 empty] | PP | 2
| VV |  | viz zakládací lišta | [15 empty] | VV | 2 | 1 | True | 0 | ROZPOCET
| VV |  | 123,72 |  | 123.72 | [13 empty] | VV | 2 | 2 | True | 0 | ROZPOCET
| VV |  | Součet |  | 123.72 | [13 empty] | VV | 2 | 4 | True | 1 | ROZPOCET
239 | K | 711142559 | Provedení izolace proti zemní vlhkosti pásy přitavením svislé NAIP | m2 | 148.8 |  | 0 | CS ÚRS 2016 02 |  |  | základní |  | 0 | 0.00039825 | 0.05926 | 0 | 0 | 16 | K | 2 |  |  |  | ROZPOCET | 0 | 0 | 0 | 0 | 0 | 1 | 0 | 16 | 1352042075
| PP |  | Provedení izolace proti zemní vlhkosti pásy přitavením NAIP na ploše svislé S | [15 empty] | PP | 2
240 | M | 628526740 | pás modifikovaný SBS | m2 | 178.56 |  | 0 | CS ÚRS 2016 02 |  |  | základní |  | 0 | 0.0039 | 0.69638 | 0 | 0 | 32 | M | 2 |  |  |  | ROZPOCET | 0 | 0 | 0 | 0 | 0 | 1 | 0 | 16 | -1385614492
| PP |  | pásy s modifikovaným asfaltem vložka skleněná rohož | [15 empty] | PP | 2
| VV |  | 148,8*1,2 |  | 178.56 | [13 empty] | VV | 2 | 2 | True | 0 | ROZPOCET
| VV |  | Součet |  | 178.56 | [13 empty] | VV | 2 | 4 | True | 1 | ROZPOCET
241 | K | 998711103 | Přesun hmot tonážní pro izolace proti vodě, vlhkosti a plynům v objektech výšky do 60 m | t | 19.724 |  | 0 | CS ÚRS 2016 02 |  |  | základní |  | 0 | 0 | 0 | 0 | 0 | 16 | K | 2 |  |  |  | ROZPOCET | 0 | 0 | 0 | 0 | 0 | 1 | 0 | 16 | 585322755
| PP |  | Přesun hmot pro izolace proti vodě, vlhkosti a plynům stanovený z hmotnosti přesunovaného materiálu vodorovná dopravní vzdálenost do 50 m v objektech výšky přes 12 do 60 m | [15 empty] | PP | 2
| D | 712 | Povlakové krytiny |  |  |  | 0 | [5 empty] | 0 |  | 10.5 |  | 0 | 2 | D | 1 |  |  |  | ROZPOCET | [6 empty] | 0
242 | K | 712002 | Dodávka a montáž záchytného systému kotevních jistících ok (zajištění proti pádu z výšky a do hloubky) | kus | 1 |  | 0 |  |  |  | základní |  | 0 | 0 | 0 | 0 | 0 | 16 | K | 2 |  |  |  | ROZPOCET | 0 | 0 | 0 | 0 | 0 | 1 | 0 | 16 | 1510615289
| PP |  | Dodávka a montáž záchytného systému kotevních jistících ok (zajištění proti pádu z výšky a do hloubky) Doložení únosnosti provedeného systému (min. 300 kg v trhu) | [15 empty] | PP | 2
243 | K | 712004 | M+D kompresní pásky | m | 205 |  | 0 |  |  |  | základní |  | 0 | 0 | 0 | 0 | 0 | 16 | K | 2 |  |  |  | ROZPOCET | 0 | 0 | 0 | 0 | 0 | 1 | 0 | 16 | -475283932
| VV |  | KV/S03 | [15 empty] | VV | 2 | 1 | True | 0 | ROZPOCET
| VV |  | 205 |  | 205 | [13 empty] | VV | 2 | 2 | True | 0 | ROZPOCET
| VV |  | Součet |  | 205 | [13 empty] | VV | 2 | 4 | True | 1 | ROZPOCET
244 | K | 712311101 | Provedení povlakové krytiny střech do 10° za studena lakem penetračním nebo asfaltovým | m2 | 747.339 |  | 0 | CS ÚRS 2016 02 |  |  | základní |  | 0 | 0 | 0 | 0 | 0 | 16 | K | 2 |  |  |  | ROZPOCET | 0 | 0 | 0 | 0 | 0 | 1 | 0 | 16 | 1941722214
| PP |  | Provedení povlakové krytiny střech plochých do 10 st. natěradly a tmely za studena nátěrem lakem penetračním nebo asfaltovým | [15 empty] | PP | 2
| VV |  | Půdorys střechy | [15 empty] | VV | 2 | 1 | True | 0 | ROZPOCET
| VV |  | 33,78*17,18 |  | 580.34 | [13 empty] | VV | 2 | 2 | True | 0 | ROZPOCET
| VV |  | 18,24*8,68 |  | 158.323 | [13 empty] | VV | 2 | 2 | True | 0 | ROZPOCET
| VV |  | (6,98+7,48)*0,6 |  | 8.676 | [13 empty] | VV | 2 | 2 | True | 0 | ROZPOCET
| VV |  | Součet |  | 747.339 | [13 empty] | VV | 2 | 4 | True | 1 | ROZPOCET
245 | K | 712311101 | Provedení povlakové krytiny střech do 10° za studena lakem penetračním nebo asfaltovým | m2 | 129.36 |  | 0 | CS ÚRS 2016 02 |  |  | základní |  | 0 | 0 | 0 | 0 | 0 | 16 | K | 2 |  |  |  | ROZPOCET | 0 | 0 | 0 | 0 | 0 | 1 | 0 | 16 | 10429046
| PP |  | Provedení povlakové krytiny střech plochých do 10 st. natěradly a tmely za studena nátěrem lakem penetračním nebo asfaltovým | [15 empty] | PP | 2
| VV |  | strop kanálu | [15 empty] | VV | 2 | 1 | True | 0 | ROZPOCET
| VV |  | (2,5+35,78+7,9+6)*2 |  | 104.36 | [13 empty] | VV | 2 | 2 | True | 0 | ROZPOCET
| VV |  | 25 |  | 25 | [13 empty] | VV | 2 | 2 | True | 0 | ROZPOCET
| VV |  | Součet |  | 129.36 | [13 empty] | VV | 2 | 4 | True | 1 | ROZPOCET
246 | M | 111631500 | lak asfaltový ALP/9 (MJ t) bal 9 kg | t | 0.045 |  | 0 | CS ÚRS 2016 02 |  |  | základní |  | 0 | 1 | 0.045 | 0 | 0 | 32 | M | 2 |  |  |  | ROZPOCET | 0 | 0 | 0 | 0 | 0 | 1 | 0 | 16 | 1986041670
| PP |  | lak asfaltový penetrační (MJ t) bal 9 kg | [15 empty] | PP | 2
| VV |  | 129,36*0,00035 |  | 0.045 | [13 empty] | VV | 2 | 2 | True | 0 | ROZPOCET
| VV |  | Součet |  | 0.045 | [13 empty] | VV | 2 | 4 | True | 1 | ROZPOCET
247 | K | 712312101 | Provedení povlakové krytiny střech svislé za studena lakem penetračním nebo asfaltovým | m2 | 172.72 |  | 0 |  |  |  | základní |  | 0 | 0 | 0 | 0 | 0 | 16 | K | 2 |  |  |  | ROZPOCET | 0 | 0 | 0 | 0 | 0 | 1 | 0 | 16 | -1922513475
| PP |  | Provedení povlakové krytiny střech plochých svislé natěradly a tmely za studena nátěrem lakem penetračním nebo asfaltovým | [15 empty] | PP | 2
| VV |  | Půdorys střechy | [15 empty] | VV | 2 | 1 | True | 0 | ROZPOCET
| VV |  | boky atik | [15 empty] | VV | 2 | 1 | True | 0 | ROZPOCET
| VV |  | (32,8+16,2+10,2+0,5)*2*(4,6-3,8) |  | 95.52 | [13 empty] | VV | 2 | 2 | True | 0 | ROZPOCET
| VV |  | (14,6+10,2)*2*(5,45-4,7) |  | 37.2 | [13 empty] | VV | 2 | 2 | True | 0 | ROZPOCET
| VV |  | (17,3+7,7)*2*(8-7,2) |  | 40 | [13 empty] | VV | 2 | 2 | True | 0 | ROZPOCET
| VV |  | Součet |  | 172.72 | [13 empty] | VV | 2 | 4 | True | 1 | ROZPOCET
248 | M | 111631500 | lak asfaltový ALP/9 (MJ t) bal 9 kg | t | 0.284 |  | 0 | CS ÚRS 2016 02 |  |  | základní |  | 0 | 1 | 0.284 | 0 | 0 | 32 | M | 2 |  |  |  | ROZPOCET | 0 | 0 | 0 | 0 | 0 | 1 | 0 | 16 | 737860020
| PP |  | lak asfaltový penetrační (MJ t) bal 9 kg | [15 empty] | PP | 2
| VV |  | 747,339*0,0003 |  | 0.224 | [13 empty] | VV | 2 | 2 | True | 0 | ROZPOCET
| VV |  | 172,72*0,00035 |  | 0.06 | [13 empty] | VV | 2 | 2 | True | 0 | ROZPOCET
| VV |  | Součet |  | 0.284 | [13 empty] | VV | 2 | 4 | True | 1 | ROZPOCET
249 | K | 712312101 | Provedení povlakové krytiny střech svislé za studena lakem penetračním nebo asfaltovým | m2 | 78.27 |  | 0 |  |  |  | základní |  | 0 | 0 | 0 | 0 | 0 | 16 | K | 2 |  |  |  | ROZPOCET | 0 | 0 | 0 | 0 | 0 | 1 | 0 | 16 | -1947097611
| PP |  | Provedení povlakové krytiny střech plochých svislé natěradly a tmely za studena nátěrem lakem penetračním nebo asfaltovým | [15 empty] | PP | 2
| VV |  | kanálu - vytažení na stěnu | [15 empty] | VV | 2 | 1 | True | 0 | ROZPOCET
| VV |  | (2,5+35,78+7,9+6)*(1+0,5) |  | 78.27 | [13 empty] | VV | 2 | 2 | True | 0 | ROZPOCET
| VV |  | Součet |  | 78.27 | [13 empty] | VV | 2 | 4 | True | 1 | ROZPOCET
250 | M | 111631500 | lak asfaltový ALP/9 (MJ t) bal 9 kg | t | 0.027 |  | 0 | CS ÚRS 2016 02 |  |  | základní |  | 0 | 1 | 0.027 | 0 | 0 | 32 | M | 2 |  |  |  | ROZPOCET | 0 | 0 | 0 | 0 | 0 | 1 | 0 | 16 | -377307347
| PP |  | lak asfaltový penetrační (MJ t) bal 9 kg | [15 empty] | PP | 2
| VV |  | 78,27*0,00035 |  | 0.027 | [13 empty] | VV | 2 | 2 | True | 0 | ROZPOCET
| VV |  | Součet |  | 0.027 | [13 empty] | VV | 2 | 4 | True | 1 | ROZPOCET
251 | K | 712341559 | Provedení povlakové krytiny střech do 10° pásy NAIP přitavením v plné ploše | m2 | 747.339 |  | 0 | CS ÚRS 2016 02 |  |  | základní |  | 0 | 0.00088313 | 0.66 | 0 | 0 | 16 | K | 2 |  |  |  | ROZPOCET | 0 | 0 | 0 | 0 | 0 | 1 | 0 | 16 | 1978094602
| PP |  | Provedení povlakové krytiny střech plochých do 10 st. pásy přitavením NAIP v plné ploše | [15 empty] | PP | 2
252 | K | 712341559 | Provedení povlakové krytiny střech do 10° pásy NAIP přitavením v plné ploše | m2 | 258.72 |  | 0 | CS ÚRS 2016 02 |  |  | základní |  | 0 | 0.00088 | 0.22767 | 0 | 0 | 16 | K | 2 |  |  |  | ROZPOCET | 0 | 0 | 0 | 0 | 0 | 1 | 0 | 16 | 1417479516
| PP |  | Provedení povlakové krytiny střech plochých do 10 st. pásy přitavením NAIP v plné ploše | [15 empty] | PP | 2
| VV |  | 129,36*2 |  | 258.72 | [13 empty] | VV | 2 | 2 | True | 0 | ROZPOCET
| VV |  | Součet |  | 258.72 | [13 empty] | VV | 2 | 4 | True | 1 | ROZPOCET
253 | M | 628526740 | pás modifikovaný SBS | m2 | 297.528 |  | 0 | CS ÚRS 2016 02 |  |  | základní |  | 0 | 0.0039 | 1.1604 | 0 | 0 | 32 | M | 2 |  |  |  | ROZPOCET | 0 | 0 | 0 | 0 | 0 | 1 | 0 | 16 | 1457030027
| PP |  | pásy s modifikovaným asfaltem vložka skleněná rohož | [15 empty] | PP | 2
| VV |  | 258,72*1,15 |  | 297.528 | [13 empty] | VV | 2 | 2 | True | 0 | ROZPOCET
| VV |  | Součet |  | 297.528 | [13 empty] | VV | 2 | 4 | True | 1 | ROZPOCET
254 | K | 712342559 | Provedení povlakové krytiny střech svislé pásy NAIP přitavením v plné ploše | m2 | 172.72 |  | 0 |  |  |  | základní |  | 0 | 0.00088 | 0.15199 | 0 | 0 | 16 | K | 2 |  |  |  | ROZPOCET | 0 | 0 | 0 | 0 | 0 | 1 | 0 | 16 | -1433942200
| PP |  | Provedení povlakové krytiny střech plochých svislé pásy přitavením NAIP v plné ploše | [15 empty] | PP | 2
255 | M | 628526740 | pás modifikovaný SBS | m2 | 1066.704 |  | 0 | CS ÚRS 2016 02 |  |  | základní |  | 0 | 0.0039 | 4.1601 | 0 | 0 | 32 | M | 2 |  |  |  | ROZPOCET | 0 | 0 | 0 | 0 | 0 | 1 | 0 | 16 | 1228765246
| PP |  | pásy s modifikovaným asfaltem vložka skleněná rohož | [15 empty] | PP | 2
| VV |  | 747,339*1,15 |  | 859.44 | [13 empty] | VV | 2 | 2 | True | 0 | ROZPOCET
| VV |  | 172,72*1,2 |  | 207.264 | [13 empty] | VV | 2 | 2 | True | 0 | ROZPOCET
| VV |  | Součet |  | 1066.704 | [13 empty] | VV | 2 | 4 | True | 1 | ROZPOCET
256 | K | 712342559 | Provedení povlakové krytiny střech svislé pásy NAIP přitavením v plné ploše | m2 | 156.54 |  | 0 |  |  |  | základní |  | 0 | 0.00088 | 0.13776 | 0 | 0 | 16 | K | 2 |  |  |  | ROZPOCET | 0 | 0 | 0 | 0 | 0 | 1 | 0 | 16 | -1840990193
| PP |  | Provedení povlakové krytiny střech plochých svislé pásy přitavením NAIP v plné ploše | [15 empty] | PP | 2
| VV |  | 78,27*2 |  | 156.54 | [13 empty] | VV | 2 | 2 | True | 0 | ROZPOCET
| VV |  | Součet |  | 156.54 | [13 empty] | VV | 2 | 4 | True | 1 | ROZPOCET
257 | M | 628526740 | pás modifikovaný SBS | m2 | 187.848 |  | 0 | CS ÚRS 2016 02 |  |  | základní |  | 0 | 0.0039 | 0.73261 | 0 | 0 | 32 | M | 2 |  |  |  | ROZPOCET | 0 | 0 | 0 | 0 | 0 | 1 | 0 | 16 | 1361232450
| PP |  | pásy s modifikovaným asfaltem vložka skleněná rohož | [15 empty] | PP | 2
| VV |  | 156,54*1,2 |  | 187.848 | [13 empty] | VV | 2 | 2 | True | 0 | ROZPOCET
| VV |  | Součet |  | 187.848 | [13 empty] | VV | 2 | 4 | True | 1 | ROZPOCET
258 | K | 712363115 | Provedení povlakové krytiny střech do 10° zaizolování prostupů kruhového vč.dodávky materiálu | kus | 10 |  | 0 | CS ÚRS 2016 02 |  |  | základní |  | 0 | 0.0075 | 0.075 | 0 | 0 | 16 | K | 2 |  |  |  | ROZPOCET | 0 | 0 | 0 | 0 | 0 | 1 | 0 | 16 | -1745374333
| PP |  | Provedení povlakové krytiny střech plochých do 10 st. fólií ostatní činnosti při pokládání hydroizolačních fólií (materiál ve specifikaci) zaizolování prostupů střešní rovinou kruhový průřez, průměr do 300 mm | [15 empty] | PP | 2
| VV |  | prostupy pro VZT 8x, pro UZ 2x | [15 empty] | VV | 2 | 1 | True | 0 | ROZPOCET
| VV |  | 10 |  | 10 | [13 empty] | VV | 2 | 2 | True | 0 | ROZPOCET
| VV |  | Součet |  | 10 | [13 empty] | VV | 2 | 4 | True | 1 | ROZPOCET
259 | K | 712363311 | Povlakové krytiny střech do 10° fóliové plechy délky 2 m pásek rš 50 mm | kus | 30 |  | 0 | CS ÚRS 2016 02 |  |  | základní |  | 0 | 0.00056 | 0.0168 | 0 | 0 | 16 | K | 2 |  |  |  | ROZPOCET | 0 | 0 | 0 | 0 | 0 | 1 | 0 | 16 | 1359928408
| PP |  | Povlakové krytiny střech plochých do 10 st. z tvarovaných poplastovaných lišt pro mPVC, délka 2 m pásek rš 50 mm | [15 empty] | PP | 2
| VV |  | KV/S23 | [15 empty] | VV | 2 | 1 | True | 0 | ROZPOCET
| VV |  | 60/2 |  | 30 | [13 empty] | VV | 2 | 2 | True | 0 | ROZPOCET
| VV |  | Součet |  | 30 | [13 empty] | VV | 2 | 4 | True | 1 | ROZPOCET
260 | K | 712363312 | Povlakové krytiny střech do 10° fóliové plechy délky 2 m koutová lišta vnitřní rš 100 mm | kus | 127.5 |  | 0 | CS ÚRS 2016 02 |  |  | základní |  | 0 | 0.00111 | 0.14153 | 0 | 0 | 16 | K | 2 |  |  |  | ROZPOCET | 0 | 0 | 0 | 0 | 0 | 1 | 0 | 16 | -2004964027
| PP |  | Povlakové krytiny střech plochých do 10 st. z tvarovaných poplastovaných lišt pro mPVC, délka 2 m vnitřní koutová lišta rš 100 mm | [15 empty] | PP | 2
| VV |  | KV/S02 | [15 empty] | VV | 2 | 1 | True | 0 | ROZPOCET
| VV |  | 255/2 |  | 127.5 | [13 empty] | VV | 2 | 2 | True | 0 | ROZPOCET
| VV |  | Součet |  | 127.5 | [13 empty] | VV | 2 | 4 | True | 1 | ROZPOCET
261 | K | 712363313 | Povlakové krytiny střech do 10° fóliové plechy délky 2 m koutová lišta vnější rš 100 mm | kus | 97.5 |  | 0 | CS ÚRS 2016 02 |  |  | základní |  | 0 | 0.00111 | 0.10823 | 0 | 0 | 16 | K | 2 |  |  |  | ROZPOCET | 0 | 0 | 0 | 0 | 0 | 1 | 0 | 16 | -288761600
| PP |  | Povlakové krytiny střech plochých do 10 st. z tvarovaných poplastovaných lišt pro mPVC, délka 2 m vnější koutová lišta rš 100 mm | [15 empty] | PP | 2
| VV |  | KV/S01 | [15 empty] | VV | 2 | 1 | True | 0 | ROZPOCET
| VV |  | 195/2 |  | 97.5 | [13 empty] | VV | 2 | 2 | True | 0 | ROZPOCET
| VV |  | Součet |  | 97.5 | [13 empty] | VV | 2 | 4 | True | 1 | ROZPOCET
262 | K | 712363318 | Povlakové krytiny střech do 10° fóliové plechy délky 2 m závětrná lišta do rš 250 mm | kus | 102.5 |  | 0 | CS ÚRS 2016 02 |  |  | základní |  | 0 | 0.00278 | 0.28495 | 0 | 0 | 16 | K | 2 |  |  |  | ROZPOCET | 0 | 0 | 0 | 0 | 0 | 1 | 0 | 16 | 1190750168
| PP |  | Povlakové krytiny střech plochých do 10 st. z tvarovaných poplastovaných lišt pro mPVC, délka 2 m závětrná lišta rš 250 mm | [15 empty] | PP | 2
| VV |  | KV/S03 | [15 empty] | VV | 2 | 1 | True | 0 | ROZPOCET
| VV |  | 205/2 |  | 102.5 | [13 empty] | VV | 2 | 2 | True | 0 | ROZPOCET
| VV |  | Součet |  | 102.5 | [13 empty] | VV | 2 | 4 | True | 1 | ROZPOCET
263 | K | 712363601 | Provedení povlak krytiny mechanicky kotvenou do betonu TI tl přes 240mm | m2 | 856.839 |  | 0 | CS ÚRS 2016 02 |  |  | základní |  | 0 | 0.0001419 | 0.12159 | 0 | 0 | 16 | K | 2 |  |  |  | ROZPOCET | 0 | 0 | 0 | 0 | 0 | 1 | 0 | 16 | 380048999
| PP |  | Provedení povlakové krytiny střech plochých do 10 st. s mechanicky kotvenou izolací včetně položení fólie a horkovzdušného svaření tl. tepelné izolace přes 240 mm budovy výšky do 18 m, kotvené do betonu nebo pórobetonu vnitřní plocha | [15 empty] | PP | 2
| VV |  | Půdorys střechy | [15 empty] | VV | 2 | 1 | True | 0 | ROZPOCET
| VV |  | 33,78*17,18 |  | 580.34 | [13 empty] | VV | 2 | 2 | True | 0 | ROZPOCET
| VV |  | 18,24*8,68 |  | 158.323 | [13 empty] | VV | 2 | 2 | True | 0 | ROZPOCET
| VV |  | (6,98+7,48)*0,6 |  | 8.676 | [13 empty] | VV | 2 | 2 | True | 0 | ROZPOCET
| VV |  |  |  | 0 | [13 empty] | VV | 2 | 2 | True | 0 | ROZPOCET
| VV |  | boky atik | [15 empty] | VV | 2 | 1 | True | 0 | ROZPOCET
| VV |  | (32,8+16,2+10,2+0,5)*2*0,5 |  | 59.7 | [13 empty] | VV | 2 | 2 | True | 0 | ROZPOCET
| VV |  | (14,6+10,2)*2*0,5 |  | 24.8 | [13 empty] | VV | 2 | 2 | True | 0 | ROZPOCET
| VV |  | (17,3+7,7)*2*0,5 |  | 25 | [13 empty] | VV | 2 | 2 | True | 0 | ROZPOCET
| VV |  | Součet |  | 856.839 | [13 empty] | VV | 2 | 4 | True | 1 | ROZPOCET
264 | M | 283220120 | fólie hydroizolační střešní tl 1,5 mm šedá | m2 | 990.84 |  | 0 | CS ÚRS 2016 02 |  |  | základní |  | 0 | 0.0019 | 1.8826 | 0 | 0 | 32 | M | 2 |  |  |  | ROZPOCET | 0 | 0 | 0 | 0 | 0 | 1 | 0 | 16 | 955899741
| PP |  | fólie hydroizolační střešní mPVC, tl. 1,5 mm šedá | [15 empty] | PP | 2
| VV |  | Půdorys střechy | [15 empty] | VV | 2 | 1 | True | 0 | ROZPOCET
| VV |  | 33,78*17,18*1,15 |  | 667.391 | [13 empty] | VV | 2 | 2 | True | 0 | ROZPOCET
| VV |  | 18,24*8,68*1,15 |  | 182.072 | [13 empty] | VV | 2 | 2 | True | 0 | ROZPOCET
| VV |  | (6,98+7,48)*0,6*1,15 |  | 9.977 | [13 empty] | VV | 2 | 2 | True | 0 | ROZPOCET
| VV |  |  |  | 0 | [13 empty] | VV | 2 | 2 | True | 0 | ROZPOCET
| VV |  | boky atik | [15 empty] | VV | 2 | 1 | True | 0 | ROZPOCET
| VV |  | (32,8+16,2+10,2+0,5)*2*0,5*1,2 |  | 71.64 | [13 empty] | VV | 2 | 2 | True | 0 | ROZPOCET
| VV |  | (14,6+10,2)*2*0,5*1,2 |  | 29.76 | [13 empty] | VV | 2 | 2 | True | 0 | ROZPOCET
| VV |  | (17,3+7,7)*2*0,5*1,2 |  | 30 | [13 empty] | VV | 2 | 2 | True | 0 | ROZPOCET
| VV |  | Součet |  | 990.84 | [13 empty] | VV | 2 | 4 | True | 1 | ROZPOCET
265 | K | 712391171 | Provedení povlakové krytiny střech podkladní textilní vrstvy | m2 | 856.839 |  | 0 | CS ÚRS 2016 02 |  |  | základní |  | 0 | 0 | 0 | 0 | 0 | 16 | K | 2 |  |  |  | ROZPOCET | 0 | 0 | 0 | 0 | 0 | 1 | 0 | 16 | -1101735563
| PP |  | Provedení povlakové krytiny střech plochých - ostatní práce provedení vrstvy textilní podkladní | [15 empty] | PP | 2
266 | M | 693110620 | geotextilie 300 g/m2 | m2 | 942.523 |  | 0 | CS ÚRS 2016 02 |  |  | základní |  | 0 | 0.0003 | 0.28276 | 0 | 0 | 32 | M | 2 |  |  |  | ROZPOCET | 0 | 0 | 0 | 0 | 0 | 1 | 0 | 16 | 400141915
| PP |  | geotextilie 300 g/m2 | [15 empty] | PP | 2
| VV |  | 856,839*1,1 |  | 942.523 | [13 empty] | VV | 2 | 2 | True | 0 | ROZPOCET
| VV |  | Součet |  | 942.523 | [13 empty] | VV | 2 | 4 | True | 1 | ROZPOCET
267 | K | 998712103 | Přesun hmot tonážní tonážní pro krytiny povlakové v objektech v do 24 m | t | 10.5 |  | 0 | CS ÚRS 2016 02 |  |  | základní |  | 0 | 0 | 0 | 0 | 0 | 16 | K | 2 |  |  |  | ROZPOCET | 0 | 0 | 0 | 0 | 0 | 1 | 0 | 16 | 2029516873
| PP |  | Přesun hmot pro povlakové krytiny stanovený z hmotnosti přesunovaného materiálu vodorovná dopravní vzdálenost do 50 m v objektech výšky přes 12 do 24 m | [15 empty] | PP | 2
| D | 713 | Izolace tepelné |  |  |  | 0 | [5 empty] | 0 |  | 12.1301 |  | 0 | 2 | D | 1 |  |  |  | ROZPOCET | [6 empty] | 0
268 | K | 713121111 | Montáž izolace tepelné podlah volně kladenými rohožemi, pásy, dílci, deskami 1 vrstva | m2 | 84.59 |  | 0 | CS ÚRS 2016 02 |  |  | základní |  | 0 | 0 | 0 | 0 | 0 | 16 | K | 2 |  |  |  | ROZPOCET | 0 | 0 | 0 | 0 | 0 | 1 | 0 | 16 | -2012843656
| PP |  | Montáž tepelné izolace podlah rohožemi, pásy, deskami, dílci, bloky (izolační materiál ve specifikaci) kladenými volně jednovrstvá | [15 empty] | PP | 2
| VV |  | a2 | [15 empty] | VV | 2 | 1 | True | 0 | ROZPOCET
| VV |  | 84,59 |  | 84.59 | [13 empty] | VV | 2 | 2 | True | 0 | ROZPOCET
| VV |  | Součet |  | 84.59 | [13 empty] | VV | 2 | 4 | True | 1 | ROZPOCET
269 | M | 283766330 | deska polystyrénová pro snížení kročejového hluku 1000x500x30-3mm | m2 | 86.282 |  | 0 | CS ÚRS 2016 02 |  |  | základní |  | 0 | 0.00096 | 0.082831 | 0 | 0 | 32 | M | 2 |  |  |  | ROZPOCET | 0 | 0 | 0 | 0 | 0 | 1 | 0 | 16 | 154622375
| PP |  | deska polystyrénová pro snížení kročejového hluku 1000x500x30-3mm | [15 empty] | PP | 2
| VV |  | 84,59*1,02 |  | 86.282 | [13 empty] | VV | 2 | 2 | True | 0 | ROZPOCET
| VV |  | Součet |  | 86.282 | [13 empty] | VV | 2 | 4 | True | 1 | ROZPOCET
270 | K | 713121121 | Montáž izolace tepelné podlah volně kladenými rohožemi, pásy, dílci, deskami 2 vrstvy | m2 | 210.92 |  | 0 | CS ÚRS 2016 02 |  |  | základní |  | 0 | 0 | 0 | 0 | 0 | 16 | K | 2 |  |  |  | ROZPOCET | 0 | 0 | 0 | 0 | 0 | 1 | 0 | 16 | -1213534968
| PP |  | Montáž tepelné izolace podlah rohožemi, pásy, deskami, dílci, bloky (izolační materiál ve specifikaci) kladenými volně dvouvrstvá | [15 empty] | PP | 2
| VV |  | a1 | [15 empty] | VV | 2 | 1 | True | 0 | ROZPOCET
| VV |  | 110,51 |  | 110.51 | [13 empty] | VV | 2 | 2 | True | 0 | ROZPOCET
| VV |  | c1 | [15 empty] | VV | 2 | 1 | True | 0 | ROZPOCET
| VV |  | 100,41 |  | 100.41 | [13 empty] | VV | 2 | 2 | True | 0 | ROZPOCET
| VV |  | Součet |  | 210.92 | [13 empty] | VV | 2 | 4 | True | 1 | ROZPOCET
271 | M | 283758830 | deska z pěnového polystyrenu EPS 100 Z 1000 x 500 x 80 mm | m2 | 430.277 |  | 0 | CS ÚRS 2016 02 |  |  | základní |  | 0 | 0.002 | 0.86055 | 0 | 0 | 32 | M | 2 |  |  |  | ROZPOCET | 0 | 0 | 0 | 0 | 0 | 1 | 0 | 16 | -1110965032
| PP |  | deska z pěnového polystyrenu pro vysoce zatížené konstrukce 1000 x 500 x 80 mm | [15 empty] | PP | 2
| VV |  | 210,92*2*1,02 |  | 430.277 | [13 empty] | VV | 2 | 2 | True | 0 | ROZPOCET
| VV |  | Součet |  | 430.277 | [13 empty] | VV | 2 | 4 | True | 1 | ROZPOCET
272 | K | 713121121 | Montáž izolace tepelné podlah volně kladenými rohožemi, pásy, dílci, deskami 2 vrstvy | m2 | 277.55 |  | 0 | CS ÚRS 2016 02 |  |  | základní |  | 0 | 0 | 0 | 0 | 0 | 16 | K | 2 |  |  |  | ROZPOCET | 0 | 0 | 0 | 0 | 0 | 1 | 0 | 16 | -636138367
| PP |  | Montáž tepelné izolace podlah rohožemi, pásy, deskami, dílci, bloky (izolační materiál ve specifikaci) kladenými volně dvouvrstvá | [15 empty] | PP | 2
| VV |  | b1 | [15 empty] | VV | 2 | 1 | True | 0 | ROZPOCET
| VV |  | 57,77 |  | 57.77 | [13 empty] | VV | 2 | 2 | True | 0 | ROZPOCET
| VV |  | f1 | [15 empty] | VV | 2 | 1 | True | 0 | ROZPOCET
| VV |  | 60,04 |  | 60.04 | [13 empty] | VV | 2 | 2 | True | 0 | ROZPOCET
| VV |  | g1 | [15 empty] | VV | 2 | 1 | True | 0 | ROZPOCET
| VV |  | 94,25 |  | 94.25 | [13 empty] | VV | 2 | 2 | True | 0 | ROZPOCET
| VV |  | h1 | [15 empty] | VV | 2 | 1 | True | 0 | ROZPOCET
| VV |  | 14,74 |  | 14.74 | [13 empty] | VV | 2 | 2 | True | 0 | ROZPOCET
| VV |  | i1 | [15 empty] | VV | 2 | 1 | True | 0 | ROZPOCET
| VV |  | 50,75 |  | 50.75 | [13 empty] | VV | 2 | 2 | True | 0 | ROZPOCET
| VV |  | Součet |  | 277.55 | [13 empty] | VV | 2 | 4 | True | 1 | ROZPOCET
273 | M | 283758855 | deska z pěnového polystyrenu EPS 100 Z 1000 x 500 x 110 mm | m2 | 566.202 |  | 0 |  |  |  | základní |  | 0 | 0.00275 | 1.5571 | 0 | 0 | 32 | M | 2 |  |  |  | ROZPOCET | 0 | 0 | 0 | 0 | 0 | 1 | 0 | 16 | -1287458924
| PP |  | deska z pěnového polystyrenu pro vysoce zatížené konstrukce 1000 x 500 x 110 mm | [15 empty] | PP | 2
| VV |  | 277,55*2*1,02 |  | 566.202 | [13 empty] | VV | 2 | 2 | True | 0 | ROZPOCET
| VV |  | Součet |  | 566.202 | [13 empty] | VV | 2 | 4 | True | 1 | ROZPOCET
274 | K | 713121121 | Montáž izolace tepelné podlah volně kladenými rohožemi, pásy, dílci, deskami 2 vrstvy | m2 | 183.04 |  | 0 | CS ÚRS 2016 02 |  |  | základní |  | 0 | 0 | 0 | 0 | 0 | 16 | K | 2 |  |  |  | ROZPOCET | 0 | 0 | 0 | 0 | 0 | 1 | 0 | 16 | 740163973
| PP |  | Montáž tepelné izolace podlah rohožemi, pásy, deskami, dílci, bloky (izolační materiál ve specifikaci) kladenými volně dvouvrstvá | [15 empty] | PP | 2
| VV |  | b2 | [15 empty] | VV | 2 | 1 | True | 0 | ROZPOCET
| VV |  | 84,58 |  | 84.58 | [13 empty] | VV | 2 | 2 | True | 0 | ROZPOCET
| VV |  | e2 | [15 empty] | VV | 2 | 1 | True | 0 | ROZPOCET
| VV |  | 8,56 |  | 8.56 | [13 empty] | VV | 2 | 2 | True | 0 | ROZPOCET
| VV |  | f2 | [15 empty] | VV | 2 | 1 | True | 0 | ROZPOCET
| VV |  | 89,9 |  | 89.9 | [13 empty] | VV | 2 | 2 | True | 0 | ROZPOCET
| VV |  | Součet |  | 183.04 | [13 empty] | VV | 2 | 4 | True | 1 | ROZPOCET
275 | M | 283766330 | deska polystyrénová pro snížení kročejového hluku 1000x500x30-3mm | m2 | 186.701 |  | 0 | CS ÚRS 2016 02 |  |  | základní |  | 0 | 0.00096 | 0.17923 | 0 | 0 | 32 | M | 2 |  |  |  | ROZPOCET | 0 | 0 | 0 | 0 | 0 | 1 | 0 | 16 | 1412439276
| PP |  | deska polystyrénová pro snížení kročejového hluku 1000x500x30-3mm | [15 empty] | PP | 2
| VV |  | 183,04*1,02 |  | 186.701 | [13 empty] | VV | 2 | 2 | True | 0 | ROZPOCET
| VV |  | Součet |  | 186.701 | [13 empty] | VV | 2 | 4 | True | 1 | ROZPOCET
276 | M | 283766350 | deska polystyrénová pro snížení kročejového hluku 1000x500x40-3mm | m2 | 186.701 |  | 0 | CS ÚRS 2016 02 |  |  | základní |  | 0 | 0.00144 | 0.26885 | 0 | 0 | 32 | M | 2 |  |  |  | ROZPOCET | 0 | 0 | 0 | 0 | 0 | 1 | 0 | 16 | -505888817
| PP |  | deska polystyrénová pro snížení kročejového hluku 1000x500x40-3mm | [15 empty] | PP | 2
277 | K | 713121121 | Montáž izolace tepelné podlah volně kladenými rohožemi, pásy, dílci, deskami 2 vrstvy | m2 | 64.99 |  | 0 | CS ÚRS 2016 02 |  |  | základní |  | 0 | 0 | 0 | 0 | 0 | 16 | K | 2 |  |  |  | ROZPOCET | 0 | 0 | 0 | 0 | 0 | 1 | 0 | 16 | 460568854
| PP |  | Montáž tepelné izolace podlah rohožemi, pásy, deskami, dílci, bloky (izolační materiál ve specifikaci) kladenými volně dvouvrstvá | [15 empty] | PP | 2
| VV |  | c2 | [15 empty] | VV | 2 | 1 | True | 0 | ROZPOCET
| VV |  | 46,39 |  | 46.39 | [13 empty] | VV | 2 | 2 | True | 0 | ROZPOCET
| VV |  | d2 | [15 empty] | VV | 2 | 1 | True | 0 | ROZPOCET
| VV |  | 18,6 |  | 18.6 | [13 empty] | VV | 2 | 2 | True | 0 | ROZPOCET
| VV |  | Součet |  | 64.99 | [13 empty] | VV | 2 | 4 | True | 1 | ROZPOCET
278 | M | 283766330 | deska polystyrénová pro snížení kročejového hluku 1000x500x30-3mm | m2 | 132.58 |  | 0 | CS ÚRS 2016 02 |  |  | základní |  | 0 | 0.00096 | 0.12728 | 0 | 0 | 32 | M | 2 |  |  |  | ROZPOCET | 0 | 0 | 0 | 0 | 0 | 1 | 0 | 16 | -552162802
| PP |  | deska polystyrénová pro snížení kročejového hluku 1000x500x30-3mm | [15 empty] | PP | 2
| VV |  | 64,99*2*1,02 |  | 132.58 | [13 empty] | VV | 2 | 2 | True | 0 | ROZPOCET
| VV |  | Součet |  | 132.58 | [13 empty] | VV | 2 | 4 | True | 1 | ROZPOCET
279 | K | 713121121 | Montáž izolace tepelné podlah volně kladenými rohožemi, pásy, dílci, deskami 2 vrstvy | m2 | 307.42 |  | 0 | CS ÚRS 2016 02 |  |  | základní |  | 0 | 0 | 0 | 0 | 0 | 16 | K | 2 |  |  |  | ROZPOCET | 0 | 0 | 0 | 0 | 0 | 1 | 0 | 16 | 1730529959
| PP |  | Montáž tepelné izolace podlah rohožemi, pásy, deskami, dílci, bloky (izolační materiál ve specifikaci) kladenými volně dvouvrstvá | [15 empty] | PP | 2
| VV |  | d1 | [15 empty] | VV | 2 | 1 | True | 0 | ROZPOCET
| VV |  | 141,25 |  | 141.25 | [13 empty] | VV | 2 | 2 | True | 0 | ROZPOCET
| VV |  | g2 | [15 empty] | VV | 2 | 1 | True | 0 | ROZPOCET
| VV |  | 166,17 |  | 166.17 | [13 empty] | VV | 2 | 2 | True | 0 | ROZPOCET
| VV |  | Součet |  | 307.42 | [13 empty] | VV | 2 | 4 | True | 1 | ROZPOCET
280 | M | 283769345 | deska polystyren grafitový tl.70 mm pevnost 200kPa | m2 | 627.137 |  | 0 |  |  |  | základní |  | 0 | 0.0009 | 0.56442 | 0 | 0 | 32 | M | 2 |  |  |  | ROZPOCET | 0 | 0 | 0 | 0 | 0 | 1 | 0 | 16 | 1483022701
| PP |  | deska polystyren grafitový tl.70 mm pevnost 200kPa | [15 empty] | PP | 2
| VV |  | 307,42*2*1,02 |  | 627.137 | [13 empty] | VV | 2 | 2 | True | 0 | ROZPOCET
| VV |  | Součet |  | 627.137 | [13 empty] | VV | 2 | 4 | True | 1 | ROZPOCET
281 | K | 713131141 | Montáž izolace tepelné stěn a základů lepením celoplošně rohoží, pásů, dílců, desek | m2 | 234.22 |  | 0 | CS ÚRS 2016 02 |  |  | základní |  | 0 | 0.006 | 1.4053 | 0 | 0 | 16 | K | 2 |  |  |  | ROZPOCET | 0 | 0 | 0 | 0 | 0 | 1 | 0 | 16 | -544650227
| PP |  | Montáž tepelné izolace stěn rohožemi, pásy, deskami, dílci, bloky (izolační materiál ve specifikaci) lepením celoplošně | [15 empty] | PP | 2
| VV |  | Půdorys střechy | [15 empty] | VV | 2 | 1 | True | 0 | ROZPOCET
| VV |  | boky atik | [15 empty] | VV | 2 | 1 | True | 0 | ROZPOCET
| VV |  | (32,8+16,2+10,2+0,5)*2*(4,6-3,8) |  | 95.52 | [13 empty] | VV | 2 | 2 | True | 0 | ROZPOCET
| VV |  | (14,6+10,2)*2*(5,45-4,7) |  | 37.2 | [13 empty] | VV | 2 | 2 | True | 0 | ROZPOCET
| VV |  | (17,3+7,7)*2*(8-7,2) |  | 40 | [13 empty] | VV | 2 | 2 | True | 0 | ROZPOCET
| VV |  | vrch atik | [15 empty] | VV | 2 | 1 | True | 0 | ROZPOCET
| VV |  | 205*0,3 |  | 61.5 | [13 empty] | VV | 2 | 2 | True | 0 | ROZPOCET
| VV |  | Součet |  | 234.22 | [13 empty] | VV | 2 | 4 | True | 1 | ROZPOCET
282 | M | 283723090 | deska z pěnového polystyrenu EPS 100 S 1000 x 500 x 100 mm | m2 | 179.697 |  | 0 | CS ÚRS 2016 02 |  |  | základní |  | 0 | 0.0025 | 0.44924 | 0 | 0 | 32 | M | 2 |  |  |  | ROZPOCET | 0 | 0 | 0 | 0 | 0 | 1 | 0 | 16 | 2125349114
| PP |  | deska z pěnového polystyrenu pro trvalé zatížení v tlaku (max. 2000 kg/m2) 1000 x 500 x 100 mm | [15 empty] | PP | 2
| VV |  | Půdorys střechy | [15 empty] | VV | 2 | 1 | True | 0 | ROZPOCET
| VV |  | boky atik | [15 empty] | VV | 2 | 1 | True | 0 | ROZPOCET
| VV |  | (32,8+16,2+10,2+0,5)*2*(4,6-3,8) |  | 95.52 | [13 empty] | VV | 2 | 2 | True | 0 | ROZPOCET
| VV |  | (14,6+10,2)*2*(5,45-4,7) |  | 37.2 | [13 empty] | VV | 2 | 2 | True | 0 | ROZPOCET
| VV |  | (17,3+7,7)*2*(8-7,2) |  | 40 | [13 empty] | VV | 2 | 2 | True | 0 | ROZPOCET
| VV |  | Mezisoučet |  | 172.72 | [13 empty] | VV | 2 | 3 | True | 0 | ROZPOCET
| VV |  | 172,72*0,02 |  | 3.454 | [13 empty] | VV | 2 | 2 | True | 0 | ROZPOCET
| VV |  | Součet |  | 176.174 | [13 empty] | VV | 2 | 4 | True | 1 | ROZPOCET
| VV |  | 176,174*1,02 'Přepočtené koeficientem množství |  | 179.697 | [13 empty] | VV | 2 | 2 | False | 1 | ROZPOCET
283 | M | 2837591301 | deska z pěnového polystyrenu EPS 100 S 1000 x 500 (1000) mm - spádová | m3 | 8.531 |  | 0 |  |  |  | základní |  | 0 | 0.025 | 0.21327 | 0 | 0 | 32 | M | 2 |  |  |  | ROZPOCET | 0 | 0 | 0 | 0 | 0 | 1 | 0 | 16 | 353795455
| PP |  | deska z pěnového polystyrenu pro trvalé zatížení v tlaku (max. 2000 kg/m2) 1000 x 500 (1000) mm | [15 empty] | PP | 2
| VV |  | Půdorys střechy | [15 empty] | VV | 2 | 1 | True | 0 | ROZPOCET
| VV |  | vrch atik | [15 empty] | VV | 2 | 1 | True | 0 | ROZPOCET
| VV |  | 205*0,4*0,1 |  | 8.2 | [13 empty] | VV | 2 | 2 | True | 0 | ROZPOCET
| VV |  | 8,2*0,02 |  | 0.164 | [13 empty] | VV | 2 | 2 | True | 0 | ROZPOCET
| VV |  | Součet |  | 8.364 | [13 empty] | VV | 2 | 4 | True | 1 | ROZPOCET
| VV |  | 8,364*1,02 'Přepočtené koeficientem množství |  | 8.531 | [13 empty] | VV | 2 | 2 | False | 1 | ROZPOCET
284 | K | 713141131 | Montáž izolace tepelné střech plochých lepené za studena 1 vrstva rohoží, pásů, dílců, desek | m2 | 1329.14 |  | 0 | CS ÚRS 2016 02 |  |  | základní |  | 0 | 0.001159 | 1.5405 | 0 | 0 | 16 | K | 2 |  |  |  | ROZPOCET | 0 | 0 | 0 | 0 | 0 | 1 | 0 | 16 | -772791045
| PP |  | Montáž tepelné izolace střech plochých rohožemi, pásy, deskami, dílci, bloky (izolační materiál ve specifikaci) přilepenými za studena zplna, jednovrstvá | [15 empty] | PP | 2
| VV |  | Půdorys střechy | [15 empty] | VV | 2 | 1 | True | 0 | ROZPOCET
| VV |  | 32,8*16,2 |  | 531.36 | [13 empty] | VV | 2 | 2 | True | 0 | ROZPOCET
| VV |  | 17,3*7,7 |  | 133.21 | [13 empty] | VV | 2 | 2 | True | 0 | ROZPOCET
| VV |  | Mezisoučet |  | 664.57 | [13 empty] | VV | 2 | 3 | True | 0 | ROZPOCET
| VV |  | 664,57 |  | 664.57 | [13 empty] | VV | 2 | 2 | True | 0 | ROZPOCET
| VV |  | Součet |  | 1329.14 | [13 empty] | VV | 2 | 4 | True | 1 | ROZPOCET
285 | M | 283723175 | deska z pěnového polystyrenu EPS 100 S 1000 x 500 x 150 mm | m2 | 1355.723 |  | 0 |  |  |  | základní |  | 0 | 0.0035 | 4.745 | 0 | 0 | 32 | M | 2 |  |  |  | ROZPOCET | 0 | 0 | 0 | 0 | 0 | 1 | 0 | 16 | -812535222
| PP |  | deska z pěnového polystyrenu pro trvalé zatížení v tlaku (max. 2000 kg/m2) 1000 x 500 x 150 mm | [15 empty] | PP | 2
| VV |  | 1329,14*1,02 |  | 1355.723 | [13 empty] | VV | 2 | 2 | True | 0 | ROZPOCET
| VV |  | Součet |  | 1355.723 | [13 empty] | VV | 2 | 4 | True | 1 | ROZPOCET
286 | K | 713191132 | Montáž izolace tepelné podlah, stropů vrchem nebo střech překrytí separační fólií z PE | m2 | 1128.51 |  | 0 | CS ÚRS 2016 02 |  |  | základní |  | 0 | 0 | 0 | 0 | 0 | 16 | K | 2 |  |  |  | ROZPOCET | 0 | 0 | 0 | 0 | 0 | 1 | 0 | 16 | -1702845331
| PP |  | Montáž tepelné izolace stavebních konstrukcí - doplňky a konstrukční součásti podlah, stropů vrchem nebo střech překrytím fólií separační z PE | [15 empty] | PP | 2
| VV |  | 84,59 |  | 84.59 | [13 empty] | VV | 2 | 2 | True | 0 | ROZPOCET
| VV |  | 210,92 |  | 210.92 | [13 empty] | VV | 2 | 2 | True | 0 | ROZPOCET
| VV |  | 277,55 |  | 277.55 | [13 empty] | VV | 2 | 2 | True | 0 | ROZPOCET
| VV |  | 183,04 |  | 183.04 | [13 empty] | VV | 2 | 2 | True | 0 | ROZPOCET
| VV |  | 64,99 |  | 64.99 | [13 empty] | VV | 2 | 2 | True | 0 | ROZPOCET
| VV |  | 307,42 |  | 307.42 | [13 empty] | VV | 2 | 2 | True | 0 | ROZPOCET
| VV |  | Součet |  | 1128.51 | [13 empty] | VV | 2 | 4 | True | 1 | ROZPOCET
287 | M | 283231500 | fólie separační PE bal. 100 m2 | m2 | 1241.361 |  | 0 | CS ÚRS 2016 02 |  |  | základní |  | 0 | 0.00011 | 0.13655 | 0 | 0 | 32 | M | 2 |  |  |  | ROZPOCET | 0 | 0 | 0 | 0 | 0 | 1 | 0 | 16 | -1310616106
| PP |  | fólie separační PE | [15 empty] | PP | 2
| VV |  | 1128,51*1,1 |  | 1241.361 | [13 empty] | VV | 2 | 2 | True | 0 | ROZPOCET
| VV |  | Součet |  | 1241.361 | [13 empty] | VV | 2 | 4 | True | 1 | ROZPOCET
288 | K | 998713103 | Přesun hmot tonážní pro izolace tepelné v objektech v do 24 m | t | 12.13 |  | 0 | CS ÚRS 2016 02 |  |  | základní |  | 0 | 0 | 0 | 0 | 0 | 16 | K | 2 |  |  |  | ROZPOCET | 0 | 0 | 0 | 0 | 0 | 1 | 0 | 16 | -1071911254
| PP |  | Přesun hmot pro izolace tepelné stanovený z hmotnosti přesunovaného materiálu vodorovná dopravní vzdálenost do 50 m v objektech výšky přes 12 m do 24 m | [15 empty] | PP | 2
| D | 714 | Akustická a protiotřesová opatření |  |  |  | 0 | [5 empty] | 0 |  | 19.4698 |  | 0 | 2 | D | 1 |  |  |  | ROZPOCET | [6 empty] | 0
289 | K | 714121012 | Montáž podstropních panelů s rozšířenou zvukovou pohltivostí zavěšených na polozapuštěný rošt | m2 | 697.17 |  | 0 | CS ÚRS 2016 02 |  |  | základní |  | 0 | 0.001177 | 0.82057 | 0 | 0 | 16 | K | 2 |  |  |  | ROZPOCET | 0 | 0 | 0 | 0 | 0 | 1 | 0 | 16 | -1015829157
| PP |  | Montáž akustických minerálních panelů podstropních s rozšířenou pohltivostí zvuku zavěšených na rošt polozapuštěný | [15 empty] | PP | 2
| VV |  | P1 | [15 empty] | VV | 2 | 1 | True | 0 | ROZPOCET
| VV |  | 92,40 |  | 92.4 | [13 empty] | VV | 2 | 2 | True | 0 | ROZPOCET
| VV |  | P2 | [15 empty] | VV | 2 | 1 | True | 0 | ROZPOCET
| VV |  | 126,32 |  | 126.32 | [13 empty] | VV | 2 | 2 | True | 0 | ROZPOCET
| VV |  | P3 | [15 empty] | VV | 2 | 1 | True | 0 | ROZPOCET
| VV |  | 25,70 |  | 25.7 | [13 empty] | VV | 2 | 2 | True | 0 | ROZPOCET
| VV |  | P4 | [15 empty] | VV | 2 | 1 | True | 0 | ROZPOCET
| VV |  | 77,33 |  | 77.33 | [13 empty] | VV | 2 | 2 | True | 0 | ROZPOCET
| VV |  | P5 | [15 empty] | VV | 2 | 1 | True | 0 | ROZPOCET
| VV |  | 42,80 |  | 42.8 | [13 empty] | VV | 2 | 2 | True | 0 | ROZPOCET
| VV |  | P6 | [15 empty] | VV | 2 | 1 | True | 0 | ROZPOCET
| VV |  | 126,92 |  | 126.92 | [13 empty] | VV | 2 | 2 | True | 0 | ROZPOCET
| VV |  | P7 | [15 empty] | VV | 2 | 1 | True | 0 | ROZPOCET
| VV |  | 84,58 |  | 84.58 | [13 empty] | VV | 2 | 2 | True | 0 | ROZPOCET
| VV |  | P8 | [15 empty] | VV | 2 | 1 | True | 0 | ROZPOCET
| VV |  | 31,22 |  | 31.22 | [13 empty] | VV | 2 | 2 | True | 0 | ROZPOCET
| VV |  | P9 | [15 empty] | VV | 2 | 1 | True | 0 | ROZPOCET
| VV |  | 89,90 |  | 89.9 | [13 empty] | VV | 2 | 2 | True | 0 | ROZPOCET
| VV |  | Součet |  | 697.17 | [13 empty] | VV | 2 | 4 | True | 1 | ROZPOCET
290 | M | 590001 | dodávka akustického rastového podhledu vč.nosného roštu, spojovací prostředky - specifikace viz skladby podhled P1 | m2 | 98.868 |  | 0 |  |  |  | základní |  | 0 | 0.025 | 2.4717 | 0 | 0 | 32 | M | 2 |  |  |  | ROZPOCET | 0 | 0 | 0 | 0 | 0 | 1 | 0 | 16 | -955253925
| PP |  | P1 | [15 empty] | PP | 2
| VV |  | 92,4*1,07 |  | 98.868 | [13 empty] | VV | 2 | 2 | True | 0 | ROZPOCET
| VV |  | Součet |  | 98.868 | [13 empty] | VV | 2 | 4 | True | 1 | ROZPOCET
291 | M | 590002 | dodávka akustického rastového podhledu vč.nosného roštu, spojovací prostředky - specifikace viz skladby podhled P2 | m2 | 135.162 |  | 0 |  |  |  | základní |  | 0 | 0.025 | 3.379 | 0 | 0 | 32 | M | 2 |  |  |  | ROZPOCET | 0 | 0 | 0 | 0 | 0 | 1 | 0 | 16 | -896860683
| PP |  | P2 | [15 empty] | PP | 2
| VV |  | 126,32*1,07 |  | 135.162 | [13 empty] | VV | 2 | 2 | True | 0 | ROZPOCET
| VV |  | Součet |  | 135.162 | [13 empty] | VV | 2 | 4 | True | 1 | ROZPOCET
292 | M | 590003 | dodávka akustického rastového podhledu vč.nosného roštu, spojovací prostředky - specifikace viz skladby podhled P3 | m2 | 27.499 |  | 0 |  |  |  | základní |  | 0 | 0.025 | 0.68747 | 0 | 0 | 32 | M | 2 |  |  |  | ROZPOCET | 0 | 0 | 0 | 0 | 0 | 1 | 0 | 16 | -1874803286
| PP |  | P3 | [15 empty] | PP | 2
| VV |  | 25,7*1,07 |  | 27.499 | [13 empty] | VV | 2 | 2 | True | 0 | ROZPOCET
| VV |  | Součet |  | 27.499 | [13 empty] | VV | 2 | 4 | True | 1 | ROZPOCET
293 | M | 590004 | dodávka akustického rastového podhledu vč.nosného roštu, spojovací prostředky - specifikace viz skladby podhled P4 | m2 | 82.743 |  | 0 |  |  |  | základní |  | 0 | 0.025 | 2.0686 | 0 | 0 | 32 | M | 2 |  |  |  | ROZPOCET | 0 | 0 | 0 | 0 | 0 | 1 | 0 | 16 | 1257234260
| PP |  | P4 | [15 empty] | PP | 2
| VV |  | 77,33*1,07 |  | 82.743 | [13 empty] | VV | 2 | 2 | True | 0 | ROZPOCET
| VV |  | Součet |  | 82.743 | [13 empty] | VV | 2 | 4 | True | 1 | ROZPOCET
294 | M | 590005 | dodávka akustického rastového podhledu vč.nosného roštu, spojovací prostředky - specifikace viz skladby podhled P5 | m2 | 45.796 |  | 0 |  |  |  | základní |  | 0 | 0.025 | 1.1449 | 0 | 0 | 32 | M | 2 |  |  |  | ROZPOCET | 0 | 0 | 0 | 0 | 0 | 1 | 0 | 16 | 778130668
| PP |  | P5 | [15 empty] | PP | 2
| VV |  | 42,8*1,07 |  | 45.796 | [13 empty] | VV | 2 | 2 | True | 0 | ROZPOCET
| VV |  | Součet |  | 45.796 | [13 empty] | VV | 2 | 4 | True | 1 | ROZPOCET
295 | M | 590006 | dodávka akustického rastového podhledu vč.nosného roštu, spojovací prostředky - specifikace viz skladby podhled P6 | m2 | 135.804 |  | 0 |  |  |  | základní |  | 0 | 0.025 | 3.3951 | 0 | 0 | 32 | M | 2 |  |  |  | ROZPOCET | 0 | 0 | 0 | 0 | 0 | 1 | 0 | 16 | -148949522
| PP |  | P6 | [15 empty] | PP | 2
| VV |  | 126,92*1,07 |  | 135.804 | [13 empty] | VV | 2 | 2 | True | 0 | ROZPOCET
| VV |  | Součet |  | 135.804 | [13 empty] | VV | 2 | 4 | True | 1 | ROZPOCET
296 | M | 590007 | dodávka akustického rastového podhledu vč.nosného roštu, spojovací prostředky - specifikace viz skladby podhled P7 | m2 | 90.501 |  | 0 |  |  |  | základní |  | 0 | 0.025 | 2.2625 | 0 | 0 | 32 | M | 2 |  |  |  | ROZPOCET | 0 | 0 | 0 | 0 | 0 | 1 | 0 | 16 | -1143323967
| PP |  | P7 | [15 empty] | PP | 2
| VV |  | 84,58*1,07 |  | 90.501 | [13 empty] | VV | 2 | 2 | True | 0 | ROZPOCET
| VV |  | Součet |  | 90.501 | [13 empty] | VV | 2 | 4 | True | 1 | ROZPOCET
297 | M | 590008 | dodávka akustického rastového podhledu vč.nosného roštu, spojovací prostředky - specifikace viz skladby podhled P8 | m2 | 33.405 |  | 0 |  |  |  | základní |  | 0 | 0.025 | 0.83513 | 0 | 0 | 32 | M | 2 |  |  |  | ROZPOCET | 0 | 0 | 0 | 0 | 0 | 1 | 0 | 16 | -464797869
| PP |  | P8 | [15 empty] | PP | 2
| VV |  | 31,22*1,07 |  | 33.405 | [13 empty] | VV | 2 | 2 | True | 0 | ROZPOCET
| VV |  | Součet |  | 33.405 | [13 empty] | VV | 2 | 4 | True | 1 | ROZPOCET
298 | M | 590009 | dodávka akustického rastového podhledu vč.nosného roštu, spojovací prostředky - specifikace viz skladby podhled P9 | m2 | 96.193 |  | 0 |  |  |  | základní |  | 0 | 0.025 | 2.4048 | 0 | 0 | 32 | M | 2 |  |  |  | ROZPOCET | 0 | 0 | 0 | 0 | 0 | 1 | 0 | 16 | -1471484564
| PP |  | P9 | [15 empty] | PP | 2
| VV |  | 89,9*1,07 |  | 96.193 | [13 empty] | VV | 2 | 2 | True | 0 | ROZPOCET
| VV |  | Součet |  | 96.193 | [13 empty] | VV | 2 | 4 | True | 1 | ROZPOCET
299 | K | 998714103 | Přesun hmot tonážní pro akustická a protiotřesová opatření v objektech v do 24 m | t | 19.47 |  | 0 | CS ÚRS 2016 02 |  |  | základní |  | 0 | 0 | 0 | 0 | 0 | 16 | K | 2 |  |  |  | ROZPOCET | 0 | 0 | 0 | 0 | 0 | 1 | 0 | 16 | 1653279997
| PP |  | Přesun hmot pro akustická a protiotřesová opatření stanovený z hmotnosti přesunovaného materiálu vodorovná dopravní vzdálenost do 50 m v objektech výšky přes 12 do 24 m | [15 empty] | PP | 2
| D | 725 | Zdravotechnika - zařizovací předměty |  |  |  | 0 | [5 empty] | 0 |  | 0 |  | 0 | 2 | D | 1 |  |  |  | ROZPOCET | [6 empty] | 0
300 | K | 725001 | M+D závěs do sprchy | kus | 4 |  | 0 |  |  |  | základní |  | 0 | 0 | 0 | 0 | 0 | 16 | K | 2 |  |  |  | ROZPOCET | 0 | 0 | 0 | 0 | 0 | 1 | 0 | 16 | 126733272
| PP |  | M+D závěs do sprchy | [15 empty] | PP | 2
| D | 762 | Konstrukce tesařské |  |  |  | 0 | [5 empty] | 0 |  | 3.8049 |  | 4.4179 | 2 | D | 1 |  |  |  | ROZPOCET | [6 empty] | 0
301 | K | 762511242 | Podlahové kce podkladové z desek OSB tl 12 mm na sraz | m2 | 147.264 |  | 0 | CS ÚRS 2016 02 |  |  | základní |  | 0 | 0.00784 | 1.1545 | 0 | 0 | 16 | K | 2 |  |  |  | ROZPOCET | 0 | 0 | 0 | 0 | 0 | 1 | 0 | 16 | 761762730
| PP |  | Podlahové konstrukce podkladové z dřevoštěpkových desek [OSB] jednovrstvých na sraz, tloušťky desky 12 mm | [15 empty] | PP | 2
| VV |  | půdorys 1pp - ochrana izolace | [15 empty] | VV | 2 | 1 | True | 0 | ROZPOCET
| VV |  | (35,78+25,58)*2*1,2 |  | 147.264 | [13 empty] | VV | 2 | 2 | True | 0 | ROZPOCET
| VV |  | Součet |  | 147.264 | [13 empty] | VV | 2 | 4 | True | 1 | ROZPOCET
302 | K | 762511277 | Podlahové kce podkladové z desek OSB tl 25 mm broušených na pero a drážku šroubovaných | m2 | 123 |  | 0 | CS ÚRS 2016 02 |  |  | základní |  | 0 | 0.015737 | 1.9357 | 0 | 0 | 16 | K | 2 |  |  |  | ROZPOCET | 0 | 0 | 0 | 0 | 0 | 1 | 0 | 16 | 704677727
| PP |  | Podlahové konstrukce podkladové z dřevoštěpkových desek [OSB] jednovrstvých šroubovaných na pero a drážku 25 mm broušených, tloušťky desky | [15 empty] | PP | 2
| VV |  | KV/S03 | [15 empty] | VV | 2 | 1 | True | 0 | ROZPOCET
| VV |  | 205*0,6 |  | 123 | [13 empty] | VV | 2 | 2 | True | 0 | ROZPOCET
| VV |  | Součet |  | 123 | [13 empty] | VV | 2 | 4 | True | 1 | ROZPOCET
303 | K | 762526210 | Montáž podlahové lišty hrubé | m | 410 |  | 0 | CS ÚRS 2016 02 |  |  | základní |  | 0 | 0 | 0 | 0 | 0 | 16 | K | 2 |  |  |  | ROZPOCET | 0 | 0 | 0 | 0 | 0 | 1 | 0 | 16 | -1281716886
| PP |  | Položení podlah montáž podlahových lišt hrubých | [15 empty] | PP | 2
| VV |  | KV/S03 | [15 empty] | VV | 2 | 1 | True | 0 | ROZPOCET
| VV |  | 205*2 |  | 410 | [13 empty] | VV | 2 | 2 | True | 0 | ROZPOCET
| VV |  | Součet |  | 410 | [13 empty] | VV | 2 | 4 | True | 1 | ROZPOCET
304 | M | 605141140 | řezivo jehličnaté,střešní latě impregnované | m3 | 1.169 |  | 0 | CS ÚRS 2016 02 |  |  | základní |  | 0 | 0.55 | 0.64295 | 0 | 0 | 32 | M | 2 |  |  |  | ROZPOCET | 0 | 0 | 0 | 0 | 0 | 1 | 0 | 16 | 1694716346
| PP |  | řezivo jehličnaté,střešní latě impregnované | [15 empty] | PP | 2
| VV |  | 410*0,04*0,06 |  | 0.984 | [13 empty] | VV | 2 | 2 | True | 0 | ROZPOCET
| VV |  | 0,984*0,1 |  | 0.098 | [13 empty] | VV | 2 | 2 | True | 0 | ROZPOCET
| VV |  | Součet |  | 1.082 | [13 empty] | VV | 2 | 4 | True | 1 | ROZPOCET
| VV |  | 1,082*1,08 'Přepočtené koeficientem množství |  | 1.169 | [13 empty] | VV | 2 | 2 | False | 1 | ROZPOCET
305 | K | 762526811 | Demontáž podlah z dřevotřísky, překližky, sololitu, OSB tloušťky do 20 mm | m2 | 147.264 |  | 0 | CS ÚRS 2016 02 |  |  | základní |  | 0 | 0 | 0 | 0.03 | 4.4179 | 16 | K | 2 |  |  |  | ROZPOCET | 0 | 0 | 0 | 0 | 0 | 1 | 0 | 16 | -2028724404
| PP |  | Demontáž podlah z desek dřevotřískových, překližkových, sololitových tl. do 20 mm bez polštářů | [15 empty] | PP | 2
306 | K | 762595001 | Spojovací prostředky pro položení dřevěných podlah a zakrytí kanálů | m2 | 369 |  | 0 | CS ÚRS 2016 02 |  |  | základní |  | 0 | 0.00019424 | 0.071675 | 0 | 0 | 16 | K | 2 |  |  |  | ROZPOCET | 0 | 0 | 0 | 0 | 0 | 1 | 0 | 16 | 1009159155
| PP |  | Spojovací prostředky podlah a podkladových konstrukcí hřebíky, vruty | [15 empty] | PP | 2
| VV |  | 123*2 |  | 246 | [13 empty] | VV | 2 | 2 | True | 0 | ROZPOCET
| VV |  | 123 |  | 123 | [13 empty] | VV | 2 | 2 | True | 0 | ROZPOCET
| VV |  | Součet |  | 369 | [13 empty] | VV | 2 | 4 | True | 1 | ROZPOCET
307 | K | 998762103 | Přesun hmot tonážní pro kce tesařské v objektech v do 24 m | t | 3.805 |  | 0 | CS ÚRS 2016 02 |  |  | základní |  | 0 | 0 | 0 | 0 | 0 | 16 | K | 2 |  |  |  | ROZPOCET | 0 | 0 | 0 | 0 | 0 | 1 | 0 | 16 | -826009329
| PP |  | Přesun hmot pro konstrukce tesařské stanovený z hmotnosti přesunovaného materiálu vodorovná dopravní vzdálenost do 50 m v objektech výšky přes 12 do 24 m | [15 empty] | PP | 2
| D | 764 | Konstrukce klempířské |  |  |  | 0 | [5 empty] | 0 |  | 0.60304 |  | 0 | 2 | D | 1 |  |  |  | ROZPOCET | [6 empty] | 0
308 | K | 764011406 | Podkladní plech z PZ plechu pro hřebeny, nároží, úžlabí nebo okapové hrany tl. 0,55 mm rš 500 mm | m | 60 |  | 0 | CS ÚRS 2016 02 |  |  | základní |  | 0 | 0.00259 | 0.1554 | 0 | 0 | 16 | K | 2 |  |  |  | ROZPOCET | 0 | 0 | 0 | 0 | 0 | 1 | 0 | 16 | 2071882843
| PP |  | Podkladní plech z pozinkovaného plechu tloušťky 0,55 mm rš 500 mm | [15 empty] | PP | 2
| VV |  | KV/S22 | [15 empty] | VV | 2 | 1 | True | 0 | ROZPOCET
| VV |  | 60 |  | 60 | [13 empty] | VV | 2 | 2 | True | 0 | ROZPOCET
| VV |  | Součet |  | 60 | [13 empty] | VV | 2 | 4 | True | 1 | ROZPOCET
309 | K | 764218604 | Oplechování rovné římsy mechanicky kotvené z Pz s upraveným povrchem rš 330 mm | m | 60 |  | 0 | CS ÚRS 2016 02 |  |  | základní |  | 0 | 0.0029374 | 0.17625 | 0 | 0 | 16 | K | 2 |  |  |  | ROZPOCET | 0 | 0 | 0 | 0 | 0 | 1 | 0 | 16 | -817111524
| PP |  | Oplechování říms a ozdobných prvků z pozinkovaného plechu s povrchovou úpravou rovných, bez rohů mechanicky kotvené rš 330 mm | [15 empty] | PP | 2
| VV |  | KV/S04 | [15 empty] | VV | 2 | 1 | True | 0 | ROZPOCET
| VV |  | 60 |  | 60 | [13 empty] | VV | 2 | 2 | True | 0 | ROZPOCET
| VV |  | Součet |  | 60 | [13 empty] | VV | 2 | 4 | True | 1 | ROZPOCET
310 | K | 764218606 | Oplechování rovné římsy mechanicky kotvené z Pz s upraveným povrchem rš 500 mm | m | 51.32 |  | 0 | CS ÚRS 2016 02 |  |  | základní |  | 0 | 0.0044177 | 0.22672 | 0 | 0 | 16 | K | 2 |  |  |  | ROZPOCET | 0 | 0 | 0 | 0 | 0 | 1 | 0 | 16 | 325617485
| PP |  | Oplechování říms a ozdobných prvků z pozinkovaného plechu s povrchovou úpravou rovných, bez rohů mechanicky kotvené rš 500 mm | [15 empty] | PP | 2
| VV |  | půdorys 1pp - přechod římsy opěrné stěny k zateplenému soklu | [15 empty] | VV | 2 | 1 | True | 0 | ROZPOCET
| VV |  | 0,6+0,5+18,24+7,9+0,54+17+0,54+6 |  | 51.32 | [13 empty] | VV | 2 | 2 | True | 0 | ROZPOCET
| VV |  | Součet |  | 51.32 | [13 empty] | VV | 2 | 4 | True | 1 | ROZPOCET
311 | K | 764226404 | Oplechování parapetů rovných mechanicky kotvené z Al plechu rš 330 mm | m | 56.82 |  | 0 | CS ÚRS 2016 02 |  |  | základní |  | 0 | 0.00078625 | 0.044675 | 0 | 0 | 16 | K | 2 |  |  |  | ROZPOCET | 0 | 0 | 0 | 0 | 0 | 1 | 0 | 16 | 447878422
| PP |  | Oplechování parapetů z hliníkového plechu rovných mechanicky kotvené, bez rohů rš 330 mm | [15 empty] | PP | 2
| VV |  | KV/01 | [15 empty] | VV | 2 | 1 | True | 0 | ROZPOCET
| VV |  | 3,45*13 |  | 44.85 | [13 empty] | VV | 2 | 2 | True | 0 | ROZPOCET
| VV |  | KV/02 | [15 empty] | VV | 2 | 1 | True | 0 | ROZPOCET
| VV |  | 6,05 |  | 6.05 | [13 empty] | VV | 2 | 2 | True | 0 | ROZPOCET
| VV |  | P12 | [15 empty] | VV | 2 | 1 | True | 0 | ROZPOCET
| VV |  | 1,55*2 |  | 3.1 | [13 empty] | VV | 2 | 2 | True | 0 | ROZPOCET
| VV |  | P13 | [15 empty] | VV | 2 | 1 | True | 0 | ROZPOCET
| VV |  | 1,41*2 |  | 2.82 | [13 empty] | VV | 2 | 2 | True | 0 | ROZPOCET
| VV |  | Součet |  | 56.82 | [13 empty] | VV | 2 | 4 | True | 1 | ROZPOCET
312 | K | 998764103 | Přesun hmot tonážní pro konstrukce klempířské v objektech v do 24 m | t | 0.603 |  | 0 | CS ÚRS 2016 02 |  |  | základní |  | 0 | 0 | 0 | 0 | 0 | 16 | K | 2 |  |  |  | ROZPOCET | 0 | 0 | 0 | 0 | 0 | 1 | 0 | 16 | 1710889033
| PP |  | Přesun hmot pro konstrukce klempířské stanovený z hmotnosti přesunovaného materiálu vodorovná dopravní vzdálenost do 50 m v objektech výšky přes 12 do 24 m | [15 empty] | PP | 2
| D | 766 | Konstrukce truhlářské |  |  |  | 0 | [5 empty] | 0 |  | 1.3171 |  | 0 | 2 | D | 1 |  |  |  | ROZPOCET | [6 empty] | 0
313 | K | 766000 | M+D kompresní pásky - zapravení dilatace mezi stropem a prosklennou stěnou | m | 30 |  | 0 |  |  |  | základní |  | 0 | 0 | 0 | 0 | 0 | 16 | K | 2 |  |  |  | ROZPOCET | 0 | 0 | 0 | 0 | 0 | 1 | 0 | 16 | -581501596
| PP |  | M+D kompresní pásky | [15 empty] | PP | 2
314 | K | 766001 | M+D dveře plast 110x220cm, kování, doplňky - specifikace viz tab.PSV ozn.P1 | kus | 1 |  | 0 |  |  |  | základní |  | 0 | 0 | 0 | 0 | 0 | 16 | K | 2 |  |  |  | ROZPOCET | 0 | 0 | 0 | 0 | 0 | 1 | 0 | 16 | 1481951571
| PP |  | P1 | [15 empty] | PP | 2
315 | K | 766002 | M+D okno plast 340x151,5cm, kování, doplňky - specifikace viz tab.PSV ozn.P2 | kus | 12 |  | 0 |  |  |  | základní |  | 0 | 0 | 0 | 0 | 0 | 16 | K | 2 |  |  |  | ROZPOCET | 0 | 0 | 0 | 0 | 0 | 1 | 0 | 16 | 535031371
| PP |  | P2 | [15 empty] | PP | 2
316 | K | 766004 | M+D okno plast 600x272,5cm, kování, doplňky - specifikace viz tab.PSV ozn.P4 | kus | 1 |  | 0 |  |  |  | základní |  | 0 | 0 | 0 | 0 | 0 | 16 | K | 2 |  |  |  | ROZPOCET | 0 | 0 | 0 | 0 | 0 | 1 | 0 | 16 | -380200049
| PP |  | P4 | [15 empty] | PP | 2
317 | K | 766006 | M+D dveře plast 110x170cm, kování, doplňky - specifikace viz tab.PSV ozn.P6 | kus | 1 |  | 0 |  |  |  | základní |  | 0 | 0 | 0 | 0 | 0 | 16 | K | 2 |  |  |  | ROZPOCET | 0 | 0 | 0 | 0 | 0 | 1 | 0 | 16 | -1090224701
| PP |  | P6 | [15 empty] | PP | 2
318 | K | 7660061 | M+D větrací mřížky pro dveře ozn.P6 | kus | 1 |  | 0 |  |  |  | základní |  | 0 | 0 | 0 | 0 | 0 | 16 | K | 2 |  |  |  | ROZPOCET | 0 | 0 | 0 | 0 | 0 | 1 | 0 | 16 | 650570608
| PP |  | větrací mřížka | [15 empty] | PP | 2
319 | K | 766008 | M+D okno plast 600x262,5cm, kování, doplňky - specifikace viz tab.PSV ozn.P8 | kus | 1 |  | 0 |  |  |  | základní |  | 0 | 0 | 0 | 0 | 0 | 16 | K | 2 |  |  |  | ROZPOCET | 0 | 0 | 0 | 0 | 0 | 1 | 0 | 16 | -4250368
| PP |  | P8 | [15 empty] | PP | 2
320 | K | 766101 | M+D stěna plast 540x300cm, kování, doplňky - specifikace viz tab.PSV ozn.PI1 vč. zámečnického prvku pro kotvení stěny do stropu | kus | 1 |  | 0 |  |  |  | základní |  | 0 | 0 | 0 | 0 | 0 | 16 | K | 2 |  |  |  | ROZPOCET | 0 | 0 | 0 | 0 | 0 | 1 | 0 | 16 | -1914536665
321 | K | 766102 | M+D stěna plast 240x300cm, kování, doplňky - specifikace viz tab.PSV ozn.PI2 vč. zámečnického prvku pro kotvení stěny do stropu | kus | 1 |  | 0 |  |  |  | základní |  | 0 | 0 | 0 | 0 | 0 | 16 | K | 2 |  |  |  | ROZPOCET | 0 | 0 | 0 | 0 | 0 | 1 | 0 | 16 | 120844925
322 | K | 766103 | M+D stěna plast 160x300cm, kování, doplňky - specifikace viz tab.PSV ozn.PI3 vč. zámečnického prvku pro kotvení stěny do stropu | kus | 1 |  | 0 |  |  |  | základní |  | 0 | 0 | 0 | 0 | 0 | 16 | K | 2 |  |  |  | ROZPOCET | 0 | 0 | 0 | 0 | 0 | 1 | 0 | 16 | -1919430882
323 | K | 766104 | M+D okno plast 277,5x177,5cm, kování, doplňky - specifikace viz tab.PSV ozn.PI4 | kus | 2 |  | 0 |  |  |  | základní |  | 0 | 0 | 0 | 0 | 0 | 16 | K | 2 |  |  |  | ROZPOCET | 0 | 0 | 0 | 0 | 0 | 1 | 0 | 16 | -772998016
324 | K | 766105 | M+D okno plast 540x300cm, kování, doplňky - specifikace viz tab.PSV ozn.PI5 vč. zámečnického prvku pro kotvení stěny do stropu | kus | 1 |  | 0 |  |  |  | základní |  | 0 | 0 | 0 | 0 | 0 | 16 | K | 2 |  |  |  | ROZPOCET | 0 | 0 | 0 | 0 | 0 | 1 | 0 | 16 | -1755931547
325 | K | 766106 | M+D dveře plast 110x262,5cm, kování, doplňky - specifikace viz tab.PSV ozn.PI6 | kus | 1 |  | 0 |  |  |  | základní |  | 0 | 0 | 0 | 0 | 0 | 16 | K | 2 |  |  |  | ROZPOCET | 0 | 0 | 0 | 0 | 0 | 1 | 0 | 16 | 2137111898
326 | K | 766629215 | Příplatek k montáži oken rovné ostění připojovací spára | m | 734.8 |  | 0 | CS ÚRS 2016 02 |  |  | základní |  | 0 | 0.00016 | 0.11757 | 0 | 0 | 16 | K | 2 |  |  |  | ROZPOCET | 0 | 0 | 0 | 0 | 0 | 1 | 0 | 16 | 932501991
| PP |  | Montáž oken dřevěných Příplatek k cenám za tepelnou izolaci mezi ostěním a rámem okna při rovném ostění, připojovací spára | [15 empty] | PP | 2
| VV |  | (1,1+2,2)*2*1*2 |  | 13.2 | [13 empty] | VV | 2 | 2 | True | 0 | ROZPOCET
| VV |  | (3,4+1,55)*2*12*2 |  | 237.6 | [13 empty] | VV | 2 | 2 | True | 0 | ROZPOCET
| VV |  | (6,6+6,2+6,7)*2*1*2 |  | 78 | [13 empty] | VV | 2 | 2 | True | 0 | ROZPOCET
| VV |  | (6+2,75)*2*1*2 |  | 35 | [13 empty] | VV | 2 | 2 | True | 0 | ROZPOCET
| VV |  | (7,6+9,5)*2*1*2 |  | 68.4 | [13 empty] | VV | 2 | 2 | True | 0 | ROZPOCET
| VV |  | (1,1+1,7)*2*1*2 |  | 11.2 | [13 empty] | VV | 2 | 2 | True | 0 | ROZPOCET
| VV |  | (3,4+1,55)*2*1*2 |  | 19.8 | [13 empty] | VV | 2 | 2 | True | 0 | ROZPOCET
| VV |  | (6+2,65)*2*1*2 |  | 34.6 | [13 empty] | VV | 2 | 2 | True | 0 | ROZPOCET
| VV |  | (1,1+2,1)*2*2*2 |  | 25.6 | [13 empty] | VV | 2 | 2 | True | 0 | ROZPOCET
| VV |  | (1,5+1,5)*2*2*2 |  | 24 | [13 empty] | VV | 2 | 2 | True | 0 | ROZPOCET
| VV |  | (1,4+1)*2*2*2 |  | 19.2 | [13 empty] | VV | 2 | 2 | True | 0 | ROZPOCET
| VV |  |  |  | 0 | [13 empty] | VV | 2 | 2 | True | 0 | ROZPOCET
| VV |  | (5,4+3)*2*1*2 |  | 33.6 | [13 empty] | VV | 2 | 2 | True | 0 | ROZPOCET
| VV |  | (2,4+3)*2*1*2 |  | 21.6 | [13 empty] | VV | 2 | 2 | True | 0 | ROZPOCET
| VV |  | (1,6+3)*2*1*2 |  | 18.4 | [13 empty] | VV | 2 | 2 | True | 0 | ROZPOCET
| VV |  | (5,4+3)*2*1*2 |  | 33.6 | [13 empty] | VV | 2 | 2 | True | 0 | ROZPOCET
| VV |  | (1,1+2,65)*2*1*2 |  | 15 | [13 empty] | VV | 2 | 2 | True | 0 | ROZPOCET
| VV |  | (4,1+1,8)*2*1*2 |  | 23.6 | [13 empty] | VV | 2 | 2 | True | 0 | ROZPOCET
| VV |  | (3,8+1,8)*2*1*2 |  | 22.4 | [13 empty] | VV | 2 | 2 | True | 0 | ROZPOCET
| VV |  | Součet |  | 734.8 | [13 empty] | VV | 2 | 4 | True | 1 | ROZPOCET
327 | K | 766660101 | Montáž dveřních křídel otvíravých 1křídlových š do 0,8 m do dřevěné rámové zárubně | kus | 1 |  | 0 | CS ÚRS 2016 02 |  |  | základní |  | 0 | 0 | 0 | 0 | 0 | 16 | K | 2 |  |  |  | ROZPOCET | 0 | 0 | 0 | 0 | 0 | 1 | 0 | 16 | -2083594931
| PP |  | Montáž dveřních křídel dřevěných nebo plastových otevíravých do dřevěné rámové zárubně povrchově upravených jednokřídlových, šířky do 800 mm | [15 empty] | PP | 2
328 | M | 6116172101 | dveře vnitřní hladké laminované HPL plné 1křídlé 80x197 cm | kus | 1 |  | 0 |  |  |  | základní |  | 0 | 0.016 | 0.016 | 0 | 0 | 32 | M | 2 |  |  |  | ROZPOCET | 0 | 0 | 0 | 0 | 0 | 1 | 0 | 16 | 2101197184
| PP |  | dveře vnitřní hladké laminované HPL plné 1křídlé 80x197 cm - tab.PSV ozn.T11 | [15 empty] | PP | 2
329 | K | 766660312 | Montáž posuvných dveří jednokřídlových průchozí šířky do 1200 mm do pouzdra s jednou kapsou | kus | 14 |  | 0 | CS ÚRS 2016 02 |  |  | základní |  | 0 | 0 | 0 | 0 | 0 | 16 | K | 2 |  |  |  | ROZPOCET | 0 | 0 | 0 | 0 | 0 | 1 | 0 | 16 | 2062831822
| PP |  | Montáž dveřních křídel dřevěných nebo plastových posuvných dveří do pouzdra zděné příčky s jednou kapsou jednokřídlových, průchozí šířky přes 800 do 1200 mm | [15 empty] | PP | 2
| VV |  | 3+11 |  | 14 | [13 empty] | VV | 2 | 2 | True | 0 | ROZPOCET
| VV |  | Součet |  | 14 | [13 empty] | VV | 2 | 4 | True | 1 | ROZPOCET
330 | K | 766660001 | Montáž dveřních křídel otvíravých 1křídlových š do 0,8 m do ocelové zárubně | kus | 10 |  | 0 | CS ÚRS 2016 02 |  |  | základní |  | 0 | 0 | 0 | 0 | 0 | 16 | K | 2 |  |  |  | ROZPOCET | 0 | 0 | 0 | 0 | 0 | 1 | 0 | 16 | -849122383
| PP |  | Montáž dveřních křídel dřevěných nebo plastových otevíravých do ocelové zárubně povrchově upravených jednokřídlových, šířky do 800 mm | [15 empty] | PP | 2
| VV |  | 2+5+1+1+1 |  | 10 | [13 empty] | VV | 2 | 2 | True | 0 | ROZPOCET
| VV |  | Součet |  | 10 | [13 empty] | VV | 2 | 4 | True | 1 | ROZPOCET
331 | K | 766660002 | Montáž dveřních křídel otvíravých 1křídlových š přes 0,8 m do ocelové zárubně | kus | 13 |  | 0 | CS ÚRS 2016 02 |  |  | základní |  | 0 | 0 | 0 | 0 | 0 | 16 | K | 2 |  |  |  | ROZPOCET | 0 | 0 | 0 | 0 | 0 | 1 | 0 | 16 | -457715633
| PP |  | Montáž dveřních křídel dřevěných nebo plastových otevíravých do ocelové zárubně povrchově upravených jednokřídlových, šířky přes 800 mm | [15 empty] | PP | 2
| VV |  | 8+4+1 |  | 13 | [13 empty] | VV | 2 | 2 | True | 0 | ROZPOCET
| VV |  | Součet |  | 13 | [13 empty] | VV | 2 | 4 | True | 1 | ROZPOCET
332 | M | 611629320 | dveře vnitřní hladké laminované HPL plné 1křídlé 70x197 cm - tab.PSV ozn.T01 | kus | 7 |  | 0 | CS ÚRS 2016 02 |  |  | základní |  | 0 | 0.0165 | 0.1155 | 0 | 0 | 32 | M | 2 |  |  |  | ROZPOCET | 0 | 0 | 0 | 0 | 0 | 1 | 0 | 16 | -331210473
| PP |  | T01 | [15 empty] | PP | 2
333 | M | 611629340 | dveře vnitřní hladké laminované HPL plné 1křídlé 80x197 cm - tab.PSV ozn.T03, T04 | kus | 3 |  | 0 | CS ÚRS 2016 02 |  |  | základní |  | 0 | 0.0185 | 0.0555 | 0 | 0 | 32 | M | 2 |  |  |  | ROZPOCET | 0 | 0 | 0 | 0 | 0 | 1 | 0 | 16 | -70450532
| PP |  | T03, T04 | [15 empty] | PP | 2
334 | M | 611629360 | dveře vnitřní hladké laminované HPL plné 1křídlé 90x197 cm - tab.PSV ozn.T05 | kus | 12 |  | 0 | CS ÚRS 2016 02 |  |  | základní |  | 0 | 0.0215 | 0.258 | 0 | 0 | 32 | M | 2 |  |  |  | ROZPOCET | 0 | 0 | 0 | 0 | 0 | 1 | 0 | 16 | -1925194788
| PP |  | T05 | [15 empty] | PP | 2
335 | M | 611629380 | dveře vnitřní hladké laminované HPL plné 1křídlé 100x197 cm protipožární - tab.PSV ozn.T07 | kus | 1 |  | 0 |  |  |  | základní |  | 0 | 0.0215 | 0.0215 | 0 | 0 | 32 | M | 2 |  |  |  | ROZPOCET | 0 | 0 | 0 | 0 | 0 | 1 | 0 | 16 | 861102131
| PP |  | T07 | [15 empty] | PP | 2
336 | K | 766660012 | Montáž dveřních křídel otvíravých 2křídlových š přes 1,45 m do ocelové zárubně | kus | 1 |  | 0 | CS ÚRS 2016 02 |  |  | základní |  | 0 | 0 | 0 | 0 | 0 | 16 | K | 2 |  |  |  | ROZPOCET | 0 | 0 | 0 | 0 | 0 | 1 | 0 | 16 | -1819710987
| PP |  | Montáž dveřních křídel dřevěných nebo plastových otevíravých do ocelové zárubně povrchově upravených dvoukřídlových, šířky přes 1450 mm | [15 empty] | PP | 2
337 | M | 611629430 | dveře vnitřní hladké laminované HPL plné 2křídlé 180x197 cm tab.PSV ozn.T10 | kus | 1 |  | 0 |  |  |  | základní |  | 0 | 0.039 | 0.039 | 0 | 0 | 32 | M | 2 |  |  |  | ROZPOCET | 0 | 0 | 0 | 0 | 0 | 1 | 0 | 16 | 2057181274
| PP |  | T10 | [15 empty] | PP | 2
338 | K | 766660311 | Montáž posuvných dveří jednokřídlových průchozí šířky do 800 mm do pouzdra s jednou kapsou | kus | 1 |  | 0 | CS ÚRS 2016 02 |  |  | základní |  | 0 | 0 | 0 | 0 | 0 | 16 | K | 2 |  |  |  | ROZPOCET | 0 | 0 | 0 | 0 | 0 | 1 | 0 | 16 | -980222722
| PP |  | Montáž dveřních křídel dřevěných nebo plastových posuvných dveří do pouzdra zděné příčky s jednou kapsou jednokřídlových, průchozí šířky do 800 mm | [15 empty] | PP | 2
339 | K | 766660312 | Montáž posuvných dveří jednokřídlových průchozí šířky do 1200 mm do pouzdra s jednou kapsou | kus | 13 |  | 0 | CS ÚRS 2016 02 |  |  | základní |  | 0 | 0 | 0 | 0 | 0 | 16 | K | 2 |  |  |  | ROZPOCET | 0 | 0 | 0 | 0 | 0 | 1 | 0 | 16 | -1820809366
| PP |  | Montáž dveřních křídel dřevěných nebo plastových posuvných dveří do pouzdra zděné příčky s jednou kapsou jednokřídlových, průchozí šířky přes 800 do 1200 mm | [15 empty] | PP | 2
340 | M | 6116293201 | dveře vnitřní hladké laminované HPL plné 1křídlé 70x197 cm posuvné tab.PSV ozn.T02 | kus | 1 |  | 0 |  |  |  | základní |  | 0 | 0.0165 | 0.0165 | 0 | 0 | 32 | M | 2 |  |  |  | ROZPOCET | 0 | 0 | 0 | 0 | 0 | 1 | 0 | 16 | -1086131046
| PP |  | T02 | [15 empty] | PP | 2
341 | M | 6116293601 | dveře vnitřní hladké laminované HPL plné 1křídlé 90x197 cm posuvné - tab.PSV ozn.T06 | kus | 3 |  | 0 |  |  |  | základní |  | 0 | 0.0215 | 0.0645 | 0 | 0 | 32 | M | 2 |  |  |  | ROZPOCET | 0 | 0 | 0 | 0 | 0 | 1 | 0 | 16 | 1808709723
| PP |  | T06 | [15 empty] | PP | 2
342 | M | 6116293801 | dveře vnitřní hladké laminované HPL plné 1křídlé 120x197 cm posuvné - tab.PSV ozn.T08 | kus | 10 |  | 0 |  |  |  | základní |  | 0 | 0.0215 | 0.215 | 0 | 0 | 32 | M | 2 |  |  |  | ROZPOCET | 0 | 0 | 0 | 0 | 0 | 1 | 0 | 16 | -1030086376
| PP |  | T08 | [15 empty] | PP | 2
343 | K | 766660713 | Montáž dveřních křídel dokování okopného plechu | kus | 80 |  | 0 | CS ÚRS 2016 02 |  |  | základní |  | 0 | 0 | 0 | 0 | 0 | 16 | K | 2 |  |  |  | ROZPOCET | 0 | 0 | 0 | 0 | 0 | 1 | 0 | 16 | 1990607001
| PP |  | Montáž dveřních křídel dřevěných nebo plastových ostatní práce plechu okopného | [15 empty] | PP | 2
344 | M | 549152110 | plech okopový nerez 715 x 200 mm | kus | 14 |  | 0 | CS ÚRS 2016 02 |  |  | základní |  | 0 | 0.0005 | 0.007 | 0 | 0 | 32 | M | 2 |  |  |  | ROZPOCET | 0 | 0 | 0 | 0 | 0 | 1 | 0 | 16 | -1776506100
| PP |  | plech okopový nerez 715 x 200 mm | [15 empty] | PP | 2
| VV |  | (2+5)*2 |  | 14 | [13 empty] | VV | 2 | 2 | True | 0 | ROZPOCET
| VV |  | Součet |  | 14 | [13 empty] | VV | 2 | 4 | True | 1 | ROZPOCET
345 | M | 549152120 | plech okopový nerez 815 x 200 mm | kus | 8 |  | 0 | CS ÚRS 2016 02 |  |  | základní |  | 0 | 0.0005 | 0.004 | 0 | 0 | 32 | M | 2 |  |  |  | ROZPOCET | 0 | 0 | 0 | 0 | 0 | 1 | 0 | 16 | 851239012
| PP |  | plech okopový nerez 815 x 200 mm | [15 empty] | PP | 2
| VV |  | (1+1+1+1)*2 |  | 8 | [13 empty] | VV | 2 | 2 | True | 0 | ROZPOCET
| VV |  | Součet |  | 8 | [13 empty] | VV | 2 | 4 | True | 1 | ROZPOCET
346 | M | 549152130 | plech okopový nerez 915 x 200 mm | kus | 34 |  | 0 | CS ÚRS 2016 02 |  |  | základní |  | 0 | 0.0006 | 0.0204 | 0 | 0 | 32 | M | 2 |  |  |  | ROZPOCET | 0 | 0 | 0 | 0 | 0 | 1 | 0 | 16 | -1546885036
| PP |  | plech okopový nerez 915 x 200 mm | [15 empty] | PP | 2
| VV |  | (8+4+3)*2 |  | 30 | [13 empty] | VV | 2 | 2 | True | 0 | ROZPOCET
| VV |  | 1*4 |  | 4 | [13 empty] | VV | 2 | 2 | True | 0 | ROZPOCET
| VV |  | Součet |  | 34 | [13 empty] | VV | 2 | 4 | True | 1 | ROZPOCET
347 | M | 549152140 | plech okopový nerez 1045 x 200 mm | kus | 2 |  | 0 | CS ÚRS 2016 02 |  |  | základní |  | 0 | 0.0006 | 0.0012 | 0 | 0 | 32 | M | 2 |  |  |  | ROZPOCET | 0 | 0 | 0 | 0 | 0 | 1 | 0 | 16 | 1820289315
| PP |  | plech okopový nerez 1045 x 200 mm | [15 empty] | PP | 2
348 | M | 549152150 | plech okopový nerez 1245 x 200 mm | kus | 22 |  | 0 |  |  |  | základní |  | 0 | 0.0007 | 0.0154 | 0 | 0 | 32 | M | 2 |  |  |  | ROZPOCET | 0 | 0 | 0 | 0 | 0 | 1 | 0 | 16 | -870071963
| PP |  | plech okopový nerez 1245 x 200 mm | [15 empty] | PP | 2
349 | K | 766660717 | Montáž dveřních křídel samozavírače na ocelovou zárubeň | kus | 1 |  | 0 | CS ÚRS 2016 02 |  |  | základní |  | 0 | 0 | 0 | 0 | 0 | 16 | K | 2 |  |  |  | ROZPOCET | 0 | 0 | 0 | 0 | 0 | 1 | 0 | 16 | 193893128
| PP |  | Montáž dveřních křídel dřevěných nebo plastových ostatní práce samozavírače na zárubeň ocelovou | [15 empty] | PP | 2
350 | M | 549172650 | samozavírač dveří hydraulický | kus | 1 |  | 0 | CS ÚRS 2016 02 |  |  | základní |  | 0 | 0.0047 | 0.0047 | 0 | 0 | 32 | M | 2 |  |  |  | ROZPOCET | 0 | 0 | 0 | 0 | 0 | 1 | 0 | 16 | -1164771735
| PP |  | samozavírač dveří hydraulický | [15 empty] | PP | 2
351 | K | 766660718 | Montáž dveřních křídel dokování stavěče křídla | kus | 24 |  | 0 | CS ÚRS 2016 02 |  |  | základní |  | 0 | 0 | 0 | 0 | 0 | 16 | K | 2 |  |  |  | ROZPOCET | 0 | 0 | 0 | 0 | 0 | 1 | 0 | 16 | 1356320137
| PP |  | Montáž dveřních křídel dřevěných nebo plastových ostatní práce stavěče křídla | [15 empty] | PP | 2
352 | M | 549163620 | dveřní zarážka | kus | 24 |  | 0 | CS ÚRS 2016 02 |  |  | základní |  | 0 | 0.00021 | 0.00504 | 0 | 0 | 32 | M | 2 |  |  |  | ROZPOCET | 0 | 0 | 0 | 0 | 0 | 1 | 0 | 16 | 89896319
353 | K | 766660722 | Montáž dveřního kování | kus | 40 |  | 0 | CS ÚRS 2016 02 |  |  | základní |  | 0 | 0 | 0 | 0 | 0 | 16 | K | 2 |  |  |  | ROZPOCET | 0 | 0 | 0 | 0 | 0 | 1 | 0 | 16 | -175315614
| PP |  | Montáž dveřních křídel dřevěných nebo plastových ostatní práce dveřního kování zámku | [15 empty] | PP | 2
| VV |  | 39 |  | 39 | [13 empty] | VV | 2 | 2 | True | 0 | ROZPOCET
| VV |  | rámové dveře | [15 empty] | VV | 2 | 1 | True | 0 | ROZPOCET
| VV |  | 1 |  | 1 | [13 empty] | VV | 2 | 2 | True | 0 | ROZPOCET
| VV |  | Součet |  | 40 | [13 empty] | VV | 2 | 4 | True | 1 | ROZPOCET
354 | M | 549146200 | dveřní kování - klika, mušle | kus | 40 |  | 0 | CS ÚRS 2016 02 |  |  | základní |  | 0 | 0.0012 | 0.048 | 0 | 0 | 32 | M | 2 |  |  |  | ROZPOCET | 0 | 0 | 0 | 0 | 0 | 1 | 0 | 16 | -664992396
| PP |  | dveřní kování - klika, mušle | [15 empty] | PP | 2
355 | K | 766681114 | Montáž zárubní rámových pro dveře jednokřídlové šířky do 900 mm | kus | 1 |  | 0 | CS ÚRS 2016 02 |  |  | základní |  | 0 | 0.00045 | 0.00045 | 0 | 0 | 16 | K | 2 |  |  |  | ROZPOCET | 0 | 0 | 0 | 0 | 0 | 1 | 0 | 16 | -2053426440
| PP |  | Montáž zárubní dřevěných, plastových nebo z lamina rámových, pro dveře jednokřídlové, šířky do 900 mm | [15 empty] | PP | 2
356 | M | 611822510 | zárubeň rámová pro dveře 1křídlové 80x197 cm | kus | 1 |  | 0 | CS ÚRS 2016 02 |  |  | základní |  | 0 | 0.01 | 0.01 | 0 | 0 | 32 | M | 2 |  |  |  | ROZPOCET | 0 | 0 | 0 | 0 | 0 | 1 | 0 | 16 | -181821554
| PP |  | zárubeň rámová pro dveře 1křídlové 80x197 cm | [15 empty] | PP | 2
357 | K | 766694114 | Montáž parapetních desek dřevěných nebo plastových šířky do 30 cm délky přes 2,6 m | kus | 17 |  | 0 | CS ÚRS 2016 02 |  |  | základní |  | 0 | 0 | 0 | 0 | 0 | 16 | K | 2 |  |  |  | ROZPOCET | 0 | 0 | 0 | 0 | 0 | 1 | 0 | 16 | 1853486827
| PP |  | Montáž ostatních truhlářských konstrukcí parapetních desek dřevěných nebo plastových šířky do 300 mm, délky přes 2600 mm | [15 empty] | PP | 2
| VV |  | TV01+02 | [15 empty] | VV | 2 | 1 | True | 0 | ROZPOCET
| VV |  | 13+4 |  | 17 | [13 empty] | VV | 2 | 2 | True | 0 | ROZPOCET
| VV |  | Součet |  | 17 | [13 empty] | VV | 2 | 4 | True | 1 | ROZPOCET
358 | M | 607941010 | deska parapetní vnitřní 0,2 x 1 m | m | 12.232 |  | 0 | CS ÚRS 2016 02 |  |  | základní |  | 0 | 0.003 | 0.036696 | 0 | 0 | 32 | M | 2 |  |  |  | ROZPOCET | 0 | 0 | 0 | 0 | 0 | 1 | 0 | 16 | -1193927854
| PP |  | deska parapetní vnitřní 0,2 x 1 m | [15 empty] | PP | 2
| VV |  | 2,78*4 |  | 11.12 | [13 empty] | VV | 2 | 2 | True | 0 | ROZPOCET
| VV |  | 11,12*0,1 |  | 1.112 | [13 empty] | VV | 2 | 2 | True | 0 | ROZPOCET
| VV |  | Součet |  | 12.232 | [13 empty] | VV | 2 | 4 | True | 1 | ROZPOCET
359 | M | 607941030 | deska parapetní vnitřní 0,3 x 1 m | m | 48.62 |  | 0 | CS ÚRS 2016 02 |  |  | základní |  | 0 | 0.005 | 0.2431 | 0 | 0 | 32 | M | 2 |  |  |  | ROZPOCET | 0 | 0 | 0 | 0 | 0 | 1 | 0 | 16 | -1255336658
| PP |  | deska parapetní vnitřní 0,3 x 1 m | [15 empty] | PP | 2
| VV |  | 3,4*13 |  | 44.2 | [13 empty] | VV | 2 | 2 | True | 0 | ROZPOCET
| VV |  | 44,2*0,1 |  | 4.42 | [13 empty] | VV | 2 | 2 | True | 0 | ROZPOCET
| VV |  | Součet |  | 48.62 | [13 empty] | VV | 2 | 4 | True | 1 | ROZPOCET
360 | M | 607941210 | koncovka PVC k parapetním deskám 600 mm | kus | 34 |  | 0 | CS ÚRS 2016 02 |  |  | základní |  | 0 | 6e-05 | 0.00204 | 0 | 0 | 32 | M | 2 |  |  |  | ROZPOCET | 0 | 0 | 0 | 0 | 0 | 1 | 0 | 16 | 256204058
| PP |  | koncovka PVC k parapetním dřevotřískovým deskám 600 mm | [15 empty] | PP | 2
361 | M | 10002 | Skříňkový pult, prostor 2000x400x900mm /D+M/ | kus | 3 |  | 0 |  |  |  | základní |  | 0 | 0 | 0 | 0 | 0 | 32 | M | 2 |  |  |  | ROZPOCET | 0 | 0 | 0 | 0 | 0 | 1 | 0 | 16 | 2004494318
| PP |  | Skříňkový pult, prostor 2000x400x900mm | [15 empty] | PP | 2
362 | M | 10007 | Vestavěná skříň, prostor 5830x600x3000mm /D+M/ | kus | 1 |  | 0 |  |  |  | základní |  | 0 | 0 | 0 | 0 | 0 | 32 | M | 2 |  |  |  | ROZPOCET | 0 | 0 | 0 | 0 | 0 | 1 | 0 | 16 | 2029105101
| PP |  | Vestavěná skříň, prostor 5830x600x3000mm | [15 empty] | PP | 2
363 | M | 10010 | Vestavěná skříň, prostor 4500x450x3000mm /D+M/ | kus | 1 |  | 0 |  |  |  | základní |  | 0 | 0 | 0 | 0 | 0 | 32 | M | 2 |  |  |  | ROZPOCET | 0 | 0 | 0 | 0 | 0 | 1 | 0 | 16 | 536815198
| PP |  | Vestavěná skříň, prostor 4500x450x3000mm | [15 empty] | PP | 2
364 | M | 10011 | Vestavěná skříň, prostor 3500x450x3000mm /D+M/ | kus | 1 |  | 0 |  |  |  | základní |  | 0 | 0 | 0 | 0 | 0 | 32 | M | 2 |  |  |  | ROZPOCET | 0 | 0 | 0 | 0 | 0 | 1 | 0 | 16 | -603718986
| PP |  | Vestavěná skříň, prostor 3500x450x3000mm | [15 empty] | PP | 2
365 | M | 10012 | Vestavěná skříň, prostor 2000x450x1000mm /D+M/ | kus | 1 |  | 0 |  |  |  | základní |  | 0 | 0 | 0 | 0 | 0 | 32 | M | 2 |  |  |  | ROZPOCET | 0 | 0 | 0 | 0 | 0 | 1 | 0 | 16 | -554180131
| PP |  | Vestavěná skříň, prostor 2000x450x1000mm | [15 empty] | PP | 2
366 | M | 10016 | Vestavěná skříň, prostor 8150x600x1000mm /D+M/ | kus | 1 |  | 0 |  |  |  | základní |  | 0 | 0 | 0 | 0 | 0 | 32 | M | 2 |  |  |  | ROZPOCET | 0 | 0 | 0 | 0 | 0 | 1 | 0 | 16 | -1425238244
| PP |  | Vestavěná skříň, prostor 8150x600x1000mm | [15 empty] | PP | 2
367 | M | 10022 | Provozní zázemí učebny teoretické přípravy, odborných učeben (kuchyňská linka) /D+M/ | kus | 1 |  | 0 |  |  |  | základní |  | 0 | 0 | 0 | 0 | 0 | 32 | M | 2 |  |  |  | ROZPOCET | 0 | 0 | 0 | 0 | 0 | 1 | 0 | 16 | 32423666
| PP |  | Provozní zázemí učebny teoretické přípravy, odborných učeben (kuchyňská linka) | [15 empty] | PP | 2
368 | K | 998766103 | Přesun hmot tonážní pro konstrukce truhlářské v objektech v do 24 m | t | 1.317 |  | 0 | CS ÚRS 2016 02 |  |  | základní |  | 0 | 0 | 0 | 0 | 0 | 16 | K | 2 |  |  |  | ROZPOCET | 0 | 0 | 0 | 0 | 0 | 1 | 0 | 16 | 771208784
| PP |  | Přesun hmot pro konstrukce truhlářské stanovený z hmotnosti přesunovaného materiálu vodorovná dopravní vzdálenost do 50 m v objektech výšky přes 12 do 24 m | [15 empty] | PP | 2
| D | 767 | Konstrukce zámečnické |  |  |  | 0 | [5 empty] | 0 |  | 1.7805 |  | 0 | 2 | D | 1 |  |  |  | ROZPOCET | [6 empty] | 0
369 | K | 767003 | M+D stěna AL 660+620x666,5cm, kování, doplňky - specifikace viz tab.PSV ozn.P3 | kus | 1 |  | 0 |  |  |  | základní |  | 0 | 0 | 0 | 0 | 0 | 16 | K | 2 |  |  |  | ROZPOCET | 0 | 0 | 0 | 0 | 0 | 1 | 0 | 16 | -1247110697
| PP |  | P3 | [15 empty] | PP | 2
370 | K | 767005 | M+D stěna AL 760x947cm, kování, doplňky - specifikace viz tab.PSV ozn.P5 | kus | 1 |  | 0 |  |  |  | základní |  | 0 | 0 | 0 | 0 | 0 | 16 | K | 2 |  |  |  | ROZPOCET | 0 | 0 | 0 | 0 | 0 | 1 | 0 | 16 | -705156960
| PP |  | P5 | [15 empty] | PP | 2
371 | K | 767007 | M+D okno AL 340x151,5cm, kování, doplňky protipožární - specifikace viz tab.PSV ozn.P7 | kus | 1 |  | 0 |  |  |  | základní |  | 0 | 0 | 0 | 0 | 0 | 16 | K | 2 |  |  |  | ROZPOCET | 0 | 0 | 0 | 0 | 0 | 1 | 0 | 16 | 1396799231
| PP |  | P7 | [15 empty] | PP | 2
372 | K | 767009 | M+D garážová vrata 300x300cm, kování, doplňky - specifikace viz tab.PSV ozn.P9 | kus | 3 |  | 0 |  |  |  | základní |  | 0 | 0 | 0 | 0 | 0 | 16 | K | 2 |  |  |  | ROZPOCET | 0 | 0 | 0 | 0 | 0 | 1 | 0 | 16 | -1981998656
| PP |  | P9 | [15 empty] | PP | 2
373 | K | 767010 | M+D garážová vrata 300x300cm, kování, doplňky - specifikace viz tab.PSV ozn.P10 | kus | 1 |  | 0 |  |  |  | základní |  | 0 | 0 | 0 | 0 | 0 | 16 | K | 2 |  |  |  | ROZPOCET | 0 | 0 | 0 | 0 | 0 | 1 | 0 | 16 | 668898306
| PP |  | P10 | [15 empty] | PP | 2
374 | K | 767101 | M+D žebříku dl.4,39m, úprava žárový Pz - specifikace viz tab.PSV ozn.Z1 | kus | 1 |  | 0 |  |  |  | základní |  | 0 | 0 | 0 | 0 | 0 | 16 | K | 2 |  |  |  | ROZPOCET | 0 | 0 | 0 | 0 | 0 | 1 | 0 | 16 | -1568837489
| PP |  | Z1 | [15 empty] | PP | 2
375 | K | 767102 | M+D šachtového poklopu 82x82cm, vodotěsný a prachotěsný - specifikace viz tab.PSV ozn.Z2 | kus | 1 |  | 0 |  |  |  | základní |  | 0 | 0 | 0 | 0 | 0 | 16 | K | 2 |  |  |  | ROZPOCET | 0 | 0 | 0 | 0 | 0 | 1 | 0 | 16 | 1559104756
| PP |  | Z2 | [15 empty] | PP | 2
376 | K | 767103 | M+D stupadlový žebřík, úprava žárový Pz - specifikace viz tab.PSV ozn.Z3 | kus | 6 |  | 0 |  |  |  | základní |  | 0 | 0 | 0 | 0 | 0 | 16 | K | 2 |  |  |  | ROZPOCET | 0 | 0 | 0 | 0 | 0 | 1 | 0 | 16 | -686774855
| PP |  | Z3 | [15 empty] | PP | 2
377 | K | 767104 | M+D madlo dl.8,22m, úprava žárový Pz - specifikace viz tab.PSV ozn.Z4 | kus | 1 |  | 0 |  |  |  | základní |  | 0 | 0 | 0 | 0 | 0 | 16 | K | 2 |  |  |  | ROZPOCET | 0 | 0 | 0 | 0 | 0 | 1 | 0 | 16 | 402322267
| PP |  | Z4 | [15 empty] | PP | 2
378 | K | 767105 | M+D schodišťové zábradlí, provedení nerez - specifikace viz tab.PSV ozn.Z5 | kus | 1 |  | 0 |  |  |  | základní |  | 0 | 0 | 0 | 0 | 0 | 16 | K | 2 |  |  |  | ROZPOCET | 0 | 0 | 0 | 0 | 0 | 1 | 0 | 16 | -1604844677
| PP |  | Z5 | [15 empty] | PP | 2
379 | K | 767106 | M+D žebříku dl.2,0m, úprava žárový Pz - specifikace viz tab.PSV ozn.Z6 | kus | 1 |  | 0 |  |  |  | základní |  | 0 | 0 | 0 | 0 | 0 | 16 | K | 2 |  |  |  | ROZPOCET | 0 | 0 | 0 | 0 | 0 | 1 | 0 | 16 | 773921820
| PP |  | Z6 | [15 empty] | PP | 2
380 | K | 767107 | M+D žebříku dl.3,8m, úprava žárový Pz - specifikace viz tab.PSV ozn.Z7 | kus | 1 |  | 0 |  |  |  | základní |  | 0 | 0 | 0 | 0 | 0 | 16 | K | 2 |  |  |  | ROZPOCET | 0 | 0 | 0 | 0 | 0 | 1 | 0 | 16 | -72502412
| PP |  | Z7 | [15 empty] | PP | 2
381 | K | 767129 | M+D schodišťové zábradlí, provedení nerez - specifikace viz tab.PSV ozn.Z29 | kus | 1 |  | 0 |  |  |  | základní |  | 0 | 0 | 0 | 0 | 0 | 16 | K | 2 |  |  |  | ROZPOCET | 0 | 0 | 0 | 0 | 0 | 1 | 0 | 16 | 802654871
| PP |  | Z5 | [15 empty] | PP | 2
382 | K | 767209 | M+D dveře 120x197cm 1kř., EI posuvné, sendvičová skořepinová kce, EW 15 DP1-Ckování, doplňky - specifikace viz tab.PSV ozn.T09 | kus | 1 |  | 0 |  |  |  | základní |  | 0 | 0 | 0 | 0 | 0 | 16 | K | 2 |  |  |  | ROZPOCET | 0 | 0 | 0 | 0 | 0 | 1 | 0 | 16 | 1712516919
| PP |  | T09 | [15 empty] | PP | 2
383 | K | 767301 | M+D ocelové konstrukce pro vzduchotechnickou jednotku, úprava žárový pozink | kg | 1668 |  | 0 |  |  |  | základní |  | 0 | 0.001 | 1.668 | 0 | 0 | 16 | K | 2 |  |  |  | ROZPOCET | 0 | 0 | 0 | 0 | 0 | 1 | 0 | 16 | -2076092543
| PP |  | VZT | [15 empty] | PP | 2
384 | K | 767531111 | Montáž vstupních kovových nebo plastových rohoží čistících zón | m2 | 8.198 |  | 0 | CS ÚRS 2016 02 |  |  | základní |  | 0 | 0 | 0 | 0 | 0 | 4 | K | 2 |  |  |  | ROZPOCET | 0 | 0 | 0 | 0 | 0 | 1 | 0 | 4 | 1475674662
| PP |  | Montáž vstupních čistících zón z rohoží kovových nebo plastových | [15 empty] | PP | 2
| VV |  | 1,97*3,4 |  | 6.698 | [13 empty] | VV | 2 | 2 | True | 0 | ROZPOCET
| VV |  | 1*1,5 |  | 1.5 | [13 empty] | VV | 2 | 2 | True | 0 | ROZPOCET
| VV |  | Součet |  | 8.198 | [13 empty] | VV | 2 | 4 | True | 1 | ROZPOCET
385 | M | 697520010 | rohož vstupní provedení hliník v.27 mm - specifikace viz tab.PSV ozn.Z9 | m2 | 1.5 |  | 0 | CS ÚRS 2016 02 |  |  | základní |  | 0 | 0.016 | 0.024 | 0 | 0 | 8 | M | 2 |  |  |  | ROZPOCET | 0 | 0 | 0 | 0 | 0 | 1 | 0 | 4 | -471790284
| PP |  | Z9 | [15 empty] | PP | 2
| VV |  | 1*1,5 |  | 1.5 | [13 empty] | VV | 2 | 2 | True | 0 | ROZPOCET
| VV |  | Součet |  | 1.5 | [13 empty] | VV | 2 | 4 | True | 1 | ROZPOCET
386 | M | 697520700 | rohož vstupní provedení umělohmotné profily se silon. kartáčky - specifiikace viz tab.PSV ozn.Z8 | m2 | 6.698 |  | 0 | CS ÚRS 2016 02 |  |  | základní |  | 0 | 0.012 | 0.080376 | 0 | 0 | 8 | M | 2 |  |  |  | ROZPOCET | 0 | 0 | 0 | 0 | 0 | 1 | 0 | 4 | 865418053
| PP |  | Z8 | [15 empty] | PP | 2
| VV |  | 1,97*3,4 |  | 6.698 | [13 empty] | VV | 2 | 2 | True | 0 | ROZPOCET
| VV |  | Součet |  | 6.698 | [13 empty] | VV | 2 | 4 | True | 1 | ROZPOCET
387 | K | 767531121 | Osazení zapuštěného rámu z L profilů k čistícím rohožím | m | 15.74 |  | 0 | CS ÚRS 2016 02 |  |  | základní |  | 0 | 0 | 0 | 0 | 0 | 16 | K | 2 |  |  |  | ROZPOCET | 0 | 0 | 0 | 0 | 0 | 1 | 0 | 16 | 688532023
| PP |  | Montáž vstupních čistících zón z rohoží osazení rámu mosazného nebo hliníkového zapuštěného z L profilů | [15 empty] | PP | 2
| VV |  | (1,97+3,4)*2 |  | 10.74 | [13 empty] | VV | 2 | 2 | True | 0 | ROZPOCET
| VV |  | (1+1,5)*2 |  | 5 | [13 empty] | VV | 2 | 2 | True | 0 | ROZPOCET
| VV |  | Součet |  | 15.74 | [13 empty] | VV | 2 | 4 | True | 1 | ROZPOCET
388 | M | 697521600 | rám pro zapuštění, profil L - 30/30, 25/25, 20/30, 15/30 - Al | m | 15.74 |  | 0 | CS ÚRS 2016 02 |  |  | základní |  | 0 | 0.0002 | 0.003148 | 0 | 0 | 32 | M | 2 |  |  |  | ROZPOCET | 0 | 0 | 0 | 0 | 0 | 1 | 0 | 16 | 1386396050
| PP |  | rám pro zapuštění, profil L - 30/30, 25/25, 20/30, 15/30 - Al | [15 empty] | PP | 2
389 | K | 767620718 | Montáž oken - pákového uzávěru | kus | 5 |  | 0 | CS ÚRS 2016 02 |  |  | základní |  | 0 | 0 | 0 | 0 | 0 | 16 | K | 2 |  |  |  | ROZPOCET | 0 | 0 | 0 | 0 | 0 | 1 | 0 | 16 | 1599053417
| PP |  | Montáž oken zdvojených ostatní práce montáž kování pákového uzávěru | [15 empty] | PP | 2
390 | M | 549131100 | uzávěr ventilační pákový | kus | 5 |  | 0 | CS ÚRS 2016 02 |  |  | základní |  | 0 | 0.001 | 0.005 | 0 | 0 | 32 | M | 2 |  |  |  | ROZPOCET | 0 | 0 | 0 | 0 | 0 | 1 | 0 | 16 | 1623412848
| PP |  | kování - uzávěr okenní pákový | [15 empty] | PP | 2
391 | K | 998767103 | Přesun hmot tonážní pro zámečnické konstrukce v objektech v do 24 m | t | 1.676 |  | 0 | CS ÚRS 2016 02 |  |  | základní |  | 0 | 0 | 0 | 0 | 0 | 16 | K | 2 |  |  |  | ROZPOCET | 0 | 0 | 0 | 0 | 0 | 1 | 0 | 16 | -1156351793
| PP |  | Přesun hmot pro zámečnické konstrukce stanovený z hmotnosti přesunovaného materiálu vodorovná dopravní vzdálenost do 50 m v objektech výšky přes 12 do 24 m | [15 empty] | PP | 2
| D | 771 | Podlahy z dlaždic |  |  |  | 0 | [5 empty] | 0 |  | 10.8514 |  | 0 | 2 | D | 1 |  |  |  | ROZPOCET | [6 empty] | 0
392 | K | 771273123 | Montáž obkladů stupnic z dlaždic protiskluzných keramických lepených š do 300 mm | m | 34.5 |  | 0 | CS ÚRS 2016 02 |  |  | základní |  | 0 | 0.00117 | 0.040365 | 0 | 0 | 16 | K | 2 |  |  |  | ROZPOCET | 0 | 0 | 0 | 0 | 0 | 1 | 0 | 16 | 1433787537
| PP |  | Montáž obkladů schodišť z dlaždic keramických lepených standardním lepidlem stupnic protiskluzných nebo reliefovaných šířky přes 250 do 300 mm | [15 empty] | PP | 2
| VV |  | Půdorys 1.PP | [15 empty] | VV | 2 | 1 | True | 0 | ROZPOCET
| VV |  | č003 | [15 empty] | VV | 2 | 1 | True | 0 | ROZPOCET
| VV |  | 1,5*(12+11) |  | 34.5 | [13 empty] | VV | 2 | 2 | True | 0 | ROZPOCET
| VV |  | Součet |  | 34.5 | [13 empty] | VV | 2 | 4 | True | 1 | ROZPOCET
393 | M | 597613370 | schodovka keramická I. j. | m2 | 11.385 |  | 0 | CS ÚRS 2016 02 |  |  | základní |  | 0 | 0.004 | 0.04554 | 0 | 0 | 32 | M | 2 |  |  |  | ROZPOCET | 0 | 0 | 0 | 0 | 0 | 1 | 0 | 16 | -1472182751
| PP |  | schodovka keramická I. j. | [15 empty] | PP | 2
| VV |  | 34,5*0,3*1,1 |  | 11.385 | [13 empty] | VV | 2 | 2 | True | 0 | ROZPOCET
| VV |  | Součet |  | 11.385 | [13 empty] | VV | 2 | 4 | True | 1 | ROZPOCET
394 | K | 771273232 | Montáž obkladů podstupnic z dlaždic hladkých keramických lepených v do 200 mm | m | 34.5 |  | 0 | CS ÚRS 2016 02 |  |  | základní |  | 0 | 0.00078 | 0.02691 | 0 | 0 | 16 | K | 2 |  |  |  | ROZPOCET | 0 | 0 | 0 | 0 | 0 | 1 | 0 | 16 | -1782110400
| PP |  | Montáž obkladů schodišť z dlaždic keramických lepených standardním lepidlem podstupnic hladkých výšky přes 150 do 200 mm | [15 empty] | PP | 2
395 | M | 597613050 | dlaždice keramické I. j. | m2 | 7.59 |  | 0 | CS ÚRS 2016 02 |  |  | základní |  | 0 | 0.0202 | 0.15332 | 0 | 0 | 32 | M | 2 |  |  |  | ROZPOCET | 0 | 0 | 0 | 0 | 0 | 1 | 0 | 16 | -711679057
| PP |  | dlaždice keramické I. j. | [15 empty] | PP | 2
| VV |  | 34,5*0,2*1,1 |  | 7.59 | [13 empty] | VV | 2 | 2 | True | 0 | ROZPOCET
| VV |  | Součet |  | 7.59 | [13 empty] | VV | 2 | 4 | True | 1 | ROZPOCET
396 | K | 771473113 | Montáž soklíků z dlaždic keramických lepených rovných v do 120 mm | m | 203.9 |  | 0 | CS ÚRS 2016 02 |  |  | základní |  | 0 | 0.00043 | 0.087677 | 0 | 0 | 16 | K | 2 |  |  |  | ROZPOCET | 0 | 0 | 0 | 0 | 0 | 1 | 0 | 16 | 2080446312
| PP |  | Montáž soklíků z dlaždic keramických lepených standardním lepidlem rovných výšky přes 90 do 120 mm | [15 empty] | PP | 2
| VV |  | Půdorys 1.PP | [15 empty] | VV | 2 | 1 | True | 0 | ROZPOCET
| VV |  | č001 | [15 empty] | VV | 2 | 1 | True | 0 | ROZPOCET
| VV |  | (6,1+2,9)*2 |  | 18 | [13 empty] | VV | 2 | 2 | True | 0 | ROZPOCET
| VV |  | -1,2 |  | -1.2 | [13 empty] | VV | 2 | 2 | True | 0 | ROZPOCET
| VV |  | -5,4 |  | -5.4 | [13 empty] | VV | 2 | 2 | True | 0 | ROZPOCET
| VV |  | č002 | [15 empty] | VV | 2 | 1 | True | 0 | ROZPOCET
| VV |  | (3,8+6,1)*2 |  | 19.8 | [13 empty] | VV | 2 | 2 | True | 0 | ROZPOCET
| VV |  | -1,8 |  | -1.8 | [13 empty] | VV | 2 | 2 | True | 0 | ROZPOCET
| VV |  | č003+004 | [15 empty] | VV | 2 | 1 | True | 0 | ROZPOCET
| VV |  | (8,1+23,1+1)*2 |  | 64.4 | [13 empty] | VV | 2 | 2 | True | 0 | ROZPOCET
| VV |  | -0,9*2 |  | -1.8 | [13 empty] | VV | 2 | 2 | True | 0 | ROZPOCET
| VV |  | -1,2*4 |  | -4.8 | [13 empty] | VV | 2 | 2 | True | 0 | ROZPOCET
| VV |  | -1,8 |  | -1.8 | [13 empty] | VV | 2 | 2 | True | 0 | ROZPOCET
| VV |  | -5,4 |  | -5.4 | [13 empty] | VV | 2 | 2 | True | 0 | ROZPOCET
| VV |  | -1,8+0,15*2 |  | -1.5 | [13 empty] | VV | 2 | 2 | True | 0 | ROZPOCET
| VV |  | č010 | [15 empty] | VV | 2 | 1 | True | 0 | ROZPOCET
| VV |  | (3,7+3,3)*2 |  | 14 | [13 empty] | VV | 2 | 2 | True | 0 | ROZPOCET
| VV |  | -0,9*2+0,2*2 |  | -1.4 | [13 empty] | VV | 2 | 2 | True | 0 | ROZPOCET
| VV |  | č017 | [15 empty] | VV | 2 | 1 | True | 0 | ROZPOCET
| VV |  | (3,7+3,3)*2 |  | 14 | [13 empty] | VV | 2 | 2 | True | 0 | ROZPOCET
| VV |  | -0,9*2+0,2*2 |  | -1.4 | [13 empty] | VV | 2 | 2 | True | 0 | ROZPOCET
| VV |  | č024 | [15 empty] | VV | 2 | 1 | True | 0 | ROZPOCET
| VV |  | (5,8+1,3)*2 |  | 14.2 | [13 empty] | VV | 2 | 2 | True | 0 | ROZPOCET
| VV |  | -0,7 |  | -0.7 | [13 empty] | VV | 2 | 2 | True | 0 | ROZPOCET
| VV |  | -0,9*4 |  | -3.6 | [13 empty] | VV | 2 | 2 | True | 0 | ROZPOCET
| VV |  | č025 | [15 empty] | VV | 2 | 1 | True | 0 | ROZPOCET
| VV |  | (5,4+3,55)*2 |  | 17.9 | [13 empty] | VV | 2 | 2 | True | 0 | ROZPOCET
| VV |  | -1,8 |  | -1.8 | [13 empty] | VV | 2 | 2 | True | 0 | ROZPOCET
| VV |  |  |  | 0 | [13 empty] | VV | 2 | 2 | True | 0 | ROZPOCET
| VV |  | Půdorys 1.NP | [15 empty] | VV | 2 | 1 | True | 0 | ROZPOCET
| VV |  | č101 | [15 empty] | VV | 2 | 1 | True | 0 | ROZPOCET
| VV |  | (6,1+11)*2 |  | 34.2 | [13 empty] | VV | 2 | 2 | True | 0 | ROZPOCET
| VV |  | -1,2 |  | -1.2 | [13 empty] | VV | 2 | 2 | True | 0 | ROZPOCET
| VV |  | -1,4+0,2*2 |  | -1 | [13 empty] | VV | 2 | 2 | True | 0 | ROZPOCET
| VV |  | -5,4 |  | -5.4 | [13 empty] | VV | 2 | 2 | True | 0 | ROZPOCET
| VV |  | -2,1 |  | -2.1 | [13 empty] | VV | 2 | 2 | True | 0 | ROZPOCET
| VV |  | č102 | [15 empty] | VV | 2 | 1 | True | 0 | ROZPOCET
| VV |  | 3,8+6,1 |  | 9.9 | [13 empty] | VV | 2 | 2 | True | 0 | ROZPOCET
| VV |  | -0,7 |  | -0.7 | [13 empty] | VV | 2 | 2 | True | 0 | ROZPOCET
| VV |  | č104 | [15 empty] | VV | 2 | 1 | True | 0 | ROZPOCET
| VV |  | (2,15+2)*2 |  | 8.3 | [13 empty] | VV | 2 | 2 | True | 0 | ROZPOCET
| VV |  | -0,8 |  | -0.8 | [13 empty] | VV | 2 | 2 | True | 0 | ROZPOCET
| VV |  | č105 | [15 empty] | VV | 2 | 1 | True | 0 | ROZPOCET
| VV |  | (18,5+1,6)*2 |  | 40.2 | [13 empty] | VV | 2 | 2 | True | 0 | ROZPOCET
| VV |  | -0,8*3 |  | -2.4 | [13 empty] | VV | 2 | 2 | True | 0 | ROZPOCET
| VV |  | -0,9*4 |  | -3.6 | [13 empty] | VV | 2 | 2 | True | 0 | ROZPOCET
| VV |  | -1,2*4 |  | -4.8 | [13 empty] | VV | 2 | 2 | True | 0 | ROZPOCET
| VV |  | -1,4 |  | -1.4 | [13 empty] | VV | 2 | 2 | True | 0 | ROZPOCET
| VV |  | č122 | [15 empty] | VV | 2 | 1 | True | 0 | ROZPOCET
| VV |  | 5 |  | 5 | [13 empty] | VV | 2 | 2 | True | 0 | ROZPOCET
| VV |  | Součet |  | 203.9 | [13 empty] | VV | 2 | 4 | True | 1 | ROZPOCET
397 | K | 771473133 | Montáž soklíků z dlaždic keramických schodišťových stupňovitých lepených v do 120 mm | m | 6 |  | 0 | CS ÚRS 2016 02 |  |  | základní |  | 0 | 0.00043 | 0.00258 | 0 | 0 | 16 | K | 2 |  |  |  | ROZPOCET | 0 | 0 | 0 | 0 | 0 | 1 | 0 | 16 | 1820247166
| PP |  | Montáž soklíků z dlaždic keramických lepených standardním lepidlem schodišťových stupňovitých výšky přes 90 do 120 mm | [15 empty] | PP | 2
| VV |  | Půdorys 1.PP | [15 empty] | VV | 2 | 1 | True | 0 | ROZPOCET
| VV |  | č003 | [15 empty] | VV | 2 | 1 | True | 0 | ROZPOCET
| VV |  | (0,3+0,2)*12 |  | 6 | [13 empty] | VV | 2 | 2 | True | 0 | ROZPOCET
| VV |  | Součet |  | 6 | [13 empty] | VV | 2 | 4 | True | 1 | ROZPOCET
398 | M | 597613120 | sokl keramický I. j. | m | 231.55 |  | 0 | CS ÚRS 2016 02 |  |  | základní |  | 0 | 0.00036 | 0.083358 | 0 | 0 | 32 | M | 2 |  |  |  | ROZPOCET | 0 | 0 | 0 | 0 | 0 | 1 | 0 | 16 | 926802029
| PP |  | sokl keramický I. j. | [15 empty] | PP | 2
| VV |  | 203,9*1,1 |  | 224.29 | [13 empty] | VV | 2 | 2 | True | 0 | ROZPOCET
| VV |  | 6,6*1,1 |  | 7.26 | [13 empty] | VV | 2 | 2 | True | 0 | ROZPOCET
| VV |  | Součet |  | 231.55 | [13 empty] | VV | 2 | 4 | True | 1 | ROZPOCET
399 | K | 771573131 | Montáž podlah keramických režných protiskluzných lepených do 50 ks/m2 | m2 | 475.855 |  | 0 | CS ÚRS 2016 02 |  |  | základní |  | 0 | 0.00422 | 2.0081 | 0 | 0 | 16 | K | 2 |  |  |  | ROZPOCET | 0 | 0 | 0 | 0 | 0 | 1 | 0 | 16 | 539652225
| PP |  | Montáž podlah z dlaždic keramických lepených standardním lepidlem režných nebo glazovaných protiskluzných nebo reliefovaných do 50 ks/ m2 | [15 empty] | PP | 2
| VV |  | a1 | [15 empty] | VV | 2 | 1 | True | 0 | ROZPOCET
| VV |  | 110,51 |  | 110.51 | [13 empty] | VV | 2 | 2 | True | 0 | ROZPOCET
| VV |  | c1 | [15 empty] | VV | 2 | 1 | True | 0 | ROZPOCET
| VV |  | 100,41 |  | 100.41 | [13 empty] | VV | 2 | 2 | True | 0 | ROZPOCET
| VV |  | f1 | [15 empty] | VV | 2 | 1 | True | 0 | ROZPOCET
| VV |  | 60,04 |  | 60.04 | [13 empty] | VV | 2 | 2 | True | 0 | ROZPOCET
| VV |  | i1 | [15 empty] | VV | 2 | 1 | True | 0 | ROZPOCET
| VV |  | 50,74 |  | 50.74 | [13 empty] | VV | 2 | 2 | True | 0 | ROZPOCET
| VV |  | a2 | [15 empty] | VV | 2 | 1 | True | 0 | ROZPOCET
| VV |  | 84,59 |  | 84.59 | [13 empty] | VV | 2 | 2 | True | 0 | ROZPOCET
| VV |  | c2 | [15 empty] | VV | 2 | 1 | True | 0 | ROZPOCET
| VV |  | 46,39 |  | 46.39 | [13 empty] | VV | 2 | 2 | True | 0 | ROZPOCET
| VV |  | d2 | [15 empty] | VV | 2 | 1 | True | 0 | ROZPOCET
| VV |  | 18,6 |  | 18.6 | [13 empty] | VV | 2 | 2 | True | 0 | ROZPOCET
| VV |  | h2 - podesta | [15 empty] | VV | 2 | 1 | True | 0 | ROZPOCET
| VV |  | 3,05*1,5 |  | 4.575 | [13 empty] | VV | 2 | 2 | True | 0 | ROZPOCET
| VV |  | Součet |  | 475.855 | [13 empty] | VV | 2 | 4 | True | 1 | ROZPOCET
400 | M | 597611550 | dlaždice keramické protiskluzné I. j. | m2 | 523.441 |  | 0 | CS ÚRS 2016 02 |  |  | základní |  | 0 | 0.0155 | 8.1133 | 0 | 0 | 32 | M | 2 |  |  |  | ROZPOCET | 0 | 0 | 0 | 0 | 0 | 1 | 0 | 16 | -809344358
| PP |  | dlaždice keramické protiskluzné I. j. | [15 empty] | PP | 2
| VV |  | 475,855*1,1 |  | 523.441 | [13 empty] | VV | 2 | 2 | True | 0 | ROZPOCET
| VV |  | Součet |  | 523.441 | [13 empty] | VV | 2 | 4 | True | 1 | ROZPOCET
401 | K | 771591111 | Podlahy penetrace podkladu | m2 | 617.115 |  | 0 | CS ÚRS 2016 02 |  |  | základní |  | 0 | 0.0003 | 0.18513 | 0 | 0 | 16 | K | 2 |  |  |  | ROZPOCET | 0 | 0 | 0 | 0 | 0 | 1 | 0 | 16 | 342663352
| PP |  | Podlahy - ostatní práce penetrace podkladu | [15 empty] | PP | 2
| VV |  | a1 | [15 empty] | VV | 2 | 1 | True | 0 | ROZPOCET
| VV |  | 110,51 |  | 110.51 | [13 empty] | VV | 2 | 2 | True | 0 | ROZPOCET
| VV |  | c1 | [15 empty] | VV | 2 | 1 | True | 0 | ROZPOCET
| VV |  | 100,41 |  | 100.41 | [13 empty] | VV | 2 | 2 | True | 0 | ROZPOCET
| VV |  | d1 | [15 empty] | VV | 2 | 1 | True | 0 | ROZPOCET
| VV |  | 141,25 |  | 141.25 | [13 empty] | VV | 2 | 2 | True | 0 | ROZPOCET
| VV |  | f1 | [15 empty] | VV | 2 | 1 | True | 0 | ROZPOCET
| VV |  | 60,04 |  | 60.04 | [13 empty] | VV | 2 | 2 | True | 0 | ROZPOCET
| VV |  | i1 | [15 empty] | VV | 2 | 1 | True | 0 | ROZPOCET
| VV |  | 50,75 |  | 50.75 | [13 empty] | VV | 2 | 2 | True | 0 | ROZPOCET
| VV |  | a2 | [15 empty] | VV | 2 | 1 | True | 0 | ROZPOCET
| VV |  | 84,59 |  | 84.59 | [13 empty] | VV | 2 | 2 | True | 0 | ROZPOCET
| VV |  | c2 | [15 empty] | VV | 2 | 1 | True | 0 | ROZPOCET
| VV |  | 46,39 |  | 46.39 | [13 empty] | VV | 2 | 2 | True | 0 | ROZPOCET
| VV |  | d2 | [15 empty] | VV | 2 | 1 | True | 0 | ROZPOCET
| VV |  | 18,6 |  | 18.6 | [13 empty] | VV | 2 | 2 | True | 0 | ROZPOCET
| VV |  | h2 - podesta | [15 empty] | VV | 2 | 1 | True | 0 | ROZPOCET
| VV |  | 3,05*1,5 |  | 4.575 | [13 empty] | VV | 2 | 2 | True | 0 | ROZPOCET
| VV |  | Součet |  | 617.115 | [13 empty] | VV | 2 | 4 | True | 1 | ROZPOCET
402 | K | 771591115 | Podlahy spárování | m | 209.9 |  | 0 | CS ÚRS 2016 02 |  |  | základní |  | 0 | 3e-05 | 0.006297 | 0 | 0 | 16 | K | 2 |  |  |  | ROZPOCET | 0 | 0 | 0 | 0 | 0 | 1 | 0 | 16 | -39364308
| PP |  | Podlahy - ostatní práce spárování | [15 empty] | PP | 2
| VV |  | 203,9 |  | 203.9 | [13 empty] | VV | 2 | 2 | True | 0 | ROZPOCET
| VV |  | 6 |  | 6 | [13 empty] | VV | 2 | 2 | True | 0 | ROZPOCET
| VV |  | Součet |  | 209.9 | [13 empty] | VV | 2 | 4 | True | 1 | ROZPOCET
403 | K | 771591161 | Montáž profilu dilatační spáry bez izolace v rovině dlažby | m | 68.9 |  | 0 | CS ÚRS 2016 02 |  |  | základní |  | 0 | 0 | 0 | 0 | 0 | 16 | K | 2 |  |  |  | ROZPOCET | 0 | 0 | 0 | 0 | 0 | 1 | 0 | 16 | -1778191883
| PP |  | Podlahy - ostatní práce montáž profilu dilatační spáry v rovině dlažby | [15 empty] | PP | 2
| VV |  | č002 | [15 empty] | VV | 2 | 1 | True | 0 | ROZPOCET
| VV |  | 3,7 |  | 3.7 | [13 empty] | VV | 2 | 2 | True | 0 | ROZPOCET
| VV |  | č003 | [15 empty] | VV | 2 | 1 | True | 0 | ROZPOCET
| VV |  | 2,4*2+4 |  | 8.8 | [13 empty] | VV | 2 | 2 | True | 0 | ROZPOCET
| VV |  | č009 | [15 empty] | VV | 2 | 1 | True | 0 | ROZPOCET
| VV |  | 3*2+6,75*2 |  | 19.5 | [13 empty] | VV | 2 | 2 | True | 0 | ROZPOCET
| VV |  | č026 | [15 empty] | VV | 2 | 1 | True | 0 | ROZPOCET
| VV |  | 3,85 |  | 3.85 | [13 empty] | VV | 2 | 2 | True | 0 | ROZPOCET
| VV |  | č025 | [15 empty] | VV | 2 | 1 | True | 0 | ROZPOCET
| VV |  | 3,55 |  | 3.55 | [13 empty] | VV | 2 | 2 | True | 0 | ROZPOCET
| VV |  | č024 | [15 empty] | VV | 2 | 1 | True | 0 | ROZPOCET
| VV |  | 1,3 |  | 1.3 | [13 empty] | VV | 2 | 2 | True | 0 | ROZPOCET
| VV |  | č104 | [15 empty] | VV | 2 | 1 | True | 0 | ROZPOCET
| VV |  | 1,6*3 |  | 4.8 | [13 empty] | VV | 2 | 2 | True | 0 | ROZPOCET
| VV |  | č101 | [15 empty] | VV | 2 | 1 | True | 0 | ROZPOCET
| VV |  | 7+5,4+2,4 |  | 14.8 | [13 empty] | VV | 2 | 2 | True | 0 | ROZPOCET
| VV |  | č102 | [15 empty] | VV | 2 | 1 | True | 0 | ROZPOCET
| VV |  | 3,8 |  | 3.8 | [13 empty] | VV | 2 | 2 | True | 0 | ROZPOCET
| VV |  | č105 | [15 empty] | VV | 2 | 1 | True | 0 | ROZPOCET
| VV |  | 1,6*3 |  | 4.8 | [13 empty] | VV | 2 | 2 | True | 0 | ROZPOCET
| VV |  | Součet |  | 68.9 | [13 empty] | VV | 2 | 4 | True | 1 | ROZPOCET
404 | M | 590541660 | profil dilatační | m | 75.79 |  | 0 | CS ÚRS 2016 02 |  |  | základní |  | 0 | 6e-05 | 0.0045474 | 0 | 0 | 32 | M | 2 |  |  |  | ROZPOCET | 0 | 0 | 0 | 0 | 0 | 1 | 0 | 16 | 1336597797
| PP |  | profil dilatační | [15 empty] | PP | 2
| VV |  | 68,9*1,1 |  | 75.79 | [13 empty] | VV | 2 | 2 | True | 0 | ROZPOCET
| VV |  | Součet |  | 75.79 | [13 empty] | VV | 2 | 4 | True | 1 | ROZPOCET
405 | K | 771591264 | Spoj kontaktní izolace ve spojení s dlažbou s napojením na stěnu | m | 180.7 |  | 0 | CS ÚRS 2016 02 |  |  | základní |  | 0 | 0.0005215 | 0.094235 | 0 | 0 | 16 | K | 2 |  |  |  | ROZPOCET | 0 | 0 | 0 | 0 | 0 | 1 | 0 | 16 | -14531852
| PP |  | Izolace, separace, odvodnění ve spojení s dlažbou spoj izolace s napojení na stěnu z folie | [15 empty] | PP | 2
| VV |  | c1 | [15 empty] | VV | 2 | 1 | True | 0 | ROZPOCET
| VV |  | č009 | [15 empty] | VV | 2 | 1 | True | 0 | ROZPOCET
| VV |  | (11,7+6,75)*2 |  | 36.9 | [13 empty] | VV | 2 | 2 | True | 0 | ROZPOCET
| VV |  | č026 | [15 empty] | VV | 2 | 1 | True | 0 | ROZPOCET
| VV |  | (5,4+3,85)*2 |  | 18.5 | [13 empty] | VV | 2 | 2 | True | 0 | ROZPOCET
| VV |  | f1 | [15 empty] | VV | 2 | 1 | True | 0 | ROZPOCET
| VV |  | č008 | [15 empty] | VV | 2 | 1 | True | 0 | ROZPOCET
| VV |  | (8,55+3,05)*2 |  | 23.2 | [13 empty] | VV | 2 | 2 | True | 0 | ROZPOCET
| VV |  | č014+015+016 | [15 empty] | VV | 2 | 1 | True | 0 | ROZPOCET
| VV |  | (1,9+1,9+1,55*2+0,9*2)*2 |  | 17.4 | [13 empty] | VV | 2 | 2 | True | 0 | ROZPOCET
| VV |  | č021+022 | [15 empty] | VV | 2 | 1 | True | 0 | ROZPOCET
| VV |  | (3,7+1,9+1,55+0,9)*2 |  | 16.1 | [13 empty] | VV | 2 | 2 | True | 0 | ROZPOCET
| VV |  | č023 | [15 empty] | VV | 2 | 1 | True | 0 | ROZPOCET
| VV |  | (1,3+1,55)*2 |  | 5.7 | [13 empty] | VV | 2 | 2 | True | 0 | ROZPOCET
| VV |  | č025 | [15 empty] | VV | 2 | 1 | True | 0 | ROZPOCET
| VV |  | (5,4+3,55)*2 |  | 17.9 | [13 empty] | VV | 2 | 2 | True | 0 | ROZPOCET
| VV |  | d2 | [15 empty] | VV | 2 | 1 | True | 0 | ROZPOCET
| VV |  | č103 | [15 empty] | VV | 2 | 1 | True | 0 | ROZPOCET
| VV |  | (1,8+2)*2 |  | 7.6 | [13 empty] | VV | 2 | 2 | True | 0 | ROZPOCET
| VV |  | č106+107+108 | [15 empty] | VV | 2 | 1 | True | 0 | ROZPOCET
| VV |  | (1,35+1,7+0,9+1,85*3)*2 |  | 19 | [13 empty] | VV | 2 | 2 | True | 0 | ROZPOCET
| VV |  | č109+110+111 | [15 empty] | VV | 2 | 1 | True | 0 | ROZPOCET
| VV |  | (2,2+1,9+1,65*2+0,9*2)*2 |  | 18.4 | [13 empty] | VV | 2 | 2 | True | 0 | ROZPOCET
| VV |  | Součet |  | 180.7 | [13 empty] | VV | 2 | 4 | True | 1 | ROZPOCET
406 | K | 998771103 | Přesun hmot tonážní pro podlahy z dlaždic v objektech v do 24 m | t | 10.851 |  | 0 | CS ÚRS 2016 02 |  |  | základní |  | 0 | 0 | 0 | 0 | 0 | 16 | K | 2 |  |  |  | ROZPOCET | 0 | 0 | 0 | 0 | 0 | 1 | 0 | 16 | -1112370321
| PP |  | Přesun hmot pro podlahy z dlaždic stanovený z hmotnosti přesunovaného materiálu vodorovná dopravní vzdálenost do 50 m v objektech výšky přes 12 do 24 m | [15 empty] | PP | 2
| D | 775 | Podlahy skládané |  |  |  | 0 | [5 empty] | 0 |  | 0.0039312 |  | 0 | 2 | D | 1 |  |  |  | ROZPOCET | [6 empty] | 0
407 | K | 775001 | M+D kalciumsulfátová deska pero-drážka tl. 36mm, C-profil 65/40/2mm | m2 | 89.9 |  | 0 |  |  |  | základní |  | 0 | 0 | 0 | 0 | 0 | 16 | K | 2 |  |  |  | ROZPOCET | 0 | 0 | 0 | 0 | 0 | 1 | 0 | 16 | 536620544
408 | K | 775429121 | Montáž podlahové lišty přechodové | m | 14.4 |  | 0 | CS ÚRS 2016 02 |  |  | základní |  | 0 | 4.2e-05 | 0.0006048 | 0 | 0 | 16 | K | 2 |  |  |  | ROZPOCET | 0 | 0 | 0 | 0 | 0 | 1 | 0 | 16 | 1412463999
| PP |  | Montáž lišty přechodové (vyrovnávací) připevněné vruty | [15 empty] | PP | 2
| VV |  | Z13 | [15 empty] | VV | 2 | 1 | True | 0 | ROZPOCET
| VV |  | 0,7*2 |  | 1.4 | [13 empty] | VV | 2 | 2 | True | 0 | ROZPOCET
| VV |  | Z14 | [15 empty] | VV | 2 | 1 | True | 0 | ROZPOCET
| VV |  | 0,9*4 |  | 3.6 | [13 empty] | VV | 2 | 2 | True | 0 | ROZPOCET
| VV |  | Z15 | [15 empty] | VV | 2 | 1 | True | 0 | ROZPOCET
| VV |  | 1,2*5 |  | 6 | [13 empty] | VV | 2 | 2 | True | 0 | ROZPOCET
| VV |  | Z16 | [15 empty] | VV | 2 | 1 | True | 0 | ROZPOCET
| VV |  | 1,8*1 |  | 1.8 | [13 empty] | VV | 2 | 2 | True | 0 | ROZPOCET
| VV |  | Z17 | [15 empty] | VV | 2 | 1 | True | 0 | ROZPOCET
| VV |  | 0,8*2 |  | 1.6 | [13 empty] | VV | 2 | 2 | True | 0 | ROZPOCET
| VV |  | Součet |  | 14.4 | [13 empty] | VV | 2 | 4 | True | 1 | ROZPOCET
409 | M | 553431180 | hliníkový přechodový 40mm | m | 15.84 |  | 0 | CS ÚRS 2016 02 |  |  | základní |  | 0 | 0.00021 | 0.0033264 | 0 | 0 | 32 | M | 2 |  |  |  | ROZPOCET | 0 | 0 | 0 | 0 | 0 | 1 | 0 | 16 | -595962363
| PP |  | hliníkový přechodový profil 40 mm | [15 empty] | PP | 2
| VV |  | 14,4*1,1 |  | 15.84 | [13 empty] | VV | 2 | 2 | True | 0 | ROZPOCET
| VV |  | Součet |  | 15.84 | [13 empty] | VV | 2 | 4 | True | 1 | ROZPOCET
410 | K | 998775103 | Přesun hmot tonážní pro podlahy dřevěné v objektech v do 24 m | t | 0.004 |  | 0 | CS ÚRS 2016 02 |  |  | základní |  | 0 | 0 | 0 | 0 | 0 | 16 | K | 2 |  |  |  | ROZPOCET | 0 | 0 | 0 | 0 | 0 | 1 | 0 | 16 | 2147468200
| PP |  | Přesun hmot pro podlahy skládané stanovený z hmotnosti přesunovaného materiálu vodorovná dopravní vzdálenost do 50 m v objektech výšky přes 12 do 24 m | [15 empty] | PP | 2
| D | 776 | Podlahy povlakové |  |  |  | 0 | [5 empty] | 0 |  | 6.6188 |  | 0 | 2 | D | 1 |  |  |  | ROZPOCET | [6 empty] | 0
411 | K | 77600101 | Montáž systémové homogenní linoleové podlahové krytiny vč.lepidla v čtvercích - specifikace viz skladby podlah | m2 | 236.11 |  | 0 |  |  |  | základní |  | 0 | 0.008 | 1.8889 | 0 | 0 | 16 | K | 2 |  |  |  | ROZPOCET | 0 | 0 | 0 | 0 | 0 | 1 | 0 | 16 | 2101176021
| PP |  | montáž | [15 empty] | PP | 2
| VV |  | č.1.1.2 - Půdorys 1.NP | [15 empty] | VV | 2 | 1 | True | 0 | ROZPOCET
| VV |  | b1 | [15 empty] | VV | 2 | 1 | True | 0 | ROZPOCET
| VV |  | 55,18+2,1 |  | 57.28 | [13 empty] | VV | 2 | 2 | True | 0 | ROZPOCET
| VV |  | g1 | [15 empty] | VV | 2 | 1 | True | 0 | ROZPOCET
| VV |  | 94,25 |  | 94.25 | [13 empty] | VV | 2 | 2 | True | 0 | ROZPOCET
| VV |  | b2 | [15 empty] | VV | 2 | 1 | True | 0 | ROZPOCET
| VV |  | 84,58 |  | 84.58 | [13 empty] | VV | 2 | 2 | True | 0 | ROZPOCET
| VV |  | Součet |  | 236.11 | [13 empty] | VV | 2 | 4 | True | 1 | ROZPOCET
412 | M | 77600102 | dodávka systémové heterogenní podlahové krytiny - specifikace viz skladby podlah | m2 | 259.721 |  | 0 |  |  |  | základní |  | 0 | 0.008 | 2.0778 | 0 | 0 | 32 | M | 2 |  |  |  | ROZPOCET | 0 | 0 | 0 | 0 | 0 | 1 | 0 | 16 | -1836566113
| PP |  | dodávka | [15 empty] | PP | 2
| VV |  | 236,11*1,1 |  | 259.721 | [13 empty] | VV | 2 | 2 | True | 0 | ROZPOCET
| VV |  | Součet |  | 259.721 | [13 empty] | VV | 2 | 4 | True | 1 | ROZPOCET
413 | K | 77600103 | Montáž podlahy z vysoce zhutněné dřevotřískové desky | m2 | 62.25 |  | 0 |  |  |  | základní |  | 0 | 0 | 0 | 0 | 0 | 16 | K | 2 |  |  |  | ROZPOCET | 0 | 0 | 0 | 0 | 0 | 1 | 0 | 16 | -1044579318
| PP |  | montáž | [15 empty] | PP | 2
| VV |  | b1 | [15 empty] | VV | 2 | 1 | True | 0 | ROZPOCET
| VV |  | 55,18 |  | 55.18 | [13 empty] | VV | 2 | 2 | True | 0 | ROZPOCET
| VV |  | e2 | [15 empty] | VV | 2 | 1 | True | 0 | ROZPOCET
| VV |  | 7,07 |  | 7.07 | [13 empty] | VV | 2 | 2 | True | 0 | ROZPOCET
| VV |  | Součet |  | 62.25 | [13 empty] | VV | 2 | 4 | True | 1 | ROZPOCET
414 | M | 77600104 | dodávka podlahy z vysoce zhutněné dřevotřískové desky 600x600x38mm, plastové podložky, montážní materiál - specifikace viz skladby podlah | m2 | 68.475 |  | 0 |  |  |  | základní |  | 0 | 0 | 0 | 0 | 0 | 32 | M | 2 |  |  |  | ROZPOCET | 0 | 0 | 0 | 0 | 0 | 1 | 0 | 16 | 1310821957
| PP |  | dodávka | [15 empty] | PP | 2
| VV |  | 62,25*1,1 |  | 68.475 | [13 empty] | VV | 2 | 2 | True | 0 | ROZPOCET
| VV |  | Součet |  | 68.475 | [13 empty] | VV | 2 | 4 | True | 1 | ROZPOCET
415 | K | 77600201 | Montáž systémové vinylové heterogenní krytiny se vsypem vč.lepidla - specifikace viz skladby podlah | m2 | 20.1 |  | 0 |  |  |  | základní |  | 0 | 0.008 | 0.1608 | 0 | 0 | 16 | K | 2 |  |  |  | ROZPOCET | 0 | 0 | 0 | 0 | 0 | 1 | 0 | 16 | -2079722027
| PP |  | montáž | [15 empty] | PP | 2
| VV |  | h1 | [15 empty] | VV | 2 | 1 | True | 0 | ROZPOCET
| VV |  | 14,74 |  | 14.74 | [13 empty] | VV | 2 | 2 | True | 0 | ROZPOCET
| VV |  | sokl | [15 empty] | VV | 2 | 1 | True | 0 | ROZPOCET
| VV |  | č011+012+013 | [15 empty] | VV | 2 | 1 | True | 0 | ROZPOCET
| VV |  | (3,7+2+1)*2*0,2 |  | 2.68 | [13 empty] | VV | 2 | 2 | True | 0 | ROZPOCET
| VV |  | č018+019+020 | [15 empty] | VV | 2 | 1 | True | 0 | ROZPOCET
| VV |  | (3,7+2+1)*2*0,2 |  | 2.68 | [13 empty] | VV | 2 | 2 | True | 0 | ROZPOCET
| VV |  | Součet |  | 20.1 | [13 empty] | VV | 2 | 4 | True | 1 | ROZPOCET
416 | M | 77600202 | dodávka systémové heterogenní podlahové krytiny - specifikace viz skladby podlah | m2 | 22.11 |  | 0 |  |  |  | základní |  | 0 | 0.008 | 0.17688 | 0 | 0 | 32 | M | 2 |  |  |  | ROZPOCET | 0 | 0 | 0 | 0 | 0 | 1 | 0 | 16 | 353066685
| PP |  | dodávka | [15 empty] | PP | 2
| VV |  | 20,1*1,1 |  | 22.11 | [13 empty] | VV | 2 | 2 | True | 0 | ROZPOCET
| VV |  | Součet |  | 22.11 | [13 empty] | VV | 2 | 4 | True | 1 | ROZPOCET
417 | K | 77600301 | Montáž antistatické systémové linoleové podlahové krytiny vč.lepidla - specifikace viz skladby podlah | m2 | 8.56 |  | 0 |  |  |  | základní |  | 0 | 0.008 | 0.06848 | 0 | 0 | 16 | K | 2 |  |  |  | ROZPOCET | 0 | 0 | 0 | 0 | 0 | 1 | 0 | 16 | -1320503895
| PP |  | montáž | [15 empty] | PP | 2
| VV |  | e2 | [15 empty] | VV | 2 | 1 | True | 0 | ROZPOCET
| VV |  | 8,56 |  | 8.56 | [13 empty] | VV | 2 | 2 | True | 0 | ROZPOCET
| VV |  | Součet |  | 8.56 | [13 empty] | VV | 2 | 4 | True | 1 | ROZPOCET
418 | M | 77600302 | dodávka antistatické systémové linoleové podlahové krytiny - specifikace viz skladby podlah | m2 | 9.416 |  | 0 |  |  |  | základní |  | 0 | 0.008 | 0.075328 | 0 | 0 | 32 | M | 2 |  |  |  | ROZPOCET | 0 | 0 | 0 | 0 | 0 | 1 | 0 | 16 | 573698157
| PP |  | montáž | [15 empty] | PP | 2
| VV |  | 8,56*1,1 |  | 9.416 | [13 empty] | VV | 2 | 2 | True | 0 | ROZPOCET
| VV |  | Součet |  | 9.416 | [13 empty] | VV | 2 | 4 | True | 1 | ROZPOCET
419 | K | 77600303 | Montáž systémového obrubového žlabu vč.lepidla | m | 26.8 |  | 0 |  |  |  | základní |  | 0 | 0.01 | 0.268 | 0 | 0 | 16 | K | 2 |  |  |  | ROZPOCET | 0 | 0 | 0 | 0 | 0 | 1 | 0 | 16 | 516572546
| PP |  | montáž | [15 empty] | PP | 2
| VV |  | č011+012+013 | [15 empty] | VV | 2 | 1 | True | 0 | ROZPOCET
| VV |  | (2+3,7+1)*2 |  | 13.4 | [13 empty] | VV | 2 | 2 | True | 0 | ROZPOCET
| VV |  | č18+19+20 | [15 empty] | VV | 2 | 1 | True | 0 | ROZPOCET
| VV |  | (3,7+2+1)*2 |  | 13.4 | [13 empty] | VV | 2 | 2 | True | 0 | ROZPOCET
| VV |  | Součet |  | 26.8 | [13 empty] | VV | 2 | 4 | True | 1 | ROZPOCET
420 | M | 77600304 | dodávka systémového obrubového žlabu vč.lišt | m | 29.48 |  | 0 |  |  |  | základní |  | 0 | 0.01 | 0.2948 | 0 | 0 | 32 | M | 2 |  |  |  | ROZPOCET | 0 | 0 | 0 | 0 | 0 | 1 | 0 | 16 | 171158508
| PP |  | dodávka | [15 empty] | PP | 2
| VV |  | 26,8*1,1 |  | 29.48 | [13 empty] | VV | 2 | 2 | True | 0 | ROZPOCET
| VV |  | Součet |  | 29.48 | [13 empty] | VV | 2 | 4 | True | 1 | ROZPOCET
421 | K | 77600401 | Montáž zátěžového koberce z PA z čtverců vč.lepidla - specifikace viz skladby podlah | m2 | 89.9 |  | 0 |  |  |  | základní |  | 0 | 0.008 | 0.7192 | 0 | 0 | 16 | K | 2 |  |  |  | ROZPOCET | 0 | 0 | 0 | 0 | 0 | 1 | 0 | 16 | -1852120146
| PP |  | montáž | [15 empty] | PP | 2
| VV |  | f2 | [15 empty] | VV | 2 | 1 | True | 0 | ROZPOCET
| VV |  | 89,9 |  | 89.9 | [13 empty] | VV | 2 | 2 | True | 0 | ROZPOCET
| VV |  | Součet |  | 89.9 | [13 empty] | VV | 2 | 4 | True | 1 | ROZPOCET
422 | M | 77600402 | dodávka zátěžového koberce z PA z čtverců vč.lepidla - specifikace viz skladby podlah | m2 | 98.89 |  | 0 |  |  |  | základní |  | 0 | 0.008 | 0.79112 | 0 | 0 | 32 | M | 2 |  |  |  | ROZPOCET | 0 | 0 | 0 | 0 | 0 | 1 | 0 | 16 | 227433022
| PP |  | montáž | [15 empty] | PP | 2
| VV |  | 89,9*1,1 |  | 98.89 | [13 empty] | VV | 2 | 2 | True | 0 | ROZPOCET
| VV |  | Součet |  | 98.89 | [13 empty] | VV | 2 | 4 | True | 1 | ROZPOCET
423 | K | 776111112 | Broušení betonového podkladu povlakových podlah | m2 | 855.625 |  | 0 | CS ÚRS 2016 02 |  |  | základní |  | 0 | 5.76e-07 | 0.00049284 | 0 | 0 | 16 | K | 2 |  |  |  | ROZPOCET | 0 | 0 | 0 | 0 | 0 | 1 | 0 | 16 | -2060502936
| PP |  | Příprava podkladu broušení podlah nového podkladu betonového | [15 empty] | PP | 2
| VV |  | b1 | [15 empty] | VV | 2 | 1 | True | 0 | ROZPOCET
| VV |  | 57,77 |  | 57.77 | [13 empty] | VV | 2 | 2 | True | 0 | ROZPOCET
| VV |  | g1 | [15 empty] | VV | 2 | 1 | True | 0 | ROZPOCET
| VV |  | 94,55 |  | 94.55 | [13 empty] | VV | 2 | 2 | True | 0 | ROZPOCET
| VV |  | h1 | [15 empty] | VV | 2 | 1 | True | 0 | ROZPOCET
| VV |  | 14,74 |  | 14.74 | [13 empty] | VV | 2 | 2 | True | 0 | ROZPOCET
| VV |  | b2 | [15 empty] | VV | 2 | 1 | True | 0 | ROZPOCET
| VV |  | 45,70 |  | 45.7 | [13 empty] | VV | 2 | 2 | True | 0 | ROZPOCET
| VV |  | e2 | [15 empty] | VV | 2 | 1 | True | 0 | ROZPOCET
| VV |  | 8,56 |  | 8.56 | [13 empty] | VV | 2 | 2 | True | 0 | ROZPOCET
| VV |  | f2 | [15 empty] | VV | 2 | 1 | True | 0 | ROZPOCET
| VV |  | 89,9 |  | 89.9 | [13 empty] | VV | 2 | 2 | True | 0 | ROZPOCET
| VV |  | keramická dlažba | [15 empty] | VV | 2 | 1 | True | 0 | ROZPOCET
| VV |  | 544,405 |  | 544.405 | [13 empty] | VV | 2 | 2 | True | 0 | ROZPOCET
| VV |  | Součet |  | 855.625 | [13 empty] | VV | 2 | 4 | True | 1 | ROZPOCET
424 | K | 776111311 | Vysátí podkladu povlakových podlah | m2 | 855.625 |  | 0 | CS ÚRS 2016 02 |  |  | základní |  | 0 | 0 | 0 | 0 | 0 | 16 | K | 2 |  |  |  | ROZPOCET | 0 | 0 | 0 | 0 | 0 | 1 | 0 | 16 | 286889475
| PP |  | Příprava podkladu vysátí podlah | [15 empty] | PP | 2
425 | K | 776121111 | Penetrace savého podkladu povlakových podlah | m2 | 618.34 |  | 0 | CS ÚRS 2016 02 |  |  | základní |  | 0 | 3.3e-05 | 0.020405 | 0 | 0 | 16 | K | 2 |  |  |  | ROZPOCET | 0 | 0 | 0 | 0 | 0 | 1 | 0 | 16 | 1719318892
| PP |  | Příprava podkladu penetrace na savý podklad (válečkováním) podlah | [15 empty] | PP | 2
| VV |  | b1 | [15 empty] | VV | 2 | 1 | True | 0 | ROZPOCET
| VV |  | 57,77 |  | 57.77 | [13 empty] | VV | 2 | 2 | True | 0 | ROZPOCET
| VV |  | d1 | [15 empty] | VV | 2 | 1 | True | 0 | ROZPOCET
| VV |  | 141,25 |  | 141.25 | [13 empty] | VV | 2 | 2 | True | 0 | ROZPOCET
| VV |  | g1 | [15 empty] | VV | 2 | 1 | True | 0 | ROZPOCET
| VV |  | 94,25 |  | 94.25 | [13 empty] | VV | 2 | 2 | True | 0 | ROZPOCET
| VV |  | h1 | [15 empty] | VV | 2 | 1 | True | 0 | ROZPOCET
| VV |  | 14,74 |  | 14.74 | [13 empty] | VV | 2 | 2 | True | 0 | ROZPOCET
| VV |  | b2 | [15 empty] | VV | 2 | 1 | True | 0 | ROZPOCET
| VV |  | 45,70 |  | 45.7 | [13 empty] | VV | 2 | 2 | True | 0 | ROZPOCET
| VV |  | e2 | [15 empty] | VV | 2 | 1 | True | 0 | ROZPOCET
| VV |  | 8,56 |  | 8.56 | [13 empty] | VV | 2 | 2 | True | 0 | ROZPOCET
| VV |  | f2 | [15 empty] | VV | 2 | 1 | True | 0 | ROZPOCET
| VV |  | 89,9 |  | 89.9 | [13 empty] | VV | 2 | 2 | True | 0 | ROZPOCET
| VV |  | g2 | [15 empty] | VV | 2 | 1 | True | 0 | ROZPOCET
| VV |  | 166,17 |  | 166.17 | [13 empty] | VV | 2 | 2 | True | 0 | ROZPOCET
| VV |  | Součet |  | 618.34 | [13 empty] | VV | 2 | 4 | True | 1 | ROZPOCET
426 | K | 776421111 | Montáž obvodových lišt lepením vč.lepidla | m | 194.3 |  | 0 | CS ÚRS 2016 02 |  |  | základní |  | 0 | 1.275e-05 | 0.0024773 | 0 | 0 | 16 | K | 2 |  |  |  | ROZPOCET | 0 | 0 | 0 | 0 | 0 | 1 | 0 | 16 | -1663531314
| PP |  | Montáž lišt obvodových lepených | [15 empty] | PP | 2
| VV |  | 35,7 |  | 35.7 | [13 empty] | VV | 2 | 2 | True | 0 | ROZPOCET
| VV |  | 158,6 |  | 158.6 | [13 empty] | VV | 2 | 2 | True | 0 | ROZPOCET
| VV |  | Součet |  | 194.3 | [13 empty] | VV | 2 | 4 | True | 1 | ROZPOCET
427 | M | 697512000 | lišta kobercová | m | 39.27 |  | 0 | CS ÚRS 2016 02 |  |  | základní |  | 0 | 0.0002 | 0.007854 | 0 | 0 | 32 | M | 2 |  |  |  | ROZPOCET | 0 | 0 | 0 | 0 | 0 | 1 | 0 | 16 | -1660914947
| PP |  | lišta kobercová | [15 empty] | PP | 2
| VV |  | č121 | [15 empty] | VV | 2 | 1 | True | 0 | ROZPOCET
| VV |  | (9+9,9)*2 |  | 37.8 | [13 empty] | VV | 2 | 2 | True | 0 | ROZPOCET
| VV |  | -0,9+0,2*2 |  | -0.5 | [13 empty] | VV | 2 | 2 | True | 0 | ROZPOCET
| VV |  | -1,2*2+0,2*4 |  | -1.6 | [13 empty] | VV | 2 | 2 | True | 0 | ROZPOCET
| VV |  | Mezisoučet |  | 35.7 | [13 empty] | VV | 2 | 3 | True | 0 | ROZPOCET
| VV |  | 35,7*0,1 |  | 3.57 | [13 empty] | VV | 2 | 2 | True | 0 | ROZPOCET
| VV |  | Součet |  | 39.27 | [13 empty] | VV | 2 | 4 | True | 1 | ROZPOCET
428 | M | 284110100 | lišta soklová k linoleu | m | 174.46 |  | 0 | CS ÚRS 2016 02 |  |  | základní |  | 0 | 0.00038 | 0.066295 | 0 | 0 | 32 | M | 2 |  |  |  | ROZPOCET | 0 | 0 | 0 | 0 | 0 | 1 | 0 | 16 | 905997563
| PP |  | lišta soklová k linoleu | [15 empty] | PP | 2
| VV |  | č005 | [15 empty] | VV | 2 | 1 | True | 0 | ROZPOCET
| VV |  | (10+5,85)*2 |  | 31.7 | [13 empty] | VV | 2 | 2 | True | 0 | ROZPOCET
| VV |  | -1,2+0,2*2 |  | -0.8 | [13 empty] | VV | 2 | 2 | True | 0 | ROZPOCET
| VV |  | č006 | [15 empty] | VV | 2 | 1 | True | 0 | ROZPOCET
| VV |  | (5,85+4,35)*2 |  | 20.4 | [13 empty] | VV | 2 | 2 | True | 0 | ROZPOCET
| VV |  | -1,2+0,2*2 |  | -0.8 | [13 empty] | VV | 2 | 2 | True | 0 | ROZPOCET
| VV |  | č007 | [15 empty] | VV | 2 | 1 | True | 0 | ROZPOCET
| VV |  | (11,7+5,85)*2 |  | 35.1 | [13 empty] | VV | 2 | 2 | True | 0 | ROZPOCET
| VV |  | -1,2+0,3*2 |  | -0.6 | [13 empty] | VV | 2 | 2 | True | 0 | ROZPOCET
| VV |  | č113 | [15 empty] | VV | 2 | 1 | True | 0 | ROZPOCET
| VV |  | (5,85+4,1)*2 |  | 19.9 | [13 empty] | VV | 2 | 2 | True | 0 | ROZPOCET
| VV |  | -0,9+0,1*2 |  | -0.7 | [13 empty] | VV | 2 | 2 | True | 0 | ROZPOCET
| VV |  | č114 | [15 empty] | VV | 2 | 1 | True | 0 | ROZPOCET
| VV |  | (3,4+4,1)*2 |  | 15 | [13 empty] | VV | 2 | 2 | True | 0 | ROZPOCET
| VV |  | -0,9+0,1*2 |  | -0.7 | [13 empty] | VV | 2 | 2 | True | 0 | ROZPOCET
| VV |  | č115 | [15 empty] | VV | 2 | 1 | True | 0 | ROZPOCET
| VV |  | (5,85+8,8)*2 |  | 29.3 | [13 empty] | VV | 2 | 2 | True | 0 | ROZPOCET
| VV |  | -0,9+0,1*2 |  | -0.7 | [13 empty] | VV | 2 | 2 | True | 0 | ROZPOCET
| VV |  | č112 | [15 empty] | VV | 2 | 1 | True | 0 | ROZPOCET
| VV |  | (4,1+2,1)*2 |  | 12.4 | [13 empty] | VV | 2 | 2 | True | 0 | ROZPOCET
| VV |  | -0,9 |  | -0.9 | [13 empty] | VV | 2 | 2 | True | 0 | ROZPOCET
| VV |  | Mezisoučet |  | 158.6 | [13 empty] | VV | 2 | 3 | True | 0 | ROZPOCET
| VV |  | 158,6*0,1 |  | 15.86 | [13 empty] | VV | 2 | 2 | True | 0 | ROZPOCET
| VV |  | Součet |  | 174.46 | [13 empty] | VV | 2 | 4 | True | 1 | ROZPOCET
429 | K | 998776103 | Přesun hmot tonážní pro podlahy povlakové v objektech v do 24 m | t | 6.619 |  | 0 | CS ÚRS 2016 02 |  |  | základní |  | 0 | 0 | 0 | 0 | 0 | 16 | K | 2 |  |  |  | ROZPOCET | 0 | 0 | 0 | 0 | 0 | 1 | 0 | 16 | 1311262269
| PP |  | Přesun hmot pro podlahy povlakové stanovený z hmotnosti přesunovaného materiálu vodorovná dopravní vzdálenost do 50 m v objektech výšky přes 12 do 24 m | [15 empty] | PP | 2
| D | 777 | Podlahy lité |  |  |  | 0 | [5 empty] | 0 |  | 9.105 |  | 0 | 2 | D | 1 |  |  |  | ROZPOCET | [6 empty] | 0
430 | K | 7772111111 | Podlahy z epoxidové pryskyřice a oblázků kamínkových tl. 6 mm | m2 | 307.42 |  | 0 |  |  |  | základní |  | 0 | 0.01254 | 3.855 | 0 | 0 | 16 | K | 2 |  |  |  | ROZPOCET | 0 | 0 | 0 | 0 | 0 | 1 | 0 | 16 | -704252900
| PP |  | Podlahy z epoxidové pryskyřice a oblázků (kamenný koberec) mramorových frakce 2 až 4 mm, tl. 6 mm | [15 empty] | PP | 2
| VV |  | d1 | [15 empty] | VV | 2 | 1 | True | 0 | ROZPOCET
| VV |  | 141,25 |  | 141.25 | [13 empty] | VV | 2 | 2 | True | 0 | ROZPOCET
| VV |  | g2 | [15 empty] | VV | 2 | 1 | True | 0 | ROZPOCET
| VV |  | 166,17 |  | 166.17 | [13 empty] | VV | 2 | 2 | True | 0 | ROZPOCET
| VV |  | Součet |  | 307.42 | [13 empty] | VV | 2 | 4 | True | 1 | ROZPOCET
431 | K | 777551111 | Podlahy lité tloušťky do 5 mm samonivelační vč.penetrace | m2 | 700 |  | 0 | CS ÚRS 2016 02 |  |  | základní |  | 0 | 0.0075 | 5.25 | 0 | 0 | 16 | K | 2 |  |  |  | ROZPOCET | 0 | 0 | 0 | 0 | 0 | 1 | 0 | 16 | 1485025940
| PP |  | Podlahy lité tloušťky do 5 mm samonivelační vč.penetrace | [15 empty] | PP | 2
| VV |  | vyrovnání pod střešní plášť | [15 empty] | VV | 2 | 1 | True | 0 | ROZPOCET
| VV |  | 700 |  | 700 | [13 empty] | VV | 2 | 2 | True | 0 | ROZPOCET
| VV |  | Součet |  | 700 | [13 empty] | VV | 2 | 4 | True | 1 | ROZPOCET
432 | K | 998777103 | Přesun hmot tonážní pro podlahy lité v objektech v do 24 m | t | 9.105 |  | 0 | CS ÚRS 2016 02 |  |  | základní |  | 0 | 0 | 0 | 0 | 0 | 16 | K | 2 |  |  |  | ROZPOCET | 0 | 0 | 0 | 0 | 0 | 1 | 0 | 16 | -1570817488
| PP |  | Přesun hmot pro podlahy lité stanovený z hmotnosti přesunovaného materiálu vodorovná dopravní vzdálenost do 50 m v objektech výšky přes 12 do 24 m | [15 empty] | PP | 2
| D | 781 | Dokončovací práce - obklady |  |  |  | 0 | [5 empty] | 0 |  | 7.172 |  | 0 | 2 | D | 1 |  |  |  | ROZPOCET | [6 empty] | 0
433 | K | 781413114 | Montáž obkladaček vnitřních pórovinových pravoúhlých do 45 ks/m2 lepených standardním lepidlem | m2 | 431.53 |  | 0 | CS ÚRS 2016 02 |  |  | základní |  | 0 | 0.0032 | 1.3809 | 0 | 0 | 16 | K | 2 |  |  |  | ROZPOCET | 0 | 0 | 0 | 0 | 0 | 1 | 0 | 16 | -1471802756
| PP |  | Montáž obkladů vnitřních stěn z obkladaček a dekorů (listel) pórovinových lepených standardním lepidlem z obkladaček pravoúhlých přes 35 do 45 ks/m2 | [15 empty] | PP | 2
| VV |  | Půdorys 1.PP | [15 empty] | VV | 2 | 1 | True | 0 | ROZPOCET
| VV |  | č008 | [15 empty] | VV | 2 | 1 | True | 0 | ROZPOCET
| VV |  | (8,55+3,05)*2*3,5 |  | 81.2 | [13 empty] | VV | 2 | 2 | True | 0 | ROZPOCET
| VV |  | -0,9*2*2+(1,1+2,2*2)*0,2 |  | -2.5 | [13 empty] | VV | 2 | 2 | True | 0 | ROZPOCET
| VV |  | č009 | [15 empty] | VV | 2 | 1 | True | 0 | ROZPOCET
| VV |  | (11,7+6,75)*2*3,5 |  | 129.15 | [13 empty] | VV | 2 | 2 | True | 0 | ROZPOCET
| VV |  | -0,9*2*2 |  | -3.6 | [13 empty] | VV | 2 | 2 | True | 0 | ROZPOCET
| VV |  | -1,2*2*2 |  | -4.8 | [13 empty] | VV | 2 | 2 | True | 0 | ROZPOCET
| VV |  | č011+012+013 | [15 empty] | VV | 2 | 1 | True | 0 | ROZPOCET
| VV |  | (3,7+2+1)*2*2,1 |  | 28.14 | [13 empty] | VV | 2 | 2 | True | 0 | ROZPOCET
| VV |  | -0,9*2*2 |  | -3.6 | [13 empty] | VV | 2 | 2 | True | 0 | ROZPOCET
| VV |  | č014+015+016 | [15 empty] | VV | 2 | 1 | True | 0 | ROZPOCET
| VV |  | (1,9+1,9+1,55*2+0,9*2)*2*2,1 |  | 36.54 | [13 empty] | VV | 2 | 2 | True | 0 | ROZPOCET
| VV |  | -0,7*2*4 |  | -5.6 | [13 empty] | VV | 2 | 2 | True | 0 | ROZPOCET
| VV |  | -0,9*2*2 |  | -3.6 | [13 empty] | VV | 2 | 2 | True | 0 | ROZPOCET
| VV |  | č018+019+020 | [15 empty] | VV | 2 | 1 | True | 0 | ROZPOCET
| VV |  | (3,7+2+1)*2*2,1 |  | 28.14 | [13 empty] | VV | 2 | 2 | True | 0 | ROZPOCET
| VV |  | -0,9*2*2 |  | -3.6 | [13 empty] | VV | 2 | 2 | True | 0 | ROZPOCET
| VV |  | č021+022 | [15 empty] | VV | 2 | 1 | True | 0 | ROZPOCET
| VV |  | (3,7+1,9+1,55+0,9)*2*2,1 |  | 33.81 | [13 empty] | VV | 2 | 2 | True | 0 | ROZPOCET
| VV |  | -0,7*2*2 |  | -2.8 | [13 empty] | VV | 2 | 2 | True | 0 | ROZPOCET
| VV |  | -0,9*2*2 |  | -3.6 | [13 empty] | VV | 2 | 2 | True | 0 | ROZPOCET
| VV |  | č023 | [15 empty] | VV | 2 | 1 | True | 0 | ROZPOCET
| VV |  | (1,3+1,55)*2*2,1 |  | 11.97 | [13 empty] | VV | 2 | 2 | True | 0 | ROZPOCET
| VV |  | -0,7*2 |  | -1.4 | [13 empty] | VV | 2 | 2 | True | 0 | ROZPOCET
| VV |  | č026 | [15 empty] | VV | 2 | 1 | True | 0 | ROZPOCET
| VV |  | (5,4+3,85)*2*2,1 |  | 38.85 | [13 empty] | VV | 2 | 2 | True | 0 | ROZPOCET
| VV |  | 0,7*0,8*2 |  | 1.12 | [13 empty] | VV | 2 | 2 | True | 0 | ROZPOCET
| VV |  | -0,9*2 |  | -1.8 | [13 empty] | VV | 2 | 2 | True | 0 | ROZPOCET
| VV |  | -1,2*2+2*0,2*2 |  | -1.6 | [13 empty] | VV | 2 | 2 | True | 0 | ROZPOCET
| VV |  |  |  | 0 | [13 empty] | VV | 2 | 2 | True | 0 | ROZPOCET
| VV |  | Půdorys 1.NP | [15 empty] | VV | 2 | 1 | True | 0 | ROZPOCET
| VV |  | č103 | [15 empty] | VV | 2 | 1 | True | 0 | ROZPOCET
| VV |  | (1,8+2)*2*2,1 |  | 15.96 | [13 empty] | VV | 2 | 2 | True | 0 | ROZPOCET
| VV |  | -0,7*2+2*0,2*2 |  | -0.6 | [13 empty] | VV | 2 | 2 | True | 0 | ROZPOCET
| VV |  | č104 | [15 empty] | VV | 2 | 1 | True | 0 | ROZPOCET
| VV |  | (0,6+2,15+0,6)*0,6 |  | 2.01 | [13 empty] | VV | 2 | 2 | True | 0 | ROZPOCET
| VV |  | č106+107+108 | [15 empty] | VV | 2 | 1 | True | 0 | ROZPOCET
| VV |  | (1,35+1,7+0,9+1,85*3)*2*2,1 |  | 39.9 | [13 empty] | VV | 2 | 2 | True | 0 | ROZPOCET
| VV |  | -0,7*2*2 |  | -2.8 | [13 empty] | VV | 2 | 2 | True | 0 | ROZPOCET
| VV |  | -0,8*2*3 |  | -4.8 | [13 empty] | VV | 2 | 2 | True | 0 | ROZPOCET
| VV |  | č109+110+111 | [15 empty] | VV | 2 | 1 | True | 0 | ROZPOCET
| VV |  | (2,2+1,9+1,65*2+0,9*2)*2*2,1 |  | 38.64 | [13 empty] | VV | 2 | 2 | True | 0 | ROZPOCET
| VV |  | -0,7*2*4 |  | -5.6 | [13 empty] | VV | 2 | 2 | True | 0 | ROZPOCET
| VV |  | -0,8*2 |  | -1.6 | [13 empty] | VV | 2 | 2 | True | 0 | ROZPOCET
| VV |  | Součet |  | 431.53 | [13 empty] | VV | 2 | 4 | True | 1 | ROZPOCET
434 | M | 597610200 | obkládačky keramické I. j. | m2 | 474.683 |  | 0 | CS ÚRS 2016 02 |  |  | základní |  | 0 | 0.0118 | 5.6013 | 0 | 0 | 32 | M | 2 |  |  |  | ROZPOCET | 0 | 0 | 0 | 0 | 0 | 1 | 0 | 16 | -1198980100
| PP |  | obkládačky keramické I. j. | [15 empty] | PP | 2
| VV |  | 431,53*1,1 |  | 474.683 | [13 empty] | VV | 2 | 2 | True | 0 | ROZPOCET
| VV |  | Součet |  | 474.683 | [13 empty] | VV | 2 | 4 | True | 1 | ROZPOCET
435 | K | 781493511 | Plastové profily ukončovací lepené standardním lepidlem | m | 213.35 |  | 0 | CS ÚRS 2016 02 |  |  | základní |  | 0 | 0.00026 | 0.055471 | 0 | 0 | 16 | K | 2 |  |  |  | ROZPOCET | 0 | 0 | 0 | 0 | 0 | 1 | 0 | 16 | 1490070983
| PP |  | Ostatní prvky plastové profily ukončovací a dilatační lepené standardním lepidlem ukončovací | [15 empty] | PP | 2
| VV |  | Půdorys 1.PP | [15 empty] | VV | 2 | 1 | True | 0 | ROZPOCET
| VV |  | č008 | [15 empty] | VV | 2 | 1 | True | 0 | ROZPOCET
| VV |  | (8,55+3,05)*2 |  | 23.2 | [13 empty] | VV | 2 | 2 | True | 0 | ROZPOCET
| VV |  | 2,2*2 |  | 4.4 | [13 empty] | VV | 2 | 2 | True | 0 | ROZPOCET
| VV |  | č009 | [15 empty] | VV | 2 | 1 | True | 0 | ROZPOCET
| VV |  | (11,7+6,75)*2 |  | 36.9 | [13 empty] | VV | 2 | 2 | True | 0 | ROZPOCET
| VV |  | č011+012+013 | [15 empty] | VV | 2 | 1 | True | 0 | ROZPOCET
| VV |  | (3,7+2+1)*2 |  | 13.4 | [13 empty] | VV | 2 | 2 | True | 0 | ROZPOCET
| VV |  | 2,1*2 |  | 4.2 | [13 empty] | VV | 2 | 2 | True | 0 | ROZPOCET
| VV |  | č014+015+016 | [15 empty] | VV | 2 | 1 | True | 0 | ROZPOCET
| VV |  | (1,9+1,9+1,55*2+0,9*2)*2 |  | 17.4 | [13 empty] | VV | 2 | 2 | True | 0 | ROZPOCET
| VV |  | č018+019+020 | [15 empty] | VV | 2 | 1 | True | 0 | ROZPOCET
| VV |  | (3,7+2+1)*2 |  | 13.4 | [13 empty] | VV | 2 | 2 | True | 0 | ROZPOCET
| VV |  | 2,1*2 |  | 4.2 | [13 empty] | VV | 2 | 2 | True | 0 | ROZPOCET
| VV |  | č021+022 | [15 empty] | VV | 2 | 1 | True | 0 | ROZPOCET
| VV |  | (3,7+1,9+1,55+0,9)*2 |  | 16.1 | [13 empty] | VV | 2 | 2 | True | 0 | ROZPOCET
| VV |  | 2,1 |  | 2.1 | [13 empty] | VV | 2 | 2 | True | 0 | ROZPOCET
| VV |  | č026 | [15 empty] | VV | 2 | 1 | True | 0 | ROZPOCET
| VV |  | (5,4+3,85)*2 |  | 18.5 | [13 empty] | VV | 2 | 2 | True | 0 | ROZPOCET
| VV |  | 0,8*2 |  | 1.6 | [13 empty] | VV | 2 | 2 | True | 0 | ROZPOCET
| VV |  | 2,1*2 |  | 4.2 | [13 empty] | VV | 2 | 2 | True | 0 | ROZPOCET
| VV |  |  |  | 0 | [13 empty] | VV | 2 | 2 | True | 0 | ROZPOCET
| VV |  | Půdorys 1.NP | [15 empty] | VV | 2 | 1 | True | 0 | ROZPOCET
| VV |  | č103 | [15 empty] | VV | 2 | 1 | True | 0 | ROZPOCET
| VV |  | (1,8+2)*2 |  | 7.6 | [13 empty] | VV | 2 | 2 | True | 0 | ROZPOCET
| VV |  | 2,1*2 |  | 4.2 | [13 empty] | VV | 2 | 2 | True | 0 | ROZPOCET
| VV |  | č104 | [15 empty] | VV | 2 | 1 | True | 0 | ROZPOCET
| VV |  | 0,6+2,15+0,6+0,6*2 |  | 4.55 | [13 empty] | VV | 2 | 2 | True | 0 | ROZPOCET
| VV |  | č106+107+108 | [15 empty] | VV | 2 | 1 | True | 0 | ROZPOCET
| VV |  | (1,35+1,7+0,9+1,85*3)*2 |  | 19 | [13 empty] | VV | 2 | 2 | True | 0 | ROZPOCET
| VV |  | č109+110+111 | [15 empty] | VV | 2 | 1 | True | 0 | ROZPOCET
| VV |  | (2,2+1,9+1,65*2+0,9*2)*2 |  | 18.4 | [13 empty] | VV | 2 | 2 | True | 0 | ROZPOCET
| VV |  | Součet |  | 213.35 | [13 empty] | VV | 2 | 4 | True | 1 | ROZPOCET
436 | K | 781495111 | Penetrace podkladu vnitřních obkladů | m2 | 431.53 |  | 0 | CS ÚRS 2016 02 |  |  | základní |  | 0 | 0.0003 | 0.12946 | 0 | 0 | 16 | K | 2 |  |  |  | ROZPOCET | 0 | 0 | 0 | 0 | 0 | 1 | 0 | 16 | -2010233251
| PP |  | Ostatní prvky ostatní práce penetrace podkladu | [15 empty] | PP | 2
437 | K | 781495115 | Spárování vnitřních obkladů | m | 163.9 |  | 0 | CS ÚRS 2016 02 |  |  | základní |  | 0 | 3e-05 | 0.004917 | 0 | 0 | 16 | K | 2 |  |  |  | ROZPOCET | 0 | 0 | 0 | 0 | 0 | 1 | 0 | 16 | 1745959948
| PP |  | Ostatní prvky ostatní práce spárován | [15 empty] | PP | 2
| VV |  | Půdorys 1.PP | [15 empty] | VV | 2 | 1 | True | 0 | ROZPOCET
| VV |  | č008 | [15 empty] | VV | 2 | 1 | True | 0 | ROZPOCET
| VV |  | (8,55+3,05)*2 |  | 23.2 | [13 empty] | VV | 2 | 2 | True | 0 | ROZPOCET
| VV |  | -0,9*2+0,2*2 |  | -1.4 | [13 empty] | VV | 2 | 2 | True | 0 | ROZPOCET
| VV |  | č009 | [15 empty] | VV | 2 | 1 | True | 0 | ROZPOCET
| VV |  | (11,7+6,75)*2 |  | 36.9 | [13 empty] | VV | 2 | 2 | True | 0 | ROZPOCET
| VV |  | -0,9*2 |  | -1.8 | [13 empty] | VV | 2 | 2 | True | 0 | ROZPOCET
| VV |  | -1,2*2 |  | -2.4 | [13 empty] | VV | 2 | 2 | True | 0 | ROZPOCET
| VV |  | č011 | [15 empty] | VV | 2 | 1 | True | 0 | ROZPOCET
| VV |  | (3,7+2+1)*2 |  | 13.4 | [13 empty] | VV | 2 | 2 | True | 0 | ROZPOCET
| VV |  | -0,9*2 |  | -1.8 | [13 empty] | VV | 2 | 2 | True | 0 | ROZPOCET
| VV |  | č014+015+016 | [15 empty] | VV | 2 | 1 | True | 0 | ROZPOCET
| VV |  | (1,9+1,9+1,55*2+0,9*2)*2 |  | 17.4 | [13 empty] | VV | 2 | 2 | True | 0 | ROZPOCET
| VV |  | -0,7*4 |  | -2.8 | [13 empty] | VV | 2 | 2 | True | 0 | ROZPOCET
| VV |  | -0,9*2 |  | -1.8 | [13 empty] | VV | 2 | 2 | True | 0 | ROZPOCET
| VV |  | č018+019+020 | [15 empty] | VV | 2 | 1 | True | 0 | ROZPOCET
| VV |  | (3,7+2+1)*2 |  | 13.4 | [13 empty] | VV | 2 | 2 | True | 0 | ROZPOCET
| VV |  | -0,9*2 |  | -1.8 | [13 empty] | VV | 2 | 2 | True | 0 | ROZPOCET
| VV |  | č021+022 | [15 empty] | VV | 2 | 1 | True | 0 | ROZPOCET
| VV |  | (3,7+1,9+1,55+0,9)*2 |  | 16.1 | [13 empty] | VV | 2 | 2 | True | 0 | ROZPOCET
| VV |  | -0,7*2 |  | -1.4 | [13 empty] | VV | 2 | 2 | True | 0 | ROZPOCET
| VV |  | -0,9*2 |  | -1.8 | [13 empty] | VV | 2 | 2 | True | 0 | ROZPOCET
| VV |  | č023 | [15 empty] | VV | 2 | 1 | True | 0 | ROZPOCET
| VV |  | (1,3+1,55)*2 |  | 5.7 | [13 empty] | VV | 2 | 2 | True | 0 | ROZPOCET
| VV |  | -0,7 |  | -0.7 | [13 empty] | VV | 2 | 2 | True | 0 | ROZPOCET
| VV |  | č026 | [15 empty] | VV | 2 | 1 | True | 0 | ROZPOCET
| VV |  | (5,4+3,85)*2 |  | 18.5 | [13 empty] | VV | 2 | 2 | True | 0 | ROZPOCET
| VV |  | 0,7*2 |  | 1.4 | [13 empty] | VV | 2 | 2 | True | 0 | ROZPOCET
| VV |  | -0,9 |  | -0.9 | [13 empty] | VV | 2 | 2 | True | 0 | ROZPOCET
| VV |  | -1,2+0,2*2 |  | -0.8 | [13 empty] | VV | 2 | 2 | True | 0 | ROZPOCET
| VV |  |  |  | 0 | [13 empty] | VV | 2 | 2 | True | 0 | ROZPOCET
| VV |  | Půdorys 1.NP | [15 empty] | VV | 2 | 1 | True | 0 | ROZPOCET
| VV |  | č103 | [15 empty] | VV | 2 | 1 | True | 0 | ROZPOCET
| VV |  | (1,8+2)*2 |  | 7.6 | [13 empty] | VV | 2 | 2 | True | 0 | ROZPOCET
| VV |  | -0,7+0,2*2 |  | -0.3 | [13 empty] | VV | 2 | 2 | True | 0 | ROZPOCET
| VV |  | č106+107+108 | [15 empty] | VV | 2 | 1 | True | 0 | ROZPOCET
| VV |  | (1,35+1,7+0,9+1,85*3)*2 |  | 19 | [13 empty] | VV | 2 | 2 | True | 0 | ROZPOCET
| VV |  | -0,7*2 |  | -1.4 | [13 empty] | VV | 2 | 2 | True | 0 | ROZPOCET
| VV |  | -0,8*3 |  | -2.4 | [13 empty] | VV | 2 | 2 | True | 0 | ROZPOCET
| VV |  | č109+110+111 | [15 empty] | VV | 2 | 1 | True | 0 | ROZPOCET
| VV |  | (2,2+1,9+1,65*2+0,9*2)*2 |  | 18.4 | [13 empty] | VV | 2 | 2 | True | 0 | ROZPOCET
| VV |  | -0,7*4 |  | -2.8 | [13 empty] | VV | 2 | 2 | True | 0 | ROZPOCET
| VV |  | -0,8 |  | -0.8 | [13 empty] | VV | 2 | 2 | True | 0 | ROZPOCET
| VV |  | Součet |  | 163.9 | [13 empty] | VV | 2 | 4 | True | 1 | ROZPOCET
438 | K | 998781103 | Přesun hmot tonážní pro obklady keramické v objektech v do 24 m | t | 7.172 |  | 0 | CS ÚRS 2016 02 |  |  | základní |  | 0 | 0 | 0 | 0 | 0 | 16 | K | 2 |  |  |  | ROZPOCET | 0 | 0 | 0 | 0 | 0 | 1 | 0 | 16 | 1154034626
| PP |  | Přesun hmot pro obklady keramické stanovený z hmotnosti přesunovaného materiálu vodorovná dopravní vzdálenost do 50 m v objektech výšky přes 12 do 24 m | [15 empty] | PP | 2
| D | 783 | Dokončovací práce - nátěry |  |  |  | 0 | [5 empty] | 0 |  | 0.28351 |  | 0 | 2 | D | 1 |  |  |  | ROZPOCET | [6 empty] | 0
439 | K | 783001 | Nátěr ocelových zárubní | kus | 39 |  | 0 |  |  |  | základní |  | 0 | 0 | 0 | 0 | 0 | 16 | K | 2 |  |  |  | ROZPOCET | 0 | 0 | 0 | 0 | 0 | 1 | 0 | 16 | -1116542089
440 | K | 783009421 | Bezpečnostní šrafování stěnových nebo podlahových hran | m | 48 |  | 0 | CS ÚRS 2016 02 |  |  | základní |  | 0 | 3.73e-05 | 0.0017904 | 0 | 0 | 16 | K | 2 |  |  |  | ROZPOCET | 0 | 0 | 0 | 0 | 0 | 1 | 0 | 16 | -709388905
| PP |  | Bezpečnostní šrafování rohových hran stěnových nebo podlahových | [15 empty] | PP | 2
| VV |  | Půdorys 1.NP | [15 empty] | VV | 2 | 1 | True | 0 | ROZPOCET
| VV |  | č117-120 | [15 empty] | VV | 2 | 1 | True | 0 | ROZPOCET
| VV |  | 3*4*4 |  | 48 | [13 empty] | VV | 2 | 2 | True | 0 | ROZPOCET
| VV |  | Součet |  | 48 | [13 empty] | VV | 2 | 4 | True | 1 | ROZPOCET
441 | K | 783314201 | Základní antikorozní jednonásobný syntetický standardní nátěr zámečnických konstrukcí | m2 | 1224.876 |  | 0 | CS ÚRS 2016 02 |  |  | základní |  | 0 | 0.00017 | 0.20823 | 0 | 0 | 16 | K | 2 |  |  |  | ROZPOCET | 0 | 0 | 0 | 0 | 0 | 1 | 0 | 16 | -107501836
| PP |  | Základní antikorozní nátěr zámečnických konstrukcí jednonásobný syntetický standardní | [15 empty] | PP | 2
| VV |  | konstrukce O10 | [15 empty] | VV | 2 | 1 | True | 0 | ROZPOCET
| VV |  | (0,1+0,05)*2*3,3 |  | 0.99 | [13 empty] | VV | 2 | 2 | True | 0 | ROZPOCET
| VV |  | 1,7*2 |  | 3.4 | [13 empty] | VV | 2 | 2 | True | 0 | ROZPOCET
| VV |  | konstrukce O20 | [15 empty] | VV | 2 | 1 | True | 0 | ROZPOCET
| VV |  | (0,05+0,05)*2*2,8 |  | 0.56 | [13 empty] | VV | 2 | 2 | True | 0 | ROZPOCET
| VV |  | 6,8*1 |  | 6.8 | [13 empty] | VV | 2 | 2 | True | 0 | ROZPOCET
| VV |  | konstrukce O30 | [15 empty] | VV | 2 | 1 | True | 0 | ROZPOCET
| VV |  | 2,5*0,438*2 |  | 2.19 | [13 empty] | VV | 2 | 2 | True | 0 | ROZPOCET
| VV |  | (0,1+0,05)*2*12,2 |  | 3.66 | [13 empty] | VV | 2 | 2 | True | 0 | ROZPOCET
| VV |  | 8,7*0,220 |  | 1.914 | [13 empty] | VV | 2 | 2 | True | 0 | ROZPOCET
| VV |  | 2,04*2 |  | 4.08 | [13 empty] | VV | 2 | 2 | True | 0 | ROZPOCET
| VV |  | 8,04*2 |  | 16.08 | [13 empty] | VV | 2 | 2 | True | 0 | ROZPOCET
| VV |  |  |  | 0 | [13 empty] | VV | 2 | 2 | True | 0 | ROZPOCET
| VV |  | konstrukce ochozů | [15 empty] | VV | 2 | 1 | True | 0 | ROZPOCET
| VV |  | 7,6*1,16*4 |  | 35.264 | [13 empty] | VV | 2 | 2 | True | 0 | ROZPOCET
| VV |  | 1,2*0,922*2 |  | 2.213 | [13 empty] | VV | 2 | 2 | True | 0 | ROZPOCET
| VV |  | 1,2*0,803*2 |  | 1.927 | [13 empty] | VV | 2 | 2 | True | 0 | ROZPOCET
| VV |  | 4,7*0,803*2 |  | 7.548 | [13 empty] | VV | 2 | 2 | True | 0 | ROZPOCET
| VV |  | 6,3*0,803*2 |  | 10.118 | [13 empty] | VV | 2 | 2 | True | 0 | ROZPOCET
| VV |  | 4,7*0,671 |  | 3.154 | [13 empty] | VV | 2 | 2 | True | 0 | ROZPOCET
| VV |  | 30*0,475 |  | 14.25 | [13 empty] | VV | 2 | 2 | True | 0 | ROZPOCET
| VV |  | 3,14*0,061*50 |  | 9.577 | [13 empty] | VV | 2 | 2 | True | 0 | ROZPOCET
| VV |  | (0,15+0,15)*2*11*7 |  | 46.2 | [13 empty] | VV | 2 | 2 | True | 0 | ROZPOCET
| VV |  | (0,15+0,15)*2*11*2 |  | 13.2 | [13 empty] | VV | 2 | 2 | True | 0 | ROZPOCET
| VV |  | (0,08+0,08)*2*1*2 |  | 0.64 | [13 empty] | VV | 2 | 2 | True | 0 | ROZPOCET
| VV |  | 1*2 |  | 2 | [13 empty] | VV | 2 | 2 | True | 0 | ROZPOCET
| VV |  | 4,5*0,247*2 |  | 2.223 | [13 empty] | VV | 2 | 2 | True | 0 | ROZPOCET
| VV |  | 3,14*0,051*1,2*24 |  | 4.612 | [13 empty] | VV | 2 | 2 | True | 0 | ROZPOCET
| VV |  | 3,14*0,051*36 |  | 5.765 | [13 empty] | VV | 2 | 2 | True | 0 | ROZPOCET
| VV |  | 36*1*2 |  | 72 | [13 empty] | VV | 2 | 2 | True | 0 | ROZPOCET
| VV |  | 240*1 |  | 240 | [13 empty] | VV | 2 | 2 | True | 0 | ROZPOCET
| VV |  | Mezisoučet |  | 510.365 | [13 empty] | VV | 2 | 3 | True | 0 | ROZPOCET
| VV |  | 510,365*0,20 |  | 102.073 | [13 empty] | VV | 2 | 2 | True | 0 | ROZPOCET
| VV |  | 510,365+102,073 |  | 612.438 | [13 empty] | VV | 2 | 2 | True | 0 | ROZPOCET
| VV |  | Součet |  | 1224.876 | [13 empty] | VV | 2 | 4 | True | 1 | ROZPOCET
442 | K | 783317101 | Krycí jednonásobný syntetický standardní nátěr zámečnických konstrukcí | m2 | 612.438 |  | 0 | CS ÚRS 2016 02 |  |  | základní |  | 0 | 0.00012 | 0.073493 | 0 | 0 | 16 | K | 2 |  |  |  | ROZPOCET | 0 | 0 | 0 | 0 | 0 | 1 | 0 | 16 | -621391811
| PP |  | Krycí nátěr (email) zámečnických konstrukcí jednonásobný syntetický standardní | [15 empty] | PP | 2
| VV |  | 510,365+102,073 |  | 612.438 | [13 empty] | VV | 2 | 2 | True | 0 | ROZPOCET
| VV |  | Součet |  | 612.438 | [13 empty] | VV | 2 | 4 | True | 1 | ROZPOCET
| D | 784 | Dokončovací práce - malby a tapety |  |  |  | 0 | [5 empty] | 0 |  | 1.6766 |  | 0 | 2 | D | 1 |  |  |  | ROZPOCET | [6 empty] | 0
443 | K | 784181101 | Základní akrylátová jednonásobná penetrace podkladu v místnostech výšky do 3,80m | m2 | 2872.507 |  | 0 | CS ÚRS 2016 02 |  |  | základní |  | 0 | 0.0002012 | 0.57795 | 0 | 0 | 16 | K | 2 |  |  |  | ROZPOCET | 0 | 0 | 0 | 0 | 0 | 1 | 0 | 16 | -593584923
| PP |  | Penetrace podkladu jednonásobná základní akrylátová v místnostech výšky do 3,80 m | [15 empty] | PP | 2
| VV |  | stropy | [15 empty] | VV | 2 | 1 | True | 0 | ROZPOCET
| VV |  | Půdorys 1.PP | [15 empty] | VV | 2 | 1 | True | 0 | ROZPOCET
| VV |  | č008+009 | [15 empty] | VV | 2 | 1 | True | 0 | ROZPOCET
| VV |  | 26,26+78,98 |  | 105.24 | [13 empty] | VV | 2 | 2 | True | 0 | ROZPOCET
| VV |  | č025 | [15 empty] | VV | 2 | 1 | True | 0 | ROZPOCET
| VV |  | 18,68 |  | 18.68 | [13 empty] | VV | 2 | 2 | True | 0 | ROZPOCET
| VV |  |  |  | 0 | [13 empty] | VV | 2 | 2 | True | 0 | ROZPOCET
| VV |  | Půdorys 1.NP | [15 empty] | VV | 2 | 1 | True | 0 | ROZPOCET
| VV |  | č116-120 | [15 empty] | VV | 2 | 1 | True | 0 | ROZPOCET
| VV |  | 14,08+30,61+31,8+38,55+51,13 |  | 166.17 | [13 empty] | VV | 2 | 2 | True | 0 | ROZPOCET
| VV |  |  |  | 0 | [13 empty] | VV | 2 | 2 | True | 0 | ROZPOCET
| VV |  | stěny | [15 empty] | VV | 2 | 1 | True | 0 | ROZPOCET
| VV |  | Půdorys 1.PP | [15 empty] | VV | 2 | 1 | True | 0 | ROZPOCET
| VV |  | č001 | [15 empty] | VV | 2 | 1 | True | 0 | ROZPOCET
| VV |  | (6,1+2,9)*2*4 |  | 72 | [13 empty] | VV | 2 | 2 | True | 0 | ROZPOCET
| VV |  | -2,9*4 |  | -11.6 | [13 empty] | VV | 2 | 2 | True | 0 | ROZPOCET
| VV |  | -5,4*3 |  | -16.2 | [13 empty] | VV | 2 | 2 | True | 0 | ROZPOCET
| VV |  | č002 | [15 empty] | VV | 2 | 1 | True | 0 | ROZPOCET
| VV |  | (3,8+6,1)*4 |  | 39.6 | [13 empty] | VV | 2 | 2 | True | 0 | ROZPOCET
| VV |  | č003+004 | [15 empty] | VV | 2 | 1 | True | 0 | ROZPOCET
| VV |  | (8,1+23,1+1)*2*3,8 |  | 244.72 | [13 empty] | VV | 2 | 2 | True | 0 | ROZPOCET
| VV |  | -1,8*3+(2,35+3*2)*0,2 |  | -3.73 | [13 empty] | VV | 2 | 2 | True | 0 | ROZPOCET
| VV |  | -5,4*3+(5,4+3*2)*0,1 |  | -15.06 | [13 empty] | VV | 2 | 2 | True | 0 | ROZPOCET
| VV |  | -6*2,7+(6+2,7*2)*0,3 |  | -12.78 | [13 empty] | VV | 2 | 2 | True | 0 | ROZPOCET
| VV |  | č005+006+007 | [15 empty] | VV | 2 | 1 | True | 0 | ROZPOCET
| VV |  | (10+4,35+11,6+5,85*3)*2*4 |  | 348 | [13 empty] | VV | 2 | 2 | True | 0 | ROZPOCET
| VV |  | -3,4*1,5*7+(3,4+1,5*2)*0,3*7 |  | -22.26 | [13 empty] | VV | 2 | 2 | True | 0 | ROZPOCET
| VV |  | č008 | [15 empty] | VV | 2 | 1 | True | 0 | ROZPOCET
| VV |  | (8,55+3,05)*2*3,85 |  | 89.32 | [13 empty] | VV | 2 | 2 | True | 0 | ROZPOCET
| VV |  | č009 | [15 empty] | VV | 2 | 1 | True | 0 | ROZPOCET
| VV |  | (11,7+6,75)*2*3,85 |  | 142.065 | [13 empty] | VV | 2 | 2 | True | 0 | ROZPOCET
| VV |  | č010 | [15 empty] | VV | 2 | 1 | True | 0 | ROZPOCET
| VV |  | (3,7+3,3)*2*3,85 |  | 53.9 | [13 empty] | VV | 2 | 2 | True | 0 | ROZPOCET
| VV |  | č011+012+013 | [15 empty] | VV | 2 | 1 | True | 0 | ROZPOCET
| VV |  | (3,7+2+1)*2*(3,85-2,1) |  | 23.45 | [13 empty] | VV | 2 | 2 | True | 0 | ROZPOCET
| VV |  | č014+015+016 | [15 empty] | VV | 2 | 1 | True | 0 | ROZPOCET
| VV |  | (1,9+1,9+1,55*2+0,9*2)*2*(3,85-2,1) |  | 30.45 | [13 empty] | VV | 2 | 2 | True | 0 | ROZPOCET
| VV |  | č017 | [15 empty] | VV | 2 | 1 | True | 0 | ROZPOCET
| VV |  | (3,7+3,3)*2*3,85 |  | 53.9 | [13 empty] | VV | 2 | 2 | True | 0 | ROZPOCET
| VV |  | č018+019+020 | [15 empty] | VV | 2 | 1 | True | 0 | ROZPOCET
| VV |  | (3,7+2+1)*2*(3,85-2,1) |  | 23.45 | [13 empty] | VV | 2 | 2 | True | 0 | ROZPOCET
| VV |  | č021+022+023 | [15 empty] | VV | 2 | 1 | True | 0 | ROZPOCET
| VV |  | (3,7+1,9+1,55+0,9+1,3+1,55)*2*(3,85-2,1) |  | 38.15 | [13 empty] | VV | 2 | 2 | True | 0 | ROZPOCET
| VV |  | č024 | [15 empty] | VV | 2 | 1 | True | 0 | ROZPOCET
| VV |  | (1,3+5,8)*2*3,85 |  | 54.67 | [13 empty] | VV | 2 | 2 | True | 0 | ROZPOCET
| VV |  | č025+026 | [15 empty] | VV | 2 | 1 | True | 0 | ROZPOCET
| VV |  | (5,4+3,55+5,4+3,85)*2*3,85 |  | 140.14 | [13 empty] | VV | 2 | 2 | True | 0 | ROZPOCET
| VV |  |  |  | 0 | [13 empty] | VV | 2 | 2 | True | 0 | ROZPOCET
| VV |  | Půdorys 1.NP | [15 empty] | VV | 2 | 1 | True | 0 | ROZPOCET
| VV |  | č101 | [15 empty] | VV | 2 | 1 | True | 0 | ROZPOCET
| VV |  | (6,1+11)*2*4,55 |  | 155.61 | [13 empty] | VV | 2 | 2 | True | 0 | ROZPOCET
| VV |  | 2,1*(2,65-0,15) |  | 5.25 | [13 empty] | VV | 2 | 2 | True | 0 | ROZPOCET
| VV |  | -2,8*1,7*2+(2,8+1,7*2)*0,15*2 |  | -7.66 | [13 empty] | VV | 2 | 2 | True | 0 | ROZPOCET
| VV |  | -6*2,65+(6+2,65*2)*0,3 |  | -12.51 | [13 empty] | VV | 2 | 2 | True | 0 | ROZPOCET
| VV |  | -5,4*3 |  | -16.2 | [13 empty] | VV | 2 | 2 | True | 0 | ROZPOCET
| VV |  | č102 | [15 empty] | VV | 2 | 1 | True | 0 | ROZPOCET
| VV |  | (3,8+6,1)*3,8 |  | 37.62 | [13 empty] | VV | 2 | 2 | True | 0 | ROZPOCET
| VV |  | č103 | [15 empty] | VV | 2 | 1 | True | 0 | ROZPOCET
| VV |  | (2+1,8)*2*(3,8-2,1) |  | 12.92 | [13 empty] | VV | 2 | 2 | True | 0 | ROZPOCET
| VV |  | č104 | [15 empty] | VV | 2 | 1 | True | 0 | ROZPOCET
| VV |  | (2,15+2)*2*3,8 |  | 31.54 | [13 empty] | VV | 2 | 2 | True | 0 | ROZPOCET
| VV |  | č105 | [15 empty] | VV | 2 | 1 | True | 0 | ROZPOCET
| VV |  | (18,5+1,6)*2*3,8 |  | 152.76 | [13 empty] | VV | 2 | 2 | True | 0 | ROZPOCET
| VV |  | č106+107+108 | [15 empty] | VV | 2 | 1 | True | 0 | ROZPOCET
| VV |  | (1,85*3+1,32+1,66+0,9)*2*(3,8-2,1) |  | 32.062 | [13 empty] | VV | 2 | 2 | True | 0 | ROZPOCET
| VV |  | č109+110+111 | [15 empty] | VV | 2 | 1 | True | 0 | ROZPOCET
| VV |  | (1,9+2,2+1,65*2+0,9*2)*2*(3,8-2,1) |  | 31.28 | [13 empty] | VV | 2 | 2 | True | 0 | ROZPOCET
| VV |  | č112+113+114+115 | [15 empty] | VV | 2 | 1 | True | 0 | ROZPOCET
| VV |  | (4,05*3+2,1+5,85+3,7+7,8+5,85)*2*3,8 |  | 284.62 | [13 empty] | VV | 2 | 2 | True | 0 | ROZPOCET
| VV |  | -3,4*1,5*5+(3,4+1,5*2)*0,3*5 |  | -15.9 | [13 empty] | VV | 2 | 2 | True | 0 | ROZPOCET
| VV |  | č116 | [15 empty] | VV | 2 | 1 | True | 0 | ROZPOCET
| VV |  | (7,75+1,8)*2*3,8 |  | 72.58 | [13 empty] | VV | 2 | 2 | True | 0 | ROZPOCET
| VV |  | č117+118+119 | [15 empty] | VV | 2 | 1 | True | 0 | ROZPOCET
| VV |  | (7,9+3,8+9,9)*2*3,8 |  | 164.16 | [13 empty] | VV | 2 | 2 | True | 0 | ROZPOCET
| VV |  | -3*3*3 |  | -27 | [13 empty] | VV | 2 | 2 | True | 0 | ROZPOCET
| VV |  | č120 | [15 empty] | VV | 2 | 1 | True | 0 | ROZPOCET
| VV |  | (9,9+5,15)*2*4,8 |  | 144.48 | [13 empty] | VV | 2 | 2 | True | 0 | ROZPOCET
| VV |  | -3*3 |  | -9 | [13 empty] | VV | 2 | 2 | True | 0 | ROZPOCET
| VV |  | č121 | [15 empty] | VV | 2 | 1 | True | 0 | ROZPOCET
| VV |  | (9+9,9)*2*4,55 |  | 171.99 | [13 empty] | VV | 2 | 2 | True | 0 | ROZPOCET
| VV |  | -2,8*1,7*2+(2,8+1,7*2)*0,15*2 |  | -7.66 | [13 empty] | VV | 2 | 2 | True | 0 | ROZPOCET
| VV |  | -3,8*1,7*2+(3,8+1,7*2)*0,15*2 |  | -10.76 | [13 empty] | VV | 2 | 2 | True | 0 | ROZPOCET
| VV |  | č122 | [15 empty] | VV | 2 | 1 | True | 0 | ROZPOCET
| VV |  | (2,25+5,4+2,25)*4,55 |  | 45.045 | [13 empty] | VV | 2 | 2 | True | 0 | ROZPOCET
| VV |  | -5,4*3 |  | -16.2 | [13 empty] | VV | 2 | 2 | True | 0 | ROZPOCET
| VV |  | č027-121 | [15 empty] | VV | 2 | 1 | True | 0 | ROZPOCET
| VV |  | (4,5+3,8)*4,55*2 |  | 75.53 | [13 empty] | VV | 2 | 2 | True | 0 | ROZPOCET
| VV |  |  |  | 0 | [13 empty] | VV | 2 | 2 | True | 0 | ROZPOCET
| VV |  | schodiště | [15 empty] | VV | 2 | 1 | True | 0 | ROZPOCET
| VV |  | 15,675 |  | 15.675 | [13 empty] | VV | 2 | 2 | True | 0 | ROZPOCET
| VV |  | Součet |  | 2872.507 | [13 empty] | VV | 2 | 4 | True | 1 | ROZPOCET
444 | K | 784181105 | Základní akrylátová jednonásobná penetrace podkladu v místnostech výšky přes 5,00 m | m2 | 716.06 |  | 0 | CS ÚRS 2016 02 |  |  | základní |  | 0 | 0.0002012 | 0.14407 | 0 | 0 | 16 | K | 2 |  |  |  | ROZPOCET | 0 | 0 | 0 | 0 | 0 | 1 | 0 | 16 | -1776376727
| PP |  | Penetrace podkladu jednonásobná základní akrylátová v místnostech výšky přes 5,00 m | [15 empty] | PP | 2
| VV |  | stropy | [15 empty] | VV | 2 | 1 | True | 0 | ROZPOCET
| VV |  | Půdorys 1.PP | [15 empty] | VV | 2 | 1 | True | 0 | ROZPOCET
| VV |  | č027 | [15 empty] | VV | 2 | 1 | True | 0 | ROZPOCET
| VV |  | 141,25 |  | 141.25 | [13 empty] | VV | 2 | 2 | True | 0 | ROZPOCET
| VV |  |  |  | 0 | [13 empty] | VV | 2 | 2 | True | 0 | ROZPOCET
| VV |  | stěny | [15 empty] | VV | 2 | 1 | True | 0 | ROZPOCET
| VV |  | č027 | [15 empty] | VV | 2 | 1 | True | 0 | ROZPOCET
| VV |  | (17,3+7,6)*2*11,3 |  | 562.74 | [13 empty] | VV | 2 | 2 | True | 0 | ROZPOCET
| VV |  | (1,95+1,95)*3,85 |  | 15.015 | [13 empty] | VV | 2 | 2 | True | 0 | ROZPOCET
| VV |  | 5,4*0,3 |  | 1.62 | [13 empty] | VV | 2 | 2 | True | 0 | ROZPOCET
| VV |  | -1,8*3+(2,35+3*2)*0,1 |  | -4.565 | [13 empty] | VV | 2 | 2 | True | 0 | ROZPOCET
| VV |  | Součet |  | 716.06 | [13 empty] | VV | 2 | 4 | True | 1 | ROZPOCET
445 | K | 784211121 | Dvojnásobné bílé malby ze směsí za mokra středně otěruvzdorných v místnostech výšky do 3,80 m | m2 | 2872.507 |  | 0 | CS ÚRS 2016 02 |  |  | základní |  | 0 | 0.000266 | 0.76409 | 0 | 0 | 16 | K | 2 |  |  |  | ROZPOCET | 0 | 0 | 0 | 0 | 0 | 1 | 0 | 16 | 306036935
| PP |  | Malby z malířských směsí otěruvzdorných za mokra dvojnásobné, bílé za mokra otěruvzdorné středně v místnostech výšky do 3,80 m | [15 empty] | PP | 2
446 | K | 784211125 | Dvojnásobné bílé malby ze směsí za mokra středně otěruvzdorných v místnostech výšky přes 5,00 m | m2 | 716.06 |  | 0 | CS ÚRS 2016 02 |  |  | základní |  | 0 | 0.000266 | 0.19047 | 0 | 0 | 16 | K | 2 |  |  |  | ROZPOCET | 0 | 0 | 0 | 0 | 0 | 1 | 0 | 16 | -820876162
| PP |  | Malby z malířských směsí otěruvzdorných za mokra dvojnásobné, bílé za mokra otěruvzdorné středně v místnostech výšky přes 5,00 m | [15 empty] | PP | 2
| D | 786 | Dokončovací práce - čalounické úpravy |  |  |  | 0 | [5 empty] | 0 |  | 0 |  | 0 | 2 | D | 1 |  |  |  | ROZPOCET | [6 empty] | 0
447 | K | 786010 | M+D žaluzie pro okno 370x150cm - specifikace viz tab.PSV ozn.Z10 | kus | 39 |  | 0 |  |  |  | základní |  | 0 | 0 | 0 | 0 | 0 | 16 | K | 2 |  |  |  | ROZPOCET | 0 | 0 | 0 | 0 | 0 | 1 | 0 | 16 | 1664294102
| PP |  | Z10 | [15 empty] | PP | 2
448 | K | 786012 | M+D žaluzie pro okno 277,5x177,5cm - specifikace viz tab.PSV ozn.Z12 | kus | 4 |  | 0 |  |  |  | základní |  | 0 | 0 | 0 | 0 | 0 | 16 | K | 2 |  |  |  | ROZPOCET | 0 | 0 | 0 | 0 | 0 | 1 | 0 | 16 | 396662449
| PP |  | Z12 | [15 empty] | PP | 2
449 | K | 7860181 | M+D žaluzie pro okno 250x316cm, EI ovládání - specifikace viz tab.PSV ozn.Z18 | kus | 6 |  | 0 |  |  |  | základní |  | 0 | 0 | 0 | 0 | 0 | 16 | K | 2 |  |  |  | ROZPOCET | 0 | 0 | 0 | 0 | 0 | 1 | 0 | 16 | 2059306194
| PP |  | Z18 | [15 empty] | PP | 2
450 | K | 7860182 | M+D žaluzie pro okno 260x316cm, EI ovládání - specifikace viz tab.PSV ozn.Z18 | kus | 3 |  | 0 |  |  |  | základní |  | 0 | 0 | 0 | 0 | 0 | 16 | K | 2 |  |  |  | ROZPOCET | 0 | 0 | 0 | 0 | 0 | 1 | 0 | 16 | -531664690
| PP |  | Z18 | [15 empty] | PP | 2
| D | OST | Ostatní |  |  |  | 0 | [5 empty] | 0 |  | 0 |  | 0 | 4 | D | 0 |  |  |  | ROZPOCET | [6 empty] | 0

## S01_2 - Sadové úpravy
| List obsahuje: |  | 1) Krycí list soupisu | 2) Rekapitulace |  |  | 3) Soupis prací | Zpět na list: | Rekapitulace stavby
[9 empty] | >> skryté sloupce << | [9 empty] | {f2fa716d-f38b-490c-afc5-502c7ea9071c}
2
| KRYCÍ LIST SOUPISU | [8 empty] | v --- níže se nacházejí doplnkové a pomocné údaje k sestavám --- v | [8 empty] | False
Stavba:
Vzdělávací a výcvikové středisko integrovaného záchranného systému v Jihlavě
Objekt:
SO-01 - Středisko
Soupis:
S01_2 - Sadové úpravy
| KSO: |  | 8013941 |  |  | CC-CZ:
| Místo: |  | město Jihlava, ul. Vrchlického, areál ZZS Jihlava |  |  | Datum: | 26. 1. 2018
| Zadavatel: |  |  |  |  | IČ: | 70890749
|  | Kraj Vysočina |  |  |  | DIČ: | CZ70890749
| Uchazeč: |  |  |  |  | IČ:
DIČ:
| Projektant: |  |  |  |  | IČ: | 28094026
|  | PROJEKT CENTRUM NOVA s.r.o. |  |  |  | DIČ: | CZ28094026
Poznámka:
- U veškěrých dodávek a výrobků bude do ceny zahrnuta jejich montáž vč. dodávky potřebného kotvení, doplňkového materiálu, staveništní a mimo staveništní dopravy v případě že tyto činosti nejsou oceněny v samostatných položkách jednotlivých částí soupisu prací. U vybraných výrobků je nutné do ceny díla zahrnout zpracování dodavatelské případně výrobní dokumentace, dále výrobu prototypů, provádění baravného a materiálového vzorkování apod. - Uchazeč o veřejnou zakázku je povinen při oceňování soutěžního SOUPISU PRACÍ ocenit veškeré položky uvedené v soupisech a provést kontrolu funkce aritmetických vzorců jednotlivých položkových SOUPISŮ ve vazbě na jednotlivé oddíly, rekapitulace a krycí listy. - Kde není výslovně uvedeno, bude pracovní postup a technologie provádění stanovena oprávněnou osobou zhotovitele - Pro sestavení SOUPISU PRACÍ v podrobnostech vymezených vyhl. č. 230/2012Sb. byla použita v převážné míře cenová soustava ÚRS. - V případě nejasností u některé z položek uváděných v supisu prací, kontaktuje uchazeč zadavatele. - Vlastní položky, komplety, soubory a položky s vyšší cenou než dle ceníku jsou stanoveny na základě zkušeností projektanta z období 3 let a odpovídají situaci na trhu. - Tento soupis prací je nedílnou součástí komplexního celkového soupisu na předmětnou akci. - Při zpracování PD byl proveden geologický průzkum podloží ve třech sondách, do hloubky cca 4,0 m. V případě výskytu podloží s odlišnými třídami těžitelnosti, bude fakturována skutečnost. - Stavba doloží množství odpadu uloženého na skládce platným vážnými lístky - Doby čerpání vody z výkopů na staveništi, budou zaneseny ve stavebním deníku - bude fakturováno dle doložené skutečnosti. - Tato část soupisu prací vychází dle vyhlášky 230/2012 Sb. § 7 odst.2 z následujících grafických a textových částí projektové dokumentace: D1.0 Technická zpráva (společná pro část D1.1, D1.2, D1.4) C5. Situace sadových úprav
| Cena bez DPH | [5 empty] | 0
|  |  | Základ daně |  |  | Sazba daně | Výše daně
| DPH | základní | 0 |  |  | 21% | 0
|  | snížená | 0 |  |  | 15% | 0
|  | zákl. přenesená | 0 |  |  | 21% | 0
|  | sníž. přenesená | 0 |  |  | 15% | 0
|  | nulová | 0 |  |  | 0% | 0
| Cena s DPH |  |  | v | CZK |  | 0
REKAPITULACE ČLENĚNÍ SOUPISU PRACÍ
Stavba:
Vzdělávací a výcvikové středisko integrovaného záchranného systému v Jihlavě
Objekt:
SO-01 - Středisko
Soupis:
S01_2 - Sadové úpravy
Místo: |  |  | město Jihlava, ul. Vrchlického, areál ZZS Jihlava |  |  | Datum: | 26. 1. 2018
Zadavatel: |  |  | Kraj Vysočina |  |  | Projektant: | PROJEKT CENTRUM NOVA s.r.o.
Uchazeč:
Kód dílu - Popis | [6 empty] | Cena celkem [CZK]
Náklady soupisu celkem | [6 empty] | 0 | [12 empty] | -1
| HSV - Práce a dodávky HSV | [5 empty] | 0
| 1 - Zemní práce | [5 empty] | 0
| 998 - Přesun hmot | [5 empty] | 0
SOUPIS PRACÍ
Stavba:
Vzdělávací a výcvikové středisko integrovaného záchranného systému v Jihlavě
Objekt:
SO-01 - Středisko
Soupis:
S01_2 - Sadové úpravy
Místo: |  |  | město Jihlava, ul. Vrchlického, areál ZZS Jihlava |  |  | Datum: | 26. 1. 2018
Zadavatel: |  |  | Kraj Vysočina |  |  | Projektant: | PROJEKT CENTRUM NOVA s.r.o.
Uchazeč:
PČ | Typ | Kód | Popis | MJ | Množství | J.cena [CZK] | Cena celkem [CZK] | Cenová soustava |  | Poznámka | DPH | J. Nh [h] | Nh celkem [h] | J. hmotnost [t] | Hmotnost celkem [t] | J. suť [t] | Suť Celkem [t]
Náklady soupisu celkem | [6 empty] | 0 | [5 empty] | 0 |  | 16.7689 |  | 0 |  | D | -1 | [10 empty] | 0
| D | HSV | Práce a dodávky HSV |  |  |  | 0 | [5 empty] | 0 |  | 16.7689 |  | 0 | 1 | D | 0 |  |  |  | ROZPOCET | [6 empty] | 0
| D | 1 | Zemní práce |  |  |  | 0 | [5 empty] | 0 |  | 16.7689 |  | 0 | 1 | D | 1 |  |  |  | ROZPOCET | [6 empty] | 0
1 | K | 121101101 | Sejmutí ornice s přemístěním na vzdálenost do 50 m | m3 | 270 |  | 0 | CS ÚRS 2016 02 |  |  | základní |  | 0 | 0 | 0 | 0 | 0 | 4 | K | 2 |  |  |  | ROZPOCET | 0 | 0 | 0 | 0 | 0 | 1 | 0 | 4 | -358396578
| PP |  | Sejmutí ornice nebo lesní půdy s vodorovným přemístěním na hromady v místě upotřebení nebo na dočasné či trvalé skládky se složením, na vzdálenost do 50 m | [15 empty] | PP | 2
| VV |  | 220+50 |  | 270 | [13 empty] | VV | 2 | 2 | True | 1 | ROZPOCET
2 | K | 162601102 | Vodorovné přemístění do 5000 m výkopku/sypaniny z horniny tř. 1 až 4 | m3 | 440 |  | 0 | CS ÚRS 2016 02 |  |  | základní |  | 0 | 0 | 0 | 0 | 0 | 4 | K | 2 |  |  |  | ROZPOCET | 0 | 0 | 0 | 0 | 0 | 1 | 0 | 4 | -1823033706
| PP |  | Vodorovné přemístění výkopku nebo sypaniny po suchu na obvyklém dopravním prostředku, bez naložení výkopku, avšak se složením bez rozhrnutí z horniny tř. 1 až 4 na vzdálenost přes 4 000 do 5 000 m | [15 empty] | PP | 2
| VV |  | odvoz na meziskládku | [15 empty] | VV | 2 | 1 | True | 0 | ROZPOCET
| VV |  | 220 |  | 220 | [13 empty] | VV | 2 | 2 | True | 0 | ROZPOCET
| VV |  | dovoz z meziskládky | [15 empty] | VV | 2 | 1 | True | 0 | ROZPOCET
| VV |  | 220 |  | 220 | [13 empty] | VV | 2 | 2 | True | 0 | ROZPOCET
| VV |  | Součet |  | 440 | [13 empty] | VV | 2 | 4 | True | 1 | ROZPOCET
3 | K | 162701104 | Vodorovné přemístění do 9000 m výkopku/sypaniny z horniny tř. 1 až 4 | m3 | 50 |  | 0 | CS ÚRS 2016 02 |  |  | základní |  | 0 | 0 | 0 | 0 | 0 | 4 | K | 2 |  |  |  | ROZPOCET | 0 | 0 | 0 | 0 | 0 | 1 | 0 | 4 | -516651434
| PP |  | Vodorovné přemístění výkopku nebo sypaniny po suchu na obvyklém dopravním prostředku, bez naložení výkopku, avšak se složením bez rozhrnutí z horniny tř. 1 až 4 na vzdálenost přes 8 000 do 9 000 m | [15 empty] | PP | 2
4 | K | 167101102 | Nakládání výkopku z hornin tř. 1 až 4 přes 100 m3 | m3 | 490 |  | 0 | CS ÚRS 2016 02 |  |  | základní |  | 0 | 0 | 0 | 0 | 0 | 4 | K | 2 |  |  |  | ROZPOCET | 0 | 0 | 0 | 0 | 0 | 1 | 0 | 4 | 859949747
| PP |  | Nakládání, skládání a překládání neulehlého výkopku nebo sypaniny nakládání, množství přes 100 m3, z hornin tř. 1 až 4 | [15 empty] | PP | 2
| VV |  | naložení pro odvoz na meziskládku | [15 empty] | VV | 2 | 1 | True | 0 | ROZPOCET
| VV |  | 220 |  | 220 | [13 empty] | VV | 2 | 2 | True | 0 | ROZPOCET
| VV |  | "ornice na meziskládce | [15 empty] | VV | 2 | 1 | True | 0 | ROZPOCET
| VV |  | 220 |  | 220 | [13 empty] | VV | 2 | 2 | True | 0 | ROZPOCET
| VV |  | odvoz na skládku | [15 empty] | VV | 2 | 1 | True | 0 | ROZPOCET
| VV |  | 50 |  | 50 | [13 empty] | VV | 2 | 2 | True | 0 | ROZPOCET
| VV |  | Součet |  | 490 | [13 empty] | VV | 2 | 4 | True | 1 | ROZPOCET
5 | K | 162701154 | Vodorovné přemístění do 9000 m výkopku/sypaniny z horniny tř. 5 až 7 | m3 | 2 |  | 0 | CS ÚRS 2016 02 |  |  | základní |  | 0 | 0 | 0 | 0 | 0 | 4 | K | 2 |  |  |  | ROZPOCET | 0 | 0 | 0 | 0 | 0 | 1 | 0 | 4 | -1703767001
| PP |  | Vodorovné přemístění výkopku nebo sypaniny po suchu na obvyklém dopravním prostředku, bez naložení výkopku, avšak se složením bez rozhrnutí z horniny tř. 5 až 7 na vzdálenost přes 8 000 do 9 000 m | [15 empty] | PP | 2
6 | K | 171201201 | Uložení sypaniny na skládky | m3 | 2 |  | 0 | CS ÚRS 2016 02 |  |  | základní |  | 0 | 0 | 0 | 0 | 0 | 4 | K | 2 |  |  |  | ROZPOCET | 0 | 0 | 0 | 0 | 0 | 1 | 0 | 4 | -655998294
| PP |  | Uložení sypaniny na skládky | [15 empty] | PP | 2
7 | K | 171201201 | Uložení sypaniny na skládky | m3 | 50 |  | 0 | CS ÚRS 2016 02 |  |  | základní |  | 0 | 0 | 0 | 0 | 0 | 4 | K | 2 |  |  |  | ROZPOCET | 0 | 0 | 0 | 0 | 0 | 1 | 0 | 4 | 1285601175
| PP |  | Uložení sypaniny na skládky | [15 empty] | PP | 2
8 | K | 171201211 | Poplatek za uložení odpadu kamene na skládce (skládkovné) | t | 4.4 |  | 0 | CS ÚRS 2016 02 |  |  | základní |  | 0 | 0 | 0 | 0 | 0 | 4 | K | 2 |  |  |  | ROZPOCET | 0 | 0 | 0 | 0 | 0 | 1 | 0 | 4 | -1030125540
| PP |  | Uložení sypaniny poplatek za uložení kamene na skládce (skládkovné) | [15 empty] | PP | 2
| VV |  | 2*2,2 |  | 4.4 | [13 empty] | VV | 2 | 2 | True | 1 | ROZPOCET
9 | K | 171201211.1 | Poplatek za uložení odpadu ze sypaniny na skládce (skládkovné) "Stavba doloží množství odpadu uloženého na skládce vážnými lístky" | t | 105 |  | 0 | CS ÚRS 2016 02 |  |  | základní |  | 0 | 0 | 0 | 0 | 0 | 4 | K | 2 |  |  |  | ROZPOCET | 0 | 0 | 0 | 0 | 0 | 1 | 0 | 4 | 179166367
| PP |  | Uložení sypaniny poplatek za uložení sypaniny na skládce (skládkovné) | [15 empty] | PP | 2
| VV |  | 50*2,1 |  | 105 | [13 empty] | VV | 2 | 2 | True | 0 | ROZPOCET
| VV |  | Součet |  | 105 | [13 empty] | VV | 2 | 4 | True | 1 | ROZPOCET
10 | K | 181114711 | Odstranění kamene sebráním a naložením na dopravní prostředek hmotnosti jednotlivě do 15 kg | m3 | 2 |  | 0 | CS ÚRS 2016 02 |  |  | základní |  | 0 | 0 | 0 | 0 | 0 | 4 | K | 2 |  |  |  | ROZPOCET | 0 | 0 | 0 | 0 | 0 | 1 | 0 | 4 | 1933564287
| PP |  | Odstranění kamene z pozemku sebráním kamene, hmotnosti jednotlivě do 15 kg | [15 empty] | PP | 2
11 | K | 181151311 | Plošná úprava terénu přes 500 m2 zemina tř 1 až 4 nerovnosti do +/- 100 mm v rovinně a svahu do 1:5 | m2 | 940 |  | 0 | CS ÚRS 2016 02 |  |  | základní |  | 0 | 0 | 0 | 0 | 0 | 4 | K | 2 |  |  |  | ROZPOCET | 0 | 0 | 0 | 0 | 0 | 1 | 0 | 4 | 2080126360
| PP |  | Plošná úprava terénu v zemině tř. 1 až 4 s urovnáním povrchu bez doplnění ornice souvislé plochy přes 500 m2 při nerovnostech terénu přes +/-50 do +/- 100 mm v rovině nebo na svahu do 1:5 | [15 empty] | PP | 2
| VV |  | 1420-480 |  | 940 | [13 empty] | VV | 2 | 2 | True | 0 | ROZPOCET
| VV |  | Součet |  | 940 | [13 empty] | VV | 2 | 4 | True | 1 | ROZPOCET
12 | K | 181151312 | Plošná úprava terénu přes 500 m2 zemina tř 1 až 4 nerovnosti do 100 mm ve svahu do 1:2 | m2 | 480 |  | 0 | CS ÚRS 2016 02 |  |  | základní |  | 0 | 0 | 0 | 0 | 0 | 4 | K | 2 |  |  |  | ROZPOCET | 0 | 0 | 0 | 0 | 0 | 1 | 0 | 4 | 616812708
| PP |  | Plošná úprava terénu v zemině tř. 1 až 4 s urovnáním povrchu bez doplnění ornice souvislé plochy přes 500 m2 při nerovnostech terénu přes 50 do 100 mm na svahu přes 1:5 do 1:2 | [15 empty] | PP | 2
13 | K | 181301112 | Rozprostření ornice tl vrstvy do 150 mm pl přes 500 m2 v rovině nebo ve svahu do 1:5 | m2 | 940 |  | 0 | CS ÚRS 2016 02 |  |  | základní |  | 0 | 0 | 0 | 0 | 0 | 4 | K | 2 |  |  |  | ROZPOCET | 0 | 0 | 0 | 0 | 0 | 1 | 0 | 4 | 1532233465
| PP |  | Rozprostření a urovnání ornice v rovině nebo ve svahu sklonu do 1:5 při souvislé ploše přes 500 m2, tl. vrstvy přes 100 do 150 mm | [15 empty] | PP | 2
14 | K | 182301132 | Rozprostření ornice pl přes 500 m2 ve svahu přes 1:5 tl vrstvy do 150 mm | m2 | 480 |  | 0 | CS ÚRS 2016 02 |  |  | základní |  | 0 | 0 | 0 | 0 | 0 | 4 | K | 2 |  |  |  | ROZPOCET | 0 | 0 | 0 | 0 | 0 | 1 | 0 | 4 | 497536464
| PP |  | Rozprostření a urovnání ornice ve svahu sklonu přes 1:5 při souvislé ploše přes 500 m2, tl. vrstvy přes 100 do 150 mm | [15 empty] | PP | 2
15 | K | 181451131 | Založení parkového trávníku výsevem plochy přes 1000 m2 v rovině a ve svahu do 1:5 | m2 | 940 |  | 0 | CS ÚRS 2016 02 |  |  | základní |  | 0 | 0 | 0 | 0 | 0 | 4 | K | 2 |  |  |  | ROZPOCET | 0 | 0 | 0 | 0 | 0 | 1 | 0 | 4 | -312782300
| PP |  | Založení trávníku na půdě předem připravené plochy přes 1000 m2 výsevem včetně utažení parkového v rovině nebo na svahu do 1:5 | [15 empty] | PP | 2
16 | K | 181451132 | Založení parkového trávníku výsevem plochy přes 1000 m2 ve svahu do 1:2 | m2 | 480 |  | 0 | CS ÚRS 2016 02 |  |  | základní |  | 0 | 0 | 0 | 0 | 0 | 4 | K | 2 |  |  |  | ROZPOCET | 0 | 0 | 0 | 0 | 0 | 1 | 0 | 4 | -1229717801
| PP |  | Založení trávníku na půdě předem připravené plochy přes 1000 m2 výsevem včetně utažení parkového na svahu přes 1:5 do 1:2 | [15 empty] | PP | 2
17 | M | 005724500 | osivo směs travní golfová I | kg | 21.3 |  | 0 | CS ÚRS 2016 02 |  |  | základní |  | 0 | 0.001 | 0.0213 | 0 | 0 | 8 | M | 2 |  |  |  | ROZPOCET | 0 | 0 | 0 | 0 | 0 | 1 | 0 | 4 | 358867226
| PP |  | Osiva pícnin směsi travní balení obvykle 25 kg golfová I | [15 empty] | PP | 2
| VV |  | 1420*0,015 |  | 21.3 | [13 empty] | VV | 2 | 2 | True | 0 | ROZPOCET
| VV |  | Součet |  | 21.3 | [13 empty] | VV | 2 | 4 | True | 1 | ROZPOCET
18 | K | 182111111 | Zpevnění svahu jutovou, kokosovou nebo plastovou rohoží do 1:1 (vč.kotvení) | m2 | 270 |  | 0 | CS ÚRS 2016 02 |  |  | základní |  | 0 | 0 | 0 | 0 | 0 | 4 | K | 2 |  |  |  | ROZPOCET | 0 | 0 | 0 | 0 | 0 | 1 | 0 | 4 | 459674799
| PP |  | Zpevnění svahu jutovou, kokosovou nebo plastovou rohoží na svahu přes 1:2 do 1:1 | [15 empty] | PP | 2
19 | M | 618940110 | síť kokosová (700 g/m2) 2 x 50 m | m2 | 310.5 |  | 0 | CS ÚRS 2016 02 |  |  | základní |  | 0 | 0.0007 | 0.21735 | 0 | 0 | 8 | M | 2 |  |  |  | ROZPOCET | 0 | 0 | 0 | 0 | 0 | 1 | 0 | 4 | 425443243
| PP |  | Výrobky z přírodních materiálů síť kokosová 2 x 50 m (700 g/m2) | [15 empty] | PP | 2
| VV |  | 270*1,15 |  | 310.5 | [13 empty] | VV | 2 | 2 | True | 0 | ROZPOCET
| VV |  | Součet |  | 310.5 | [13 empty] | VV | 2 | 4 | True | 1 | ROZPOCET
20 | K | 182303111 | Doplnění zeminy nebo substrátu na travnatých plochách tl 50 mm rovina v rovinně a svahu do 1:5 | m2 | 940 |  | 0 | CS ÚRS 2016 02 |  |  | základní |  | 0 | 0 | 0 | 0 | 0 | 4 | K | 2 |  |  |  | ROZPOCET | 0 | 0 | 0 | 0 | 0 | 1 | 0 | 4 | 1756929908
| PP |  | Doplnění zeminy nebo substrátu na travnatých plochách tloušťky do 50 mm v rovině nebo na svahu do 1:5 | [15 empty] | PP | 2
21 | K | 182303112 | Doplnění zeminy nebo substrátu na travnatých plochách tl 50 mm rovina ve svahu do 1:2 | m2 | 480 |  | 0 | CS ÚRS 2016 02 |  |  | základní |  | 0 | 0 | 0 | 0 | 0 | 4 | K | 2 |  |  |  | ROZPOCET | 0 | 0 | 0 | 0 | 0 | 1 | 0 | 4 | -1798482333
| PP |  | Doplnění zeminy nebo substrátu na travnatých plochách tloušťky do 50 mm na svahu přes 1:5 do 1:2 | [15 empty] | PP | 2
22 | M | 103211000 | zahradní substrát pro výsadbu VL | m3 | 74.55 |  | 0 | CS ÚRS 2016 02 |  |  | základní |  | 0 | 0.22 | 16.401 | 0 | 0 | 8 | M | 2 |  |  |  | ROZPOCET | 0 | 0 | 0 | 0 | 0 | 1 | 0 | 4 | -1317190444
| PP |  | Rašelina substrátová zahradní substrát pro výsadbu VL | [15 empty] | PP | 2
| VV |  | 1420*0,05 |  | 71 | [13 empty] | VV | 2 | 2 | True | 0 | ROZPOCET
| VV |  | 71*0,05 |  | 3.55 | [13 empty] | VV | 2 | 2 | True | 0 | ROZPOCET
| VV |  | Součet |  | 74.55 | [13 empty] | VV | 2 | 4 | True | 1 | ROZPOCET
23 | K | 183101113 | Hloubení jamek bez výměny půdy zeminy tř 1 až 4 objem do 0,05 m3 v rovině a svahu do 1:5 | kus | 730 |  | 0 | CS ÚRS 2016 02 |  |  | základní |  | 0 | 0 | 0 | 0 | 0 | 4 | K | 2 |  |  |  | ROZPOCET | 0 | 0 | 0 | 0 | 0 | 1 | 0 | 4 | -907858214
| PP |  | Hloubení jamek pro vysazování rostlin v zemině tř.1 až 4 bez výměny půdy v rovině nebo na svahu do 1:5, objemu přes 0,02 do 0,05 m3 | [15 empty] | PP | 2
| VV |  | 580 |  | 580 | [13 empty] | VV | 2 | 2 | True | 0 | ROZPOCET
| VV |  | 150 |  | 150 | [13 empty] | VV | 2 | 2 | True | 0 | ROZPOCET
| VV |  | Součet |  | 730 | [13 empty] | VV | 2 | 4 | True | 1 | ROZPOCET
24 | K | 183403113 | Obdělání půdy frézováním v rovině a svahu do 1:5 | m2 | 940 |  | 0 | CS ÚRS 2016 02 |  |  | základní |  | 0 | 0 | 0 | 0 | 0 | 4 | K | 2 |  |  |  | ROZPOCET | 0 | 0 | 0 | 0 | 0 | 1 | 0 | 4 | 1947466537
| PP |  | Obdělání půdy frézováním v rovině nebo na svahu do 1:5 | [15 empty] | PP | 2
25 | K | 183403153 | Obdělání půdy hrabáním v rovině a svahu do 1:5 | m2 | 940 |  | 0 | CS ÚRS 2016 02 |  |  | základní |  | 0 | 0 | 0 | 0 | 0 | 4 | K | 2 |  |  |  | ROZPOCET | 0 | 0 | 0 | 0 | 0 | 1 | 0 | 4 | 1234973439
| PP |  | Obdělání půdy hrabáním v rovině nebo na svahu do 1:5 | [15 empty] | PP | 2
26 | K | 183403161 | Obdělání půdy válením v rovině a svahu do 1:5 | m2 | 940 |  | 0 | CS ÚRS 2016 02 |  |  | základní |  | 0 | 0 | 0 | 0 | 0 | 4 | K | 2 |  |  |  | ROZPOCET | 0 | 0 | 0 | 0 | 0 | 1 | 0 | 4 | 30225790
| PP |  | Obdělání půdy válením v rovině nebo na svahu do 1:5 | [15 empty] | PP | 2
27 | K | 183403213 | Obdělání půdy frézováním ve svahu do 1:2 | m2 | 480 |  | 0 | CS ÚRS 2016 02 |  |  | základní |  | 0 | 0 | 0 | 0 | 0 | 4 | K | 2 |  |  |  | ROZPOCET | 0 | 0 | 0 | 0 | 0 | 1 | 0 | 4 | -1325355149
| PP |  | Obdělání půdy frézováním na svahu přes 1:5 do 1:2 | [15 empty] | PP | 2
28 | K | 183403253 | Obdělání půdy hrabáním ve svahu do 1:2 | m2 | 480 |  | 0 | CS ÚRS 2016 02 |  |  | základní |  | 0 | 0 | 0 | 0 | 0 | 4 | K | 2 |  |  |  | ROZPOCET | 0 | 0 | 0 | 0 | 0 | 1 | 0 | 4 | -1070839801
| PP |  | Obdělání půdy hrabáním na svahu přes 1:5 do 1:2 | [15 empty] | PP | 2
29 | K | 183403261 | Obdělání půdy válením ve svahu do 1:2 | m2 | 480 |  | 0 | CS ÚRS 2016 02 |  |  | základní |  | 0 | 0 | 0 | 0 | 0 | 4 | K | 2 |  |  |  | ROZPOCET | 0 | 0 | 0 | 0 | 0 | 1 | 0 | 4 | 1499216321
| PP |  | Obdělání půdy válením na svahu přes 1:5 do 1:2 | [15 empty] | PP | 2
30 | K | 184102211 | Výsadba keře bez balu v do 1 m do jamky se zalitím v rovině a svahu do 1:5 | kus | 730 |  | 0 | CS ÚRS 2016 02 |  |  | základní |  | 0 | 0 | 0 | 0 | 0 | 4 | K | 2 |  |  |  | ROZPOCET | 0 | 0 | 0 | 0 | 0 | 1 | 0 | 4 | 329579840
| PP |  | Výsadba keře bez balu do předem vyhloubené jamky se zalitím v rovině nebo na svahu do 1:5 výšky do 1 m v terénu | [15 empty] | PP | 2
31 | M | 005890001 | zimolez lesklý | kus | 594.6 |  | 0 |  |  |  | základní |  | 0 | 0 | 0 | 0 | 0 | 8 | M | 2 |  |  |  | ROZPOCET | 0 | 0 | 0 | 0 | 0 | 1 | 0 | 4 | 1706025178
| VV |  | 730*1,02 |  | 744.6 | [13 empty] | VV | 2 | 2 | True | 0 | ROZPOCET
| VV |  | -150 |  | -150 | [13 empty] | VV | 2 | 2 | True | 0 | ROZPOCET
| VV |  | Součet |  | 594.6 | [13 empty] | VV | 2 | 4 | True | 1 | ROZPOCET
32 | M | 005890091 | zimolez lesklý - použity přesazované | kus | 150 |  | 0 |  |  |  | základní |  | 0 | 0 | 0 | 0 | 0 | 8 | M | 2 |  |  |  | ROZPOCET | 0 | 0 | 0 | 0 | 0 | 1 | 0 | 4 | -1963880979
33 | K | 184512111 | Vyzvednutí křovin k přesazení v rovině a svahu do 1:5 s uložením do dočasných kontejnerů | kus | 150 |  | 0 | CS ÚRS 2016 02 |  |  | základní |  | 0 | 0.00034 | 0.051 | 0 | 0 | 4 | K | 2 |  |  |  | ROZPOCET | 0 | 0 | 0 | 0 | 0 | 1 | 0 | 4 | -1946154355
| PP |  | Vyzvednutí dřeviny k přesazení v rovině nebo na svahu do 1:5 křovin | [15 empty] | PP | 2
34 | K | 184802611 | Chemické odplevelení po založení kultury postřikem na široko v rovině a svahu do 1:5 (vč.herbicidu) | m2 | 960 |  | 0 | CS ÚRS 2016 02 |  |  | základní |  | 0 | 3e-07 | 0.000288 | 0 | 0 | 4 | K | 2 |  |  |  | ROZPOCET | 0 | 0 | 0 | 0 | 0 | 1 | 0 | 4 | -956035421
| PP |  | Chemické odplevelení po založení kultury v rovině nebo na svahu do 1:5 postřikem na široko | [15 empty] | PP | 2
35 | K | 184802621 | Chemické odplevelení po založení kultury postřikem na široko ve svahu do 1:2 (vč.herbicidu) | m2 | 960 |  | 0 | CS ÚRS 2016 02 |  |  | základní |  | 0 | 3e-07 | 0.000288 | 0 | 0 | 4 | K | 2 |  |  |  | ROZPOCET | 0 | 0 | 0 | 0 | 0 | 1 | 0 | 4 | -1112420437
| PP |  | Chemické odplevelení po založení kultury na svahu přes 1:5 do 1:2 postřikem na široko | [15 empty] | PP | 2
| VV |  | 480*2 |  | 960 | [13 empty] | VV | 2 | 2 | True | 0 | ROZPOCET
| VV |  | Součet |  | 960 | [13 empty] | VV | 2 | 4 | True | 1 | ROZPOCET
36 | K | 184851191 | Hnojení roztokem hnojiva v rovině a svahu do 1:2 | m2 | 940 |  | 0 |  |  |  | základní |  | 0 | 0 | 0 | 0 | 0 | 4 | K | 2 |  |  |  | ROZPOCET | 0 | 0 | 0 | 0 | 0 | 1 | 0 | 4 | 1799031044
| PP |  | Hnojení roztokem hnojiva v rovině nebo na svahu do 1:5 | [15 empty] | PP | 2
37 | K | 184851192 | Hnojení roztokem hnojiva ve svahu do 1:2 | m2 | 480 |  | 0 |  |  |  | základní |  | 0 | 0 | 0 | 0 | 0 | 4 | K | 2 |  |  |  | ROZPOCET | 0 | 0 | 0 | 0 | 0 | 1 | 0 | 4 | 1979999334
| PP |  | Hnojení roztokem hnojiva na svahu přes 1:5 do 1:2 | [15 empty] | PP | 2
38 | K | 184911312 | Položení mulčovací textilie ve svahu do 1:2 | m2 | 270 |  | 0 | CS ÚRS 2016 02 |  |  | základní |  | 0 | 0 | 0 | 0 | 0 | 4 | K | 2 |  |  |  | ROZPOCET | 0 | 0 | 0 | 0 | 0 | 1 | 0 | 4 | 1860273012
| PP |  | Položení mulčovací textilie proti prorůstání plevelů kolem vysázených rostlin na svahu přes 1:5 do 1:2 | [15 empty] | PP | 2
39 | M | 693112280 | textilie mulčovací 250 g/m2 | m2 | 310.5 |  | 0 | CS ÚRS 2016 02 |  |  | základní |  | 0 | 0.00025 | 0.077625 | 0 | 0 | 8 | M | 2 |  |  |  | ROZPOCET | 0 | 0 | 0 | 0 | 0 | 1 | 0 | 4 | -1768599206
| PP |  | textilie mulčovací 250 g/m2 | [15 empty] | PP | 2
| VV |  | 270*1,15 |  | 310.5 | [13 empty] | VV | 2 | 2 | True | 0 | ROZPOCET
| VV |  | Součet |  | 310.5 | [13 empty] | VV | 2 | 4 | True | 1 | ROZPOCET
40 | K | 18580431R | Zalití rostlin vodou plocha přes 20 m2 (dostatečná zálivka do doby ujmutí rostlin - dle klimatických podmínek) | kpl | 1 |  | 0 |  |  |  | základní |  | 0 | 0 | 0 | 0 | 0 | 4 | K | 2 |  |  |  | ROZPOCET | 0 | 0 | 0 | 0 | 0 | 1 | 0 | 4 | 2133214526
| PP |  | Zalití rostlin vodou plochy záhonů jednotlivě přes 20 m2 | [15 empty] | PP | 2
| D | 998 | Přesun hmot |  |  |  | 0 | [5 empty] | 0 |  | 0 |  | 0 | 1 | D | 1 |  |  |  | ROZPOCET | [6 empty] | 0
41 | K | 9982313111 | Přesun hmot pro sadovnické a krajinářské úpravy vodorovně do 200 m | t | 16.769 |  | 0 |  |  |  | základní |  | 0 | 0 | 0 | 0 | 0 | 4 | K | 2 |  |  |  | ROZPOCET | 0 | 0 | 0 | 0 | 0 | 1 | 0 | 4 | -1388636575
| PP |  | Přesun hmot pro sadovnické a krajinářské úpravy dopravní vzdálenost do 200 m | [15 empty] | PP | 2

## S01_a - Zařízení pro vytá...
| List obsahuje: |  | 1) Krycí list soupisu | 2) Rekapitulace |  |  | 3) Soupis prací | Zpět na list: | Rekapitulace stavby
[9 empty] | >> skryté sloupce << | [9 empty] | {fc444dde-49f8-476e-8582-9449c72d47ad}
2
| KRYCÍ LIST SOUPISU | [8 empty] | v --- níže se nacházejí doplnkové a pomocné údaje k sestavám --- v | [8 empty] | False
Stavba:
Vzdělávací a výcvikové středisko integrovaného záchranného systému v Jihlavě
Objekt:
SO-01 - Středisko
Soupis:
S01_a - Zařízení pro vytápění staveb
| KSO: |  | 8013941 |  |  | CC-CZ:
| Místo: |  | město Jihlava, ul. Vrchlického, areál ZZS Jihlava |  |  | Datum: | 26. 1. 2018
| Zadavatel: |  |  |  |  | IČ: | 70890749
|  | Kraj Vysočina |  |  |  | DIČ: | CZ70890749
| Uchazeč: |  |  |  |  | IČ:
DIČ:
| Projektant: |  |  |  |  | IČ: | 28094026
|  | PROJEKT CENTRUM NOVA s.r.o. |  |  |  | DIČ: | CZ28094026
Poznámka:
- U veškěrých dodávek a výrobků bude do ceny zahrnuta jejich montáž vč. dodávky potřebného kotvení, doplňkového materiálu, staveništní a mimo staveništní dopravy v případě že tyto činosti nejsou oceněny v samostatných položkách jednotlivých částí soupisu prací. U vybraných výrobků je nutné do ceny díla zahrnout zpracování dodavatelské případně výrobní dokumentace, dále výrobu prototypů, provádění baravného a materiálového vzorkování apod. - Uchazeč o veřejnou zakázku je povinen při oceňování soutěžního SOUPISU PRACÍ ocenit veškeré položky uvedené v soupisech a provést kontrolu funkce aritmetických vzorců jednotlivých položkových SOUPISŮ ve vazbě na jednotlivé oddíly, rekapitulace a krycí listy. - Kde není výslovně uvedeno, bude pracovní postup a technologie provádění stanovena oprávněnou osobou zhotovitele - Pro sestavení SOUPISU PRACÍ v podrobnostech vymezených vyhl. č. 230/2012Sb. byla použita v převážné míře cenová soustava ÚRS. - V případě nejasností u některé z položek uváděných v supisu prací, kontaktuje uchazeč zadavatele. - Vlastní položky, komplety, soubory a položky s vyšší cenou než dle ceníku jsou stanoveny na základě zkušeností projektanta z období 3 let a odpovídají situaci na trhu. - Tento soupis prací je nedílnou součástí komplexního celkového soupisu na předmětnou akci. - Tato část soupisu prací vychází dle vyhlášky 230/2012 Sb. § 7 odst.2 z následujících grafických a textových částí projektové dokumentace: D1.0 Technická zpráva (společná pro část D1.1, D1.2, D1.4) 1.4.1.1 Půdorys 1.PP-UT 1.4.1.2 Půdorys 1.NP-UT 1.4.1.3 Půdorys 1.PP-UT-PODLAHOVÉ 1.4.1.4 Půdorys 1.NP-UT-PODLAHOVÉ 1.4.1.5 Schéma zapojení-UT TECHNICKÉ LISTY
| Cena bez DPH | [5 empty] | 0
|  |  | Základ daně |  |  | Sazba daně | Výše daně
| DPH | základní | 0 |  |  | 21% | 0
|  | snížená | 0 |  |  | 15% | 0
|  | zákl. přenesená | 0 |  |  | 21% | 0
|  | sníž. přenesená | 0 |  |  | 15% | 0
|  | nulová | 0 |  |  | 0% | 0
| Cena s DPH |  |  | v | CZK |  | 0
REKAPITULACE ČLENĚNÍ SOUPISU PRACÍ
Stavba:
Vzdělávací a výcvikové středisko integrovaného záchranného systému v Jihlavě
Objekt:
SO-01 - Středisko
Soupis:
S01_a - Zařízení pro vytápění staveb
Místo: |  |  | město Jihlava, ul. Vrchlického, areál ZZS Jihlava |  |  | Datum: | 26. 1. 2018
Zadavatel: |  |  | Kraj Vysočina |  |  | Projektant: | PROJEKT CENTRUM NOVA s.r.o.
Uchazeč:
Kód dílu - Popis | [6 empty] | Cena celkem [CZK]
Náklady soupisu celkem | [6 empty] | 0 | [12 empty] | -1
| PSV - Práce a dodávky PSV | [5 empty] | 0
| 713 - Izolace tepelné | [5 empty] | 0
| 731 - Ústřední vytápění - kotelny | [5 empty] | 0
| 732 - Ústřední vytápění - strojovny | [5 empty] | 0
| 733 - Ústřední vytápění - potrubí | [5 empty] | 0
| 734 - Ústřední vytápění - armatury | [5 empty] | 0
| 735 - Ústřední vytápění - otopná tělesa | [5 empty] | 0
| OST - Ostatní | [5 empty] | 0
SOUPIS PRACÍ
Stavba:
Vzdělávací a výcvikové středisko integrovaného záchranného systému v Jihlavě
Objekt:
SO-01 - Středisko
Soupis:
S01_a - Zařízení pro vytápění staveb
Místo: |  |  | město Jihlava, ul. Vrchlického, areál ZZS Jihlava |  |  | Datum: | 26. 1. 2018
Zadavatel: |  |  | Kraj Vysočina |  |  | Projektant: | PROJEKT CENTRUM NOVA s.r.o.
Uchazeč:
PČ | Typ | Kód | Popis | MJ | Množství | J.cena [CZK] | Cena celkem [CZK] | Cenová soustava |  | Poznámka | DPH | J. Nh [h] | Nh celkem [h] | J. hmotnost [t] | Hmotnost celkem [t] | J. suť [t] | Suť Celkem [t]
Náklady soupisu celkem | [6 empty] | 0 | [5 empty] | 0 |  | 11.6559 |  | 0 |  | D | -1 | [10 empty] | 0
| D | PSV | Práce a dodávky PSV |  |  |  | 0 | [5 empty] | 0 |  | 11.6559 |  | 0 | 2 | D | 0 |  |  |  | ROZPOCET | [6 empty] | 0
| D | 713 | Izolace tepelné |  |  |  | 0 | [5 empty] | 0 |  | 0.99818 |  | 0 | 2 | D | 1 |  |  |  | ROZPOCET | [6 empty] | 0
1 | K | 713463212 | Montáž izolace tepelné potrubí potrubními pouzdry s Al fólií staženými Al páskou 1x D do 100 mm | m | 280.475 |  | 0 | CS ÚRS 2016 02 |  |  | základní |  | 0 | 0.00028 | 0.078533 | 0 | 0 | 16 | K | 2 |  |  |  | ROZPOCET | 0 | 0 | 0 | 0 | 0 | 1 | 0 | 16 | -1291175134
| PP |  | Montáž izolace tepelné potrubí a ohybů tvarovkami nebo deskami potrubními pouzdry s povrchovou úpravou hliníkovou fólií (izolační materiál ve specifikaci) přelepenými samolepící hliníkovou páskou potrubí D přes 50 do 100 mm jednovrstvá | [15 empty] | PP | 2
2 | M | 283770960 | izolace potrubí 15 x 20 mm | m | 210.665 |  | 0 | CS ÚRS 2016 02 |  |  | základní |  | 0 | 7e-05 | 0.014747 | 0 | 0 | 32 | M | 2 |  |  |  | ROZPOCET | 0 | 0 | 0 | 0 | 0 | 1 | 0 | 16 | 1092241304
| PP |  | izolace tepelná potrubí z pěnového polyetylenu 15 x 20 mm | [15 empty] | PP | 2
| VV |  | 1.PP | [15 empty] | VV | 2 | 1 | True | 0 | ROZPOCET
| VV |  | 1,3*(90,52+0+0+0+0+0) |  | 117.676 | [13 empty] | VV | 2 | 2 | True | 0 | ROZPOCET
| VV |  | 1.NP | [15 empty] | VV | 2 | 1 | True | 0 | ROZPOCET
| VV |  | 1,3*(106,65+55,4+0+0+0+0) |  | 210.665 | [13 empty] | VV | 2 | 2 | True | 1 | ROZPOCET
3 | M | 283771060 | izolace potrubí 18 x 20 mm | m | 69.81 |  | 0 | CS ÚRS 2016 02 |  |  | základní |  | 0 | 7e-05 | 0.0048867 | 0 | 0 | 32 | M | 2 |  |  |  | ROZPOCET | 0 | 0 | 0 | 0 | 0 | 1 | 0 | 16 | 988063224
| PP |  | izolace tepelná potrubí z pěnového polyetylenu 18 x 20 mm | [15 empty] | PP | 2
| VV |  | 1.PP | [15 empty] | VV | 2 | 1 | True | 0 | ROZPOCET
| VV |  | 1,3*(6,8+0+14+0+0+0) |  | 27.04 | [13 empty] | VV | 2 | 2 | True | 0 | ROZPOCET
| VV |  | 1.NP | [15 empty] | VV | 2 | 1 | True | 0 | ROZPOCET
| VV |  | 1,3*(38,2+15,5+0+0+0+0) |  | 69.81 | [13 empty] | VV | 2 | 2 | True | 1 | ROZPOCET
4 | K | 713463213 | Montáž izolace tepelné potrubí potrubními pouzdry s Al fólií staženými Al páskou 1x D do 150 mm | m | 819.91 |  | 0 | CS ÚRS 2016 02 |  |  | základní |  | 0 | 0.00042 | 0.34436 | 0 | 0 | 16 | K | 2 |  |  |  | ROZPOCET | 0 | 0 | 0 | 0 | 0 | 1 | 0 | 16 | 897505921
| PP |  | Montáž izolace tepelné potrubí a ohybů tvarovkami nebo deskami potrubními pouzdry s povrchovou úpravou hliníkovou fólií (izolační materiál ve specifikaci) přelepenými samolepící hliníkovou páskou potrubí D přes 100 do 150 mm jednovrstvá | [15 empty] | PP | 2
5 | M | 631545300 | pouzdro potrubní izolační 22/30 mm | m | 184.6 |  | 0 | CS ÚRS 2016 02 |  |  | základní |  | 0 | 0.00027 | 0.049842 | 0 | 0 | 32 | M | 2 |  |  |  | ROZPOCET | 0 | 0 | 0 | 0 | 0 | 1 | 0 | 16 | 1977647601
| PP |  | pouzdro izolační potrubní s jednostrannou Al fólií max. 250/100 °C 22/30 mm | [15 empty] | PP | 2
| VV |  | 1.PP | [15 empty] | VV | 2 | 1 | True | 0 | ROZPOCET
| VV |  | 1,3*(39,1+0+0+0+39+0) |  | 101.53 | [13 empty] | VV | 2 | 2 | True | 0 | ROZPOCET
| VV |  | 1.NP | [15 empty] | VV | 2 | 1 | True | 0 | ROZPOCET
| VV |  | 1,3*(19,7+8,2+0+0+36+0) |  | 83.07 | [13 empty] | VV | 2 | 2 | True | 0 | ROZPOCET
6 | M | 631545710 | pouzdro potrubní izolační 28/40 mm | m | 300.95 |  | 0 | CS ÚRS 2016 02 |  |  | základní |  | 0 | 0.00059 | 0.17756 | 0 | 0 | 32 | M | 2 |  |  |  | ROZPOCET | 0 | 0 | 0 | 0 | 0 | 1 | 0 | 16 | -222909852
| PP |  | pouzdro izolační potrubní s jednostrannou Al fólií max. 250/100 °C 28/40 mm | [15 empty] | PP | 2
| VV |  | 1.PP | [15 empty] | VV | 2 | 1 | True | 0 | ROZPOCET
| VV |  | 1,3*(2,7+16+78+0+10+0) |  | 138.71 | [13 empty] | VV | 2 | 2 | True | 0 | ROZPOCET
| VV |  | 1.NP | [15 empty] | VV | 2 | 1 | True | 0 | ROZPOCET
| VV |  | 1,3*(16,8+45+21+42+0+0) |  | 162.24 | [13 empty] | VV | 2 | 2 | True | 0 | ROZPOCET
7 | M | 631546030 | pouzdro potrubní izolační 42/50 mm | m | 151.06 |  | 0 | CS ÚRS 2016 02 |  |  | základní |  | 0 | 0.00101 | 0.15257 | 0 | 0 | 32 | M | 2 |  |  |  | ROZPOCET | 0 | 0 | 0 | 0 | 0 | 1 | 0 | 16 | -740609746
| PP |  | pouzdro izolační potrubní s jednostrannou Al fólií max. 250/100 °C 42/50 mm | [15 empty] | PP | 2
| VV |  | 1.PP | [15 empty] | VV | 2 | 1 | True | 0 | ROZPOCET
| VV |  | 1,3*(18+0+4+26+0+14) |  | 80.6 | [13 empty] | VV | 2 | 2 | True | 0 | ROZPOCET
| VV |  | 1.NP | [15 empty] | VV | 2 | 1 | True | 0 | ROZPOCET
| VV |  | 1,3*(18,2+0+0+36+0+0) |  | 70.46 | [13 empty] | VV | 2 | 2 | True | 0 | ROZPOCET
8 | M | 631546020 | pouzdro potrubní izolační 35/50 mm | m | 151.06 |  | 0 | CS ÚRS 2016 02 |  |  | základní |  | 0 | 0.00092 | 0.13898 | 0 | 0 | 32 | M | 2 |  |  |  | ROZPOCET | 0 | 0 | 0 | 0 | 0 | 1 | 0 | 16 | -1390688197
| PP |  | pouzdro izolační potrubní s jednostrannou Al fólií max. 250/100 °C 35/50 mm | [15 empty] | PP | 2
| VV |  | 1.PP | [15 empty] | VV | 2 | 1 | True | 0 | ROZPOCET
| VV |  | 1,3*(18+0+4+26+0+14) |  | 80.6 | [13 empty] | VV | 2 | 2 | True | 0 | ROZPOCET
| VV |  | 1.NP | [15 empty] | VV | 2 | 1 | True | 0 | ROZPOCET
| VV |  | 1,3*(18,2+0+0+36+0+0) |  | 70.46 | [13 empty] | VV | 2 | 2 | True | 0 | ROZPOCET
9 | M | 631546040 | pouzdro potrubní izolační 49/50 mm | m | 19.24 |  | 0 | CS ÚRS 2016 02 |  |  | základní |  | 0 | 0.00109 | 0.020972 | 0 | 0 | 32 | M | 2 |  |  |  | ROZPOCET | 0 | 0 | 0 | 0 | 0 | 1 | 0 | 16 | 1748668264
| PP |  | pouzdro izolační potrubní s jednostrannou Al fólií max. 250/100 °C 49/50 mm | [15 empty] | PP | 2
| VV |  | 1.PP | [15 empty] | VV | 2 | 1 | True | 0 | ROZPOCET
| VV |  | 1,3*(0+0+12+0+0+0) |  | 15.6 | [13 empty] | VV | 2 | 2 | True | 0 | ROZPOCET
| VV |  | 1.NP | [15 empty] | VV | 2 | 1 | True | 0 | ROZPOCET
| VV |  | 1,3*(2,8+0+0+0+0+0) |  | 3.64 | [13 empty] | VV | 2 | 2 | True | 0 | ROZPOCET
| VV |  | Součet |  | 19.24 | [13 empty] | VV | 2 | 4 | True | 1 | ROZPOCET
10 | M | 631546050 | pouzdro potrubní izolační 60/50 mm | m | 13 |  | 0 | CS ÚRS 2016 02 |  |  | základní |  | 0 | 0.00121 | 0.01573 | 0 | 0 | 32 | M | 2 |  |  |  | ROZPOCET | 0 | 0 | 0 | 0 | 0 | 1 | 0 | 16 | 838969593
| PP |  | pouzdro izolační potrubní s jednostrannou Al fólií max. 250/100 °C 60/50 mm | [15 empty] | PP | 2
| VV |  | 1,3*(10) |  | 13 | [13 empty] | VV | 2 | 2 | True | 1 | ROZPOCET
11 | K | 998713102 | Přesun hmot tonážní tonážní pro izolace tepelné v objektech v do 12 m | t | 0.998 |  | 0 | CS ÚRS 2016 02 |  |  | základní |  | 0 | 0 | 0 | 0 | 0 | 16 | K | 2 |  |  |  | ROZPOCET | 0 | 0 | 0 | 0 | 0 | 1 | 0 | 16 | 1992758025
| PP |  | Přesun hmot pro izolace tepelné stanovený z hmotnosti přesunovaného materiálu vodorovná dopravní vzdálenost do 50 m v objektech výšky přes 6 m do 12 m | [15 empty] | PP | 2
| D | 731 | Ústřední vytápění - kotelny |  |  |  | 0 | [5 empty] | 0 |  | 0.301 |  | 0 | 2 | D | 1 |  |  |  | ROZPOCET | [6 empty] | 0
12 | K | 731249212 | Montáž rychlovyhřívacích agregátů na plynná paliva s přípravou TUV | soubor | 2 |  | 0 |  |  |  | základní |  | 0 | 0 | 0 | 0 | 0 | 16 | K | 2 |  |  |  | ROZPOCET | 0 | 0 | 0 | 0 | 0 | 1 | 0 | 16 | 1504851650
| PP |  | Montáž rychlovyhřívacích agregátů na plynná paliva s přípravou TUV | [15 empty] | PP | 2
13 | M | 7746900759 | Nástěnný kondenzační kotel 35kW | kus | 2 |  | 0 |  |  |  | základní |  | 0 | 0.15 | 0.3 | 0 | 0 | 32 | M | 2 |  |  |  | ROZPOCET | 0 | 0 | 0 | 0 | 0 | 1 | 0 | 16 | 1719208635
| PP |  | Nástěnný kondenzační kotel 35kW viz. technický list UT č.1 | [15 empty] | PP | 2
14 | M | 7099089 | Sada sifonu | kus | 2 |  | 0 |  |  |  | základní |  | 0 | 0 | 0 | 0 | 0 | 32 | M | 2 |  |  |  | ROZPOCET | 0 | 0 | 0 | 0 | 0 | 1 | 0 | 16 | -1206728245
| PP |  | Sada sifonu | [15 empty] | PP | 2
15 | K | 774731052M | Montáž regulace | kus | 1 |  | 0 |  |  |  | základní |  | 0 | 0 | 0 | 0 | 0 | 16 | K | 2 |  |  |  | ROZPOCET | 0 | 0 | 0 | 0 | 0 | 1 | 0 | 16 | 1427628285
| PP |  | Montáž regulace plynových kotlů vč. elektro kabeláže profese elektro zajistí silové připojení - zásuvky | [15 empty] | PP | 2
16 | M | 7747310523 | Systémová regulace pro plynové kondenzační kotle | kpl | 1 |  | 0 |  |  |  | základní |  | 0 | 0 | 0 | 0 | 0 | 32 | M | 2 |  |  |  | ROZPOCET | 0 | 0 | 0 | 0 | 0 | 1 | 0 | 16 | -489240788
| PP |  | Systémová regulace pro plynové kondenzační kotle - viz. technický list UT č.1 : - Regulační přístroj - Kaskádový modul pro 2 kotle - Modul pro 1 otopný okruh a ohřev TV - Modul pro 2 otopné okruhy | [15 empty] | PP | 2
17 | K | 67900186m | Montáž termohydraulického rozdělovače | kus | 1 |  | 0 |  |  |  | základní |  | 0 | 0 | 0 | 0 | 0 | 16 | K | 2 |  |  |  | ROZPOCET | 0 | 0 | 0 | 0 | 0 | 1 | 0 | 16 | -781278728
18 | K | 67900186 | Termohydraulický rozdělovač, vč. izolace, max. 5000 l/h | kus | 1 |  | 0 |  |  |  | základní |  | 0 | 0 | 0 | 0 | 0 | 16 | K | 2 |  |  |  | ROZPOCET | 0 | 0 | 0 | 0 | 0 | 1 | 0 | 16 | -577171596
| PP |  | Termohydraulický rozdělovač, vč. izolace, max. 5000 l/h | [15 empty] | PP | 2
19 | K | 731249220 | Montáž odkouření | kus | 2 |  | 0 |  |  |  | základní |  | 0 | 0.0005 | 0.001 | 0 | 0 | 16 | K | 2 |  |  |  | ROZPOCET | 0 | 0 | 0 | 0 | 0 | 1 | 0 | 16 | -1474151680
| PP |  | Montáž odkouření | [15 empty] | PP | 2
20 | M | 8709450R | Koaxiální odkouření (kouřovod) - dodávka | kpl | 2 |  | 0 |  |  |  | základní |  | 0 | 0 | 0 | 0 | 0 | 32 | M | 2 |  |  |  | ROZPOCET | 0 | 0 | 0 | 0 | 0 | 1 | 0 | 16 | 644711509
| PP |  | Koaxiální odkouření (kouřovod) - dodávka : - Kolena 80/125 mm, 87° - Trubky revizní, 80/125 mm - Trubky 80/125 mm - Rozšíření z 80/125 na 110/160 mm - Trubky 110/160 mm - Příruby na plochou střechu, DN160 - Sady hlavic nad střechu DO, 110/160 mm - Systémové prostupy střešním pláštěm vč. zapravení | [15 empty] | PP | 2
21 | K | 731109 | Revize komínu | kus | 2 |  | 0 |  |  |  | základní |  | 0 | 0 | 0 | 0 | 0 | 16 | K | 2 |  |  |  | ROZPOCET | 0 | 0 | 0 | 0 | 0 | 1 | 0 | 16 | 1961534905
| PP |  | Revize komínu | [15 empty] | PP | 2
22 | K | 998731102 | Přesun hmot tonážní pro kotelny v objektech v do 12 m | t | 0.301 |  | 0 | CS ÚRS 2016 02 |  |  | základní |  | 0 | 0 | 0 | 0 | 0 | 16 | K | 2 |  |  |  | ROZPOCET | 0 | 0 | 0 | 0 | 0 | 1 | 0 | 16 | 1456231566
| PP |  | Přesun hmot pro kotelny v objektech výšky přes 6 do 12 m | [15 empty] | PP | 2
| D | 732 | Ústřední vytápění - strojovny |  |  |  | 0 | [5 empty] | 0 |  | 3.2003 |  | 0 | 2 | D | 1 |  |  |  | ROZPOCET | [6 empty] | 0
23 | K | 732111132 | Tělesa rozdělovačů a sběračů DN 125 z trub ocelových bezešvých | kus | 2 |  | 0 | CS ÚRS 2016 02 |  |  | základní |  | 0 | 0.03633 | 0.07266 | 0 | 0 | 16 | K | 2 |  |  |  | ROZPOCET | 0 | 0 | 0 | 0 | 0 | 1 | 0 | 16 | 1984138060
| PP |  | Rozdělovače a sběrače tělesa rozdělovačů a sběračů z ocelových trub bezešvých DN 125 | [15 empty] | PP | 2
24 | K | 732111232 | Příplatek k rozdělovačům a sběračům za každých dalších 0,5 m tělesa DN 125 | kus | 2 |  | 0 | CS ÚRS 2016 02 |  |  | základní |  | 0 | 0.00974 | 0.01948 | 0 | 0 | 16 | K | 2 |  |  |  | ROZPOCET | 0 | 0 | 0 | 0 | 0 | 1 | 0 | 16 | 805516946
| PP |  | Rozdělovače a sběrače tělesa rozdělovačů a sběračů z ocelových trub bezešvých Příplatek k cenám za každých dalších i započatých 0,5 m délky tělesa DN 125 | [15 empty] | PP | 2
25 | K | 732111312 | Trubková hrdla rozdělovačů a sběračů bez přírub DN 20 | kus | 2 |  | 0 | CS ÚRS 2016 02 |  |  | základní |  | 0 | 0.00059 | 0.00118 | 0 | 0 | 16 | K | 2 |  |  |  | ROZPOCET | 0 | 0 | 0 | 0 | 0 | 1 | 0 | 16 | 856817384
| PP |  | Rozdělovače a sběrače trubková hrdla rozdělovačů a sběračů bez přírub DN 20 | [15 empty] | PP | 2
26 | K | 732111314 | Trubková hrdla rozdělovačů a sběračů bez přírub DN 25 | kus | 2 |  | 0 | CS ÚRS 2016 02 |  |  | základní |  | 0 | 0.00067 | 0.00134 | 0 | 0 | 16 | K | 2 |  |  |  | ROZPOCET | 0 | 0 | 0 | 0 | 0 | 1 | 0 | 16 | -325332403
| PP |  | Rozdělovače a sběrače trubková hrdla rozdělovačů a sběračů bez přírub DN 25 | [15 empty] | PP | 2
27 | K | 732111315 | Trubková hrdla rozdělovačů a sběračů bez přírub DN 32 | kus | 2 |  | 0 | CS ÚRS 2016 02 |  |  | základní |  | 0 | 0.00078 | 0.00156 | 0 | 0 | 16 | K | 2 |  |  |  | ROZPOCET | 0 | 0 | 0 | 0 | 0 | 1 | 0 | 16 | -1423343353
| PP |  | Rozdělovače a sběrače trubková hrdla rozdělovačů a sběračů bez přírub DN 32 | [15 empty] | PP | 2
28 | M | MATm00098 | Konzole na stěnu pro rozdělovač a sběrač | kus | 4 |  | 0 |  |  |  | základní |  | 0 | 0.0021 | 0.0084 | 0 | 0 | 32 | M | 2 |  |  |  | ROZPOCET | 0 | 0 | 0 | 0 | 0 | 1 | 0 | 16 | 366376285
| PP |  | Konzole na stěnu pro rozdělovač a sběrač | [15 empty] | PP | 2
| VV |  | 4 |  | 4 | [13 empty] | VV | 2 | 2 | True | 0 | ROZPOCET
29 | K | 732199100 | Montáž + dodávka orientačních štítků | soubor | 1 |  | 0 | CS ÚRS 2016 02 |  |  | základní |  | 0 | 0.00113 | 0.00113 | 0 | 0 | 16 | K | 2 |  |  |  | ROZPOCET | 0 | 0 | 0 | 0 | 0 | 1 | 0 | 16 | -121237534
| PP |  | Montáž orientačních štítků | [15 empty] | PP | 2
30 | K | 732331617 | Nádoba tlaková expanzní s membránou závitové připojení PN 0,6 o objemu 80 litrů | soubor | 1 |  | 0 | CS ÚRS 2016 02 |  |  | základní |  | 0 | 0.01087 | 0.01087 | 0 | 0 | 16 | K | 2 |  |  |  | ROZPOCET | 0 | 0 | 0 | 0 | 0 | 1 | 0 | 16 | -917307688
| PP |  | Nádoby expanzní tlakové s membránou bez pojistného ventilu se závitovým připojením PN 0,6 o objemu 80 l viz. technický list UT č.9 | [15 empty] | PP | 2
31 | M | 484265567 | Servisní armatura k exp. 1" D+M | kus | 1 |  | 0 |  |  |  | základní |  | 0 | 0.001 | 0.001 | 0 | 0 | 32 | M | 2 |  |  |  | ROZPOCET | 0 | 0 | 0 | 0 | 0 | 1 | 0 | 16 | 1549547414
| PP |  | Servisní armatura k exp. 3/4" D+M | [15 empty] | PP | 2
| VV |  | 1 |  | 1 | [13 empty] | VV | 2 | 2 | True | 0 | ROZPOCET
32 | K | 732421402 | Čerpadlo teplovodní mokroběžné závitové oběhové DN 25 výtlak do 4,0 m průtok 2,2 m3/h pro vytápění | soubor | 3 |  | 0 | CS ÚRS 2016 02 |  |  | základní |  | 0 | 0.00329 | 0.00987 | 0 | 0 | 16 | K | 2 |  |  |  | ROZPOCET | 0 | 0 | 0 | 0 | 0 | 1 | 0 | 16 | 2035408979
| PP |  | Čerpadla teplovodní závitová mokroběžná oběhová pro teplovodní vytápění (elektronicky řízená) PN 10, do 110 st.C DN přípojky/dopravní výška H (m) - čerpací výkon Q (m3/h) DN 25 / do 4,0 m / 2,2 m3/h viz. technický list UT č.2 | [15 empty] | PP | 2
33 | K | 732421406 | Čerpadlo teplovodní mokroběžné závitové oběhové DN 25 výtlak do 4,0 m průtok 5,7 m3/h pro vytápění | soubor | 1 |  | 0 | CS ÚRS 2016 02 |  |  | základní |  | 0 | 0.00609 | 0.00609 | 0 | 0 | 16 | K | 2 |  |  |  | ROZPOCET | 0 | 0 | 0 | 0 | 0 | 1 | 0 | 16 | 2039471684
| PP |  | Čerpadla teplovodní závitová mokroběžná oběhová pro teplovodní vytápění (elektronicky řízená) PN 10, do 110 st.C DN přípojky/dopravní výška H (m) - čerpací výkon Q (m3/h) DN 25 / do 4,0 m / 5,7 m3/h viz. technický list UT č.2 | [15 empty] | PP | 2
34 | K | 732421412 | Čerpadlo teplovodní mokroběžné závitové oběhové DN 25 výtlak do 6,0 m průtok 2,8 m3/h pro vytápění | soubor | 2 |  | 0 | CS ÚRS 2016 02 |  |  | základní |  | 0 | 0.00329 | 0.00658 | 0 | 0 | 16 | K | 2 |  |  |  | ROZPOCET | 0 | 0 | 0 | 0 | 0 | 1 | 0 | 16 | 1831273555
| PP |  | Čerpadla teplovodní závitová mokroběžná oběhová pro teplovodní vytápění (elektronicky řízená) PN 10, do 110 st.C DN přípojky/dopravní výška H (m) - čerpací výkon Q (m3/h) DN 25 / do 6,0 m / 2,8 m3/h viz. technický list UT č.2 | [15 empty] | PP | 2
35 | K | 73242911R3 | Montáž deskového výměníku | soubor | 1 |  | 0 |  |  |  | základní |  | 0 | 0.00014 | 0.00014 | 0 | 0 | 16 | K | 2 |  |  |  | ROZPOCET | 0 | 0 | 0 | 0 | 0 | 1 | 0 | 16 | 946336122
| PP |  | Montáž deskového výměníku | [15 empty] | PP | 2
36 | M | 73173242225R7 | Deskový výměník o výkonu 10 kW | soubor | 1 |  | 0 |  |  |  | základní |  | 0 | 3.06 | 3.06 | 0 | 0 | 32 | M | 2 |  |  |  | ROZPOCET | 0 | 0 | 0 | 0 | 0 | 1 | 0 | 16 | -2082810194
| PP |  | Deskový výměník o výkonu 10 kW - rozměry 58x74x316mm primární - voda teplota 65/50°C tlaková ztráta 0,07bar průtok 0,6m3/h sekundární - etylenglykol 30% 60/40°C tlaková ztráta 0,05bar průtok 0,5m3/h vč. pomocné nosné konstrukce viz. technický list UT č.3 | [15 empty] | PP | 2
37 | K | 998732102 | Přesun hmot tonážní pro strojovny v objektech v do 12 m | t | 3.2 |  | 0 | CS ÚRS 2016 02 |  |  | základní |  | 0 | 0 | 0 | 0 | 0 | 16 | K | 2 |  |  |  | ROZPOCET | 0 | 0 | 0 | 0 | 0 | 1 | 0 | 16 | 2028722964
| PP |  | Přesun hmot pro strojovny stanovený z hmotnosti přesunovaného materiálu vodorovná dopravní vzdálenost do 50 m v objektech výšky přes 6 do 12 m | [15 empty] | PP | 2
| D | 733 | Ústřední vytápění - potrubí |  |  |  | 0 | [5 empty] | 0 |  | 1.1497 |  | 0 | 2 | D | 1 |  |  |  | ROZPOCET | [6 empty] | 0
38 | K | 733222303 | Potrubí měděné polotvrdé spojované lisováním DN 13 ÚT (15x1) | m | 328.341 |  | 0 | CS ÚRS 2016 02 |  |  | základní |  | 0 | 0.00054 | 0.1773 | 0 | 0 | 16 | K | 2 |  |  |  | ROZPOCET | 0 | 0 | 0 | 0 | 0 | 1 | 0 | 16 | -715739548
| PP |  | Potrubí z trubek měděných polotvrdých spojovaných lisováním (mapress) DN 15 | [15 empty] | PP | 2
| VV |  | 1.PP | [15 empty] | VV | 2 | 1 | True | 0 | ROZPOCET
| VV |  | 1,3*(90,52+0+0+0+0+0) |  | 117.676 | [13 empty] | VV | 2 | 2 | True | 0 | ROZPOCET
| VV |  | 1.NP | [15 empty] | VV | 2 | 1 | True | 0 | ROZPOCET
| VV |  | 1,3*(106,65+55,4+0+0+0+0) |  | 210.665 | [13 empty] | VV | 2 | 2 | True | 0 | ROZPOCET
39 | K | 733222304 | Potrubí měděné polotvrdé spojované lisováním DN 16 ÚT (18x1) | m | 96.85 |  | 0 | CS ÚRS 2016 02 |  |  | základní |  | 0 | 0.00067 | 0.06489 | 0 | 0 | 16 | K | 2 |  |  |  | ROZPOCET | 0 | 0 | 0 | 0 | 0 | 1 | 0 | 16 | 989405029
| PP |  | Potrubí z trubek měděných polotvrdých spojovaných lisováním (mapress) DN 20 | [15 empty] | PP | 2
| VV |  | 1.PP | [15 empty] | VV | 2 | 1 | True | 0 | ROZPOCET
| VV |  | 1,3*(6,8+0+14+0+0+0) |  | 27.04 | [13 empty] | VV | 2 | 2 | True | 0 | ROZPOCET
| VV |  | 1.NP | [15 empty] | VV | 2 | 1 | True | 0 | ROZPOCET
| VV |  | 1,3*(38,2+15,5+0+0+0+0) |  | 69.81 | [13 empty] | VV | 2 | 2 | True | 0 | ROZPOCET
40 | K | 733222305 | Potrubí měděné polotvrdé spojované lisováním DN 20 ÚT (22x1) | m | 184.6 |  | 0 | CS ÚRS 2016 02 |  |  | základní |  | 0 | 0.00113 | 0.2086 | 0 | 0 | 16 | K | 2 |  |  |  | ROZPOCET | 0 | 0 | 0 | 0 | 0 | 1 | 0 | 16 | 1006518018
| PP |  | Potrubí z trubek měděných polotvrdých spojovaných lisováním (mapress) DN 25 | [15 empty] | PP | 2
| VV |  | 1.PP | [15 empty] | VV | 2 | 1 | True | 0 | ROZPOCET
| VV |  | 1,3*(39,1+0+0+0+39+0) |  | 101.53 | [13 empty] | VV | 2 | 2 | True | 0 | ROZPOCET
| VV |  | 1.NP | [15 empty] | VV | 2 | 1 | True | 0 | ROZPOCET
| VV |  | 1,3*(19,7+8,2+0+0+36+0) |  | 83.07 | [13 empty] | VV | 2 | 2 | True | 0 | ROZPOCET
41 | K | 733223304 | Potrubí měděné tvrdé spojované lisováním DN 25 ÚT (28x1,5) | m | 300.95 |  | 0 | CS ÚRS 2016 02 |  |  | základní |  | 0 | 0.00124 | 0.37318 | 0 | 0 | 16 | K | 2 |  |  |  | ROZPOCET | 0 | 0 | 0 | 0 | 0 | 1 | 0 | 16 | -1010310282
| PP |  | Potrubí z trubek měděných tvrdých spojovaných lisováním (mapress) DN 25 | [15 empty] | PP | 2
| VV |  | 1.PP | [15 empty] | VV | 2 | 1 | True | 0 | ROZPOCET
| VV |  | 1,3*(2,7+16+78+0+10+0) |  | 138.71 | [13 empty] | VV | 2 | 2 | True | 0 | ROZPOCET
| VV |  | 1.NP | [15 empty] | VV | 2 | 1 | True | 0 | ROZPOCET
| VV |  | 1,3*(16,8+45+21+42+0+0) |  | 162.24 | [13 empty] | VV | 2 | 2 | True | 0 | ROZPOCET
42 | K | 733223305 | Potrubí měděné tvrdé spojované lisováním DN 32 ÚT (35x1,5) | m | 151.06 |  | 0 | CS ÚRS 2016 02 |  |  | základní |  | 0 | 0.00161 | 0.24321 | 0 | 0 | 16 | K | 2 |  |  |  | ROZPOCET | 0 | 0 | 0 | 0 | 0 | 1 | 0 | 16 | -918993726
| PP |  | Potrubí z trubek měděných tvrdých spojovaných lisováním (mapress) DN 32 | [15 empty] | PP | 2
| VV |  | 1.PP | [15 empty] | VV | 2 | 1 | True | 0 | ROZPOCET
| VV |  | 1,3*(18+0+4+26+0+14) |  | 80.6 | [13 empty] | VV | 2 | 2 | True | 0 | ROZPOCET
| VV |  | 1.NP | [15 empty] | VV | 2 | 1 | True | 0 | ROZPOCET
| VV |  | 1,3*(18,2+0+0+36+0+0) |  | 70.46 | [13 empty] | VV | 2 | 2 | True | 0 | ROZPOCET
43 | K | 733223306 | Potrubí měděné tvrdé spojované lisováním DN 40 ÚT (42x2) | m | 19.24 |  | 0 | CS ÚRS 2016 02 |  |  | základní |  | 0 | 0.00196 | 0.03771 | 0 | 0 | 16 | K | 2 |  |  |  | ROZPOCET | 0 | 0 | 0 | 0 | 0 | 1 | 0 | 16 | 2081421405
| PP |  | Potrubí z trubek měděných tvrdých spojovaných lisováním (mapress) DN 40 | [15 empty] | PP | 2
| VV |  | 1.PP | [15 empty] | VV | 2 | 1 | True | 0 | ROZPOCET
| VV |  | 1,3*(0+0+12+0+0+0) |  | 15.6 | [13 empty] | VV | 2 | 2 | True | 0 | ROZPOCET
| VV |  | 1.NP | [15 empty] | VV | 2 | 1 | True | 0 | ROZPOCET
| VV |  | 1,3*(2,8+0+0+0+0+0) |  | 3.64 | [13 empty] | VV | 2 | 2 | True | 0 | ROZPOCET
44 | K | 733223307 | Potrubí měděné tvrdé spojované lisováním DN 50 ÚT | m | 13 |  | 0 | CS ÚRS 2016 02 |  |  | základní |  | 0 | 0.00345 | 0.04485 | 0 | 0 | 16 | K | 2 |  |  |  | ROZPOCET | 0 | 0 | 0 | 0 | 0 | 1 | 0 | 16 | -252173039
| PP |  | Potrubí z trubek měděných tvrdých spojovaných lisováním (mapress) DN 50 | [15 empty] | PP | 2
| VV |  | 1,3*(10) |  | 13 | [13 empty] | VV | 2 | 2 | True | 0 | ROZPOCET
45 | K | 733291101 | Zkouška těsnosti potrubí měděné do D 35x1,5 | m | 1061.801 |  | 0 | CS ÚRS 2016 02 |  |  | základní |  | 0 | 0 | 0 | 0 | 0 | 16 | K | 2 |  |  |  | ROZPOCET | 0 | 0 | 0 | 0 | 0 | 1 | 0 | 16 | -1576797291
| PP |  | Zkoušky těsnosti potrubí z trubek měděných D do 35/1,5 | [15 empty] | PP | 2
46 | K | 733291102 | Zkouška těsnosti potrubí měděné do D 64x2 | m | 32.24 |  | 0 | CS ÚRS 2016 02 |  |  | základní |  | 0 | 0 | 0 | 0 | 0 | 16 | K | 2 |  |  |  | ROZPOCET | 0 | 0 | 0 | 0 | 0 | 1 | 0 | 16 | 1798622644
| PP |  | Zkoušky těsnosti potrubí z trubek měděných D přes 35/1,5 do 64/2,0 | [15 empty] | PP | 2
47 | K | 998733102 | Přesun hmot tonážní pro rozvody potrubí v objektech v do 12 m | t | 1.15 |  | 0 | CS ÚRS 2016 02 |  |  | základní |  | 0 | 0 | 0 | 0 | 0 | 16 | K | 2 |  |  |  | ROZPOCET | 0 | 0 | 0 | 0 | 0 | 1 | 0 | 16 | 972029337
| PP |  | Přesun hmot pro rozvody potrubí stanovený z hmotnosti přesunovaného materiálu vodorovná dopravní vzdálenost do 50 m v objektech výšky přes 6 do 12 m | [15 empty] | PP | 2
| D | 734 | Ústřední vytápění - armatury |  |  |  | 0 | [5 empty] | 0 |  | 0.17408 |  | 0 | 2 | D | 1 |  |  |  | ROZPOCET | [6 empty] | 0
48 | K | 731249225 | Montáž ohebného flexi připojení VZT ohřívače | ks | 4 |  | 0 |  |  |  | základní |  | 0 | 0 | 0 | 0 | 0 | 16 | K | 2 |  |  |  | ROZPOCET | 0 | 0 | 0 | 0 | 0 | 1 | 0 | 16 | 89949637
| PP |  | Montáž ohebného flexi připojení VZT ohřívače | [15 empty] | PP | 2
49 | M | MATm00067.1 | Flexi ohebné připojení VZT ohřívače DN25 | ks | 2 |  | 0 |  |  |  | základní |  | 0 | 0.01 | 0.02 | 0 | 0 | 32 | M | 2 |  |  |  | ROZPOCET | 0 | 0 | 0 | 0 | 0 | 1 | 0 | 16 | -1117442296
| PP |  | Flexi ohebné připojení VZT ohřívače DN25 | [15 empty] | PP | 2
50 | M | MATm00067.12 | Flexi ohebné připojení VZT ohřívače DN32 | ks | 2 |  | 0 |  |  |  | základní |  | 0 | 0.01 | 0.02 | 0 | 0 | 32 | M | 2 |  |  |  | ROZPOCET | 0 | 0 | 0 | 0 | 0 | 1 | 0 | 16 | 512832029
| PP |  | Flexi ohebné připojení VZT ohřívače DN32 | [15 empty] | PP | 2
51 | K | 734211120 | Ventil závitový odvzdušňovací G 1/2 PN 14 do 120°C automatický | kus | 20 |  | 0 | CS ÚRS 2016 02 |  |  | základní |  | 0 | 0.00024 | 0.0048 | 0 | 0 | 16 | K | 2 |  |  |  | ROZPOCET | 0 | 0 | 0 | 0 | 0 | 1 | 0 | 16 | -1486469332
| PP |  | Ventil závitový odvzdušňovací G 1/2 PN 14 do 120°C automatický | [15 empty] | PP | 2
52 | K | 734220101 | Ventil závitový regulační přímý G 3/4 PN 20 do 100°C vyvažovací | kus | 4 |  | 0 | CS ÚRS 2016 02 |  |  | základní |  | 0 | 0.00018 | 0.00072 | 0 | 0 | 16 | K | 2 |  |  |  | ROZPOCET | 0 | 0 | 0 | 0 | 0 | 1 | 0 | 16 | 1498100623
| PP |  | Ventily regulační závitové vyvažovací přímé PN 20 do 100 st.C 3/4 viz. technický list UT č.11 | [15 empty] | PP | 2
53 | K | 734221413 | Ventil závitový regulační přímý G 1/2 PN 10 do 120°C s nastavitelnou regulací | kus | 1 |  | 0 | CS ÚRS 2016 02 |  |  | základní |  | 0 | 0.00049 | 0.00049 | 0 | 0 | 16 | K | 2 |  |  |  | ROZPOCET | 0 | 0 | 0 | 0 | 0 | 1 | 0 | 16 | -1250480887
| PP |  | Ventily regulační závitové s nastavitelnou regulací PN 10 do 120 st.C přímé G 1/2 | [15 empty] | PP | 2
54 | K | 734221680 | Termostatická hlavice kapalinová PN 10 do 110°C pro veřejné prostory | soubor | 10 |  | 0 | CS ÚRS 2016 02 |  |  | základní |  | 0 | 0.00027 | 0.0027 | 0 | 0 | 16 | K | 2 |  |  |  | ROZPOCET | 0 | 0 | 0 | 0 | 0 | 1 | 0 | 16 | -673897687
| PP |  | Termostatická hlavice kapalinová PN 10 do 110°C pro veřejné prostory viz. technický list UT č.10 | [15 empty] | PP | 2
55 | K | 734221683 | Termostatická hlavice kapalinová PN 10 do 110°C s vestavěným čidlem | kus | 32 |  | 0 | CS ÚRS 2016 02 |  |  | základní |  | 0 | 0.00015 | 0.0048 | 0 | 0 | 16 | K | 2 |  |  |  | ROZPOCET | 0 | 0 | 0 | 0 | 0 | 1 | 0 | 16 | 2044174714
| PP |  | Ventily regulační závitové hlavice termostatické, pro ovládání ventilů PN 10 do 110 st.C kapalinové s vestavěným čidlem viz. technický list UT č.10 | [15 empty] | PP | 2
56 | K | 734242411 | Ventil závitový zpětný přímý G 3/8 PN 16 do 110°C | kus | 1 |  | 0 | CS ÚRS 2016 02 |  |  | základní |  | 0 | 0.0001 | 0.0001 | 0 | 0 | 16 | K | 2 |  |  |  | ROZPOCET | 0 | 0 | 0 | 0 | 0 | 1 | 0 | 16 | 1656905787
| PP |  | Ventily zpětné závitové PN 16 do 110 st.C přímé G 3/8 | [15 empty] | PP | 2
57 | K | 734242413 | Ventil závitový zpětný přímý G 3/4 PN 16 do 110°C | kus | 2 |  | 0 | CS ÚRS 2016 02 |  |  | základní |  | 0 | 0.00018 | 0.00036 | 0 | 0 | 16 | K | 2 |  |  |  | ROZPOCET | 0 | 0 | 0 | 0 | 0 | 1 | 0 | 16 | 1290093228
| PP |  | Ventily zpětné závitové PN 16 do 110 st.C přímé G 3/4 | [15 empty] | PP | 2
58 | K | 734242414 | Ventil závitový zpětný přímý G 1 PN 16 do 110°C | kus | 3 |  | 0 | CS ÚRS 2016 02 |  |  | základní |  | 0 | 0.00025 | 0.00075 | 0 | 0 | 16 | K | 2 |  |  |  | ROZPOCET | 0 | 0 | 0 | 0 | 0 | 1 | 0 | 16 | -663961759
| PP |  | Ventily zpětné závitové PN 16 do 110 st.C přímé G 1 | [15 empty] | PP | 2
59 | K | 734242415 | Ventil závitový zpětný přímý G 5/4 PN 16 do 110°C | kus | 5 |  | 0 | CS ÚRS 2016 02 |  |  | základní |  | 0 | 0.00038 | 0.0019 | 0 | 0 | 16 | K | 2 |  |  |  | ROZPOCET | 0 | 0 | 0 | 0 | 0 | 1 | 0 | 16 | -918504377
| PP |  | Ventily zpětné závitové PN 16 do 110 st.C přímé G 5/4 | [15 empty] | PP | 2
60 | K | 734261406 | Armatura připojovací přímá G 1/2x18 PN 10 do 110°C radiátorů typu VK | kus | 42 |  | 0 | CS ÚRS 2016 02 |  |  | základní |  | 0 | 0.00087 | 0.03654 | 0 | 0 | 16 | K | 2 |  |  |  | ROZPOCET | 0 | 0 | 0 | 0 | 0 | 1 | 0 | 16 | -2145090883
| PP |  | Armatura připojovací přímá G 1/2x18 PN 10 do 110°C radiátorů typu VK pro dvoutrubkové soustavy, rohové provedení uzavírací šroubení s vypouštěním pro otopná tělesa s integrovanou ventilovou vložkou. viz. technický list UT č.13 | [15 empty] | PP | 2
61 | K | 734291123 | Kohout plnící a vypouštěcí G 1/2 PN 10 do 110°C závitový | kus | 22 |  | 0 | CS ÚRS 2016 02 |  |  | základní |  | 0 | 0.00022 | 0.00484 | 0 | 0 | 16 | K | 2 |  |  |  | ROZPOCET | 0 | 0 | 0 | 0 | 0 | 1 | 0 | 16 | -638016434
| PP |  | Ostatní armatury kohouty plnicí a vypouštěcí PN 10 do 110 st.C | [15 empty] | PP | 2
| VV |  | 22 |  | 22 | [13 empty] | VV | 2 | 2 | True | 0 | ROZPOCET
62 | K | 734291243 | Filtr závitový přímý G 3/4 PN 16 do 130°C s vnitřními závity | kus | 3 |  | 0 | CS ÚRS 2016 02 |  |  | základní |  | 0 | 0.00033 | 0.00099 | 0 | 0 | 16 | K | 2 |  |  |  | ROZPOCET | 0 | 0 | 0 | 0 | 0 | 1 | 0 | 16 | 813587476
| PP |  | Ostatní armatury filtry závitové PN 16 do 130 st.C přímé s vnitřními závity G 3/4 | [15 empty] | PP | 2
63 | K | 734291244 | Filtr závitový přímý G 1 PN 16 do 130°C s vnitřními závity | kus | 3 |  | 0 | CS ÚRS 2016 02 |  |  | základní |  | 0 | 0.00057 | 0.00171 | 0 | 0 | 16 | K | 2 |  |  |  | ROZPOCET | 0 | 0 | 0 | 0 | 0 | 1 | 0 | 16 | 666492371
| PP |  | Ostatní armatury filtry závitové PN 16 do 130 st.C přímé s vnitřními závity | [15 empty] | PP | 2
64 | K | 734291245 | Filtr závitový přímý G 1 1/4 PN 16 do 130°C s vnitřními závity | kus | 5 |  | 0 | CS ÚRS 2016 02 |  |  | základní |  | 0 | 0.00124 | 0.0062 | 0 | 0 | 16 | K | 2 |  |  |  | ROZPOCET | 0 | 0 | 0 | 0 | 0 | 1 | 0 | 16 | -438099203
| PP |  | Ostatní armatury filtry závitové PN 16 do 130 st.C přímé s vnitřními závity G 1 1/4 | [15 empty] | PP | 2
65 | K | 734292712 | Kohout kulový přímý G 3/8 PN 42 do 185°C vnitřní závit | kus | 2 |  | 0 | CS ÚRS 2016 02 |  |  | základní |  | 0 | 0.00016 | 0.00032 | 0 | 0 | 16 | K | 2 |  |  |  | ROZPOCET | 0 | 0 | 0 | 0 | 0 | 1 | 0 | 16 | 663366396
| PP |  | Ostatní armatury kulové kohouty PN 42 do 185 st.C přímé vnitřní závit G 3/8 | [15 empty] | PP | 2
66 | K | 734292713 | Kohout kulový přímý G 1/2 PN 42 do 185°C vnitřní závit | kus | 2 |  | 0 | CS ÚRS 2016 02 |  |  | základní |  | 0 | 0.00021 | 0.00042 | 0 | 0 | 16 | K | 2 |  |  |  | ROZPOCET | 0 | 0 | 0 | 0 | 0 | 1 | 0 | 16 | -358634580
| PP |  | Ostatní armatury kulové kohouty PN 42 do 185 st.C přímé vnitřní závit G 1/2 | [15 empty] | PP | 2
67 | K | 734292714 | Kohout kulový přímý G 3/4 PN 42 do 185°C vnitřní závit | kus | 26 |  | 0 | CS ÚRS 2016 02 |  |  | základní |  | 0 | 0.00034 | 0.00884 | 0 | 0 | 16 | K | 2 |  |  |  | ROZPOCET | 0 | 0 | 0 | 0 | 0 | 1 | 0 | 16 | -1539855201
| PP |  | Ostatní armatury kulové kohouty PN 42 do 185 st.C přímé vnitřní závit G 3/4 | [15 empty] | PP | 2
68 | K | 734292715 | Kohout kulový přímý G 1 PN 42 do 185°C vnitřní závit | kus | 16 |  | 0 | CS ÚRS 2016 02 |  |  | základní |  | 0 | 0.0005 | 0.008 | 0 | 0 | 16 | K | 2 |  |  |  | ROZPOCET | 0 | 0 | 0 | 0 | 0 | 1 | 0 | 16 | 1376932044
| PP |  | Ostatní armatury kulové kohouty PN 42 do 185 st.C přímé vnitřní závit | [15 empty] | PP | 2
69 | K | 734292716 | Kohout kulový přímý G 1 1/4 PN 42 do 185°C vnitřní závit | kus | 20 |  | 0 | CS ÚRS 2016 02 |  |  | základní |  | 0 | 0.0007 | 0.014 | 0 | 0 | 16 | K | 2 |  |  |  | ROZPOCET | 0 | 0 | 0 | 0 | 0 | 1 | 0 | 16 | -83308495
| PP |  | Ostatní armatury kulové kohouty PN 42 do 185 st.C přímé vnitřní závit G 1 1/4 | [15 empty] | PP | 2
70 | K | 734292718 | Kohout kulový přímý G 2 PN 42 do 185°C vnitřní závit | kus | 6 |  | 0 | CS ÚRS 2016 02 |  |  | základní |  | 0 | 0.00168 | 0.01008 | 0 | 0 | 16 | K | 2 |  |  |  | ROZPOCET | 0 | 0 | 0 | 0 | 0 | 1 | 0 | 16 | -783369427
| PP |  | Ostatní armatury kulové kohouty PN 42 do 185 st.C přímé vnitřní závit G 2 | [15 empty] | PP | 2
71 | K | 734295021 | Směšovací armatura závitová trojcestná DN 20 se servomotorem | kus | 3 |  | 0 | CS ÚRS 2016 02 |  |  | základní |  | 0 | 0.00155 | 0.00465 | 0 | 0 | 16 | K | 2 |  |  |  | ROZPOCET | 0 | 0 | 0 | 0 | 0 | 1 | 0 | 16 | -208581604
| PP |  | Směšovací armatury závitové trojcestné se servomotorem DN 20 viz. technický list UT č.4 | [15 empty] | PP | 2
72 | K | 73429502V | Směšovací armatura závitová trojcestná DN 15 se servomotorem | kus | 2 |  | 0 |  |  |  | základní |  | 0 | 0.00155 | 0.0031 | 0 | 0 | 16 | K | 2 |  |  |  | ROZPOCET | 0 | 0 | 0 | 0 | 0 | 1 | 0 | 16 | -728913830
| PP |  | Směšovací armatury závitové trojcestné se servomotorem DN 15 viz. technický list UT č.4 | [15 empty] | PP | 2
73 | K | 734411102 | Teploměr technický s pevným stonkem a jímkou zadní připojení průměr 63 mm délky 75 mm | kus | 22 |  | 0 | CS ÚRS 2016 02 |  |  | základní |  | 0 | 0.00052 | 0.01144 | 0 | 0 | 16 | K | 2 |  |  |  | ROZPOCET | 0 | 0 | 0 | 0 | 0 | 1 | 0 | 16 | -1301050904
| PP |  | Teploměr technický s pevným stonkem a jímkou zadní připojení průměr 63 mm délky 75 mm | [15 empty] | PP | 2
74 | K | 734421112 | Tlakoměr s pevným stonkem a zpětnou klapkou tlak 0-16 bar průměr 63 mm zadní připojení | kus | 3 |  | 0 | CS ÚRS 2016 02 |  |  | základní |  | 0 | 0.00147 | 0.00441 | 0 | 0 | 16 | K | 2 |  |  |  | ROZPOCET | 0 | 0 | 0 | 0 | 0 | 1 | 0 | 16 | 715088462
| PP |  | Tlakoměr s pevným stonkem a zpětnou klapkou tlak 0-16 bar průměr 63 mm zadní připojení | [15 empty] | PP | 2
75 | K | 734494213 | Návarek s trubkovým závitem G 1/2 | kus | 8 |  | 0 | CS ÚRS 2016 02 |  |  | základní |  | 0 | 0.00024 | 0.00192 | 0 | 0 | 16 | K | 2 |  |  |  | ROZPOCET | 0 | 0 | 0 | 0 | 0 | 1 | 0 | 16 | -1575845651
| PP |  | Návarek s trubkovým závitem G 1/2 | [15 empty] | PP | 2
76 | K | 998734102 | Přesun hmot tonážní pro armatury v objektech v do 12 m | t | 0.174 |  | 0 | CS ÚRS 2016 02 |  |  | základní |  | 0 | 0 | 0 | 0 | 0 | 16 | K | 2 |  |  |  | ROZPOCET | 0 | 0 | 0 | 0 | 0 | 1 | 0 | 16 | -1906681014
| PP |  | Přesun hmot pro armatury stanovený z hmotnosti přesunovaného materiálu vodorovná dopravní vzdálenost do 50 m v objektech výšky přes 6 do 12 m | [15 empty] | PP | 2
| D | 735 | Ústřední vytápění - otopná tělesa |  |  |  | 0 | [5 empty] | 0 |  | 5.8326 |  | 0 | 2 | D | 1 |  |  |  | ROZPOCET | [6 empty] | 0
77 | K | 735000912 | Vyregulování ventilu nebo kohoutu dvojregulačního s termostatickým ovládáním | kus | 42 |  | 0 | CS ÚRS 2016 02 |  |  | základní |  | 0 | 0 | 0 | 0 | 0 | 16 | K | 2 |  |  |  | ROZPOCET | 0 | 0 | 0 | 0 | 0 | 1 | 0 | 16 | 657873268
| PP |  | Regulace otopného systému při opravách vyregulování dvojregulačních ventilů a kohoutů s termostatickým ovládáním | [15 empty] | PP | 2
78 | K | 735152171 | Otopné těleso panelové Ventil Kompakt typ 10 VK výška/délka 600/400 mm | kus | 5 |  | 0 | CS ÚRS 2016 02 |  |  | základní |  | 0 | 0.0072 | 0.036 | 0 | 0 | 16 | K | 2 |  |  |  | ROZPOCET | 0 | 0 | 0 | 0 | 0 | 1 | 0 | 16 | 1348287906
| PP |  | Otopná tělesa panelová (VK) spodní připojení hloubky tělesa 47 mm [ VK, typ 10] výšky tělesa 600 mm, délky 400 mm viz. technický list UT č.4 | [15 empty] | PP | 2
79 | K | 735152172 | Otopné těleso panelové Ventil Kompakt typ 10 VK výška/délka 600/500 mm | kus | 2 |  | 0 | CS ÚRS 2016 02 |  |  | základní |  | 0 | 0.0084 | 0.0168 | 0 | 0 | 16 | K | 2 |  |  |  | ROZPOCET | 0 | 0 | 0 | 0 | 0 | 1 | 0 | 16 | 706432482
| PP |  | Otopná tělesa panelová (VK) spodní připojení hloubky tělesa 47 mm ( VK, typ 10] výšky tělesa 600 mm, délky 500 mm viz. technický list UT č.5 | [15 empty] | PP | 2
80 | K | 735152173 | Otopné těleso panelové Ventil Kompakt typ 10 VK výška/délka 600/600 mm | kus | 1 |  | 0 | CS ÚRS 2016 02 |  |  | základní |  | 0 | 0.00964 | 0.00964 | 0 | 0 | 16 | K | 2 |  |  |  | ROZPOCET | 0 | 0 | 0 | 0 | 0 | 1 | 0 | 16 | -526201862
| PP |  | Otopná tělesa panelová (VK) spodní připojení hloubky tělesa 47 mm [VK, typ 10] výšky tělesa 600 mm, délky 600 mm viz. technický list UT č.5 | [15 empty] | PP | 2
81 | K | 735152176 | Otopné těleso panelové Ventil Kompakt typ 10 VK výška/délka 600/900 mm | kus | 1 |  | 0 | CS ÚRS 2016 02 |  |  | základní |  | 0 | 0.01336 | 0.01336 | 0 | 0 | 16 | K | 2 |  |  |  | ROZPOCET | 0 | 0 | 0 | 0 | 0 | 1 | 0 | 16 | 2077407115
| PP |  | Otopná tělesa panelová (VK) spodní připojení hloubky tělesa 47 mm [VK, typ 10] výšky tělesa 600 mm, délky 900 mm viz. technický list UT č.5 | [15 empty] | PP | 2
82 | K | 735152272 | Otopné těleso panelové Ventil Kompakt typ 11 VK výška/délka 600/500 mm | kus | 9 |  | 0 | CS ÚRS 2016 02 |  |  | základní |  | 0 | 0.01245 | 0.11205 | 0 | 0 | 16 | K | 2 |  |  |  | ROZPOCET | 0 | 0 | 0 | 0 | 0 | 1 | 0 | 16 | -815509315
| PP |  | Otopná tělesa panelová (VK) spodní připojení hloubky tělesa 63 mm [VK, typ 11] výšky tělesa 600 mm, délky 500 mm viz. technický list UT č.5 | [15 empty] | PP | 2
83 | K | 735152274 | Otopné těleso panelové Ventil Kompakt typ 11 VK výška/délka 600/700 mm | kus | 9 |  | 0 | CS ÚRS 2016 02 |  |  | základní |  | 0 | 0.01655 | 0.14895 | 0 | 0 | 16 | K | 2 |  |  |  | ROZPOCET | 0 | 0 | 0 | 0 | 0 | 1 | 0 | 16 | -402577328
| PP |  | Otopná tělesa panelová (VK) spodní připojení hloubky tělesa 63 mm [VK, typ 11] výšky tělesa 600 mm, délky 700 mm viz. technický list UT č.5 | [15 empty] | PP | 2
84 | K | 735152275 | Otopné těleso panelové Ventil Kompakt typ 11 VK výška/délka 600/800 mm | kus | 2 |  | 0 | CS ÚRS 2016 02 |  |  | základní |  | 0 | 0.0186 | 0.0372 | 0 | 0 | 16 | K | 2 |  |  |  | ROZPOCET | 0 | 0 | 0 | 0 | 0 | 1 | 0 | 16 | 1919600562
| PP |  | Otopná tělesa panelová (VK) spodní připojení hloubky tělesa 63 mm [ VK, typ 11] výšky tělesa 600 mm, délky 800 mm viz. technický list UT č.5 | [15 empty] | PP | 2
85 | K | 735152276 | Otopné těleso panelové Ventil Kompakt typ 11 VK výška/délka 600/900 mm | kus | 4 |  | 0 | CS ÚRS 2016 02 |  |  | základní |  | 0 | 0.02065 | 0.0826 | 0 | 0 | 16 | K | 2 |  |  |  | ROZPOCET | 0 | 0 | 0 | 0 | 0 | 1 | 0 | 16 | -375139678
| PP |  | Otopná tělesa panelová (VK) spodní připojení hloubky tělesa 63 mm [VK, typ 11] výšky tělesa 600 mm, délky 900 mm viz. technický list UT č.5 | [15 empty] | PP | 2
86 | K | 735152277 | Otopné těleso panelové Ventil Kompakt typ 11 VK výška/délka 600/1000 mm | kus | 2 |  | 0 | CS ÚRS 2016 02 |  |  | základní |  | 0 | 0.0227 | 0.0454 | 0 | 0 | 16 | K | 2 |  |  |  | ROZPOCET | 0 | 0 | 0 | 0 | 0 | 1 | 0 | 16 | 1529386947
| PP |  | Otopná tělesa panelová (VK) spodní připojení hloubky tělesa 63 mm [VK, typ 11] výšky tělesa 600 mm, délky 1000 mm viz. technický list UT č.5 | [15 empty] | PP | 2
87 | K | 735152278 | Otopné těleso panelové Ventil Kompakt typ 11 VK výška/délka 600/1100 mm | kus | 4 |  | 0 | CS ÚRS 2016 02 |  |  | základní |  | 0 | 0.0247 | 0.0988 | 0 | 0 | 16 | K | 2 |  |  |  | ROZPOCET | 0 | 0 | 0 | 0 | 0 | 1 | 0 | 16 | -2037099791
| PP |  | Otopná tělesa panelová (VK) spodní připojení hloubky tělesa 63 mm [VK, typ 11] výšky tělesa 600 mm, délky 1100 mm viz. technický list UT č.5 | [15 empty] | PP | 2
88 | K | 735152279 | Otopné těleso panelové Ventil Kompakt typ 11 VK výška/délka 600/1200 mm | kus | 1 |  | 0 | CS ÚRS 2016 02 |  |  | základní |  | 0 | 0.0268 | 0.0268 | 0 | 0 | 16 | K | 2 |  |  |  | ROZPOCET | 0 | 0 | 0 | 0 | 0 | 1 | 0 | 16 | 1534333171
| PP |  | Otopná tělesa panelová (VK) spodní připojení hloubky tělesa 63 mm [VK, typ 11] výšky tělesa 600 mm, délky 1200 mm | [15 empty] | PP | 2
89 | K | 735152478 | Otopné těleso panelové Ventil Kompakt typ 21 VK výška/délka 600/1100 mm | kus | 2 |  | 0 | CS ÚRS 2016 02 |  |  | základní |  | 0 | 0.0332 | 0.0664 | 0 | 0 | 16 | K | 2 |  |  |  | ROZPOCET | 0 | 0 | 0 | 0 | 0 | 1 | 0 | 16 | 103948125
| PP |  | Otopná tělesa panelová (VK) spodní připojení hloubky tělesa 66 mm [VK, typ 21] výšky tělesa 600 mm, délky 1100 mm viz. technický list UT č.5 | [15 empty] | PP | 2
90 | K | 735191910 | Napuštění vody do otopných těles | m2 | 60 |  | 0 | CS ÚRS 2016 02 |  |  | základní |  | 0 | 0 | 0 | 0 | 0 | 16 | K | 2 |  |  |  | ROZPOCET | 0 | 0 | 0 | 0 | 0 | 1 | 0 | 16 | -1635623349
| PP |  | Napuštění vody do otopných těles | [15 empty] | PP | 2
91 | K | 735411004 | Montáž podlahového vytápění | m2 | 550 |  | 0 |  |  |  | základní |  | 0 | 0 | 0 | 0 | 0 | 16 | K | 2 |  |  |  | ROZPOCET | 0 | 0 | 0 | 0 | 0 | 1 | 0 | 16 | -1130350248
| PP |  | Montáž podlahového vytápění | [15 empty] | PP | 2
92 | M | MATm00076 | Podl.vyt. -potrubí PE-X 17x2,0 | m | 2470 |  | 0 |  |  |  | základní |  | 0 | 0.0011 | 2.717 | 0 | 0 | 32 | M | 2 |  |  |  | ROZPOCET | 0 | 0 | 0 | 0 | 0 | 1 | 0 | 16 | 513932670
| PP |  | Podl.vyt. -potrubí PE-X 17x2,0 viz. technický list UT č.6 | [15 empty] | PP | 2
| VV |  | 2470 |  | 2470 | [13 empty] | VV | 2 | 2 | True | 0 | ROZPOCET
93 | M | MATm00078 | Podl.vyt. - ochranná trubka - černá | m | 150 |  | 0 |  |  |  | základní |  | 0 | 0.0031 | 0.465 | 0 | 0 | 32 | M | 2 |  |  |  | ROZPOCET | 0 | 0 | 0 | 0 | 0 | 1 | 0 | 16 | -138401392
| PP |  | Podl.vyt. - ochranná trubka - černá viz. technický list UT č.6 | [15 empty] | PP | 2
| VV |  | 150 |  | 150 | [13 empty] | VV | 2 | 2 | True | 0 | ROZPOCET
94 | M | MATm00085.1 | Podl.vyt. - systémová deska | kus | 536 |  | 0 |  |  |  | základní |  | 0 | 0.0021 | 1.1256 | 0 | 0 | 32 | M | 2 |  |  |  | ROZPOCET | 0 | 0 | 0 | 0 | 0 | 1 | 0 | 16 | 399134896
| PP |  | Podl.vyt. - systémová deska tl. desky 30mm + nopy 20mm viz. technický list UT č.6 | [15 empty] | PP | 2
| VV |  | 536 |  | 536 | [13 empty] | VV | 2 | 2 | True | 0 | ROZPOCET
95 | M | MATm00111 | Podl.vyt. - plastifikátor do betonu | kg | 100 |  | 0 |  |  |  | základní |  | 0 | 0.0031 | 0.31 | 0 | 0 | 32 | M | 2 |  |  |  | ROZPOCET | 0 | 0 | 0 | 0 | 0 | 1 | 0 | 16 | 1564011615
| PP |  | Podl.vyt. - plastifikátor do betonu viz. technický list UT č.6 | [15 empty] | PP | 2
| VV |  | 100 |  | 100 | [13 empty] | VV | 2 | 2 | True | 0 | ROZPOCET
96 | M | MATm00079 | Podl.vyt. - izolační a dilatační pás 15x0,8 cm | m | 434 |  | 0 |  |  |  | základní |  | 0 | 0.001 | 0.434 | 0 | 0 | 32 | M | 2 |  |  |  | ROZPOCET | 0 | 0 | 0 | 0 | 0 | 1 | 0 | 16 | -1666542240
| PP |  | Podl.vyt. - izolační a dilatační pás 15x0,8 cm viz. technický list UT č.6 | [15 empty] | PP | 2
| VV |  | 434 |  | 434 | [13 empty] | VV | 2 | 2 | True | 0 | ROZPOCET
97 | M | MATm00080 | Podl.vyt. - lišta pro ukončení dilatační spáry 200x2000mm | kus | 83 |  | 0 |  |  |  | základní |  | 0 | 0.001 | 0.083 | 0 | 0 | 32 | M | 2 |  |  |  | ROZPOCET | 0 | 0 | 0 | 0 | 0 | 1 | 0 | 16 | 1947673792
| PP |  | Podl.vyt. - lišta pro ukončení dilatační spáry 200x2000mm viz. technický list UT č.6 | [15 empty] | PP | 2
| VV |  | 83 |  | 83 | [13 empty] | VV | 2 | 2 | True | 0 | ROZPOCET
98 | M | MATvp_roz_001 | Kompletní rozdělovač s automatickými regulátory průtoku, 5 okruhy | kus | 1 |  | 0 |  |  |  | základní |  | 0 | 0.001 | 0.001 | 0 | 0 | 32 | M | 2 |  |  |  | ROZPOCET | 0 | 0 | 0 | 0 | 0 | 1 | 0 | 16 | 72213947
| PP |  | Kompletní rozdělovač s automatickými regulátory průtoku, 5 okruhy + připojovací set vyvažovací ventil, kulový kohout, odplyňovač přívod, separátor kalů zpátečka + skříň pro rozdělovač, montáž na stěnu velikost - 732x620mm viz. technický list UT č.7 | [15 empty] | PP | 2
| VV |  | 1 |  | 1 | [13 empty] | VV | 2 | 2 | True | 0 | ROZPOCET
99 | M | MATvp_roz_002 | Kompletní rozdělovač s automatickými regulátory průtoku, 6 okruhů | kus | 1 |  | 0 |  |  |  | základní |  | 0 | 0.001 | 0.001 | 0 | 0 | 32 | M | 2 |  |  |  | ROZPOCET | 0 | 0 | 0 | 0 | 0 | 1 | 0 | 16 | -1889943994
| PP |  | Kompletní rozdělovač s automatickými regulátory průtoku, 6 okruhy + připojovací set vyvažovací ventil, kulový kohout, odplyňovač přívod, separátor kalů zpátečka + skříň pro rozdělovač, montáž do stěny velikost - 875x705mm viz. technický list UT č.7 | [15 empty] | PP | 2
| VV |  | 1 |  | 1 | [13 empty] | VV | 2 | 2 | True | 0 | ROZPOCET
100 | M | MATvp_roz_003 | Kompletní rozdělovač s automatickými regulátory průtoku, 7 okruhů | kus | 1 |  | 0 |  |  |  | základní |  | 0 | 0.001 | 0.001 | 0 | 0 | 32 | M | 2 |  |  |  | ROZPOCET | 0 | 0 | 0 | 0 | 0 | 1 | 0 | 16 | -396762780
| PP |  | Kompletní rozdělovač s automatickými regulátory průtoku, 7 okruhy + připojovací set vyvažovací ventil, kulový kohout, odplyňovač přívod, separátor kalů zpátečka + skříň pro rozdělovač, montáž do stěny velikost - 875x705mm viz. technický list UT č.7 | [15 empty] | PP | 2
| VV |  | 1 |  | 1 | [13 empty] | VV | 2 | 2 | True | 0 | ROZPOCET
101 | M | MATvp_roz_004 | Kompletní rozdělovač s automatickými regulátory průtoku, 9 okruhů | kus | 1 |  | 0 |  |  |  | základní |  | 0 | 0.001 | 0.001 | 0 | 0 | 32 | M | 2 |  |  |  | ROZPOCET | 0 | 0 | 0 | 0 | 0 | 1 | 0 | 16 | -2134287449
| PP |  | Kompletní rozdělovač s automatickými regulátory průtoku, 9 okruhy + připojovací set vyvažovací ventil, kulový kohout, odplyňovač přívod, separátor kalů zpátečka + skříň pro rozdělovač, montáž na stěnu velikost - 1032x620mm viz. technický list UT č.7 | [15 empty] | PP | 2
| VV |  | 1 |  | 1 | [13 empty] | VV | 2 | 2 | True | 0 | ROZPOCET
102 | K | 735_sah_001 | Montáž teplovodního ohřívaže vzduchu | kus | 2 |  | 0 |  |  |  | základní |  | 0 | 0 | 0 | 0 | 0 | 16 | K | 2 |  |  |  | ROZPOCET | 0 | 0 | 0 | 0 | 0 | 1 | 0 | 16 | 982988812
| PP |  | Teplovodní ohřívač vzduchu Výkon 18kW (teplota sání 15°C) Průtok vzduchu 3015m3/h el. 160W Proud 0,73A Připojení 3/4" Směšovací komora + servopohon 230V protimrazová ochrana | [15 empty] | PP | 2
103 | M | 012 ZES32351 | Teplovodní ohrívac vzduchu bez žaluzie s jednofázovým ax.ventilátorem | kus | 2 |  | 0 |  |  |  | základní |  | 0 | 0 | 0 | 0 | 0 | 32 | M | 2 |  |  |  | ROZPOCET | 0 | 0 | 0 | 0 | 0 | 1 | 0 | 16 | 1578114005
| PP |  | Teplovodní ohrívac vzduchu bez žaluzie s jednofázovým ax.ventilátorem Výkon 12 kW pri spádu 65/50°C a sání vzduchu 15°C, 230V viz. technický list UT č.8 | [15 empty] | PP | 2
104 | M | 040 CMR707A1 | Týdenní programovatelný termostat | kus | 2 |  | 0 |  |  |  | základní |  | 0 | 0 | 0 | 0 | 0 | 32 | M | 2 |  |  |  | ROZPOCET | 0 | 0 | 0 | 0 | 0 | 1 | 0 | 16 | 1051470102
| PP |  | Týdenní programovatelný termostat viz. technický list UT č.8 | [15 empty] | PP | 2
105 | M | 052 HF32EC | Záves jednokarabina,vel.3 s pojistkou,90kg,2m | kus | 8 |  | 0 |  |  |  | základní |  | 0 | 0 | 0 | 0 | 0 | 32 | M | 2 |  |  |  | ROZPOCET | 0 | 0 | 0 | 0 | 0 | 1 | 0 | 16 | 1907780120
| PP |  | Záves jednokarabina,vel.3 s pojistkou,90kg,2m viz. technický list UT č.8 | [15 empty] | PP | 2
106 | M | 25A 5802508 | Šroub závesný M8 DIN580 zn | kus | 8 |  | 0 |  |  |  | základní |  | 0 | 0 | 0 | 0 | 0 | 32 | M | 2 |  |  |  | ROZPOCET | 0 | 0 | 0 | 0 | 0 | 1 | 0 | 16 | 1755344489
| PP |  | Šroub závesný M8 DIN580 zn | [15 empty] | PP | 2
107 | M | 053 ASZAPV00 | Anemostat dvoustranný se sekundární žaluzií od 5m do 12m | kus | 2 |  | 0 |  |  |  | základní |  | 0 | 0 | 0 | 0 | 0 | 32 | M | 2 |  |  |  | ROZPOCET | 0 | 0 | 0 | 0 | 0 | 1 | 0 | 16 | 2115033368
| PP |  | Anemostat dvoustranný se sekundární žaluzií od 5m do 12m viz. technický list UT č.8 | [15 empty] | PP | 2
108 | K | 998735102 | Přesun hmot tonážní pro otopná tělesa v objektech v do 12 m | t | 5.833 |  | 0 | CS ÚRS 2016 02 |  |  | základní |  | 0 | 0 | 0 | 0 | 0 | 16 | K | 2 |  |  |  | ROZPOCET | 0 | 0 | 0 | 0 | 0 | 1 | 0 | 16 | 1012725242
| PP |  | Přesun hmot pro otopná tělesa stanovený z hmotnosti přesunovaného materiálu vodorovná dopravní vzdálenost do 50 m v objektech výšky přes 6 do 12 m | [15 empty] | PP | 2
| D | OST | Ostatní |  |  |  | 0 | [5 empty] | 0 |  | 0 |  | 0 | 4 | D | 0 |  |  |  | ROZPOCET | [6 empty] | 0
109 | K | 73519191R1 | Etylenglykol 30% | l | 6 |  | 0 |  |  |  | základní |  | 0 | 0 | 0 | 0 | 0 | 16 | K | 1 |  |  |  | ROZPOCET | 0 | 0 | 0 | 0 | 0 | 1 | 0 | 16 | 1904677868
| PP |  | Etylenglykol 30% | [15 empty] | PP | 1
110 | K | vp_ost0001 | Výstupní revize všech instalovaných zařízení pro vytápění | kpl | 1 |  | 0 |  |  |  | základní |  | 0 | 0 | 0 | 0 | 0 | 512 | K | 1 |  |  |  | ROZPOCET | 0 | 0 | 0 | 0 | 0 | 1 | 0 | 512 | -1475154925
111 | K | vp_ost0003 | Kompletní zaregulování systému vytápění | hod | 45 |  | 0 |  |  |  | základní |  | 0 | 0 | 0 | 0 | 0 | 512 | K | 1 |  |  |  | ROZPOCET | 0 | 0 | 0 | 0 | 0 | 1 | 0 | 512 | -982272323
| PP |  | Zaregulování podlahového vytápění na požadované průtoky. Zaregulování otopných těles pomocí přednastavení termostatického ventilu na základě výpočtu stupně přednastavení. Výpočet stupně přednastavení termostatického ventilu na základě skutečného provedení tras potrubí. Zaregulování vyvažovacích ventilů. | [15 empty] | PP | 1
112 | K | vp_ost0005 | Zkušební provoz v trvání 48 hod. + zaškolení obsluhy | kpl | 1 |  | 0 |  |  |  | základní |  | 0 | 0 | 0 | 0 | 0 | 512 | K | 1 |  |  |  | ROZPOCET | 0 | 0 | 0 | 0 | 0 | 1 | 0 | 512 | 1215730959
113 | K | vp_ost007 | Spojovací, těsnící a závěsný materiál | soubor | 1 |  | 0 |  |  |  | základní |  | 0 | 0 | 0 | 0 | 0 | 16 | K | 1 |  |  |  | ROZPOCET | 0 | 0 | 0 | 0 | 0 | 1 | 0 | 16 | -526353871
| PP |  | Spojovací, těsnící a závěsný materiál | [15 empty] | PP | 1
114 | K | vp001001 | Topná zkouška v trvání 48 hod | kpl | 1 |  | 0 |  |  |  | základní |  | 0 | 0 | 0 | 0 | 0 | 512 | K | 1 |  |  |  | ROZPOCET | 0 | 0 | 0 | 0 | 0 | 1 | 0 | 512 | -491682059
| PP |  | Topná zkouška | [15 empty] | PP | 1
115 | K | vp001002 | Stavební přípomoce | hod | 20 |  | 0 |  |  |  | základní |  | 0 | 0 | 0 | 0 | 0 | 512 | K | 1 |  |  |  | ROZPOCET | 0 | 0 | 0 | 0 | 0 | 1 | 0 | 512 | -727764663
| PP |  | Stavební přípomoce | [15 empty] | PP | 1

## S01_b1 - Zařízení vzducho...
| List obsahuje: |  | 1) Krycí list soupisu | 2) Rekapitulace |  |  | 3) Soupis prací | Zpět na list: | Rekapitulace stavby
[9 empty] | >> skryté sloupce << | [9 empty] | {9dc13464-6929-4f06-8ecb-f5c298379719}
2
| KRYCÍ LIST SOUPISU | [8 empty] | v --- níže se nacházejí doplnkové a pomocné údaje k sestavám --- v | [8 empty] | False
Stavba:
Vzdělávací a výcvikové středisko integrovaného záchranného systému v Jihlavě
Objekt:
SO-01 - Středisko
Soupis:
S01_b1 - Zařízení vzduchotechniky
| KSO: |  | 8013941 |  |  | CC-CZ:
| Místo: |  | město Jihlava, ul. Vrchlického, areál ZZS Jihlava |  |  | Datum: | 26. 1. 2018
| Zadavatel: |  |  |  |  | IČ: | 70890749
|  | Kraj Vysočina |  |  |  | DIČ: | CZ70890749
| Uchazeč: |  |  |  |  | IČ:
DIČ:
| Projektant: |  |  |  |  | IČ: | 28094026
|  | PROJEKT CENTRUM NOVA s.r.o. |  |  |  | DIČ: | CZ28094026
Poznámka:
- U veškěrých dodávek a výrobků bude do ceny zahrnuta jejich montáž vč. dodávky potřebného kotvení, doplňkového materiálu, staveništní a mimo staveništní dopravy v případě že tyto činosti nejsou oceněny v samostatných položkách jednotlivých částí soupisu prací. U vybraných výrobků je nutné do ceny díla zahrnout zpracování dodavatelské případně výrobní dokumentace, dále výrobu prototypů, provádění baravného a materiálového vzorkování apod. - Uchazeč o veřejnou zakázku je povinen při oceňování soutěžního SOUPISU PRACÍ ocenit veškeré položky uvedené v soupisech a provést kontrolu funkce aritmetických vzorců jednotlivých položkových SOUPISŮ ve vazbě na jednotlivé oddíly, rekapitulace a krycí listy. - Kde není výslovně uvedeno, bude pracovní postup a technologie provádění stanovena oprávněnou osobou zhotovitele - Pro sestavení SOUPISU PRACÍ v podrobnostech vymezených vyhl. č. 230/2012Sb. byla použita v převážné míře cenová soustava ÚRS. - V případě nejasností u některé z položek uváděných v supisu prací, kontaktuje uchazeč zadavatele. - Vlastní položky, komplety, soubory a položky s vyšší cenou než dle ceníku jsou stanoveny na základě zkušeností projektanta z období 3 let a odpovídají situaci na trhu. - Tento soupis prací je nedílnou součástí komplexního celkového soupisu na předmětnou akci. - Tato část soupisu prací vychází dle vyhlášky 230/2012 Sb. § 7 odst.2 z následujících grafických a textových částí projektové dokumentace: D1.0 Technická zpráva (společná pro část D1.1, D1.2, D1.4) 1.4.2.1 Půdorys 1.PP – VZT 1.4.2.2 Půdorys 1.NP – VZT 1.4.2.3 Půdorys střechy – VZT 1.4.2.4 Řezy – VZT TECHNICKÉ LISTY
| Cena bez DPH | [5 empty] | 0
|  |  | Základ daně |  |  | Sazba daně | Výše daně
| DPH | základní | 0 |  |  | 21% | 0
|  | snížená | 0 |  |  | 15% | 0
|  | zákl. přenesená | 0 |  |  | 21% | 0
|  | sníž. přenesená | 0 |  |  | 15% | 0
|  | nulová | 0 |  |  | 0% | 0
| Cena s DPH |  |  | v | CZK |  | 0
REKAPITULACE ČLENĚNÍ SOUPISU PRACÍ
Stavba:
Vzdělávací a výcvikové středisko integrovaného záchranného systému v Jihlavě
Objekt:
SO-01 - Středisko
Soupis:
S01_b1 - Zařízení vzduchotechniky
Místo: |  |  | město Jihlava, ul. Vrchlického, areál ZZS Jihlava |  |  | Datum: | 26. 1. 2018
Zadavatel: |  |  | Kraj Vysočina |  |  | Projektant: | PROJEKT CENTRUM NOVA s.r.o.
Uchazeč:
Kód dílu - Popis | [6 empty] | Cena celkem [CZK]
Náklady soupisu celkem | [6 empty] | 0 | [12 empty] | -1
| PSV - Práce a dodávky PSV | [5 empty] | 0
| 751-1 - VZT - Zařízení 1 | [5 empty] | 0
| 751-2 - VZT - Zařízení 2 | [5 empty] | 0
| 751-3 - VZT - Zařízení 3 | [5 empty] | 0
| 751-4 - VZT - Zařízení 4 | [5 empty] | 0
| 751-5 - VZT - Zařízení 5 | [5 empty] | 0
| 751-6 - VZT - Zařízení 6 | [5 empty] | 0
| 751-7 - VZT - Zařízení 7 | [5 empty] | 0
| 751-8 - VZT - Zařízení 8 | [5 empty] | 0
| OST - Ostatní | [5 empty] | 0
SOUPIS PRACÍ
Stavba:
Vzdělávací a výcvikové středisko integrovaného záchranného systému v Jihlavě
Objekt:
SO-01 - Středisko
Soupis:
S01_b1 - Zařízení vzduchotechniky
Místo: |  |  | město Jihlava, ul. Vrchlického, areál ZZS Jihlava |  |  | Datum: | 26. 1. 2018
Zadavatel: |  |  | Kraj Vysočina |  |  | Projektant: | PROJEKT CENTRUM NOVA s.r.o.
Uchazeč:
PČ | Typ | Kód | Popis | MJ | Množství | J.cena [CZK] | Cena celkem [CZK] | Cenová soustava |  | Poznámka | DPH | J. Nh [h] | Nh celkem [h] | J. hmotnost [t] | Hmotnost celkem [t] | J. suť [t] | Suť Celkem [t]
Náklady soupisu celkem | [6 empty] | 0 | [5 empty] | 0 |  | 5.5367 |  | 0 |  | D | -1 | [10 empty] | 0
| D | PSV | Práce a dodávky PSV |  |  |  | 0 | [5 empty] | 0 |  | 5.5367 |  | 0 | 2 | D | 0 |  |  |  | ROZPOCET | [6 empty] | 0
| D | 751-1 | VZT - Zařízení 1 |  |  |  | 0 | [5 empty] | 0 |  | 3.0813 |  | 0 | 2 | D | 1 |  |  |  | ROZPOCET | [6 empty] | 0
1 | K | 1.01m | Montáž vzduchotechnické jednotky | kus | 1 |  | 0 |  |  |  | základní |  | 0 | 0 | 0 | 0 | 0 | 16 | K | 2 |  |  |  | ROZPOCET | 0 | 0 | 0 | 0 | 0 | 1 | 0 | 16 | 987606804
| PP |  | Montáž vzduchotechnické jednotky včetně systémové regulace, která je součástí dodávky VZT jednotky vč. elektro kabeláže | [15 empty] | PP | 2
| VV |  | 1 |  | 1 | [13 empty] | VV | 2 | 2 | True | 0 | ROZPOCET
2 | M | 1.01 | Vzduchotechnická jednotka s rekuperací tepla a vodním ohřevem | kus | 1 |  | 0 |  |  |  | základní |  | 0 | 0.8 | 0.8 | 0 | 0 | 32 | M | 2 |  |  |  | ROZPOCET | 0 | 0 | 0 | 0 | 0 | 1 | 0 | 16 | -106999330
| PP |  | Vzduchotechnická jednotka s rekuperací tepla a vodním ohřevem Vp=3750m3/h (300Pa); Vo=3750m3/h (300Pa) Jednotka splňuje ErP (Ecodesign) - nařízení EU 1253/2014, platné od 1.1.2016 i 1.1.2018 Jedná se o kompaktní jednotku, která je kompletně vystrojena a dodávána včetně systémové regulace. v sestavě: přívod: pružná manžeta, uzavírací klapka+servopohon, filtr F7, By-passová klapka+servopohon, protiproudý rekuperační výměník 92,2%, teplovodní ohřívač 2,58kW (65/21°C), ventilátor EC motory 400V-1,3kW, pružná manžeta odvod: pružná manžeta, uzavírací klapka+servopohon, filtr M5, ventilátor EC motory 400V-1,2kW, pružná manžeta Ostatní komponenty: vývod kondenzátu pr. 32 (plast) 2ks, základový rám, podstavné nohy, manostat filtru F7, manostat filtru M5 viz. technický list VZT č.1 | [15 empty] | PP | 2
| VV |  | 1 |  | 1 | [13 empty] | VV | 2 | 2 | True | 1 | ROZPOCET
3 | M | 1.01.02 | Systémová regulace VZT jednotky vč. ethernet připojení | kus | 1 |  | 0 |  |  |  | základní |  | 0 | 0 | 0 | 0 | 0 | 32 | M | 2 |  |  |  | ROZPOCET | 0 | 0 | 0 | 0 | 0 | 1 | 0 | 16 | -1885041482
| PP |  | Systémová regulace VZT jednotky vč. elektro kabeláže viz. technický list VZT č.1 | [15 empty] | PP | 2
| VV |  | 1 |  | 1 | [13 empty] | VV | 2 | 2 | True | 1 | ROZPOCET
4 | M | 1.01.03 | Regulační uzel teplovodního ohřívače vč. servopohonu24 | kus | 1 |  | 0 |  |  |  | základní |  | 0 | 0 | 0 | 0 | 0 | 32 | M | 2 |  |  |  | ROZPOCET | 0 | 0 | 0 | 0 | 0 | 1 | 0 | 16 | -1948553807
| PP |  | Systémový regulační uzel: protimrazový termostat, odvzdušňovací ventil, odkalovací ventil, směšovací ventil+servopohon24, 2x kulový ventil, čerpadlo 20/60 viz. technický list VZT č.1 | [15 empty] | PP | 2
| VV |  | 1 |  | 1 | [13 empty] | VV | 2 | 2 | True | 1 | ROZPOCET
5 | M | 1.01.04 | Dotykový barevný ovládací panel - pro regulaci a ovládání VZT jednotky | kus | 1 |  | 0 |  |  |  | základní |  | 0 | 0 | 0 | 0 | 0 | 32 | M | 2 |  |  |  | ROZPOCET | 0 | 0 | 0 | 0 | 0 | 1 | 0 | 16 | -1403329899
| PP |  | vč. elektro kabeláže viz. technický list VZT č.1 | [15 empty] | PP | 2
| VV |  | 1 |  | 1 | [13 empty] | VV | 2 | 2 | True | 1 | ROZPOCET
6 | M | A140104 | SW_hlavní vypínač | kus | 1 |  | 0 |  |  |  | základní |  | 0 | 0 | 0 | 0 | 0 | 32 | M | 2 |  |  |  | ROZPOCET | 0 | 0 | 0 | 0 | 0 | 1 | 0 | 16 | 1941813577
| PP |  | SW_hlavní vypínač viz. technický list VZT č.2 | [15 empty] | PP | 2
| VV |  | 1 |  | 1 | [13 empty] | VV | 2 | 2 | True | 1 | ROZPOCET
7 | K | 751344121 | Mtž tlumiče hluku pro čtyřhranné potrubí do 0,150 m2 | kus | 8 |  | 0 | CS ÚRS 2016 02 |  |  | základní |  | 0 | 0 | 0 | 0 | 0 | 16 | K | 2 |  |  |  | ROZPOCET | 0 | 0 | 0 | 0 | 0 | 1 | 0 | 16 | 1074441465
| PP |  | Montáž tlumičů hluku pro čtyřhranné potrubí, průřezu do 0,150 m2 | [15 empty] | PP | 2
| VV |  | 8 |  | 8 | [13 empty] | VV | 2 | 2 | True | 1 | ROZPOCET
8 | M | 1.02 | Kulisový tlumič hluku 400x400x1000mm, počet kulis 2 | kus | 4 |  | 0 |  |  |  | základní |  | 0 | 0.08 | 0.32 | 0 | 0 | 32 | M | 2 |  |  |  | ROZPOCET | 0 | 0 | 0 | 0 | 0 | 1 | 0 | 16 | -1927668265
| PP |  | Rozměry š,v,d: 400x400x1000mm Počet kulis 2 Šířka kulisy 100mm Výška kulisy 400mm Délka kulisy 1000mm viz. technický list VZT č.3 | [15 empty] | PP | 2
| VV |  | 4 |  | 4 | [13 empty] | VV | 2 | 2 | True | 0 | ROZPOCET
9 | M | 1.03 | Kulisový tlumič hluku 400x315x1000mm, počet kulis 2 | kus | 4 |  | 0 |  |  |  | základní |  | 0 | 0.07 | 0.28 | 0 | 0 | 32 | M | 2 |  |  |  | ROZPOCET | 0 | 0 | 0 | 0 | 0 | 1 | 0 | 16 | 846847676
| PP |  | Rozměry š,v,d: 400x315x1000mm Počet kulis 2 Šířka kulisy 100mm Výška kulisy 315mm Délka kulisy 1000mm viz. technický list VZT č.3 | [15 empty] | PP | 2
| VV |  | 4 |  | 4 | [13 empty] | VV | 2 | 2 | True | 0 | ROZPOCET
10 | K | 751514813 | Mtž regulační a měřící clony do plech potrubí s přírubou do 0,140 m2 | kus | 2 |  | 0 | CS ÚRS 2016 02 |  |  | základní |  | 0 | 0 | 0 | 0 | 0 | 16 | K | 2 |  |  |  | ROZPOCET | 0 | 0 | 0 | 0 | 0 | 1 | 0 | 16 | -990064176
| PP |  | Montáž regulační nebo měřící clony do plechového potrubí čtyřhranné s přírubou, průřezu přes 0,070 do 0,140 m2 | [15 empty] | PP | 2
11 | M | 1.04 | Regulační klapka těsná 400x250mm - ruční | kus | 2 |  | 0 |  |  |  | základní |  | 0 | 0.005 | 0.01 | 0 | 0 | 32 | M | 2 |  |  |  | ROZPOCET | 0 | 0 | 0 | 0 | 0 | 1 | 0 | 16 | 772768859
| VV |  | 2 |  | 2 | [13 empty] | VV | 2 | 2 | True | 1 | ROZPOCET
12 | K | 751514876 | Mtž regulační a měřící clony do plech potrubí kruhové bez příruby D do 200 mm | kus | 8 |  | 0 | CS ÚRS 2016 02 |  |  | základní |  | 0 | 0 | 0 | 0 | 0 | 16 | K | 2 |  |  |  | ROZPOCET | 0 | 0 | 0 | 0 | 0 | 1 | 0 | 16 | -158472948
| PP |  | Montáž regulační nebo měřící clony do plechového potrubí kruhové bez příruby, průměru přes 100 do 200 mm | [15 empty] | PP | 2
13 | M | 1.05 | Regulační klapka kruhová těsná d 100mm - ruční | kus | 2 |  | 0 |  |  |  | základní |  | 0 | 0 | 0 | 0 | 0 | 32 | M | 2 |  |  |  | ROZPOCET | 0 | 0 | 0 | 0 | 0 | 1 | 0 | 16 | -111083795
| VV |  | 2 |  | 2 | [13 empty] | VV | 2 | 2 | True | 1 | ROZPOCET
14 | M | 1.06 | Regulační klapka kruhová těsná d 160mm - ruční | kus | 2 |  | 0 |  |  |  | základní |  | 0 | 0.05 | 0.1 | 0 | 0 | 32 | M | 2 |  |  |  | ROZPOCET | 0 | 0 | 0 | 0 | 0 | 1 | 0 | 16 | -935474047
| PP |  | Regulační klapka kruhová d 160mm - ruční | [15 empty] | PP | 2
| VV |  | 2 |  | 2 | [13 empty] | VV | 2 | 2 | True | 0 | ROZPOCET
15 | M | 1.07 | Regulační klapka kruhová těsná d 200mm - ruční | kus | 4 |  | 0 |  |  |  | základní |  | 0 | 0.05 | 0.2 | 0 | 0 | 32 | M | 2 |  |  |  | ROZPOCET | 0 | 0 | 0 | 0 | 0 | 1 | 0 | 16 | 964512569
| PP |  | Regulační klapka kruhová d 200mm - ruční | [15 empty] | PP | 2
| VV |  | 4 |  | 4 | [13 empty] | VV | 2 | 2 | True | 0 | ROZPOCET
16 | K | 751514877 | Mtž regulační a měřící clony do plech potrubí kruhové bez příruby D do 300 mm | kus | 26 |  | 0 | CS ÚRS 2016 02 |  |  | základní |  | 0 | 0 | 0 | 0 | 0 | 16 | K | 2 |  |  |  | ROZPOCET | 0 | 0 | 0 | 0 | 0 | 1 | 0 | 16 | -188247630
| PP |  | Montáž regulační nebo měřící clony do plechového potrubí kruhové bez příruby, průměru přes 200 do 300 mm | [15 empty] | PP | 2
17 | M | 1.08 | Regulační klapka kruhová těsná d 250mm - ruční | kus | 26 |  | 0 |  |  |  | základní |  | 0 | 0.005 | 0.13 | 0 | 0 | 32 | M | 2 |  |  |  | ROZPOCET | 0 | 0 | 0 | 0 | 0 | 1 | 0 | 16 | 720725314
| PP |  | Regulační klapka kruhová d 280mm - ruční | [15 empty] | PP | 2
| VV |  | 26 |  | 26 | [13 empty] | VV | 2 | 2 | True | 0 | ROZPOCET
18 | K | 751514878 | Mtž regulační a měřící clony do plech potrubí kruhové bez příruby D do 400 mm | kus | 2 |  | 0 | CS ÚRS 2016 02 |  |  | základní |  | 0 | 0 | 0 | 0 | 0 | 16 | K | 2 |  |  |  | ROZPOCET | 0 | 0 | 0 | 0 | 0 | 1 | 0 | 16 | 420937972
| PP |  | Montáž regulační nebo měřící clony do plechového potrubí kruhové bez příruby, průměru přes 300 do 400 mm | [15 empty] | PP | 2
19 | M | 1.09 | Regulační klapka kruhová těsná d 355mm - ruční | kus | 2 |  | 0 |  |  |  | základní |  | 0 | 0.005 | 0.01 | 0 | 0 | 32 | M | 2 |  |  |  | ROZPOCET | 0 | 0 | 0 | 0 | 0 | 1 | 0 | 16 | -1428743263
| PP |  | Regulační klapka kruhová d 280mm - ruční | [15 empty] | PP | 2
| VV |  | 2 |  | 2 | [13 empty] | VV | 2 | 2 | True | 0 | ROZPOCET
20 | K | 751322134 | Mtž anemostatu čtvercového vířivého se skříní do 0,500 m2 | kus | 54 |  | 0 | CS ÚRS 2016 02 |  |  | základní |  | 0 | 0 | 0 | 0 | 0 | 16 | K | 2 |  |  |  | ROZPOCET | 0 | 0 | 0 | 0 | 0 | 1 | 0 | 16 | 348687835
| PP |  | Montáž talířových ventilů, anemostatů, dýz anemostatu čtvercového vířivého se skříní, průřezu přes 0,350 do 0,500 m2 | [15 empty] | PP | 2
21 | M | 1.10 | Anemostat s vířivým výtokem vzduchu, čtvercový 300x300, 8 lamel - přívodní | kus | 1 |  | 0 |  |  |  | základní |  | 0 | 0 | 0 | 0 | 0 | 32 | M | 2 |  |  |  | ROZPOCET | 0 | 0 | 0 | 0 | 0 | 1 | 0 | 16 | -889238931
| PP |  | Anemostat s vířivým výtokem vzduchu, čtvercový 300x300, 8 lamel - přívodní viz. technický list VZT č.4 | [15 empty] | PP | 2
| VV |  | 1 |  | 1 | [13 empty] | VV | 2 | 2 | True | 1 | ROZPOCET
22 | M | 1.11 | Anemostat s vířivým výtokem vzduchu, čtvercový 300x300, 8 lamel - odvodní | kus | 1 |  | 0 |  |  |  | základní |  | 0 | 0 | 0 | 0 | 0 | 32 | M | 2 |  |  |  | ROZPOCET | 0 | 0 | 0 | 0 | 0 | 1 | 0 | 16 | -2105313512
| PP |  | Anemostat s vířivým výtokem vzduchu, čtvercový 300x300, 8 lamel - odvodní viz. technický list VZT č.4 | [15 empty] | PP | 2
| VV |  | 1 |  | 1 | [13 empty] | VV | 2 | 2 | True | 1 | ROZPOCET
23 | M | 1.12 | Anemostat s vířivým výtokem vzduchu, čtvercový 600x600, 16 lamel - přívodní | kus | 1 |  | 0 |  |  |  | základní |  | 0 | 0 | 0 | 0 | 0 | 32 | M | 2 |  |  |  | ROZPOCET | 0 | 0 | 0 | 0 | 0 | 1 | 0 | 16 | 740355434
| PP |  | Anemostat s vířivým výtokem vzduchu, čtvercový 600x600, 16 lamel - přívodní viz. technický list VZT č.4 | [15 empty] | PP | 2
| VV |  | 1 |  | 1 | [13 empty] | VV | 2 | 2 | True | 1 | ROZPOCET
24 | M | 1.13 | Anemostat s vířivým výtokem vzduchu, čtvercový 600x600, 16 lamel - odvodní | kus | 1 |  | 0 |  |  |  | základní |  | 0 | 0 | 0 | 0 | 0 | 32 | M | 2 |  |  |  | ROZPOCET | 0 | 0 | 0 | 0 | 0 | 1 | 0 | 16 | -1398649326
| PP |  | Anemostat s vířivým výtokem vzduchu, čtvercový 600x600, 16 lamel - odvodní viz. technický list VZT č.4 | [15 empty] | PP | 2
| VV |  | 1 |  | 1 | [13 empty] | VV | 2 | 2 | True | 1 | ROZPOCET
25 | M | 1.14 | Anemostat s vířivým výtokem vzduchu, čtvercový 600x600, 24 lamel - přívodní | kus | 24 |  | 0 |  |  |  | základní |  | 0 | 0 | 0 | 0 | 0 | 32 | M | 2 |  |  |  | ROZPOCET | 0 | 0 | 0 | 0 | 0 | 1 | 0 | 16 | 666436271
| PP |  | Anemostat s vířivým výtokem vzduchu, čtvercový 600x600, 24 lamel - přívodní viz. technický list VZT č.4 | [15 empty] | PP | 2
| VV |  | 24 |  | 24 | [13 empty] | VV | 2 | 2 | True | 1 | ROZPOCET
26 | M | 1.15 | Anemostat s vířivým výtokem vzduchu, čtvercový 600x600, 24 lamel - odvodní | kus | 24 |  | 0 |  |  |  | základní |  | 0 | 0 | 0 | 0 | 0 | 32 | M | 2 |  |  |  | ROZPOCET | 0 | 0 | 0 | 0 | 0 | 1 | 0 | 16 | -1245127466
| PP |  | Anemostat s vířivým výtokem vzduchu, čtvercový 600x600, 24 lamel - odvodní viz. technický list VZT č.4 | [15 empty] | PP | 2
| VV |  | 24 |  | 24 | [13 empty] | VV | 2 | 2 | True | 1 | ROZPOCET
27 | M | 1.16 | Anemostat s vířivým výtokem vzduchu, čtvercový 600x600, 48 lamel - odvodní | kus | 2 |  | 0 |  |  |  | základní |  | 0 | 0 | 0 | 0 | 0 | 32 | M | 2 |  |  |  | ROZPOCET | 0 | 0 | 0 | 0 | 0 | 1 | 0 | 16 | 849601664
| PP |  | Anemostat s vířivým výtokem vzduchu, čtvercový 600x600, 48 lamel - odvodní viz. technický list VZT č.4 | [15 empty] | PP | 2
| VV |  | 2 |  | 2 | [13 empty] | VV | 2 | 2 | True | 1 | ROZPOCET
28 | K | 751322011 | Mtž talířového ventilu D do 100 mm | kus | 2 |  | 0 | CS ÚRS 2016 02 |  |  | základní |  | 0 | 0 | 0 | 0 | 0 | 16 | K | 2 |  |  |  | ROZPOCET | 0 | 0 | 0 | 0 | 0 | 1 | 0 | 16 | 1224887183
| PP |  | Montáž talířových ventilů, anemostatů, dýz talířového ventilu, průměru do 100 mm | [15 empty] | PP | 2
29 | M | 1.17 | KK 100 tal.ventil kov.odvod | kus | 1 |  | 0 |  |  |  | základní |  | 0 | 0 | 0 | 0 | 0 | 32 | M | 2 |  |  |  | ROZPOCET | 0 | 0 | 0 | 0 | 0 | 1 | 0 | 16 | 922839244
| PP |  | KK 100 tal.ventil kov.odvod viz. technický list VZT č.6 | [15 empty] | PP | 2
| VV |  | 1 |  | 1 | [13 empty] | VV | 2 | 2 | True | 0 | ROZPOCET
30 | M | 1.18 | KI 100 talířový ventil přívodní lakovaný | kus | 1 |  | 0 |  |  |  | základní |  | 0 | 0 | 0 | 0 | 0 | 32 | M | 2 |  |  |  | ROZPOCET | 0 | 0 | 0 | 0 | 0 | 1 | 0 | 16 | 892890036
| PP |  | KI 100 talířový ventil přívodní lakovaný viz. technický list VZT č.5 | [15 empty] | PP | 2
| VV |  | 1 |  | 1 | [13 empty] | VV | 2 | 2 | True | 0 | ROZPOCET
31 | K | 751514716 | Mtž protidešťové stříšky plech potrubí s přírubou do 0,350 m2 | kus | 2 |  | 0 | CS ÚRS 2016 02 |  |  | základní |  | 0 | 0 | 0 | 0 | 0 | 16 | K | 2 |  |  |  | ROZPOCET | 0 | 0 | 0 | 0 | 0 | 1 | 0 | 16 | -477545229
| PP |  | Montáž protidešťové stříšky nebo výfukové hlavice do plechového potrubí čtyřhranné s přírubou, průřezu přes 0,280 do 0,350 m2 | [15 empty] | PP | 2
32 | M | 1.19 | Výfukový díl na potrubí s přírubou 400x800mm | kus | 1 |  | 0 |  |  |  | základní |  | 0 | 0.01 | 0.01 | 0 | 0 | 32 | M | 2 |  |  |  | ROZPOCET | 0 | 0 | 0 | 0 | 0 | 1 | 0 | 16 | 1131235380
33 | M | 1.20 | Výfukový díl na potrubí s přírubou 400x800mm | kus | 1 |  | 0 |  |  |  | základní |  | 0 | 0.01 | 0.01 | 0 | 0 | 32 | M | 2 |  |  |  | ROZPOCET | 0 | 0 | 0 | 0 | 0 | 1 | 0 | 16 | 571098172
34 | K | vp_potr4h001 | D+M čtyřhranné potrubí sk. I z pozink. plechu - rovné | m2 | 65 |  | 0 |  |  |  | základní |  | 0 | 0 | 0 | 0 | 0 | 16 | K | 2 |  |  |  | ROZPOCET | 0 | 0 | 0 | 0 | 0 | 1 | 0 | 16 | 385222019
| PP |  | D+M čtyřhranné potrubí sk. I z pozink. plechu | [15 empty] | PP | 2
35 | K | vp_potr4h002 | D+M čtyřhranné potrubí sk. I z pozink. plechu - tvarové | m2 | 41 |  | 0 |  |  |  | základní |  | 0 | 0.005 | 0.205 | 0 | 0 | 16 | K | 2 |  |  |  | ROZPOCET | 0 | 0 | 0 | 0 | 0 | 1 | 0 | 16 | 502905324
| PP |  | D+M čtyřhranné potrubí sk. I z pozink. plechu | [15 empty] | PP | 2
36 | K | 751_4hran002 | D+M čtyřhranné potrubí sk. I z pozink. plechu + tepelná izolace a oplechování | m2 | 15.3 |  | 0 |  |  |  | základní |  | 0 | 0 | 0 | 0 | 0 | 16 | K | 2 |  |  |  | ROZPOCET | 0 | 0 | 0 | 0 | 0 | 1 | 0 | 16 | -1375271044
| PP |  | D+M čtyřhranné potrubí sk. I z pozink. plechu tepelná izolace minerální vlna 60mm oplechování hliníkovým plechem (instalace vně objektu) | [15 empty] | PP | 2
37 | K | 751510041 | Vzduchotechnické potrubí pozink kruhové spirálně vinuté D do 100 mm | m | 7 |  | 0 | CS ÚRS 2016 02 |  |  | základní |  | 0 | 0.00175 | 0.01225 | 0 | 0 | 16 | K | 2 |  |  |  | ROZPOCET | 0 | 0 | 0 | 0 | 0 | 1 | 0 | 16 | 369922763
| PP |  | Vzduchotechnické potrubí z pozinkovaného plechu kruhové, trouba spirálně vinutá bez příruby, průměru do 100 mm včetně tvarovek | [15 empty] | PP | 2
| VV |  | 7 |  | 7 | [13 empty] | VV | 2 | 2 | True | 0 | ROZPOCET
38 | K | 751510042 | Vzduchotechnické potrubí pozink kruhové spirálně vinuté D do 200 mm | m | 44 |  | 0 | CS ÚRS 2016 02 |  |  | základní |  | 0 | 0.00312 | 0.13728 | 0 | 0 | 16 | K | 2 |  |  |  | ROZPOCET | 0 | 0 | 0 | 0 | 0 | 1 | 0 | 16 | 691352375
| PP |  | Vzduchotechnické potrubí z pozinkovaného plechu kruhové, trouba spirálně vinutá bez příruby, průměru přes 100 do 200 mm včetně tvarovek | [15 empty] | PP | 2
| VV |  | 1+8,5+0,5+16,7+17,3 |  | 44 | [13 empty] | VV | 2 | 2 | True | 0 | ROZPOCET
39 | K | 751510043 | Vzduchotechnické potrubí pozink kruhové spirálně vinuté D do 300 mm | m | 66.1 |  | 0 | CS ÚRS 2016 02 |  |  | základní |  | 0 | 0.00653 | 0.43163 | 0 | 0 | 16 | K | 2 |  |  |  | ROZPOCET | 0 | 0 | 0 | 0 | 0 | 1 | 0 | 16 | 555741526
| PP |  | Vzduchotechnické potrubí z pozinkovaného plechu kruhové, trouba spirálně vinutá bez příruby, průměru přes 200 do 300 mm včetně tvarovek | [15 empty] | PP | 2
| VV |  | 59,3+6,8 |  | 66.1 | [13 empty] | VV | 2 | 2 | True | 0 | ROZPOCET
40 | K | 751510044 | Vzduchotechnické potrubí pozink kruhové spirálně vinuté D do 400 mm | m | 29.6 |  | 0 | CS ÚRS 2016 02 |  |  | základní |  | 0 | 0.01081 | 0.31998 | 0 | 0 | 16 | K | 2 |  |  |  | ROZPOCET | 0 | 0 | 0 | 0 | 0 | 1 | 0 | 16 | 435209340
| PP |  | Vzduchotechnické potrubí z pozinkovaného plechu kruhové, trouba spirálně vinutá bez příruby, průměru přes 300 do 400 mm | [15 empty] | PP | 2
| VV |  | 29,6 |  | 29.6 | [13 empty] | VV | 2 | 2 | True | 1 | ROZPOCET
41 | K | 751537112 | Mtž potrubí ohebného izol minerální vatou z Al laminátu D do 200 mm | m | 5 |  | 0 | CS ÚRS 2016 02 |  |  | základní |  | 0 | 0 | 0 | 0 | 0 | 16 | K | 2 |  |  |  | ROZPOCET | 0 | 0 | 0 | 0 | 0 | 1 | 0 | 16 | -1356010759
| PP |  | Montáž kruhového potrubí ohebného izolovaného minerální vatou z Al laminátu, průměru přes 100 do 200 mm | [15 empty] | PP | 2
42 | M | 187217 | OHEBNÁ AL LAMINÁTOVÁ HADICE 160mm | kus | 2 |  | 0 |  |  |  | základní |  | 0 | 0 | 0 | 0 | 0 | 32 | M | 2 |  |  |  | ROZPOCET | 0 | 0 | 0 | 0 | 0 | 1 | 0 | 16 | -1591291769
| PP |  | OHEBNÁ AL LAMINÁTOVÁ HADICE S TEPELNOU A HLUKOVOU IZOLACÍ Z VRSTVY MINERÁLNÍ VATY TLOUŠŤKY 25 MM, 16 KG/M3, PAROZÁBRANA – ZPEVNĚNÝ AL LAMINÁT VNITŘNÍ HADICE JE PERFOROVANÁ JAKO TLUMIČ HLUKU | [15 empty] | PP | 2
| VV |  | 2 |  | 2 | [13 empty] | VV | 2 | 2 | True | 1 | ROZPOCET
43 | M | 187219 | OHEBNÁ AL LAMINÁTOVÁ HADICE 203mm | kus | 3 |  | 0 |  |  |  | základní |  | 0 | 0 | 0 | 0 | 0 | 32 | M | 2 |  |  |  | ROZPOCET | 0 | 0 | 0 | 0 | 0 | 1 | 0 | 16 | -831908691
| PP |  | OHEBNÁ AL LAMINÁTOVÁ HADICE S TEPELNOU A HLUKOVOU IZOLACÍ Z VRSTVY MINERÁLNÍ VATY TLOUŠŤKY 25 MM, 16 KG/M3, PAROZÁBRANA – ZPEVNĚNÝ AL LAMINÁT VNITŘNÍ HADICE JE PERFOROVANÁ JAKO TLUMIČ HLUKU | [15 empty] | PP | 2
| VV |  | 1,5+1,5 |  | 3 | [13 empty] | VV | 2 | 2 | True | 1 | ROZPOCET
44 | K | 751537113 | Mtž potrubí ohebného izol minerální vatou z Al laminátu D do 300 mm | m | 24 |  | 0 | CS ÚRS 2016 02 |  |  | základní |  | 0 | 0 | 0 | 0 | 0 | 16 | K | 2 |  |  |  | ROZPOCET | 0 | 0 | 0 | 0 | 0 | 1 | 0 | 16 | 1648425665
| PP |  | Montáž kruhového potrubí ohebného izolovaného minerální vatou z Al laminátu, průměru přes 200 do 300 mm | [15 empty] | PP | 2
45 | M | 187221 | OHEBNÁ AL LAMINÁTOVÁ HADICE 254mm | kus | 24 |  | 0 |  |  |  | základní |  | 0 | 0 | 0 | 0 | 0 | 32 | M | 2 |  |  |  | ROZPOCET | 0 | 0 | 0 | 0 | 0 | 1 | 0 | 16 | 573061720
| PP |  | OHEBNÁ AL LAMINÁTOVÁ HADICE S TEPELNOU A HLUKOVOU IZOLACÍ Z VRSTVY MINERÁLNÍ VATY TLOUŠŤKY 25 MM, 16 KG/M3, PAROZÁBRANA – ZPEVNĚNÝ AL LAMINÁT VNITŘNÍ HADICE JE PERFOROVANÁ JAKO TLUMIČ HLUKU | [15 empty] | PP | 2
| VV |  | 16*1,5 |  | 24 | [13 empty] | VV | 2 | 2 | True | 1 | ROZPOCET
46 | K | 713vp_iz0012 | Montáž izolace tepelné potrubí pásy nebo rohožemi | m2 | 249.603 |  | 0 |  |  |  | základní |  | 0 | 0.00038 | 0.094849 | 0 | 0 | 16 | K | 2 |  |  |  | ROZPOCET | 0 | 0 | 0 | 0 | 0 | 1 | 0 | 16 | 1019803249
| PP |  | Montáž izolace tepelné potrubí pásy nebo rohožemi s Al fólií staženými Al páskou 1x | [15 empty] | PP | 2
47 | M | vp_iz_001 | Tepelná izolace tl.15mm ALS - nezasítěný pěnový polyetylen | m2 | 143.603 |  | 0 |  |  |  | základní |  | 0 | 0 | 0 | 0 | 0 | 32 | M | 2 |  |  |  | ROZPOCET | 0 | 0 | 0 | 0 | 0 | 1 | 0 | 16 | 1465012344
| PP |  | Nezasítěný pěnový polyetylen s uzavřenou buněčnou strukturou | [15 empty] | PP | 2
| VV |  | (Pi*(0,1+2*0,015+2*0)*07) |  | 2.859 | [13 empty] | VV | 2 | 2 | True | 0 | ROZPOCET
| VV |  | (Pi*(0,2+2*0,015+2*0)*44) |  | 31.793 | [13 empty] | VV | 2 | 2 | True | 0 | ROZPOCET
| VV |  | (Pi*(0,3+2*0,015+2*0)*66) |  | 68.424 | [13 empty] | VV | 2 | 2 | True | 0 | ROZPOCET
| VV |  | (Pi*(0,4+2*0,015+2*0)*30) |  | 40.527 | [13 empty] | VV | 2 | 2 | True | 0 | ROZPOCET
48 | M | vp_iz_002 | Tepelná izolace z minerální vlny, tl.60mm, ochrana AL. folie | m2 | 106 |  | 0 |  |  |  | základní |  | 0 | 0 | 0 | 0 | 0 | 32 | M | 2 |  |  |  | ROZPOCET | 0 | 0 | 0 | 0 | 0 | 1 | 0 | 16 | 925959308
| PP |  | Tepelná a protihluková izolace tl.60mm ALS - desky z kamenné vlny (minerální plsti) pojená organickou pryskyřicí, hydrofobizovaná v celém objemu, objemová hmotnost 60kg/m3. | [15 empty] | PP | 2
49 | K | 751581353 | Protipožární prostup stěnou kruhového potrubí průměru do 300 šířka spáry 25 mm | kus | 4 |  | 0 | CS ÚRS 2016 02 |  |  | základní |  | 0 | 0.00117 | 0.00468 | 0 | 0 | 16 | K | 2 |  |  |  | ROZPOCET | 0 | 0 | 0 | 0 | 0 | 1 | 0 | 16 | 896470067
| PP |  | Protipožární ochrana vzduchotechnického potrubí prostup kruhového potrubí stěnou, průměru potrubí přes 200 do 300 mm | [15 empty] | PP | 2
50 | K | 751581357 | Protipožární prostup stropem kruhového potrubí průměru do 300 šířka spáry 25 mm | kus | 4 |  | 0 | CS ÚRS 2016 02 |  |  | základní |  | 0 | 0.00142 | 0.00568 | 0 | 0 | 16 | K | 2 |  |  |  | ROZPOCET | 0 | 0 | 0 | 0 | 0 | 1 | 0 | 16 | -1725295153
| PP |  | Protipožární ochrana vzduchotechnického potrubí prostup kruhového potrubí stropem, průměru potrubí přes 200 do 300 mm | [15 empty] | PP | 2
51 | M | vp_iz_022 | D+M Požární izolace EI 30 | m2 | 10 |  | 0 |  |  |  | základní |  | 0 | 0 | 0 | 0 | 0 | 32 | M | 2 |  |  |  | ROZPOCET | 0 | 0 | 0 | 0 | 0 | 1 | 0 | 16 | 540377789
| PP |  | D+M Požární izolace EI 30 | [15 empty] | PP | 2
| D | 751-2 | VZT - Zařízení 2 |  |  |  | 0 | [5 empty] | 0 |  | 2.0077 |  | 0 | 2 | D | 1 |  |  |  | ROZPOCET | [6 empty] | 0
52 | K | 2.01m | Montáž vzduchotechnické jednotky | kus | 1 |  | 0 |  |  |  | základní |  | 0 | 0 | 0 | 0 | 0 | 16 | K | 2 |  |  |  | ROZPOCET | 0 | 0 | 0 | 0 | 0 | 1 | 0 | 16 | -348291227
| PP |  | Montáž vzduchotechnické jednotky včetně systémové regulace, která je součástí dodávky VZT jednotky vč. elektro kabeláže | [15 empty] | PP | 2
| VV |  | 1 |  | 1 | [13 empty] | VV | 2 | 2 | True | 0 | ROZPOCET
53 | M | 2.01 | Vzduchotechnická jednotka s rekuperací tepla a vodním ohřevem, venkovní provedení | kus | 1 |  | 0 |  |  |  | základní |  | 0 | 0.8 | 0.8 | 0 | 0 | 32 | M | 2 |  |  |  | ROZPOCET | 0 | 0 | 0 | 0 | 0 | 1 | 0 | 16 | 2006820038
| PP |  | Vzduchotechnická jednotka s rekuperací tepla a vodním ohřevem Vp=2040m3/h (300Pa); Vo=2040m3/h (300Pa) venkovní provedení - nástřešní, ležaté Jednotka splňuje ErP (Ecodesign) - nařízení EU 1253/2014, platné od 1.1.2016 i 1.1.2018 Jedná se o kompaktní jednotku, která je kompletně vystrojena a dodávána včetně systémové regulace. v sestavě: přívod: pružná manžeta, uzavírací klapka+servopohon, filtr F7, By-passová klapka+servopohon, protiproudý rekuperační výměník 93,9%, teplovodní ohřívač 1,02kW (65/21°C, etylenglykol 30%), ventilátor EC motory 400V-0,65kW, pružná manžeta odvod: pružná manžeta, uzavírací klapka+servopohon, filtr M5, ventilátor EC motory 400V-0,54kW, pružná manžeta Ostatní komponenty: vývod kondenzátu pr. 32 (nerez, vyhřívaný) včetně termostatu, základový rám, podstavné nohy, manostat filtru F7, manostat filtru M5 viz. technický list VZT č.2 | [15 empty] | PP | 2
| VV |  | 1 |  | 1 | [13 empty] | VV | 2 | 2 | True | 1 | ROZPOCET
54 | M | 2.01.02 | Systémová regulace VZT jednotky vč. ethernet připojení | kus | 1 |  | 0 |  |  |  | základní |  | 0 | 0 | 0 | 0 | 0 | 32 | M | 2 |  |  |  | ROZPOCET | 0 | 0 | 0 | 0 | 0 | 1 | 0 | 16 | -849613706
| PP |  | Systémová regulace VZT jednotky vč. elektro kabeláže viz. technický list VZT č.2 | [15 empty] | PP | 2
| VV |  | 1 |  | 1 | [13 empty] | VV | 2 | 2 | True | 1 | ROZPOCET
55 | M | 2.01.03 | Regulační uzel teplovodního ohřívače vč. servopohonu24 | kus | 1 |  | 0 |  |  |  | základní |  | 0 | 0 | 0 | 0 | 0 | 32 | M | 2 |  |  |  | ROZPOCET | 0 | 0 | 0 | 0 | 0 | 1 | 0 | 16 | -1295927949
| PP |  | Systémový regulační uzel: protimrazový termostat, odvzdušňovací ventil, odkalovací ventil, směšovací ventil+servopohon24, 2x kulový ventil, čerpadlo 20/60 ! instalace ve vnitřním prostoru viz. technický list VZT č.2 | [15 empty] | PP | 2
| VV |  | 1 |  | 1 | [13 empty] | VV | 2 | 2 | True | 1 | ROZPOCET
56 | M | 2.01.04 | Dotykový barevný ovládací panel - pro regulaci a ovládání VZT jednotky | kus | 1 |  | 0 |  |  |  | základní |  | 0 | 0 | 0 | 0 | 0 | 32 | M | 2 |  |  |  | ROZPOCET | 0 | 0 | 0 | 0 | 0 | 1 | 0 | 16 | -1045998552
| PP |  | vč. elektro kabeláže viz. technický list VZT č.2 | [15 empty] | PP | 2
| VV |  | 1 |  | 1 | [13 empty] | VV | 2 | 2 | True | 1 | ROZPOCET
57 | M | A140104 | SW_hlavní vypínač | kus | 1 |  | 0 |  |  |  | základní |  | 0 | 0 | 0 | 0 | 0 | 32 | M | 2 |  |  |  | ROZPOCET | 0 | 0 | 0 | 0 | 0 | 1 | 0 | 16 | -1236749222
| PP |  | SW_hlavní vypínač viz. technický list VZT č.2 | [15 empty] | PP | 2
| VV |  | 1 |  | 1 | [13 empty] | VV | 2 | 2 | True | 1 | ROZPOCET
58 | K | 751344121 | Mtž tlumiče hluku pro čtyřhranné potrubí do 0,150 m2 | kus | 2 |  | 0 | CS ÚRS 2016 02 |  |  | základní |  | 0 | 0 | 0 | 0 | 0 | 16 | K | 2 |  |  |  | ROZPOCET | 0 | 0 | 0 | 0 | 0 | 1 | 0 | 16 | 1065597976
| PP |  | Montáž tlumičů hluku pro čtyřhranné potrubí, průřezu do 0,150 m2 | [15 empty] | PP | 2
59 | M | 2.02 | Kulisový tlumič hluku 500x400x1500mm, počet kulis 3 | kus | 2 |  | 0 |  |  |  | základní |  | 0 | 0.08 | 0.16 | 0 | 0 | 32 | M | 2 |  |  |  | ROZPOCET | 0 | 0 | 0 | 0 | 0 | 1 | 0 | 16 | 1996449888
| PP |  | Rozměry š,v,d: 500x400x1500mm Počet kulis 3 Šířka kulisy 100mm Výška kulisy 400mm Délka kulisy 1500mm viz. technický list VZT č.3 | [15 empty] | PP | 2
| VV |  | 2 |  | 2 | [13 empty] | VV | 2 | 2 | True | 0 | ROZPOCET
60 | K | 751514813 | Mtž regulační a měřící clony do plech potrubí s přírubou do 0,140 m2 | kus | 2 |  | 0 | CS ÚRS 2016 02 |  |  | základní |  | 0 | 0 | 0 | 0 | 0 | 16 | K | 2 |  |  |  | ROZPOCET | 0 | 0 | 0 | 0 | 0 | 1 | 0 | 16 | -1351757385
| PP |  | Montáž regulační nebo měřící clony do plechového potrubí čtyřhranné s přírubou, průřezu přes 0,070 do 0,140 m2 | [15 empty] | PP | 2
61 | M | 2.03 | Regulační klapka těsná 400x400mm - ruční | kus | 2 |  | 0 |  |  |  | základní |  | 0 | 0.005 | 0.01 | 0 | 0 | 32 | M | 2 |  |  |  | ROZPOCET | 0 | 0 | 0 | 0 | 0 | 1 | 0 | 16 | 458847072
| VV |  | 2 |  | 2 | [13 empty] | VV | 2 | 2 | True | 1 | ROZPOCET
62 | K | 751514876 | Mtž regulační a měřící clony do plech potrubí kruhové bez příruby D do 200 mm | kus | 4 |  | 0 | CS ÚRS 2016 02 |  |  | základní |  | 0 | 0 | 0 | 0 | 0 | 16 | K | 2 |  |  |  | ROZPOCET | 0 | 0 | 0 | 0 | 0 | 1 | 0 | 16 | 46856828
| PP |  | Montáž regulační nebo měřící clony do plechového potrubí kruhové bez příruby, průměru přes 100 do 200 mm | [15 empty] | PP | 2
63 | M | 2.04 | Regulační klapka kruhová těsná d 100mm - ruční | kus | 1 |  | 0 |  |  |  | základní |  | 0 | 0 | 0 | 0 | 0 | 32 | M | 2 |  |  |  | ROZPOCET | 0 | 0 | 0 | 0 | 0 | 1 | 0 | 16 | -785341784
| VV |  | 1 |  | 1 | [13 empty] | VV | 2 | 2 | True | 1 | ROZPOCET
64 | M | 2.05 | Regulační klapka kruhová těsná d 160mm - ruční | kus | 1 |  | 0 |  |  |  | základní |  | 0 | 0.05 | 0.05 | 0 | 0 | 32 | M | 2 |  |  |  | ROZPOCET | 0 | 0 | 0 | 0 | 0 | 1 | 0 | 16 | 1917134888
| PP |  | Regulační klapka kruhová d 160mm - ruční | [15 empty] | PP | 2
| VV |  | 1 |  | 1 | [13 empty] | VV | 2 | 2 | True | 0 | ROZPOCET
65 | M | 2.06 | Regulační klapka kruhová těsná d 180mm - ruční | kus | 2 |  | 0 |  |  |  | základní |  | 0 | 0.05 | 0.1 | 0 | 0 | 32 | M | 2 |  |  |  | ROZPOCET | 0 | 0 | 0 | 0 | 0 | 1 | 0 | 16 | -774067018
| PP |  | Regulační klapka kruhová d 160mm - ruční | [15 empty] | PP | 2
| VV |  | 2 |  | 2 | [13 empty] | VV | 2 | 2 | True | 0 | ROZPOCET
66 | K | 751514877 | Mtž regulační a měřící clony do plech potrubí kruhové bez příruby D do 300 mm | kus | 26 |  | 0 | CS ÚRS 2016 02 |  |  | základní |  | 0 | 0 | 0 | 0 | 0 | 16 | K | 2 |  |  |  | ROZPOCET | 0 | 0 | 0 | 0 | 0 | 1 | 0 | 16 | 1232704790
| PP |  | Montáž regulační nebo měřící clony do plechového potrubí kruhové bez příruby, průměru přes 200 do 300 mm | [15 empty] | PP | 2
67 | M | 2.07 | Regulační klapka kruhová těsná d 225mm - ruční | kus | 1 |  | 0 |  |  |  | základní |  | 0 | 0.005 | 0.005 | 0 | 0 | 32 | M | 2 |  |  |  | ROZPOCET | 0 | 0 | 0 | 0 | 0 | 1 | 0 | 16 | -1530550430
| PP |  | Regulační klapka kruhová d 280mm - ruční | [15 empty] | PP | 2
| VV |  | 1 |  | 1 | [13 empty] | VV | 2 | 2 | True | 0 | ROZPOCET
68 | M | 2.08 | Regulační klapka kruhová těsná d 250mm - ruční | kus | 7 |  | 0 |  |  |  | základní |  | 0 | 0.005 | 0.035 | 0 | 0 | 32 | M | 2 |  |  |  | ROZPOCET | 0 | 0 | 0 | 0 | 0 | 1 | 0 | 16 | 2092993112
| PP |  | Regulační klapka kruhová d 280mm - ruční | [15 empty] | PP | 2
| VV |  | 7 |  | 7 | [13 empty] | VV | 2 | 2 | True | 0 | ROZPOCET
69 | K | 751514878 | Mtž regulační a měřící clony do plech potrubí kruhové bez příruby D do 400 mm | kus | 2 |  | 0 | CS ÚRS 2016 02 |  |  | základní |  | 0 | 0 | 0 | 0 | 0 | 16 | K | 2 |  |  |  | ROZPOCET | 0 | 0 | 0 | 0 | 0 | 1 | 0 | 16 | -1353218772
| PP |  | Montáž regulační nebo měřící clony do plechového potrubí kruhové bez příruby, průměru přes 300 do 400 mm | [15 empty] | PP | 2
70 | M | 2.09 | Regulační klapka kruhová těsná d 355mm - ruční | kus | 2 |  | 0 |  |  |  | základní |  | 0 | 0.005 | 0.01 | 0 | 0 | 32 | M | 2 |  |  |  | ROZPOCET | 0 | 0 | 0 | 0 | 0 | 1 | 0 | 16 | -53263566
| PP |  | Regulační klapka kruhová d 280mm - ruční | [15 empty] | PP | 2
| VV |  | 2 |  | 2 | [13 empty] | VV | 2 | 2 | True | 0 | ROZPOCET
71 | K | 751322134 | Mtž anemostatu čtvercového vířivého se skříní do 0,500 m2 | kus | 54 |  | 0 | CS ÚRS 2016 02 |  |  | základní |  | 0 | 0 | 0 | 0 | 0 | 16 | K | 2 |  |  |  | ROZPOCET | 0 | 0 | 0 | 0 | 0 | 1 | 0 | 16 | 2138342226
| PP |  | Montáž talířových ventilů, anemostatů, dýz anemostatu čtvercového vířivého se skříní, průřezu přes 0,350 do 0,500 m2 | [15 empty] | PP | 2
72 | M | 2.10 | Anemostat s vířivým výtokem vzduchu, čtvercový 600x600, 24 lamel - přívodní | kus | 3 |  | 0 |  |  |  | základní |  | 0 | 0 | 0 | 0 | 0 | 32 | M | 2 |  |  |  | ROZPOCET | 0 | 0 | 0 | 0 | 0 | 1 | 0 | 16 | -384457360
| PP |  | Anemostat s vířivým výtokem vzduchu, čtvercový 600x600, 24 lamel - přívodní viz. technický list VZT č.4 | [15 empty] | PP | 2
| VV |  | 3 |  | 3 | [13 empty] | VV | 2 | 2 | True | 1 | ROZPOCET
73 | M | 2.11 | Anemostat s vířivým výtokem vzduchu, čtvercový 600x600, 24 lamel - odvodní | kus | 2 |  | 0 |  |  |  | základní |  | 0 | 0 | 0 | 0 | 0 | 32 | M | 2 |  |  |  | ROZPOCET | 0 | 0 | 0 | 0 | 0 | 1 | 0 | 16 | -478473247
| PP |  | Anemostat s vířivým výtokem vzduchu, čtvercový 600x600, 24 lamel - odvodní viz. technický list VZT č.4 | [15 empty] | PP | 2
| VV |  | 2 |  | 2 | [13 empty] | VV | 2 | 2 | True | 1 | ROZPOCET
74 | K | 751322011 | Mtž talířového ventilu D do 100 mm | kus | 2 |  | 0 | CS ÚRS 2016 02 |  |  | základní |  | 0 | 0 | 0 | 0 | 0 | 16 | K | 2 |  |  |  | ROZPOCET | 0 | 0 | 0 | 0 | 0 | 1 | 0 | 16 | 195502185
| PP |  | Montáž talířových ventilů, anemostatů, dýz talířového ventilu, průměru do 100 mm | [15 empty] | PP | 2
75 | M | 2.12 | talířový ventil odvodní lakovaný 100mm | kus | 9 |  | 0 |  |  |  | základní |  | 0 | 0 | 0 | 0 | 0 | 32 | M | 2 |  |  |  | ROZPOCET | 0 | 0 | 0 | 0 | 0 | 1 | 0 | 16 | 1434577040
| PP |  | viz. technický list VZT č.6 | [15 empty] | PP | 2
| VV |  | 9 |  | 9 | [13 empty] | VV | 2 | 2 | True | 0 | ROZPOCET
76 | M | 2.13 | talířový ventil přívodní lakovaný 100mm | kus | 2 |  | 0 |  |  |  | základní |  | 0 | 0 | 0 | 0 | 0 | 32 | M | 2 |  |  |  | ROZPOCET | 0 | 0 | 0 | 0 | 0 | 1 | 0 | 16 | -705891425
| PP |  | viz. technický list VZT č.5 | [15 empty] | PP | 2
| VV |  | 2 |  | 2 | [13 empty] | VV | 2 | 2 | True | 0 | ROZPOCET
77 | K | 751322012 | Mtž talířového ventilu D do 200 mm | kus | 6 |  | 0 | CS ÚRS 2016 02 |  |  | základní |  | 0 | 0 | 0 | 0 | 0 | 16 | K | 2 |  |  |  | ROZPOCET | 0 | 0 | 0 | 0 | 0 | 1 | 0 | 16 | 1265644795
| PP |  | Montáž talířových ventilů, anemostatů, dýz talířového ventilu, průměru přes 100 do 200 mm | [15 empty] | PP | 2
78 | M | 2.14 | talířový ventil přívodní lakovaný 125mm | kus | 3 |  | 0 |  |  |  | základní |  | 0 | 0 | 0 | 0 | 0 | 32 | M | 2 |  |  |  | ROZPOCET | 0 | 0 | 0 | 0 | 0 | 1 | 0 | 16 | -61697695
| PP |  | talířový ventil přívodní lakovaný 125mm viz. technický list VZT č.5 | [15 empty] | PP | 2
| VV |  | 3 |  | 3 | [13 empty] | VV | 2 | 2 | True | 1 | ROZPOCET
79 | M | 2.15 | talířový ventil odvodní lakovaný 125mm | kus | 3 |  | 0 |  |  |  | základní |  | 0 | 0 | 0 | 0 | 0 | 32 | M | 2 |  |  |  | ROZPOCET | 0 | 0 | 0 | 0 | 0 | 1 | 0 | 16 | -1168670767
| PP |  | talířový ventil odvodní lakovaný 125mm viz. technický list VZT č.6 | [15 empty] | PP | 2
| VV |  | 3 |  | 3 | [13 empty] | VV | 2 | 2 | True | 1 | ROZPOCET
80 | K | 751398025 | Mtž větrací mřížky stěnové přes 0,200 m2 | kus | 20 |  | 0 | CS ÚRS 2016 02 |  |  | základní |  | 0 | 0 | 0 | 0 | 0 | 16 | K | 2 |  |  |  | ROZPOCET | 0 | 0 | 0 | 0 | 0 | 1 | 0 | 16 | -1589551891
| PP |  | Montáž ostatních zařízení větrací mřížky stěnové, průřezu přes 0,200 m2 | [15 empty] | PP | 2
81 | M | 2.16 | Stěnová mřížka 725x200 | kus | 20 |  | 0 |  |  |  | základní |  | 0 | 0 | 0 | 0 | 0 | 32 | M | 2 |  |  |  | ROZPOCET | 0 | 0 | 0 | 0 | 0 | 1 | 0 | 16 | -2048176956
| PP |  | Stěnová mřížka 12,5 725x200 UR2/S - pozink. včetně komaxitu RAL dle požadavku viz. technický list VZT č.8 | [15 empty] | PP | 2
| VV |  | 20 |  | 20 | [13 empty] | VV | 2 | 2 | True | 1 | ROZPOCET
82 | K | 751311112 | Mtž vyústi čtyřhranné na kruhové potrubí do 0,080 m2 | kus | 8 |  | 0 | CS ÚRS 2016 02 |  |  | základní |  | 0 | 0 | 0 | 0 | 0 | 16 | K | 2 |  |  |  | ROZPOCET | 0 | 0 | 0 | 0 | 0 | 1 | 0 | 16 | 844466078
| PP |  | Montáž vyústí čtyřhranné do kruhového potrubí, průřezu přes 0,040 do 0,080 m2 | [15 empty] | PP | 2
83 | M | 2.17 | Vyústka nastavitelná 625x85mm pro kruhové potrubí - odtah | kus | 4 |  | 0 |  |  |  | základní |  | 0 | 0 | 0 | 0 | 0 | 32 | M | 2 |  |  |  | ROZPOCET | 0 | 0 | 0 | 0 | 0 | 1 | 0 | 16 | -213403257
| PP |  | Vyústka nastavitelná 625x85mm pro kruhové potrubí s regulací R1 viz. technický list VZT č.7 | [15 empty] | PP | 2
| VV |  | 4 |  | 4 | [13 empty] | VV | 2 | 2 | True | 1 | ROZPOCET
84 | M | 2.18 | Vyústka nastavitelná 625x85mm pro kruhové potrubí - přívod | kus | 4 |  | 0 |  |  |  | základní |  | 0 | 0 | 0 | 0 | 0 | 32 | M | 2 |  |  |  | ROZPOCET | 0 | 0 | 0 | 0 | 0 | 1 | 0 | 16 | -995626888
| PP |  | Vyústka nastavitelná 625x85mm pro kruhové potrubí s regulací R1 dvouřadá 625x85/280/R1 v=2,47m/s Δp=30Pa viz. technický list VZT č.7 | [15 empty] | PP | 2
| VV |  | 4 |  | 4 | [13 empty] | VV | 2 | 2 | True | 1 | ROZPOCET
85 | K | 751514716 | Mtž protidešťové stříšky plech potrubí s přírubou do 0,350 m2 | kus | 1 |  | 0 | CS ÚRS 2016 02 |  |  | základní |  | 0 | 0 | 0 | 0 | 0 | 16 | K | 2 |  |  |  | ROZPOCET | 0 | 0 | 0 | 0 | 0 | 1 | 0 | 16 | 2049211339
| PP |  | Montáž protidešťové stříšky nebo výfukové hlavice do plechového potrubí čtyřhranné s přírubou, průřezu přes 0,280 do 0,350 m2 | [15 empty] | PP | 2
86 | M | 2.19 | Výfukový díl na potrubí s přírubou 400x400mm | kus | 1 |  | 0 |  |  |  | základní |  | 0 | 0.01 | 0.01 | 0 | 0 | 32 | M | 2 |  |  |  | ROZPOCET | 0 | 0 | 0 | 0 | 0 | 1 | 0 | 16 | 2110201214
87 | K | vp_potr4h001 | D+M čtyřhranné potrubí sk. I z pozink. plechu - rovné | m2 | 13 |  | 0 |  |  |  | základní |  | 0 | 0 | 0 | 0 | 0 | 16 | K | 2 |  |  |  | ROZPOCET | 0 | 0 | 0 | 0 | 0 | 1 | 0 | 16 | 908165941
| PP |  | D+M čtyřhranné potrubí sk. I z pozink. plechu | [15 empty] | PP | 2
88 | K | vp_potr4h002 | D+M čtyřhranné potrubí sk. I z pozink. plechu - tvarové | m2 | 10 |  | 0 |  |  |  | základní |  | 0 | 0.005 | 0.05 | 0 | 0 | 16 | K | 2 |  |  |  | ROZPOCET | 0 | 0 | 0 | 0 | 0 | 1 | 0 | 16 | -1914996272
| PP |  | D+M čtyřhranné potrubí sk. I z pozink. plechu | [15 empty] | PP | 2
89 | K | 751_4hran002 | D+M čtyřhranné potrubí sk. I z pozink. plechu + tepelná izolace a oplechování | m2 | 19.2 |  | 0 |  |  |  | základní |  | 0 | 0 | 0 | 0 | 0 | 16 | K | 2 |  |  |  | ROZPOCET | 0 | 0 | 0 | 0 | 0 | 1 | 0 | 16 | 421395369
| PP |  | D+M čtyřhranné potrubí sk. I z pozink. plechu tepelná izolace minerální vlna 60mm oplechování hliníkovým plechem (instalace vně objektu) | [15 empty] | PP | 2
90 | K | 751510041 | Vzduchotechnické potrubí pozink kruhové spirálně vinuté D do 100 mm | m | 12.6 |  | 0 | CS ÚRS 2016 02 |  |  | základní |  | 0 | 0.00175 | 0.02205 | 0 | 0 | 16 | K | 2 |  |  |  | ROZPOCET | 0 | 0 | 0 | 0 | 0 | 1 | 0 | 16 | -910258202
| PP |  | Vzduchotechnické potrubí z pozinkovaného plechu kruhové, trouba spirálně vinutá bez příruby, průměru do 100 mm včetně tvarovek | [15 empty] | PP | 2
| VV |  | 12,6 |  | 12.6 | [13 empty] | VV | 2 | 2 | True | 0 | ROZPOCET
91 | K | 751510042 | Vzduchotechnické potrubí pozink kruhové spirálně vinuté D do 200 mm | m | 75.8 |  | 0 | CS ÚRS 2016 02 |  |  | základní |  | 0 | 0.00312 | 0.2365 | 0 | 0 | 16 | K | 2 |  |  |  | ROZPOCET | 0 | 0 | 0 | 0 | 0 | 1 | 0 | 16 | 1647555204
| PP |  | Vzduchotechnické potrubí z pozinkovaného plechu kruhové, trouba spirálně vinutá bez příruby, průměru přes 100 do 200 mm včetně tvarovek | [15 empty] | PP | 2
| VV |  | 15+3,7+3,2+53,9 |  | 75.8 | [13 empty] | VV | 2 | 2 | True | 0 | ROZPOCET
92 | K | 751510043 | Vzduchotechnické potrubí pozink kruhové spirálně vinuté D do 300 mm | m | 37.4 |  | 0 | CS ÚRS 2016 02 |  |  | základní |  | 0 | 0.00653 | 0.24422 | 0 | 0 | 16 | K | 2 |  |  |  | ROZPOCET | 0 | 0 | 0 | 0 | 0 | 1 | 0 | 16 | -1055119414
| PP |  | Vzduchotechnické potrubí z pozinkovaného plechu kruhové, trouba spirálně vinutá bez příruby, průměru přes 200 do 300 mm včetně tvarovek | [15 empty] | PP | 2
| VV |  | 12,4+25 |  | 37.4 | [13 empty] | VV | 2 | 2 | True | 0 | ROZPOCET
93 | K | 751510044 | Vzduchotechnické potrubí pozink kruhové spirálně vinuté D do 400 mm | m | 20.2 |  | 0 | CS ÚRS 2016 02 |  |  | základní |  | 0 | 0.01081 | 0.21836 | 0 | 0 | 16 | K | 2 |  |  |  | ROZPOCET | 0 | 0 | 0 | 0 | 0 | 1 | 0 | 16 | -782883262
| PP |  | Vzduchotechnické potrubí z pozinkovaného plechu kruhové, trouba spirálně vinutá bez příruby, průměru přes 300 do 400 mm | [15 empty] | PP | 2
| VV |  | 1,5+9+9,7 |  | 20.2 | [13 empty] | VV | 2 | 2 | True | 1 | ROZPOCET
94 | K | 751537113 | Mtž potrubí ohebného izol minerální vatou z Al laminátu D do 300 mm | m | 7.5 |  | 0 | CS ÚRS 2016 02 |  |  | základní |  | 0 | 0 | 0 | 0 | 0 | 16 | K | 2 |  |  |  | ROZPOCET | 0 | 0 | 0 | 0 | 0 | 1 | 0 | 16 | 935645456
| PP |  | Montáž kruhového potrubí ohebného izolovaného minerální vatou z Al laminátu, průměru přes 200 do 300 mm | [15 empty] | PP | 2
95 | M | 187221 | OHEBNÁ AL LAMINÁTOVÁ HADICE 254mm | kus | 7.5 |  | 0 |  |  |  | základní |  | 0 | 0 | 0 | 0 | 0 | 32 | M | 2 |  |  |  | ROZPOCET | 0 | 0 | 0 | 0 | 0 | 1 | 0 | 16 | -1237636001
| PP |  | OHEBNÁ AL LAMINÁTOVÁ HADICE S TEPELNOU A HLUKOVOU IZOLACÍ Z VRSTVY MINERÁLNÍ VATY TLOUŠŤKY 25 MM, 16 KG/M3, PAROZÁBRANA – ZPEVNĚNÝ AL LAMINÁT VNITŘNÍ HADICE JE PERFOROVANÁ JAKO TLUMIČ HLUKU | [15 empty] | PP | 2
| VV |  | 5*1,5 |  | 7.5 | [13 empty] | VV | 2 | 2 | True | 1 | ROZPOCET
96 | K | 713vp_iz0012 | Montáž izolace tepelné potrubí pásy nebo rohožemi | m2 | 148.979 |  | 0 |  |  |  | základní |  | 0 | 0.00038 | 0.056612 | 0 | 0 | 16 | K | 2 |  |  |  | ROZPOCET | 0 | 0 | 0 | 0 | 0 | 1 | 0 | 16 | -1183230535
| PP |  | Montáž izolace tepelné potrubí pásy nebo rohožemi s Al fólií staženými Al páskou 1x | [15 empty] | PP | 2
97 | M | vp_iz_001 | Tepelná izolace tl.15mm ALS - nezasítěný pěnový polyetylen | m2 | 125.979 |  | 0 |  |  |  | základní |  | 0 | 0 | 0 | 0 | 0 | 32 | M | 2 |  |  |  | ROZPOCET | 0 | 0 | 0 | 0 | 0 | 1 | 0 | 16 | 393521398
| PP |  | Nezasítěný pěnový polyetylen s uzavřenou buněčnou strukturou | [15 empty] | PP | 2
| VV |  | (Pi*(0,1+2*0,015+2*0)*12,6) |  | 5.146 | [13 empty] | VV | 2 | 2 | True | 0 | ROZPOCET
| VV |  | (Pi*(0,2+2*0,015+2*0)*75,8) |  | 54.771 | [13 empty] | VV | 2 | 2 | True | 0 | ROZPOCET
| VV |  | (Pi*(0,3+2*0,015+2*0)*37,4) |  | 38.774 | [13 empty] | VV | 2 | 2 | True | 0 | ROZPOCET
| VV |  | (Pi*(0,4+2*0,015+2*0)*20,2) |  | 27.288 | [13 empty] | VV | 2 | 2 | True | 0 | ROZPOCET
98 | M | vp_iz_002 | Tepelná izolace z minerální vlny, tl.60mm, ochrana AL. folie | m2 | 23 |  | 0 |  |  |  | základní |  | 0 | 0 | 0 | 0 | 0 | 32 | M | 2 |  |  |  | ROZPOCET | 0 | 0 | 0 | 0 | 0 | 1 | 0 | 16 | -1440427321
| PP |  | Tepelná a protihluková izolace tl.60mm ALS - desky z kamenné vlny (minerální plsti) pojená organickou pryskyřicí, hydrofobizovaná v celém objemu, objemová hmotnost 60kg/m3. | [15 empty] | PP | 2
| D | 751-3 | VZT - Zařízení 3 |  |  |  | 0 | [5 empty] | 0 |  | 0.03744 |  | 0 | 2 | D | 1 |  |  |  | ROZPOCET | [6 empty] | 0
99 | K | 751133032 | Mtž vent diag ntl střešního základního odvod i přívod D do 200 mm | kus | 1 |  | 0 | CS ÚRS 2016 02 |  |  | základní |  | 0 | 0 | 0 | 0 | 0 | 16 | K | 2 |  |  |  | ROZPOCET | 0 | 0 | 0 | 0 | 0 | 1 | 0 | 16 | -1127901180
| PP |  | Montáž ventilátoru diagonálního nízkotlakého střešního základního odvod i přívod, průměru přes 100 do 200 mm | [15 empty] | PP | 2
100 | M | 3.01 | Střešní ventilátor na kruhové potrubí 180mm, 750m3/h (70Pa) | kus | 1 |  | 0 |  |  |  | základní |  | 0 | 0 | 0 | 0 | 0 | 32 | M | 2 |  |  |  | ROZPOCET | 0 | 0 | 0 | 0 | 0 | 1 | 0 | 16 | 604044964
| PP |  | viz. technický list VZT č.9 | [15 empty] | PP | 2
| VV |  | 1 |  | 1 | [13 empty] | VV | 2 | 2 | True | 1 | ROZPOCET
101 | M | 3.01.02 | tlumič hluku soklový | kus | 1 |  | 0 |  |  |  | základní |  | 0 | 0 | 0 | 0 | 0 | 32 | M | 2 |  |  |  | ROZPOCET | 0 | 0 | 0 | 0 | 0 | 1 | 0 | 16 | 36281701
| PP |  | viz. technický list VZT č.9 | [15 empty] | PP | 2
102 | M | 3.01.03 | adaptér pro připojení klapky | kus | 1 |  | 0 |  |  |  | základní |  | 0 | 0 | 0 | 0 | 0 | 32 | M | 2 |  |  |  | ROZPOCET | 0 | 0 | 0 | 0 | 0 | 1 | 0 | 16 | 974618109
| PP |  | viz. technický list VZT č.9 | [15 empty] | PP | 2
103 | M | 3.01.04 | pružná spojka | kus | 1 |  | 0 |  |  |  | základní |  | 0 | 0 | 0 | 0 | 0 | 32 | M | 2 |  |  |  | ROZPOCET | 0 | 0 | 0 | 0 | 0 | 1 | 0 | 16 | -355404360
| PP |  | viz. technický list VZT č.9 | [15 empty] | PP | 2
104 | M | 3.01.05 | volná příruba | kus | 1 |  | 0 |  |  |  | základní |  | 0 | 0 | 0 | 0 | 0 | 32 | M | 2 |  |  |  | ROZPOCET | 0 | 0 | 0 | 0 | 0 | 1 | 0 | 16 | -2051802211
| PP |  | viz. technický list VZT č.9 | [15 empty] | PP | 2
105 | M | 185133 | zpětná klapka samotížná | kus | 1 |  | 0 |  |  |  | základní |  | 0 | 0 | 0 | 0 | 0 | 32 | M | 2 |  |  |  | ROZPOCET | 0 | 0 | 0 | 0 | 0 | 1 | 0 | 16 | 434968072
| PP |  | viz. technický list VZT č.9 | [15 empty] | PP | 2
106 | K | 751510042 | Vzduchotechnické potrubí pozink kruhové spirálně vinuté D do 200 mm | m | 12 |  | 0 | CS ÚRS 2016 02 |  |  | základní |  | 0 | 0.00312 | 0.03744 | 0 | 0 | 16 | K | 2 |  |  |  | ROZPOCET | 0 | 0 | 0 | 0 | 0 | 1 | 0 | 16 | 1915341493
| PP |  | Vzduchotechnické potrubí z pozinkovaného plechu kruhové, trouba spirálně vinutá bez příruby, průměru přes 100 do 200 mm včetně tvarovek | [15 empty] | PP | 2
| VV |  | 12 |  | 12 | [13 empty] | VV | 2 | 2 | True | 0 | ROZPOCET
107 | K | 751311112 | Mtž vyústi čtyřhranné na kruhové potrubí do 0,080 m2 | kus | 3 |  | 0 | CS ÚRS 2016 02 |  |  | základní |  | 0 | 0 | 0 | 0 | 0 | 16 | K | 2 |  |  |  | ROZPOCET | 0 | 0 | 0 | 0 | 0 | 1 | 0 | 16 | -1571700621
| PP |  | Montáž vyústí čtyřhranné do kruhového potrubí, průřezu přes 0,040 do 0,080 m2 | [15 empty] | PP | 2
108 | M | 3.02 | Vyústka nastavitelná 425x85mm pro kruhové potrubí - odtah | kus | 3 |  | 0 |  |  |  | základní |  | 0 | 0 | 0 | 0 | 0 | 32 | M | 2 |  |  |  | ROZPOCET | 0 | 0 | 0 | 0 | 0 | 1 | 0 | 16 | -1498770156
| PP |  | Vyústka nastavitelná 425x85mm pro kruhové potrubí s regulací R1 viz. technický list VZT č.7 | [15 empty] | PP | 2
| VV |  | 3 |  | 3 | [13 empty] | VV | 2 | 2 | True | 1 | ROZPOCET
| D | 751-4 | VZT - Zařízení 4 |  |  |  | 0 | [5 empty] | 0 |  | 0.0156 |  | 0 | 2 | D | 1 |  |  |  | ROZPOCET | [6 empty] | 0
109 | K | 751133032 | Mtž vent diag ntl střešního základního odvod i přívod D do 200 mm | kus | 1 |  | 0 | CS ÚRS 2016 02 |  |  | základní |  | 0 | 0 | 0 | 0 | 0 | 16 | K | 2 |  |  |  | ROZPOCET | 0 | 0 | 0 | 0 | 0 | 1 | 0 | 16 | -494578083
| PP |  | Montáž ventilátoru diagonálního nízkotlakého střešního základního odvod i přívod, průměru přes 100 do 200 mm | [15 empty] | PP | 2
110 | M | 4.01 | Střešní ventilátor na kruhové potrubí 180mm, 400m3/h (120Pa) | kus | 1 |  | 0 |  |  |  | základní |  | 0 | 0 | 0 | 0 | 0 | 32 | M | 2 |  |  |  | ROZPOCET | 0 | 0 | 0 | 0 | 0 | 1 | 0 | 16 | 1730922114
| PP |  | viz. technický list VZT č.10 | [15 empty] | PP | 2
| VV |  | 1 |  | 1 | [13 empty] | VV | 2 | 2 | True | 1 | ROZPOCET
111 | M | 4.01.02 | tlumič hluku soklový | kus | 1 |  | 0 |  |  |  | základní |  | 0 | 0 | 0 | 0 | 0 | 32 | M | 2 |  |  |  | ROZPOCET | 0 | 0 | 0 | 0 | 0 | 1 | 0 | 16 | 482334202
| PP |  | viz. technický list VZT č.10 | [15 empty] | PP | 2
112 | M | 4.01.03 | adaptér pro připojení klapky | kus | 1 |  | 0 |  |  |  | základní |  | 0 | 0 | 0 | 0 | 0 | 32 | M | 2 |  |  |  | ROZPOCET | 0 | 0 | 0 | 0 | 0 | 1 | 0 | 16 | -1205343981
| PP |  | viz. technický list VZT č.10 | [15 empty] | PP | 2
113 | M | 4.01.04 | pružná spojka | kus | 1 |  | 0 |  |  |  | základní |  | 0 | 0 | 0 | 0 | 0 | 32 | M | 2 |  |  |  | ROZPOCET | 0 | 0 | 0 | 0 | 0 | 1 | 0 | 16 | 1159035277
| PP |  | viz. technický list VZT č.10 | [15 empty] | PP | 2
114 | M | 4.01.05 | volná příruba | kus | 1 |  | 0 |  |  |  | základní |  | 0 | 0 | 0 | 0 | 0 | 32 | M | 2 |  |  |  | ROZPOCET | 0 | 0 | 0 | 0 | 0 | 1 | 0 | 16 | 580494750
| PP |  | viz. technický list VZT č.10 | [15 empty] | PP | 2
115 | M | 185133 | zpětná klapka samotížná | kus | 1 |  | 0 |  |  |  | základní |  | 0 | 0 | 0 | 0 | 0 | 32 | M | 2 |  |  |  | ROZPOCET | 0 | 0 | 0 | 0 | 0 | 1 | 0 | 16 | 1811516699
| PP |  | viz. technický list VZT č.9 | [15 empty] | PP | 2
116 | K | 751510042 | Vzduchotechnické potrubí pozink kruhové spirálně vinuté D do 200 mm | m | 5 |  | 0 | CS ÚRS 2016 02 |  |  | základní |  | 0 | 0.00312 | 0.0156 | 0 | 0 | 16 | K | 2 |  |  |  | ROZPOCET | 0 | 0 | 0 | 0 | 0 | 1 | 0 | 16 | 2063881361
| PP |  | Vzduchotechnické potrubí z pozinkovaného plechu kruhové, trouba spirálně vinutá bez příruby, průměru přes 100 do 200 mm včetně tvarovek | [15 empty] | PP | 2
117 | K | 751311112 | Mtž vyústi čtyřhranné na kruhové potrubí do 0,080 m2 | kus | 1 |  | 0 | CS ÚRS 2016 02 |  |  | základní |  | 0 | 0 | 0 | 0 | 0 | 16 | K | 2 |  |  |  | ROZPOCET | 0 | 0 | 0 | 0 | 0 | 1 | 0 | 16 | 1128686454
| PP |  | Montáž vyústí čtyřhranné do kruhového potrubí, průřezu přes 0,040 do 0,080 m2 | [15 empty] | PP | 2
118 | M | 4.02 | Vyústka nastavitelná 725x85mm pro kruhové potrubí - odtah | kus | 1 |  | 0 |  |  |  | základní |  | 0 | 0 | 0 | 0 | 0 | 32 | M | 2 |  |  |  | ROZPOCET | 0 | 0 | 0 | 0 | 0 | 1 | 0 | 16 | 930993517
| PP |  | Vyústka nastavitelná 725x85mm pro kruhové potrubí viz. technický list VZT č.7 | [15 empty] | PP | 2
| D | 751-5 | VZT - Zařízení 5 |  |  |  | 0 | [5 empty] | 0 |  | 0.06224 |  | 0 | 2 | D | 1 |  |  |  | ROZPOCET | [6 empty] | 0
119 | K | 751133013v | Mtž vent diag ntl potrubního D do 300 mm | kus | 1 |  | 0 |  |  |  | základní |  | 0 | 0 | 0 | 0 | 0 | 16 | K | 2 |  |  |  | ROZPOCET | 0 | 0 | 0 | 0 | 0 | 1 | 0 | 16 | 181397280
| PP |  | Montáž ventilátoru diagonálního nízkotlakého potrubního nevýbušného, průměru přes 200 do 300 mm | [15 empty] | PP | 2
120 | M | 5.01 | 1000/250 IP44 potrubní ventilátor | kus | 1 |  | 0 |  |  |  | základní |  | 0 | 0 | 0 | 0 | 0 | 32 | M | 2 |  |  |  | ROZPOCET | 0 | 0 | 0 | 0 | 0 | 1 | 0 | 16 | -500061657
| PP |  | 1000/250 IP44 potrubní ventilátor 1000m3/h (150Pa) viz. technický list VZT č.11 | [15 empty] | PP | 2
121 | K | 751514680 | Mtž škrtící klapky do plech potrubí kruhové bez příruby D do 300 mm | kus | 1 |  | 0 | CS ÚRS 2016 02 |  |  | základní |  | 0 | 0 | 0 | 0 | 0 | 16 | K | 2 |  |  |  | ROZPOCET | 0 | 0 | 0 | 0 | 0 | 1 | 0 | 16 | 1866865137
| PP |  | Montáž škrtící klapky nebo zpětné klapky do plechového potrubí kruhové bez příruby, průměru přes 200 do 300 mm | [15 empty] | PP | 2
122 | M | 5.02 | zpětná klapka D250mm | kus | 1 |  | 0 |  |  |  | základní |  | 0 | 0 | 0 | 0 | 0 | 32 | M | 2 |  |  |  | ROZPOCET | 0 | 0 | 0 | 0 | 0 | 1 | 0 | 16 | 1548896254
| PP |  | viz. technický list VZT č.12 | [15 empty] | PP | 2
123 | K | 751398052 | Mtž protidešťové žaluzie potrubí do 0,300 m2 | kus | 1 |  | 0 | CS ÚRS 2016 02 |  |  | základní |  | 0 | 0 | 0 | 0 | 0 | 16 | K | 2 |  |  |  | ROZPOCET | 0 | 0 | 0 | 0 | 0 | 1 | 0 | 16 | 1362701522
| PP |  | Montáž ostatních zařízení protidešťové žaluzie nebo žaluziové klapky na čtyřhranné potrubí, průřezu přes 0,150 do 0,300 m2 | [15 empty] | PP | 2
124 | M | 5.03 | protidešťová žaluzie 400x400mm - pozink | kus | 1 |  | 0 |  |  |  | základní |  | 0 | 0 | 0 | 0 | 0 | 32 | M | 2 |  |  |  | ROZPOCET | 0 | 0 | 0 | 0 | 0 | 1 | 0 | 16 | -1310804981
| PP |  | barevné provedení - RAL dle požadavku viz. technický list VZT č.13 | [15 empty] | PP | 2
125 | K | vp_potr4h002 | D+M čtyřhranné potrubí sk. I z pozink. plechu - tvarové | m2 | 2 |  | 0 |  |  |  | základní |  | 0 | 0.005 | 0.01 | 0 | 0 | 16 | K | 2 |  |  |  | ROZPOCET | 0 | 0 | 0 | 0 | 0 | 1 | 0 | 16 | 1445566074
| PP |  | D+M čtyřhranné potrubí sk. I z pozink. plechu | [15 empty] | PP | 2
126 | K | 751510043 | Vzduchotechnické potrubí pozink kruhové spirálně vinuté D do 300 mm | m | 8 |  | 0 | CS ÚRS 2016 02 |  |  | základní |  | 0 | 0.00653 | 0.05224 | 0 | 0 | 16 | K | 2 |  |  |  | ROZPOCET | 0 | 0 | 0 | 0 | 0 | 1 | 0 | 16 | 1690201566
| PP |  | Vzduchotechnické potrubí z pozinkovaného plechu kruhové, trouba spirálně vinutá bez příruby, průměru přes 200 do 300 mm včetně tvarovek | [15 empty] | PP | 2
127 | K | 751311112 | Mtž vyústi čtyřhranné na kruhové potrubí do 0,080 m2 | kus | 4 |  | 0 | CS ÚRS 2016 02 |  |  | základní |  | 0 | 0 | 0 | 0 | 0 | 16 | K | 2 |  |  |  | ROZPOCET | 0 | 0 | 0 | 0 | 0 | 1 | 0 | 16 | -1916098284
| PP |  | Montáž vyústí čtyřhranné do kruhového potrubí, průřezu přes 0,040 do 0,080 m2 | [15 empty] | PP | 2
128 | M | 5.04 | Vyústka nastavitelná 725x85mm pro kruhové potrubí - odtah | kus | 4 |  | 0 |  |  |  | základní |  | 0 | 0 | 0 | 0 | 0 | 32 | M | 2 |  |  |  | ROZPOCET | 0 | 0 | 0 | 0 | 0 | 1 | 0 | 16 | 774814148
| PP |  | Vyústka nastavitelná 725x85mm pro kruhové potrubí s regulací R1 viz. technický list VZT č.7 | [15 empty] | PP | 2
| VV |  | 4 |  | 4 | [13 empty] | VV | 2 | 2 | True | 1 | ROZPOCET
| D | 751-6 | VZT - Zařízení 6 |  |  |  | 0 | [5 empty] | 0 |  | 0.04381 |  | 0 | 2 | D | 1 |  |  |  | ROZPOCET | [6 empty] | 0
129 | K | 751122051 | Mtž vent rad ntl podhledového základního D do 100 mm | kus | 2 |  | 0 | CS ÚRS 2016 02 |  |  | základní |  | 0 | 0 | 0 | 0 | 0 | 16 | K | 2 |  |  |  | ROZPOCET | 0 | 0 | 0 | 0 | 0 | 1 | 0 | 16 | 1090621048
| PP |  | Montáž ventilátoru radiálního nízkotlakého podhledového základního, průměru do 100 mm | [15 empty] | PP | 2
130 | M | 6.01 | 250 N T IP44 malý radiální ventilátor | kus | 2 |  | 0 |  |  |  | základní |  | 0 | 0 | 0 | 0 | 0 | 32 | M | 2 |  |  |  | ROZPOCET | 0 | 0 | 0 | 0 | 0 | 1 | 0 | 16 | 911180435
| PP |  | 250 N T IP44 malý radiální ventilátor 200m3/h (250Pa) viz. technický list VZT č.14 | [15 empty] | PP | 2
131 | K | 751514678 | Mtž škrtící klapky do plech potrubí kruhové bez příruby D do 100 mm | kus | 2 |  | 0 | CS ÚRS 2016 02 |  |  | základní |  | 0 | 0 | 0 | 0 | 0 | 16 | K | 2 |  |  |  | ROZPOCET | 0 | 0 | 0 | 0 | 0 | 1 | 0 | 16 | 1096350034
| PP |  | Montáž škrtící klapky nebo zpětné klapky do plechového potrubí kruhové bez příruby, průměru do 100 mm | [15 empty] | PP | 2
132 | M | 6.02 | zpětná klapka D100mm | kus | 2 |  | 0 |  |  |  | základní |  | 0 | 0 | 0 | 0 | 0 | 32 | M | 2 |  |  |  | ROZPOCET | 0 | 0 | 0 | 0 | 0 | 1 | 0 | 16 | 1042056642
| PP |  | viz. technický list VZT č.12 | [15 empty] | PP | 2
133 | K | 6.04m | Mtž protidešťové žaluzie potrubí do 0,150 m2 | kus | 2 |  | 0 |  |  |  | základní |  | 0 | 0 | 0 | 0 | 0 | 16 | K | 2 |  |  |  | ROZPOCET | 0 | 0 | 0 | 0 | 0 | 1 | 0 | 16 | 1591165541
| PP |  | Montáž ostatních zařízení protidešťové žaluzie nebo žaluziové klapky na čtyřhranné potrubí, průřezu do 0,150 m2 | [15 empty] | PP | 2
134 | M | 6.03 | protidešť.žaluzie 160x160mm, pozink | kus | 2 |  | 0 |  |  |  | základní |  | 0 | 0.02 | 0.04 | 0 | 0 | 32 | M | 2 |  |  |  | ROZPOCET | 0 | 0 | 0 | 0 | 0 | 1 | 0 | 16 | 1054548935
| PP |  | protidešť.žaluzie 200x200mm, pozink včetně komaxitu dle požadavku viz. technický list VZT č.13 | [15 empty] | PP | 2
135 | M | 6.03.02 | přechod průměr 100mm - čtyřhranné 160x160mm | kus | 2 |  | 0 |  |  |  | základní |  | 0 | 0 | 0 | 0 | 0 | 32 | M | 2 |  |  |  | ROZPOCET | 0 | 0 | 0 | 0 | 0 | 1 | 0 | 16 | 387623048
| PP |  | barevné provedení - RAL dle požadavku viz. technický list VZT č.13 | [15 empty] | PP | 2
136 | K | 751510041 | Vzduchotechnické potrubí pozink kruhové spirálně vinuté D do 100 mm | m | 2 |  | 0 | CS ÚRS 2016 02 |  |  | základní |  | 0 | 0.00175 | 0.0035 | 0 | 0 | 16 | K | 2 |  |  |  | ROZPOCET | 0 | 0 | 0 | 0 | 0 | 1 | 0 | 16 | 1381563395
| PP |  | Vzduchotechnické potrubí z pozinkovaného plechu kruhové, trouba spirálně vinutá bez příruby, průměru do 100 mm včetně tvarovek | [15 empty] | PP | 2
137 | K | 713vp_iz0012 | Montáž izolace tepelné potrubí pásy nebo rohožemi | m2 | 0.817 |  | 0 |  |  |  | základní |  | 0 | 0.00038 | 0.00031046 | 0 | 0 | 16 | K | 2 |  |  |  | ROZPOCET | 0 | 0 | 0 | 0 | 0 | 1 | 0 | 16 | 581681946
| PP |  | Montáž izolace tepelné potrubí pásy nebo rohožemi s Al fólií staženými Al páskou 1x | [15 empty] | PP | 2
138 | M | vp_iz_0021 | Tepelná izolace z minerální vlny, tl.40mm, ochrana AL. folie | m2 | 0.817 |  | 0 |  |  |  | základní |  | 0 | 0 | 0 | 0 | 0 | 32 | M | 2 |  |  |  | ROZPOCET | 0 | 0 | 0 | 0 | 0 | 1 | 0 | 16 | -85268586
| PP |  | Tepelná a protihluková izolace tl.40mm ALS - desky z kamenné vlny (minerální plsti) pojená organickou pryskyřicí, hydrofobizovaná v celém objemu, objemová hmotnost 60kg/m3. | [15 empty] | PP | 2
| VV |  | (Pi*(0,1+2*0,015+2*0)*2) |  | 0.817 | [13 empty] | VV | 2 | 2 | True | 0 | ROZPOCET
| D | 751-7 | VZT - Zařízení 7 |  |  |  | 0 | [5 empty] | 0 |  | 0 |  | 0 | 2 | D | 1 |  |  |  | ROZPOCET | [6 empty] | 0
139 | K | 751122293 | Mtž vent rad ntl střešního základního D do 300 mm | kus | 1 |  | 0 | CS ÚRS 2016 02 |  |  | základní |  | 0 | 0 | 0 | 0 | 0 | 16 | K | 2 |  |  |  | ROZPOCET | 0 | 0 | 0 | 0 | 0 | 1 | 0 | 16 | 1373836598
| PP |  | Montáž ventilátoru radiálního nízkotlakého střešního základního, průměru přes 200 do 300 mm | [15 empty] | PP | 2
140 | M | 186737 | Střešní ventilátor na kruhové potrubí 250mm, 1000m3/h (200Pa) | kus | 1 |  | 0 |  |  |  | základní |  | 0 | 0 | 0 | 0 | 0 | 32 | M | 2 |  |  |  | ROZPOCET | 0 | 0 | 0 | 0 | 0 | 1 | 0 | 16 | -1533665531
| PP |  | viz. technický list VZT č.15 | [15 empty] | PP | 2
141 | M | 7.01.02 | tlumič hluku soklový | kus | 1 |  | 0 |  |  |  | základní |  | 0 | 0 | 0 | 0 | 0 | 32 | M | 2 |  |  |  | ROZPOCET | 0 | 0 | 0 | 0 | 0 | 1 | 0 | 16 | -1740067550
| PP |  | viz. technický list VZT č.15 | [15 empty] | PP | 2
142 | M | 185182 | adaptér pro připojení klapky | kus | 1 |  | 0 |  |  |  | základní |  | 0 | 0 | 0 | 0 | 0 | 32 | M | 2 |  |  |  | ROZPOCET | 0 | 0 | 0 | 0 | 0 | 1 | 0 | 16 | -466744217
| PP |  | viz. technický list VZT č.15 | [15 empty] | PP | 2
143 | M | 185134 | zpětná klapka samotížná | kus | 1 |  | 0 |  |  |  | základní |  | 0 | 0 | 0 | 0 | 0 | 32 | M | 2 |  |  |  | ROZPOCET | 0 | 0 | 0 | 0 | 0 | 1 | 0 | 16 | 933907250
| PP |  | viz. technický list VZT č.15 | [15 empty] | PP | 2
144 | M | 889333 | sací dýza, galvanizovaná ocel | kus | 1 |  | 0 |  |  |  | základní |  | 0 | 0 | 0 | 0 | 0 | 32 | M | 2 |  |  |  | ROZPOCET | 0 | 0 | 0 | 0 | 0 | 1 | 0 | 16 | -1530210058
| PP |  | viz. technický list VZT č.15 | [15 empty] | PP | 2
| D | 751-8 | VZT - Zařízení 8 |  |  |  | 0 | [5 empty] | 0 |  | 0.088569 |  | 0 | 2 | D | 1 |  |  |  | ROZPOCET | [6 empty] | 0
145 | K | 751133012 | Mtž vent diag ntl potrubního D do 200 mm | kus | 1 |  | 0 | CS ÚRS 2016 02 |  |  | základní |  | 0 | 0 | 0 | 0 | 0 | 16 | K | 2 |  |  |  | ROZPOCET | 0 | 0 | 0 | 0 | 0 | 1 | 0 | 16 | 1720015387
| PP |  | Montáž ventilátoru diagonálního nízkotlakého potrubního, průměru přes 100 do 200 mm | [15 empty] | PP | 2
146 | M | 8.01 | 500/160 IP44 potrubní ventilátor | kus | 1 |  | 0 |  |  |  | základní |  | 0 | 0 | 0 | 0 | 0 | 32 | M | 2 |  |  |  | ROZPOCET | 0 | 0 | 0 | 0 | 0 | 1 | 0 | 16 | 1426299254
| PP |  | 500/160 IP44 potrubní ventilátor 450m3/h (150Pa) | [15 empty] | PP | 2
147 | M | 8.01.02 | Pružná spojka pro pružné připojení ventilátoru na potrubí | kus | 2 |  | 0 |  |  |  | základní |  | 0 | 0 | 0 | 0 | 0 | 32 | M | 2 |  |  |  | ROZPOCET | 0 | 0 | 0 | 0 | 0 | 1 | 0 | 16 | -988573
| PP |  | Pružná spojka pro pružné připojení ventilátoru na potrubí | [15 empty] | PP | 2
148 | K | 751514679 | Mtž škrtící klapky do plech potrubí kruhové bez příruby D do 200 mm | kus | 1 |  | 0 | CS ÚRS 2016 02 |  |  | základní |  | 0 | 0 | 0 | 0 | 0 | 16 | K | 2 |  |  |  | ROZPOCET | 0 | 0 | 0 | 0 | 0 | 1 | 0 | 16 | -1736564127
| PP |  | Montáž škrtící klapky nebo zpětné klapky do plechového potrubí kruhové bez příruby, průměru přes 100 do 200 mm | [15 empty] | PP | 2
149 | M | 8.02 | 160 zpětná klapka | kus | 1 |  | 0 |  |  |  | základní |  | 0 | 0 | 0 | 0 | 0 | 32 | M | 2 |  |  |  | ROZPOCET | 0 | 0 | 0 | 0 | 0 | 1 | 0 | 16 | -660412372
| PP |  | 160 zpětná klapka | [15 empty] | PP | 2
150 | K | 751322134 | Mtž anemostatu čtvercového vířivého se skříní do 0,500 m2 | kus | 1 |  | 0 | CS ÚRS 2016 02 |  |  | základní |  | 0 | 0 | 0 | 0 | 0 | 16 | K | 2 |  |  |  | ROZPOCET | 0 | 0 | 0 | 0 | 0 | 1 | 0 | 16 | 1696832777
| PP |  | Montáž talířových ventilů, anemostatů, dýz anemostatu čtvercového vířivého se skříní, průřezu přes 0,350 do 0,500 m2 | [15 empty] | PP | 2
151 | M | 8.03 | Anemostat s vířivým výtokem vzduchu, čtvercový 600x600, 24 lamel - odvodní | kus | 1 |  | 0 |  |  |  | základní |  | 0 | 0 | 0 | 0 | 0 | 32 | M | 2 |  |  |  | ROZPOCET | 0 | 0 | 0 | 0 | 0 | 1 | 0 | 16 | -1098440547
| PP |  | Anemostat s vířivým výtokem vzduchu, čtvercový 600x600, 24 lamel - odvodní | [15 empty] | PP | 2
152 | K | 751514776 | Mtž protidešťové stříšky plech potrubí kruhové bez příruby D do 200 mm | kus | 1 |  | 0 | CS ÚRS 2016 02 |  |  | základní |  | 0 | 0 | 0 | 0 | 0 | 16 | K | 2 |  |  |  | ROZPOCET | 0 | 0 | 0 | 0 | 0 | 1 | 0 | 16 | 232134802
| PP |  | Montáž protidešťové stříšky nebo výfukové hlavice do plechového potrubí kruhové bez příruby, průměru přes 100 do 200 mm | [15 empty] | PP | 2
153 | M | 8.04 | výfuková hlavice na kruhové potrubí 160mm - pozink. | kus | 1 |  | 0 |  |  |  | základní |  | 0 | 0 | 0 | 0 | 0 | 32 | M | 2 |  |  |  | ROZPOCET | 0 | 0 | 0 | 0 | 0 | 1 | 0 | 16 | -1187914486
154 | K | 751510042.1 | Vzduchotechnické potrubí pozink kruhové spirálně vinuté D do 200 mm | m | 26 |  | 0 | CS ÚRS 2016 02 |  |  | základní |  | 0 | 0.00312 | 0.08112 | 0 | 0 | 16 | K | 2 |  |  |  | ROZPOCET | 0 | 0 | 0 | 0 | 0 | 1 | 0 | 16 | 207588330
| PP |  | Vzduchotechnické potrubí z pozinkovaného plechu kruhové, trouba spirálně vinutá bez příruby, průměru přes 100 do 200 mm včetně tvarovek | [15 empty] | PP | 2
| VV |  | 1,3*(5+10+5) |  | 26 | [13 empty] | VV | 2 | 2 | True | 0 | ROZPOCET
155 | K | 713vp_iz0012 | Montáž izolace tepelné potrubí pásy nebo rohožemi | m2 | 15.519 |  | 0 |  |  |  | základní |  | 0 | 0.00038 | 0.0058972 | 0 | 0 | 16 | K | 2 |  |  |  | ROZPOCET | 0 | 0 | 0 | 0 | 0 | 1 | 0 | 16 | 898888237
| PP |  | Montáž izolace tepelné potrubí pásy nebo rohožemi s Al fólií staženými Al páskou 1x | [15 empty] | PP | 2
156 | M | 631izol_001 | Tepelná izolace tl.15mm ALS - z pěnového polyetylenu laminované hliníkovou fólií, samolepící | m2 | 15.519 |  | 0 |  |  |  | základní |  | 0 | 0.0001 | 0.0015519 | 0 | 0 | 32 | M | 2 |  |  |  | ROZPOCET | 0 | 0 | 0 | 0 | 0 | 1 | 0 | 16 | 1404804309
| PP |  | Nezasítěný pěnový polyetylen s uzavřenou buněčnou strukturou | [15 empty] | PP | 2
| VV |  | (Pi*(0,16+2*0,015+2*0)*26) |  | 15.519 | [13 empty] | VV | 2 | 2 | True | 0 | ROZPOCET
| D | OST | Ostatní |  |  |  | 0 | [5 empty] | 0 |  | 0.2 |  | 0 | 2 | D | 1 |  |  |  | ROZPOCET | [6 empty] | 0
157 | K | vp_ost001 | Stavební přípomoce | hod | 25 |  | 0 |  |  |  | základní |  | 0 | 0 | 0 | 0 | 0 | 16 | K | 2 |  |  |  | ROZPOCET | 0 | 0 | 0 | 0 | 0 | 1 | 0 | 16 | 1165302384
| PP |  | Stavební výpomoce | [15 empty] | PP | 2
| VV |  | 25 |  | 25 | [13 empty] | VV | 2 | 2 | True | 0 | ROZPOCET
158 | K | vp_ost002 | Vypracování protokolů o funkčních zkouškách + zaškolení obsluhy | kpl | 1 |  | 0 |  |  |  | základní |  | 0 | 0 | 0 | 0 | 0 | 16 | K | 2 |  |  |  | ROZPOCET | 0 | 0 | 0 | 0 | 0 | 1 | 0 | 16 | 448420509
159 | K | vp_ost003 | Zaregulování zařízení vzduchotechniky | hod | 45 |  | 0 |  |  |  | základní |  | 0 | 0 | 0 | 0 | 0 | 16 | K | 2 |  |  |  | ROZPOCET | 0 | 0 | 0 | 0 | 0 | 1 | 0 | 16 | -629760147
| PP |  | Zaregulování zařízení vzduchotzechniky | [15 empty] | PP | 2
160 | K | vp_ost005 | Protokol o měření hlučnosti z provozu VZT zařízení | kpl | 1 |  | 0 |  |  |  | základní |  | 0 | 0 | 0 | 0 | 0 | 16 | K | 2 |  |  |  | ROZPOCET | 0 | 0 | 0 | 0 | 0 | 1 | 0 | 16 | -315619090
| PP |  | Protokol o měření hlučnosti z provozu VZT zařízení | [15 empty] | PP | 2
161 | K | vp_ost006 | Vypracování provozních předpisů pro VZT zařízení | kus | 1 |  | 0 |  |  |  | základní |  | 0 | 0 | 0 | 0 | 0 | 16 | K | 2 |  |  |  | ROZPOCET | 0 | 0 | 0 | 0 | 0 | 1 | 0 | 16 | -692513571
| PP |  | Vypracování provozních předpisů pro VZT zařízení | [15 empty] | PP | 2
162 | K | vp_ost007 | Kotvící, spojovací, těsnící a závěsný materiál | soubor | 1 |  | 0 |  |  |  | základní |  | 0 | 0.2 | 0.2 | 0 | 0 | 16 | K | 2 |  |  |  | ROZPOCET | 0 | 0 | 0 | 0 | 0 | 1 | 0 | 16 | 162592730
| PP |  | Kotvící, spojovací, těsnící a závěsný materiál | [15 empty] | PP | 2

## S01_b2 - Zařízení klimati...
| List obsahuje: |  | 1) Krycí list soupisu | 2) Rekapitulace |  |  | 3) Soupis prací | Zpět na list: | Rekapitulace stavby
[9 empty] | >> skryté sloupce << | [9 empty] | {390dabfc-c81c-4058-b0b2-1a12b8a37855}
2
| KRYCÍ LIST SOUPISU | [8 empty] | v --- níže se nacházejí doplnkové a pomocné údaje k sestavám --- v | [8 empty] | False
Stavba:
Vzdělávací a výcvikové středisko integrovaného záchranného systému v Jihlavě
Objekt:
SO-01 - Středisko
Soupis:
S01_b2 - Zařízení klimatizace
| KSO: |  | 8013941 |  |  | CC-CZ:
| Místo: |  | město Jihlava, ul. Vrchlického, areál ZZS Jihlava |  |  | Datum: | 26. 1. 2018
| Zadavatel: |  |  |  |  | IČ: | 70890749
|  | Kraj Vysočina |  |  |  | DIČ: | CZ70890749
| Uchazeč: |  |  |  |  | IČ:
DIČ:
| Projektant: |  |  |  |  | IČ: | 28094026
|  | PROJEKT CENTRUM NOVA s.r.o. |  |  |  | DIČ: | CZ28094026
Poznámka:
- U veškěrých dodávek a výrobků bude do ceny zahrnuta jejich montáž vč. dodávky potřebného kotvení, doplňkového materiálu, staveništní a mimo staveništní dopravy v případě že tyto činosti nejsou oceněny v samostatných položkách jednotlivých částí soupisu prací. U vybraných výrobků je nutné do ceny díla zahrnout zpracování dodavatelské případně výrobní dokumentace, dále výrobu prototypů, provádění baravného a materiálového vzorkování apod. - Uchazeč o veřejnou zakázku je povinen při oceňování soutěžního SOUPISU PRACÍ ocenit veškeré položky uvedené v soupisech a provést kontrolu funkce aritmetických vzorců jednotlivých položkových SOUPISŮ ve vazbě na jednotlivé oddíly, rekapitulace a krycí listy. - Kde není výslovně uvedeno, bude pracovní postup a technologie provádění stanovena oprávněnou osobou zhotovitele - Pro sestavení SOUPISU PRACÍ v podrobnostech vymezených vyhl. č. 230/2012Sb. byla použita v převážné míře cenová soustava ÚRS. - V případě nejasností u některé z položek uváděných v supisu prací, kontaktuje uchazeč zadavatele. - Vlastní položky, komplety, soubory a položky s vyšší cenou než dle ceníku jsou stanoveny na základě zkušeností projektanta z období 3 let a odpovídají situaci na trhu. - Tento soupis prací je nedílnou součástí komplexního celkového soupisu na předmětnou akci. - Tato část soupisu prací vychází dle vyhlášky 230/2012 Sb. § 7 odst.2 z následujících grafických a textových částí projektové dokumentace: D1.0 Technická zpráva (společná pro část D1.1, D1.2, D1.4) 1.4.2.1 Půdorys 1.PP – VZT 1.4.2.2 Půdorys 1.NP – VZT 1.4.2.3 Půdorys střechy – VZT 1.4.2.4 Řezy – VZT TECHNICKÉ LISTY
| Cena bez DPH | [5 empty] | 0
|  |  | Základ daně |  |  | Sazba daně | Výše daně
| DPH | základní | 0 |  |  | 21% | 0
|  | snížená | 0 |  |  | 15% | 0
|  | zákl. přenesená | 0 |  |  | 21% | 0
|  | sníž. přenesená | 0 |  |  | 15% | 0
|  | nulová | 0 |  |  | 0% | 0
| Cena s DPH |  |  | v | CZK |  | 0
REKAPITULACE ČLENĚNÍ SOUPISU PRACÍ
Stavba:
Vzdělávací a výcvikové středisko integrovaného záchranného systému v Jihlavě
Objekt:
SO-01 - Středisko
Soupis:
S01_b2 - Zařízení klimatizace
Místo: |  |  | město Jihlava, ul. Vrchlického, areál ZZS Jihlava |  |  | Datum: | 26. 1. 2018
Zadavatel: |  |  | Kraj Vysočina |  |  | Projektant: | PROJEKT CENTRUM NOVA s.r.o.
Uchazeč:
Kód dílu - Popis | [6 empty] | Cena celkem [CZK]
Náklady soupisu celkem | [6 empty] | 0 | [12 empty] | -1
| PSV - Práce a dodávky PSV | [5 empty] | 0
| 751-1 - Klimatizace - CH1 | [5 empty] | 0
| 751-2 - CHL - Zařízení 2 - Server | [5 empty] | 0
| OST - Ostatní | [5 empty] | 0
SOUPIS PRACÍ
Stavba:
Vzdělávací a výcvikové středisko integrovaného záchranného systému v Jihlavě
Objekt:
SO-01 - Středisko
Soupis:
S01_b2 - Zařízení klimatizace
Místo: |  |  | město Jihlava, ul. Vrchlického, areál ZZS Jihlava |  |  | Datum: | 26. 1. 2018
Zadavatel: |  |  | Kraj Vysočina |  |  | Projektant: | PROJEKT CENTRUM NOVA s.r.o.
Uchazeč:
PČ | Typ | Kód | Popis | MJ | Množství | J.cena [CZK] | Cena celkem [CZK] | Cenová soustava |  | Poznámka | DPH | J. Nh [h] | Nh celkem [h] | J. hmotnost [t] | Hmotnost celkem [t] | J. suť [t] | Suť Celkem [t]
Náklady soupisu celkem | [6 empty] | 0 | [5 empty] | 0 |  | 0.304 |  | 0 |  | D | -1 | [10 empty] | 0
| D | PSV | Práce a dodávky PSV |  |  |  | 0 | [5 empty] | 0 |  | 0.304 |  | 0 | 2 | D | 0 |  |  |  | ROZPOCET | [6 empty] | 0
| D | 751-1 | Klimatizace - CH1 |  |  |  | 0 | [5 empty] | 0 |  | 0.3 |  | 0 | 2 | D | 1 |  |  |  | ROZPOCET | [6 empty] | 0
1 | K | 751721123 | Montáž klimatizační jednotky venkovní s trojfázovým napájením (do 10 vnitřních jednotek) | kus | 1 |  | 0 | CS ÚRS 2016 02 |  |  | základní |  | 0 | 0 | 0 | 0 | 0 | 16 | K | 2 |  |  |  | ROZPOCET | 0 | 0 | 0 | 0 | 0 | 1 | 0 | 16 | 978115516
| PP |  | Montáž klimatizační jednotky venkovní trojfázové napájení do 10 vnitřních jednotek | [15 empty] | PP | 2
2 | M | CH1.1 | Venkovní kondenzacní jednotka Qch/Qt = 12,1 / 13,6 kW | kus | 1 |  | 0 |  |  |  | základní |  | 0 | 0.3 | 0.3 | 0 | 0 | 32 | M | 2 |  |  |  | ROZPOCET | 0 | 0 | 0 | 0 | 0 | 1 | 0 | 16 | -779619135
| PP |  | ZARÍZENÍ CHL.1.1 VRF systém inverter, R410A, 3X400V Venkovní kondenzacní jednotka Qch/Qt = 12,1 / 13,6 kW | [15 empty] | PP | 2
| VV |  | 1 |  | 1 | [13 empty] | VV | 2 | 2 | True | 0 | ROZPOCET
3 | K | 751791123 | Montáž dvojice měděného potrubí předizolovaného 10-16 (3/8" x 5/8") | m | 23.4 |  | 0 | CS ÚRS 2016 02 |  |  | základní |  | 0 | 0 | 0 | 0 | 0 | 16 | K | 2 |  |  |  | ROZPOCET | 0 | 0 | 0 | 0 | 0 | 1 | 0 | 16 | 2007778657
| PP |  | Montáž napojovacího potrubí měděného předizolované dvojice, D mm (") 10-16 (3/8"-5/8") | [15 empty] | PP | 2
| VV |  | 1,3*(10+2+6) |  | 23.4 | [13 empty] | VV | 2 | 2 | True | 1 | ROZPOCET
4 | K | 429CH.5.8 | Rozvody Cu pro systém VRF | m | 23.4 |  | 0 |  |  |  | základní |  | 0 | 0 | 0 | 0 | 0 | 16 | K | 2 |  |  |  | ROZPOCET | 0 | 0 | 0 | 0 | 0 | 1 | 0 | 16 | -65917968
| PP |  | Rozvody Cu vč. konzol, lávek, tepelné izolace a komunikačního karelu. Ve venkovním prostředí tepelná izolace potrubí s UV ochranou. | [15 empty] | PP | 2
5 | K | 751791122 | Montáž dvojice měděného potrubí předizolovaného 6-12 (1/4" x 1/2") | m | 15.6 |  | 0 | CS ÚRS 2016 02 |  |  | základní |  | 0 | 0 | 0 | 0 | 0 | 16 | K | 2 |  |  |  | ROZPOCET | 0 | 0 | 0 | 0 | 0 | 1 | 0 | 16 | -1701969556
| PP |  | Montáž napojovacího potrubí měděného předizolované dvojice, D mm (") 6-12 (1/4"-1/2") | [15 empty] | PP | 2
| VV |  | 1,3*(3+3+3+3) |  | 15.6 | [13 empty] | VV | 2 | 2 | True | 1 | ROZPOCET
6 | K | 429CH.5.8 | Rozvody Cu pro systém VRF | m | 15.6 |  | 0 |  |  |  | základní |  | 0 | 0 | 0 | 0 | 0 | 16 | K | 2 |  |  |  | ROZPOCET | 0 | 0 | 0 | 0 | 0 | 1 | 0 | 16 | 395782926
| PP |  | Rozvody Cu vč. konzol, lávek, tepelné izolace a komunikačního karelu. Ve venkovním prostředí tepelná izolace potrubí s UV ochranou. | [15 empty] | PP | 2
7 | K | 751711134 | Montáž klimatizační jednotky vnitřní kazetové pro objem místnosti 90 m3 | kus | 4 |  | 0 | CS ÚRS 2016 02 |  |  | základní |  | 0 | 0 | 0 | 0 | 0 | 16 | K | 2 |  |  |  | ROZPOCET | 0 | 0 | 0 | 0 | 0 | 1 | 0 | 16 | 633628212
| PP |  | Montáž klimatizační jednotky vnitřní kazetové pro objem místnosti přes 65 do 90 m3 | [15 empty] | PP | 2
8 | M | CH1.2 | Vnitřní kazetová jednotka vč. čerpadla kondenzátu (Qch=3,6 kW) | kus | 4 |  | 0 |  |  |  | základní |  | 0 | 0 | 0 | 0 | 0 | 32 | M | 2 |  |  |  | ROZPOCET | 0 | 0 | 0 | 0 | 0 | 1 | 0 | 16 | 796098391
| PP |  | Vnitřní kazetová jednotka vč. čerpadla kondenzátu (Qch=3,6 kW) | [15 empty] | PP | 2
9 | M | CH1.02.02 | Dekorační kryt | kus | 4 |  | 0 |  |  |  | základní |  | 0 | 0 | 0 | 0 | 0 | 32 | M | 2 |  |  |  | ROZPOCET | 0 | 0 | 0 | 0 | 0 | 1 | 0 | 16 | -198578784
| PP |  | Dekorační kryt | [15 empty] | PP | 2
10 | M | CH1.02.03 | Drátový dotykový ovladač | kus | 2 |  | 0 |  |  |  | základní |  | 0 | 0 | 0 | 0 | 0 | 32 | M | 2 |  |  |  | ROZPOCET | 0 | 0 | 0 | 0 | 0 | 1 | 0 | 16 | 142956996
| PP |  | Drátový dotykový ovladač | [15 empty] | PP | 2
11 | M | CH1.02.04 | Rozdělovací potrubí | kus | 3 |  | 0 |  |  |  | základní |  | 0 | 0 | 0 | 0 | 0 | 32 | M | 2 |  |  |  | ROZPOCET | 0 | 0 | 0 | 0 | 0 | 1 | 0 | 16 | 1113409568
| PP |  | Rozdělovací potrubí | [15 empty] | PP | 2
12 | M | CH1.02.05 | Chladivo R410A | l | 20 |  | 0 |  |  |  | základní |  | 0 | 0 | 0 | 0 | 0 | 32 | M | 2 |  |  |  | ROZPOCET | 0 | 0 | 0 | 0 | 0 | 1 | 0 | 16 | 1219186578
| PP |  | Chladivo R410A | [15 empty] | PP | 2
13 | K | CH.02.06 | VRF-OŽIVENÍ + ZAŠKOLENÍ OBSLUHY | kus | 1 |  | 0 |  |  |  | základní |  | 0 | 0 | 0 | 0 | 0 | 16 | K | 2 |  |  |  | ROZPOCET | 0 | 0 | 0 | 0 | 0 | 1 | 0 | 16 | -848149408
| PP |  | VRF-OŽIVENÍ SYSTÉMU OPRÁVNĚNOU OSOBOU + ZAŠKOLENÍ OBSLUHY | [15 empty] | PP | 2
| VV |  | 1 |  | 1 | [13 empty] | VV | 2 | 2 | True | 0 | ROZPOCET
14 | M | vp_pr_001 | Prostup střešní konstrukcí vč. ochrany proti zatékání UV ochrana | soubor | 1 |  | 0 |  |  |  | základní |  | 0 | 0 | 0 | 0 | 0 | 32 | M | 2 |  |  |  | ROZPOCET | 0 | 0 | 0 | 0 | 0 | 1 | 0 | 16 | -1411429129
| PP |  | kompletní vystrojení prostupu střechou vč. opravy střechy - chránička na prostupu střešní konstrukcí - tepelná izolace chráničky - tl. 20mm - ochrana proti zatékání nad střešní konstrukcí 3*koleno 45°C | [15 empty] | PP | 2
| VV |  | 1 |  | 1 | [13 empty] | VV | 2 | 2 | True | 0 | ROZPOCET
| D | 751-2 | CHL - Zařízení 2 - Server |  |  |  | 0 | [5 empty] | 0 |  | 0.004 |  | 0 | 2 | D | 1 |  |  |  | ROZPOCET | [6 empty] | 0
15 | K | 751721111 | Montáž klimatizační jednotky venkovní s jednofázovým napájením (do 2 vnitřních jednotek) | kus | 2 |  | 0 | CS ÚRS 2016 02 |  |  | základní |  | 0 | 0 | 0 | 0 | 0 | 16 | K | 2 |  |  |  | ROZPOCET | 0 | 0 | 0 | 0 | 0 | 1 | 0 | 16 | -1165047714
| PP |  | Montáž klimatizační jednotky venkovní jednofázové napájení do 2 vnitřních jednotek | [15 empty] | PP | 2
16 | M | CH2.1 | Venkovní kondenzační jednotka typu split - Qchl/Qt = 8/8,8kW | kus | 2 |  | 0 |  |  |  | základní |  | 0 | 0 | 0 | 0 | 0 | 32 | M | 2 |  |  |  | ROZPOCET | 0 | 0 | 0 | 0 | 0 | 1 | 0 | 16 | 810604946
17 | K | 751711114 | Montáž klimatizační jednotky vnitřní nástěnné o výkonu 9 kW | kus | 2 |  | 0 | CS ÚRS 2016 02 |  |  | základní |  | 0 | 0 | 0 | 0 | 0 | 16 | K | 2 |  |  |  | ROZPOCET | 0 | 0 | 0 | 0 | 0 | 1 | 0 | 16 | 1393723010
| PP |  | Montáž klimatizační jednotky vnitřní nástěnné o výkonu (pro objem místnosti) přes 6,5 do 9 kW (přes 65 do 90 m3) | [15 empty] | PP | 2
18 | M | CH2.2 | Vnitřní nástěnná jednotka vč. infra ovladače | kus | 2 |  | 0 |  |  |  | základní |  | 0 | 0 | 0 | 0 | 0 | 32 | M | 2 |  |  |  | ROZPOCET | 0 | 0 | 0 | 0 | 0 | 1 | 0 | 16 | 1424759368
19 | M | CH2.2.02 | Komunikační kabel pro střídavý a záložní provoz | kus | 2 |  | 0 |  |  |  | základní |  | 0 | 0 | 0 | 0 | 0 | 32 | M | 2 |  |  |  | ROZPOCET | 0 | 0 | 0 | 0 | 0 | 1 | 0 | 16 | 306635932
| PP |  | Komunikační kabel pro střídavý a záložní provoz | [15 empty] | PP | 2
20 | M | CH2.2.03 | Dotykový drátový ovladač + komunikační deska | kus | 2 |  | 0 |  |  |  | základní |  | 0 | 0 | 0 | 0 | 0 | 32 | M | 2 |  |  |  | ROZPOCET | 0 | 0 | 0 | 0 | 0 | 1 | 0 | 16 | 1126316581
| PP |  | Dotykový drátový ovladač + komunikační deska | [15 empty] | PP | 2
21 | K | 751791123 | Montáž dvojice měděného potrubí předizolovaného 10-16 (3/8" x 5/8") | m | 76.7 |  | 0 | CS ÚRS 2016 02 |  |  | základní |  | 0 | 0 | 0 | 0 | 0 | 16 | K | 2 |  |  |  | ROZPOCET | 0 | 0 | 0 | 0 | 0 | 1 | 0 | 16 | 2112165285
| PP |  | Montáž napojovacího potrubí měděného předizolované dvojice, D mm (") 10-16 (3/8"-5/8") | [15 empty] | PP | 2
| VV |  | 1,3*(20+10+19+10) |  | 76.7 | [13 empty] | VV | 2 | 2 | True | 1 | ROZPOCET
22 | K | 429CH-s | Rozvody Cu, vč. konzol, lávek, tepelné izolace a komunikačního kabelu | m | 76.7 |  | 0 |  |  |  | základní |  | 0 | 0 | 0 | 0 | 0 | 16 | K | 2 |  |  |  | ROZPOCET | 0 | 0 | 0 | 0 | 0 | 1 | 0 | 16 | 791912787
| PP |  | Rozvody Cu vč. konzol, lávek, tepelné izolace a komunikačního karelu. Ve venkovním prostředí tepelná izolace potrubí s UV ochranou. | [15 empty] | PP | 2
23 | M | vp_pr_001.1 | Prostup střešní konstrukcí vč. ochrany proti zatékání UV ochrana | soubor | 1 |  | 0 |  |  |  | základní |  | 0 | 0 | 0 | 0 | 0 | 32 | M | 2 |  |  |  | ROZPOCET | 0 | 0 | 0 | 0 | 0 | 1 | 0 | 16 | -10792012
| PP |  | kompletní vystrojení prostupu střechou - chránička na prostupu střešní konstrukcí - tepelná izolace chráničky - Mirelon tl. 20mm - ochrana proti zatékání nad střešní konstrukcí 3*koleno 45°C | [15 empty] | PP | 2
| VV |  | 1 |  | 1 | [13 empty] | VV | 2 | 2 | True | 0 | ROZPOCET
24 | K | vp_ch010-s | D+M Úprava na zimní provoz/1 ks - pro teploty nižší než -10°C | sada | 2 |  | 0 |  |  |  | základní |  | 0 | 0.002 | 0.004 | 0 | 0 | 16 | K | 2 |  |  |  | ROZPOCET | 0 | 0 | 0 | 0 | 0 | 1 | 0 | 16 | -900566462
| PP |  | Zimní úprava pod -10°C do 20 kW | [15 empty] | PP | 2
| D | OST | Ostatní |  |  |  | 0 | [5 empty] | 0 |  | 0 |  | 0 | 2 | D | 1 |  |  |  | ROZPOCET | [6 empty] | 0
25 | K | 998751101_v | Přesun hmot tonážní pro chlazení v objektech v do 12 m | t | 0.6 |  | 0 |  |  |  | základní |  | 0 | 0 | 0 | 0 | 0 | 16 | K | 2 |  |  |  | ROZPOCET | 0 | 0 | 0 | 0 | 0 | 1 | 0 | 16 | 538662340
| PP |  | Přesun hmot pro vzduchotechniku stanovený z hmotnosti přesunovaného materiálu vodorovná dopravní vzdálenost do 100 m v objektech výšky do 12 m | [15 empty] | PP | 2
26 | K | vp_ost001 | Stavební přípomoce | hod | 25 |  | 0 |  |  |  | základní |  | 0 | 0 | 0 | 0 | 0 | 16 | K | 2 |  |  |  | ROZPOCET | 0 | 0 | 0 | 0 | 0 | 1 | 0 | 16 | -1600411510
| PP |  | Stavební výpomoce | [15 empty] | PP | 2
27 | K | vp_ost002 | Vypracování protokolů o funkčních zkouškách + zaškolení obsluhy | kpl | 1 |  | 0 |  |  |  | základní |  | 0 | 0 | 0 | 0 | 0 | 16 | K | 2 |  |  |  | ROZPOCET | 0 | 0 | 0 | 0 | 0 | 1 | 0 | 16 | 1058027809
28 | K | vp_ost007 | Drobný spojovací, těsnící a závěsný materiál | soubor | 1 |  | 0 |  |  |  | základní |  | 0 | 0 | 0 | 0 | 0 | 16 | K | 2 |  |  |  | ROZPOCET | 0 | 0 | 0 | 0 | 0 | 1 | 0 | 16 | -1415816346
| PP |  | Drobný spojovací, těsnící a závěsný materiál (závitové tyče M8, hmoždinky, příchytky, matice, těsnící pásky, rychloupínací spony, závěsy, profily L,U) | [15 empty] | PP | 2

## S01_c - Zařízení zdravotn...
| List obsahuje: |  | 1) Krycí list soupisu | 2) Rekapitulace |  |  | 3) Soupis prací | Zpět na list: | Rekapitulace stavby
[9 empty] | >> skryté sloupce << | [9 empty] | {80e44343-3ff0-4df6-8d4f-0fed3c36ff39}
2
| KRYCÍ LIST SOUPISU | [8 empty] | v --- níže se nacházejí doplnkové a pomocné údaje k sestavám --- v | [8 empty] | False
Stavba:
Vzdělávací a výcvikové středisko integrovaného záchranného systému v Jihlavě
Objekt:
SO-01 - Středisko
Soupis:
S01_c - Zařízení zdravotně technických instalací, plynová zařízení
| KSO: |  | 8013941 |  |  | CC-CZ:
| Místo: |  | město Jihlava, ul. Vrchlického, areál ZZS Jihlava |  |  | Datum: | 26. 1. 2018
| Zadavatel: |  |  |  |  | IČ: | 70890749
|  | Kraj Vysočina |  |  |  | DIČ: | CZ70890749
| Uchazeč: |  |  |  |  | IČ:
DIČ:
| Projektant: |  |  |  |  | IČ: | 28094026
|  | PROJEKT CENTRUM NOVA s.r.o. |  |  |  | DIČ: | CZ28094026
Poznámka:
- U veškěrých dodávek a výrobků bude do ceny zahrnuta jejich montáž vč. dodávky potřebného kotvení, doplňkového materiálu, staveništní a mimo staveništní dopravy v případě že tyto činosti nejsou oceněny v samostatných položkách jednotlivých částí soupisu prací. U vybraných výrobků je nutné do ceny díla zahrnout zpracování dodavatelské případně výrobní dokumentace, dále výrobu prototypů, provádění baravného a materiálového vzorkování apod. - Uchazeč o veřejnou zakázku je povinen při oceňování soutěžního SOUPISU PRACÍ ocenit veškeré položky uvedené v soupisech a provést kontrolu funkce aritmetických vzorců jednotlivých položkových SOUPISŮ ve vazbě na jednotlivé oddíly, rekapitulace a krycí listy. - Kde není výslovně uvedeno, bude pracovní postup a technologie provádění stanovena oprávněnou osobou zhotovitele - Pro sestavení SOUPISU PRACÍ v podrobnostech vymezených vyhl. č. 230/2012Sb. byla použita v převážné míře cenová soustava ÚRS. - V případě nejasností u některé z položek uváděných v supisu prací, kontaktuje uchazeč zadavatele. - Vlastní položky, komplety, soubory a položky s vyšší cenou než dle ceníku jsou stanoveny na základě zkušeností projektanta z období 3 let a odpovídají situaci na trhu. - Tento soupis prací je nedílnou součástí komplexního celkového soupisu na předmětnou akci. - Při zpracování PD byl proveden geologický průzkum podloží ve třech sondách, do hloubky cca 4,0 m. V případě výskytu podloží s odlišnými třídami těžitelnosti, bude fakturována skutečnost. - Stavba doloží množství odpadu uloženého na skládce platným vážnými lístky - Doby čerpání vody z výkopů na staveništi, budou zaneseny ve stavebním deníku - bude fakturováno dle doložené skutečnosti. - Tato část soupisu prací vychází dle vyhlášky 230/2012 Sb. § 7 odst.2 z následujících grafických a textových částí projektové dokumentace: D1.0 Technická zpráva (společná pro část D1.1, D1.2, D1.4) 1.4.3.1 Půdorys základů – ZTI 1.4.3.2 Půdorys 1.PP – ZTI 1.4.3.3 Půdorys 1.NP – ZTI 1.4.3.4 Podélný profil ležaté splaškové kanalizace 1.4.3.5 Podélný profil ležaté dešťové kanalizace TECHNICKÉ LISTY
| Cena bez DPH | [5 empty] | 0
|  |  | Základ daně |  |  | Sazba daně | Výše daně
| DPH | základní | 0 |  |  | 21% | 0
|  | snížená | 0 |  |  | 15% | 0
|  | zákl. přenesená | 0 |  |  | 21% | 0
|  | sníž. přenesená | 0 |  |  | 15% | 0
|  | nulová | 0 |  |  | 0% | 0
| Cena s DPH |  |  | v | CZK |  | 0
REKAPITULACE ČLENĚNÍ SOUPISU PRACÍ
Stavba:
Vzdělávací a výcvikové středisko integrovaného záchranného systému v Jihlavě
Objekt:
SO-01 - Středisko
Soupis:
S01_c - Zařízení zdravotně technických instalací, plynová zařízení
Místo: |  |  | město Jihlava, ul. Vrchlického, areál ZZS Jihlava |  |  | Datum: | 26. 1. 2018
Zadavatel: |  |  | Kraj Vysočina |  |  | Projektant: | PROJEKT CENTRUM NOVA s.r.o.
Uchazeč:
Kód dílu - Popis | [6 empty] | Cena celkem [CZK]
Náklady soupisu celkem | [6 empty] | 0 | [12 empty] | -1
| HSV - Práce a dodávky HSV | [5 empty] | 0
| 1 - Zemní práce | [5 empty] | 0
| 4 - Vodorovné konstrukce | [5 empty] | 0
| 8 - Trubní vedení | [5 empty] | 0
| 9 - Ostatní konstrukce a práce, bourání | [5 empty] | 0
| 998 - Přesun hmot | [5 empty] | 0
| PSV - Práce a dodávky PSV | [5 empty] | 0
| 713 - Izolace tepelné | [5 empty] | 0
| 721 - Zdravotechnika - vnitřní kanalizace | [5 empty] | 0
| 722 - Zdravotechnika - vnitřní vodovod | [5 empty] | 0
| 723 - Zdravotechnika - vnitřní plynovod | [5 empty] | 0
| 725 - Zdravotechnika - zařizovací předměty | [5 empty] | 0
| 726 - Zdravotechnika - předstěnové instalace | [5 empty] | 0
| 783 - Dokončovací práce - nátěry | [5 empty] | 0
SOUPIS PRACÍ
Stavba:
Vzdělávací a výcvikové středisko integrovaného záchranného systému v Jihlavě
Objekt:
SO-01 - Středisko
Soupis:
S01_c - Zařízení zdravotně technických instalací, plynová zařízení
Místo: |  |  | město Jihlava, ul. Vrchlického, areál ZZS Jihlava |  |  | Datum: | 26. 1. 2018
Zadavatel: |  |  | Kraj Vysočina |  |  | Projektant: | PROJEKT CENTRUM NOVA s.r.o.
Uchazeč:
PČ | Typ | Kód | Popis | MJ | Množství | J.cena [CZK] | Cena celkem [CZK] | Cenová soustava |  | Poznámka | DPH | J. Nh [h] | Nh celkem [h] | J. hmotnost [t] | Hmotnost celkem [t] | J. suť [t] | Suť Celkem [t]
Náklady soupisu celkem | [6 empty] | 0 | [5 empty] | 0 |  | 122.4832 |  | 0 |  | D | -1 | [10 empty] | 0
| D | HSV | Práce a dodávky HSV |  |  |  | 0 | [5 empty] | 0 |  | 118.6114 |  | 0 | 1 | D | 0 |  |  |  | ROZPOCET | [6 empty] | 0
| D | 1 | Zemní práce |  |  |  | 0 | [5 empty] | 0 |  | 87.997 |  | 0 | 1 | D | 1 |  |  |  | ROZPOCET | [6 empty] | 0
1 | K | 132101201 | Hloubení rýh š do 2000 mm v hornině tř. 1 a 2 objemu do 100 m3 | m3 | 2.373 |  | 0 | CS ÚRS 2016 02 |  |  | základní |  | 0 | 0 | 0 | 0 | 0 | 4 | K | 2 |  |  |  | ROZPOCET | 0 | 0 | 0 | 0 | 0 | 1 | 0 | 4 | -418846320
| PP |  | Hloubení zapažených i nezapažených rýh šířky přes 600 do 2 000 mm s urovnáním dna do předepsaného profilu a spádu v horninách tř. 1 a 2 do 100 m3 | [15 empty] | PP | 2
| VV |  | SPLAŠKOVÁ KANALIZACE | [15 empty] | VV | 2 | 1 | True | 0 | ROZPOCET
| VV |  | 0,75*((1,02+1,01)/2+0.1)*0,6 |  | 0.502 | [13 empty] | VV | 2 | 2 | True | 0 | ROZPOCET
| VV |  | (4.4-0.75)*((1.29+1.22)/2+0.1)*0.6 |  | 2.967 | [13 empty] | VV | 2 | 2 | True | 0 | ROZPOCET
| VV |  | (17.65-4.4)*((0.53+1.03)/2+0.1)*0.1 |  | 1.166 | [13 empty] | VV | 2 | 2 | True | 0 | ROZPOCET
| VV |  | (30.15-17.65)*((0.53+0.22)/2+0.1)*0.1 |  | 0.594 | [13 empty] | VV | 2 | 2 | True | 0 | ROZPOCET
| VV |  | 8.5*((0.3+0.42)/2)*0.6 |  | 1.836 | [13 empty] | VV | 2 | 2 | True | 0 | ROZPOCET
| VV |  | 3.5*((0.3+0.50)/2)*0.6 |  | 0.84 | [13 empty] | VV | 2 | 2 | True | 0 | ROZPOCET
| VV |  | 1*((0.3+0.55)/2)*0.6 |  | 0.255 | [13 empty] | VV | 2 | 2 | True | 0 | ROZPOCET
| VV |  | 2.5*((0.3+0.56)/2)*0.6 |  | 0.645 | [13 empty] | VV | 2 | 2 | True | 0 | ROZPOCET
| VV |  | 1*((0.3+0.58)/2)*0.6 |  | 0.264 | [13 empty] | VV | 2 | 2 | True | 0 | ROZPOCET
| VV |  | 8.5*((0.45+0.61)/2)*0.6 |  | 2.703 | [13 empty] | VV | 2 | 2 | True | 0 | ROZPOCET
| VV |  | 3.5*((0.3+0.53)/2)*0.6 |  | 0.872 | [13 empty] | VV | 2 | 2 | True | 0 | ROZPOCET
| VV |  | 3.5*((0.3+0.53)/2)*0.6 |  | 0.872 | [13 empty] | VV | 2 | 2 | True | 0 | ROZPOCET
| VV |  | 2.5*((0.3+0.53)/2)*0.6 |  | 0.623 | [13 empty] | VV | 2 | 2 | True | 0 | ROZPOCET
| VV |  | 3.5*((0.3+0.53)/2)*0.6 |  | 0.872 | [13 empty] | VV | 2 | 2 | True | 0 | ROZPOCET
| VV |  | 5*((0.3+0.53)/2)*0.6 |  | 1.245 | [13 empty] | VV | 2 | 2 | True | 0 | ROZPOCET
| VV |  | 8.5*((0.3+0.86)/2)*0.6 |  | 2.958 | [13 empty] | VV | 2 | 2 | True | 0 | ROZPOCET
| VV |  | 1.5*((0.3+0.7)/2)*0.6 |  | 0.45 | [13 empty] | VV | 2 | 2 | True | 0 | ROZPOCET
| VV |  | 7.0*((0.3+0.88)/2)*0.6 |  | 2.478 | [13 empty] | VV | 2 | 2 | True | 0 | ROZPOCET
| VV |  | 7.0*((0.3+0.7)/2)*0.6 |  | 2.1 | [13 empty] | VV | 2 | 2 | True | 0 | ROZPOCET
| VV |  | 3.5*((0.3+0.59)/2)*0.6 |  | 0.935 | [13 empty] | VV | 2 | 2 | True | 0 | ROZPOCET
| VV |  | 2.5*((0.3+0.59)/2)*0.6 |  | 0.668 | [13 empty] | VV | 2 | 2 | True | 0 | ROZPOCET
| VV |  | Mezisoučet |  | 25.845 | [13 empty] | VV | 2 | 3 | True | 0 | ROZPOCET
| VV |  | DEŠŤOVÁ KANALIZACE | [15 empty] | VV | 2 | 1 | True | 0 | ROZPOCET
| VV |  | 1.7*((0.86+0.81)/2)*0.6 |  | 0.852 | [13 empty] | VV | 2 | 2 | True | 0 | ROZPOCET
| VV |  | (5.4-1.7)*((1.04+0.94)/2)*0.6 |  | 2.198 | [13 empty] | VV | 2 | 2 | True | 0 | ROZPOCET
| VV |  | (10.55-5.4)*((0.74+0.52)/2)*0.6 |  | 1.947 | [13 empty] | VV | 2 | 2 | True | 0 | ROZPOCET
| VV |  | (30.35-10.55)*((0.52+0.12)/2)*0.6 |  | 3.802 | [13 empty] | VV | 2 | 2 | True | 0 | ROZPOCET
| VV |  | 2*((0.27+0.31)/2)*0.6 |  | 0.348 | [13 empty] | VV | 2 | 2 | True | 0 | ROZPOCET
| VV |  | 2*((0.3+0.44)/2)*0.6 |  | 0.444 | [13 empty] | VV | 2 | 2 | True | 0 | ROZPOCET
| VV |  | 8*((0.3+0.52)/2)*0.6 |  | 1.968 | [13 empty] | VV | 2 | 2 | True | 0 | ROZPOCET
| VV |  | 4*((0.3+0.34)/2)*0.6 |  | 0.768 | [13 empty] | VV | 2 | 2 | True | 0 | ROZPOCET
| VV |  | 4*((0.54+0.58)/2)*0.6 |  | 1.344 | [13 empty] | VV | 2 | 2 | True | 0 | ROZPOCET
| VV |  | 2*((0.3+0.32)/2)*0.6 |  | 0.372 | [13 empty] | VV | 2 | 2 | True | 0 | ROZPOCET
| VV |  | 4*((0.52+0.56)/2)*0.6 |  | 1.296 | [13 empty] | VV | 2 | 2 | True | 0 | ROZPOCET
| VV |  | 7*((0.3+0.44)/2)*0.6 |  | 1.554 | [13 empty] | VV | 2 | 2 | True | 0 | ROZPOCET
| VV |  | 4*((0.64+0.68)/2)*0.6 |  | 1.584 | [13 empty] | VV | 2 | 2 | True | 0 | ROZPOCET
| VV |  | 7*((0.3+0.44)/2)*0.6 |  | 1.554 | [13 empty] | VV | 2 | 2 | True | 0 | ROZPOCET
| VV |  | 4*((0.64+0.68)/2)*0.6 |  | 1.584 | [13 empty] | VV | 2 | 2 | True | 0 | ROZPOCET
| VV |  | Mezisoučet |  | 21.615 | [13 empty] | VV | 2 | 3 | True | 0 | ROZPOCET
| VV |  | Součet |  | 47.46 | [13 empty] | VV | 2 | 4 | True | 1 | ROZPOCET
| VV |  | 47,46*0,05 'Přepočtené koeficientem množství |  | 2.373 | [13 empty] | VV | 2 | 2 | False | 1 | ROZPOCET
2 | K | 132201201 | Hloubení rýh š do 2000 mm v hornině tř. 3 objemu do 100 m3 | m3 | 18.984 |  | 0 | CS ÚRS 2016 02 |  |  | základní |  | 0 | 0 | 0 | 0 | 0 | 4 | K | 2 |  |  |  | ROZPOCET | 0 | 0 | 0 | 0 | 0 | 1 | 0 | 4 | -1032932136
| PP |  | Hloubení zapažených i nezapažených rýh šířky přes 600 do 2 000 mm s urovnáním dna do předepsaného profilu a spádu v hornině tř. 3 do 100 m3 | [15 empty] | PP | 2
| VV |  | 47,46*0,4 'Přepočtené koeficientem množství |  | 18.984 | [13 empty] | VV | 2 | 2 | False | 1 | ROZPOCET
3 | K | 132301201 | Hloubení rýh š do 2000 mm v hornině tř. 4 objemu do 100 m3 | m3 | 21.357 |  | 0 | CS ÚRS 2016 02 |  |  | základní |  | 0 | 0 | 0 | 0 | 0 | 4 | K | 2 |  |  |  | ROZPOCET | 0 | 0 | 0 | 0 | 0 | 1 | 0 | 4 | -917918999
| PP |  | Hloubení zapažených i nezapažených rýh šířky přes 600 do 2 000 mm s urovnáním dna do předepsaného profilu a spádu v hornině tř. 4 do 100 m3 | [15 empty] | PP | 2
| VV |  | 47,46*0,45 'Přepočtené koeficientem množství |  | 21.357 | [13 empty] | VV | 2 | 2 | False | 1 | ROZPOCET
4 | K | 138401201 | Dolamování hloubených vykopávek rýh ve vrstvě tl do 500 mm v hornině tř. 5 | m3 | 3.56 |  | 0 | CS ÚRS 2016 02 |  |  | základní |  | 0 | 0 | 0 | 0 | 0 | 4 | K | 2 |  |  |  | ROZPOCET | 0 | 0 | 0 | 0 | 0 | 1 | 0 | 4 | 842361835
| PP |  | Dolamování zapažených nebo nezapažených hloubených vykopávek v horninách tř. 5 až 7 s použitím pneumatického nářadí s příp. nutným přemístěním výkopku ve výkopišti, bez naložení rýh, ve vrstvě tl. do 500 mm v hornině tř. 5 | [15 empty] | PP | 2
| VV |  | 47,46*0,075 'Přepočtené koeficientem množství |  | 3.56 | [13 empty] | VV | 2 | 2 | False | 1 | ROZPOCET
5 | K | 138501201 | Dolamování hloubených vykopávek rýh ve vrstvě tl do 500 mm v hornině tř. 6 | m3 | 1.187 |  | 0 | CS ÚRS 2016 02 |  |  | základní |  | 0 | 0 | 0 | 0 | 0 | 4 | K | 2 |  |  |  | ROZPOCET | 0 | 0 | 0 | 0 | 0 | 1 | 0 | 4 | -871192756
| PP |  | Dolamování zapažených nebo nezapažených hloubených vykopávek v horninách tř. 5 až 7 s použitím pneumatického nářadí s příp. nutným přemístěním výkopku ve výkopišti, bez naložení rýh, ve vrstvě tl. do 500 mm v hornině tř. 6 | [15 empty] | PP | 2
| VV |  | 47,46*0,025 'Přepočtené koeficientem množství |  | 1.187 | [13 empty] | VV | 2 | 2 | False | 1 | ROZPOCET
6 | K | 162701104 | Vodorovné přemístění do 9000 m výkopku/sypaniny z horniny tř. 1 až 4 | m3 | 42.714 |  | 0 | CS ÚRS 2016 02 |  |  | základní |  | 0 | 0 | 0 | 0 | 0 | 4 | K | 2 |  |  |  | ROZPOCET | 0 | 0 | 0 | 0 | 0 | 1 | 0 | 4 | 1880728815
| PP |  | Vodorovné přemístění výkopku nebo sypaniny po suchu na obvyklém dopravním prostředku, bez naložení výkopku, avšak se složením bez rozhrnutí z horniny tř. 1 až 4 na vzdálenost přes 8 000 do 9 000 m | [15 empty] | PP | 2
| VV |  | 2,373+18,984+21,357 |  | 42.714 | [13 empty] | VV | 2 | 2 | True | 1 | ROZPOCET
7 | K | 162701154 | Vodorovné přemístění do 9000 m výkopku/sypaniny z horniny tř. 5 až 7 | m3 | 4.747 |  | 0 | CS ÚRS 2016 02 |  |  | základní |  | 0 | 0 | 0 | 0 | 0 | 4 | K | 2 |  |  |  | ROZPOCET | 0 | 0 | 0 | 0 | 0 | 1 | 0 | 4 | -933015136
| PP |  | Vodorovné přemístění výkopku nebo sypaniny po suchu na obvyklém dopravním prostředku, bez naložení výkopku, avšak se složením bez rozhrnutí z horniny tř. 5 až 7 na vzdálenost přes 8 000 do 9 000 m | [15 empty] | PP | 2
| VV |  | 3,56+1,187 |  | 4.747 | [13 empty] | VV | 2 | 2 | True | 1 | ROZPOCET
8 | K | 167101101 | Nakládání výkopku z hornin tř. 1 až 4 do 100 m3 | m3 | 42.714 |  | 0 | CS ÚRS 2016 02 |  |  | základní |  | 0 | 0 | 0 | 0 | 0 | 4 | K | 2 |  |  |  | ROZPOCET | 0 | 0 | 0 | 0 | 0 | 1 | 0 | 4 | 2110949272
| PP |  | Nakládání, skládání a překládání neulehlého výkopku nebo sypaniny nakládání, množství do 100 m3, z hornin tř. 1 až 4 | [15 empty] | PP | 2
9 | K | 167101151 | Nakládání výkopku z hornin tř. 5 až 7 do 100 m3 | m3 | 4.747 |  | 0 | CS ÚRS 2016 02 |  |  | základní |  | 0 | 0 | 0 | 0 | 0 | 4 | K | 2 |  |  |  | ROZPOCET | 0 | 0 | 0 | 0 | 0 | 1 | 0 | 4 | 1619615565
| PP |  | Nakládání, skládání a překládání neulehlého výkopku nebo sypaniny nakládání, množství do 100 m3, z hornin tř. 5 až 7 | [15 empty] | PP | 2
10 | K | 171201211 | Poplatek za uložení odpadu ze sypaniny na skládce (skládkovné) | t | 99.668 |  | 0 | CS ÚRS 2016 02 |  |  | základní |  | 0 | 0 | 0 | 0 | 0 | 4 | K | 2 |  |  |  | ROZPOCET | 0 | 0 | 0 | 0 | 0 | 1 | 0 | 4 | 1610625711
| PP |  | Uložení sypaniny poplatek za uložení sypaniny na skládce ( skládkovné ) Stavba doloží množství zeminy a cenu za uložení zeminy na skládce platným ceníkem skládky a vážnými lístky. | [15 empty] | PP | 2
| VV |  | 42,714+4,747 |  | 47.461 | [13 empty] | VV | 2 | 2 | True | 1 | ROZPOCET
| VV |  | 47,461*2,1 'Přepočtené koeficientem množství |  | 99.668 | [13 empty] | VV | 2 | 2 | False | 1 | ROZPOCET
11 | K | 175111101 | Obsypání potrubí ručně sypaninou bez prohození, uloženou do 3 m | m3 | 23.28 |  | 0 | CS ÚRS 2016 02 |  |  | základní |  | 0 | 0 | 0 | 0 | 0 | 4 | K | 2 |  |  |  | ROZPOCET | 0 | 0 | 0 | 0 | 0 | 1 | 0 | 4 | 62627264
| PP |  | Obsypání potrubí ručně sypaninou z vhodných hornin tř. 1 až 4 nebo materiálem připraveným podél výkopu ve vzdálenosti do 3 m od jeho kraje, pro jakoukoliv hloubku výkopu a míru zhutnění bez prohození sypaniny | [15 empty] | PP | 2
| VV |  | 54,5*(0.2+0.11)*0.6 |  | 10.137 | [13 empty] | VV | 2 | 2 | True | 0 | ROZPOCET
| VV |  | 44.5*(0.2+0.125)*0.6 |  | 8.678 | [13 empty] | VV | 2 | 2 | True | 0 | ROZPOCET
| VV |  | 59*(0.2+0.16)*0.6 |  | 12.744 | [13 empty] | VV | 2 | 2 | True | 0 | ROZPOCET
| VV |  | 62.5*(0.2+0.2)*0.6 |  | 15 | [13 empty] | VV | 2 | 2 | True | 0 | ROZPOCET
| VV |  | Součet |  | 46.559 | [13 empty] | VV | 2 | 4 | True | 1 | ROZPOCET
| VV |  | 46,559*0,5 'Přepočtené koeficientem množství |  | 23.28 | [13 empty] | VV | 2 | 2 | False | 1 | ROZPOCET
12 | K | 175151101 | Obsypání potrubí strojně sypaninou bez prohození, uloženou do 3 m | m3 | 23.28 |  | 0 | CS ÚRS 2016 02 |  |  | základní |  | 0 | 0 | 0 | 0 | 0 | 4 | K | 2 |  |  |  | ROZPOCET | 0 | 0 | 0 | 0 | 0 | 1 | 0 | 4 | 744143693
| PP |  | Obsypání potrubí strojně sypaninou z vhodných hornin tř. 1 až 4 nebo materiálem připraveným podél výkopu ve vzdálenosti do 3 m od jeho kraje, pro jakoukoliv hloubku výkopu a míru zhutnění bez prohození sypaniny | [15 empty] | PP | 2
| VV |  | 46,559*0,5 'Přepočtené koeficientem množství |  | 23.28 | [13 empty] | VV | 2 | 2 | False | 1 | ROZPOCET
13 | M | 583373020 | štěrkopísek frakce 0-16 | t | 87.997 |  | 0 | CS ÚRS 2016 02 |  |  | základní |  | 0 | 1 | 87.997 | 0 | 0 | 8 | M | 2 |  |  |  | ROZPOCET | 0 | 0 | 0 | 0 | 0 | 1 | 0 | 4 | 1836688201
| VV |  | 46,559*1,89 'Přepočtené koeficientem množství |  | 87.997 | [13 empty] | VV | 2 | 2 | False | 1 | ROZPOCET
| D | 4 | Vodorovné konstrukce |  |  |  | 0 | [5 empty] | 0 |  | 27.9908 |  | 0 | 1 | D | 1 |  |  |  | ROZPOCET | [6 empty] | 0
14 | K | 451311521 | Podklad pro dlažbu z betonu prostého mrazuvzdorného tř. C 25/30 vrstva tl nad 100 do 150 mm | m2 | 4 |  | 0 | CS ÚRS 2016 02 |  |  | základní |  | 0 | 0 | 0 | 0 | 0 | 4 | K | 2 |  |  |  | ROZPOCET | 0 | 0 | 0 | 0 | 0 | 1 | 0 | 4 | -1353641555
| PP |  | Podklad z prostého betonu pod dlažbu pro prostředí s mrazovými cykly, ve vrstvě tl. přes 100 do 150 mm | [15 empty] | PP | 2
| VV |  | 4*1 |  | 4 | [13 empty] | VV | 2 | 2 | True | 1 | ROZPOCET
15 | K | 451573111 | Lože pod potrubí otevřený výkop ze štěrkopísku | m3 | 13.23 |  | 0 | CS ÚRS 2016 02 |  |  | základní |  | 0 | 0 | 0 | 0 | 0 | 4 | K | 2 |  |  |  | ROZPOCET | 0 | 0 | 0 | 0 | 0 | 1 | 0 | 4 | 531464806
| PP |  | Lože pod potrubí, stoky a drobné objekty v otevřeném výkopu z písku a štěrkopísku do 63 mm | [15 empty] | PP | 2
| VV |  | (54,5+44.5+59+62.5)*0.1*0.6 |  | 13.23 | [13 empty] | VV | 2 | 2 | True | 1 | ROZPOCET
16 | M | 583373020 | štěrkopísek frakce 0-16 | t | 25.005 |  | 0 | CS ÚRS 2016 02 |  |  | základní |  | 0 | 1 | 25.005 | 0 | 0 | 8 | M | 2 |  |  |  | ROZPOCET | 0 | 0 | 0 | 0 | 0 | 1 | 0 | 4 | 1072448751
| VV |  | 13,23*1,89 'Přepočtené koeficientem množství |  | 25.005 | [13 empty] | VV | 2 | 2 | False | 1 | ROZPOCET
17 | K | 452311151 | Podkladní desky z betonu prostého tř. C 20/25 otevřený výkop | m3 | 0.406 |  | 0 | CS ÚRS 2016 02 |  |  | základní |  | 0 | 0 | 0 | 0 | 0 | 4 | K | 2 |  |  |  | ROZPOCET | 0 | 0 | 0 | 0 | 0 | 1 | 0 | 4 | 119258515
| PP |  | Podkladní a zajišťovací konstrukce z betonu prostého v otevřeném výkopu desky pod potrubí, stoky a drobné objekty z betonu tř. C 20/25 | [15 empty] | PP | 2
| VV |  | 6,3*0,15*0,43 |  | 0.406 | [13 empty] | VV | 2 | 2 | True | 1 | ROZPOCET
18 | K | 452351101 | Bednění podkladních desek nebo bloků nebo sedlového lože otevřený výkop | m2 | 2.019 |  | 0 | CS ÚRS 2016 02 |  |  | základní |  | 0 | 0.00632 | 0.01276 | 0 | 0 | 4 | K | 2 |  |  |  | ROZPOCET | 0 | 0 | 0 | 0 | 0 | 1 | 0 | 4 | 2082443375
| PP |  | Bednění podkladních a zajišťovacích konstrukcí v otevřeném výkopu desek nebo sedlových loží pod potrubí, stoky a drobné objekty | [15 empty] | PP | 2
| VV |  | (6,3*0,15*2)+(0,15*0,43*2) |  | 2.019 | [13 empty] | VV | 2 | 2 | True | 1 | ROZPOCET
19 | K | 465513127 | Dlažba z lomového kamene na cementovou maltu s vyspárováním tl 200 mm | m2 | 4 |  | 0 | CS ÚRS 2016 02 |  |  | základní |  | 0 | 0.74327 | 2.9731 | 0 | 0 | 4 | K | 2 |  |  |  | ROZPOCET | 0 | 0 | 0 | 0 | 0 | 1 | 0 | 4 | -1263612762
| PP |  | Dlažba z lomového kamene lomařsky upraveného na cementovou maltu, s vyspárováním cementovou maltou, tl. kamene 200 mm | [15 empty] | PP | 2
| D | 8 | Trubní vedení |  |  |  | 0 | [5 empty] | 0 |  | 0.70832 |  | 0 | 1 | D | 1 |  |  |  | ROZPOCET | [6 empty] | 0
20 | K | 871265211 | Kanalizační potrubí z tvrdého PVC-systém KG tuhost třídy SN4 DN100 | m | 59.95 |  | 0 | CS ÚRS 2016 02 |  |  | základní |  | 0 | 0.00127 | 0.076136 | 0 | 0 | 4 | K | 2 |  |  |  | ROZPOCET | 0 | 0 | 0 | 0 | 0 | 1 | 0 | 4 | 1891861000
| PP |  | Kanalizační potrubí z tvrdého PVC [KG systém] v otevřeném výkopu ve sklonu do 20 %, tuhost třídy SN 4 DN 100 | [15 empty] | PP | 2
| VV |  | 10+4+3+3+5.5+5.5+4+1+1+3.5+2+4.5+1.5+4+2 |  | 54.5 | [13 empty] | VV | 2 | 2 | True | 1 | ROZPOCET
| VV |  | 54,5*1,1 'Přepočtené koeficientem množství |  | 59.95 | [13 empty] | VV | 2 | 2 | False | 1 | ROZPOCET
21 | K | 871275211 | Kanalizační potrubí z tvrdého PVC-systém KG tuhost třídy SN4 DN125 | m | 48.95 |  | 0 | CS ÚRS 2016 02 |  |  | základní |  | 0 | 0.00177 | 0.086641 | 0 | 0 | 4 | K | 2 |  |  |  | ROZPOCET | 0 | 0 | 0 | 0 | 0 | 1 | 0 | 4 | 1859603631
| PP |  | Kanalizační potrubí z tvrdého PVC [KG systém] v otevřeném výkopu ve sklonu do 20 %, tuhost třídy SN 4 DN 125 | [15 empty] | PP | 2
| VV |  | 4.5+8+3+9+2.5+7.5+2+8 |  | 44.5 | [13 empty] | VV | 2 | 2 | True | 1 | ROZPOCET
| VV |  | 44,5*1,1 'Přepočtené koeficientem množství |  | 48.95 | [13 empty] | VV | 2 | 2 | False | 1 | ROZPOCET
22 | K | 871315221 | Kanalizační potrubí z tvrdého PVC-systém KG tuhost třídy SN8 DN150 | m | 64.9 |  | 0 | CS ÚRS 2016 02 |  |  | základní |  | 0 | 0.0033 | 0.21417 | 0 | 0 | 4 | K | 2 |  |  |  | ROZPOCET | 0 | 0 | 0 | 0 | 0 | 1 | 0 | 4 | 363694486
| PP |  | Kanalizační potrubí z tvrdého PVC [KG systém] v otevřeném výkopu ve sklonu do 20 %, tuhost třídy SN 8 DN 150 | [15 empty] | PP | 2
| VV |  | 19+9+17+12+2 |  | 59 | [13 empty] | VV | 2 | 2 | True | 1 | ROZPOCET
| VV |  | 59*1,1 'Přepočtené koeficientem množství |  | 64.9 | [13 empty] | VV | 2 | 2 | False | 1 | ROZPOCET
23 | K | 871355221 | Kanalizační potrubí z tvrdého PVC-systém KG tuhost třídy SN8 DN200 | m | 68.75 |  | 0 | CS ÚRS 2016 02 |  |  | základní |  | 0 | 0.00482 | 0.33137 | 0 | 0 | 4 | K | 2 |  |  |  | ROZPOCET | 0 | 0 | 0 | 0 | 0 | 1 | 0 | 4 | -1563731898
| PP |  | Kanalizační potrubí z tvrdého PVC [KG systém] v otevřeném výkopu ve sklonu do 20 %, tuhost třídy SN 8 DN 200 | [15 empty] | PP | 2
| VV |  | 18+11.5+11+14+8 |  | 62.5 | [13 empty] | VV | 2 | 2 | True | 1 | ROZPOCET
| VV |  | 62,5*1,1 'Přepočtené koeficientem množství |  | 68.75 | [13 empty] | VV | 2 | 2 | False | 1 | ROZPOCET
| D | 9 | Ostatní konstrukce a práce, bourání |  |  |  | 0 | [5 empty] | 0 |  | 1.9153 |  | 0 | 1 | D | 1 |  |  |  | ROZPOCET | [6 empty] | 0
24 | K | 935113211 | Osazení odvodňovacího betonového žlabu s krycím roštem šířky do 200 mm | m | 6 |  | 0 | CS ÚRS 2016 02 |  |  | základní |  | 0 | 0.29221 | 1.7533 | 0 | 0 | 4 | K | 2 |  |  |  | ROZPOCET | 0 | 0 | 0 | 0 | 0 | 1 | 0 | 4 | -928537161
| PP |  | Osazení odvodňovacího žlabu s krycím roštem betonového šířky do 200 mm | [15 empty] | PP | 2
25 | M | 592270000 | žlab odvodňovací bez spádu dna, polymerbeton 130 x 130 mm - délka 1,0 m | kus | 5 |  | 0 | CS ÚRS 2016 02 |  |  | základní |  | 0 | 0.0156 | 0.078 | 0 | 0 | 8 | M | 2 |  |  |  | ROZPOCET | 0 | 0 | 0 | 0 | 0 | 1 | 0 | 4 | 1268594574
26 | M | 592270220 | rošt můstkový odvodňovací grafitová tvárná litina 50 x 12,7cm x průřez vtoku 493 cm2/m, tř.zatíž.C25 cm vč. aretace pro můstk. rošt | kus | 12 |  | 0 | CS ÚRS 2016 02 |  |  | základní |  | 0 | 0.0029 | 0.0348 | 0 | 0 | 8 | M | 2 |  |  |  | ROZPOCET | 0 | 0 | 0 | 0 | 0 | 1 | 0 | 4 | 1583942813
27 | M | 592270250 | vpust žlabová krátký tvar odvodňovací H=355mm těsný odtok DN100 50 x 13 x 35,5 cm | kus | 2 |  | 0 | CS ÚRS 2016 02 |  |  | základní |  | 0 | 0.0219 | 0.0438 | 0 | 0 | 8 | M | 2 |  |  |  | ROZPOCET | 0 | 0 | 0 | 0 | 0 | 1 | 0 | 4 | -1126459192
| PP |  | vpust žlabová krátký tvar odvodňovací H=355mm těsný odtok DN100 50 x 13 x 35,5 cm | [15 empty] | PP | 2
28 | M | 592270270 | čelo plné na začátek a konec odvodňovacího žlabu polymerický beton všechny stavební výšky | kus | 2 |  | 0 | CS ÚRS 2016 02 |  |  | základní |  | 0 | 0.00135 | 0.0027 | 0 | 0 | 8 | M | 2 |  |  |  | ROZPOCET | 0 | 0 | 0 | 0 | 0 | 1 | 0 | 4 | 1028547764
29 | M | 59227027R | systémový pachový uzávěr pro žlab, třídílný | kus | 2 |  | 0 |  |  |  | základní |  | 0 | 0.00135 | 0.0027 | 0 | 0 | 8 | M | 2 |  |  |  | ROZPOCET | 0 | 0 | 0 | 0 | 0 | 1 | 0 | 4 | -1237408545
| D | 998 | Přesun hmot |  |  |  | 0 | [5 empty] | 0 |  | 0 |  | 0 | 1 | D | 1 |  |  |  | ROZPOCET | [6 empty] | 0
30 | K | 998276101 | Přesun hmot pro trubní vedení z trub z plastických hmot otevřený výkop | t | 118.611 |  | 0 | CS ÚRS 2016 02 |  |  | základní |  | 0 | 0 | 0 | 0 | 0 | 4 | K | 2 |  |  |  | ROZPOCET | 0 | 0 | 0 | 0 | 0 | 1 | 0 | 4 | -521435835
| PP |  | Přesun hmot pro trubní vedení hloubené z trub z plastických hmot nebo sklolaminátových pro vodovody nebo kanalizace v otevřeném výkopu dopravní vzdálenost do 15 m | [15 empty] | PP | 2
| D | PSV | Práce a dodávky PSV |  |  |  | 0 | [5 empty] | 0 |  | 3.8717 |  | 0 | 2 | D | 0 |  |  |  | ROZPOCET | [6 empty] | 0
| D | 713 | Izolace tepelné |  |  |  | 0 | [5 empty] | 0 |  | 0.15257 |  | 0 | 2 | D | 1 |  |  |  | ROZPOCET | [6 empty] | 0
31 | K | 713463211 | Montáž izolace tepelné potrubí potrubními pouzdry s Al fólií staženými Al páskou 1x D do 50 mm | m | 246.5 |  | 0 | CS ÚRS 2016 02 |  |  | základní |  | 0 | 0.0002 | 0.0493 | 0 | 0 | 16 | K | 2 |  |  |  | ROZPOCET | 0 | 0 | 0 | 0 | 0 | 1 | 0 | 16 | 575595820
| PP |  | Montáž izolace tepelné potrubí a ohybů tvarovkami nebo deskami potrubními pouzdry s povrchovou úpravou hliníkovou fólií (izolační materiál ve specifikaci) přelepenými samolepící hliníkovou páskou potrubí D do 50 mm jednovrstvá | [15 empty] | PP | 2
| VV |  | 45+42+4+14+75,5+28+22+16 |  | 246.5 | [13 empty] | VV | 2 | 2 | True | 1 | ROZPOCET
32 | M | 63143901R | Izolační potrubní pouzdro z kamenné vlny s Al fólií DN 22 mm, tl. 20 mm (λ = 0,033 W.m-1.K-1 při 10°C) | m | 132.55 |  | 0 |  |  |  | základní |  | 0 | 0 | 0 | 0 | 0 | 32 | M | 2 |  |  |  | ROZPOCET | 0 | 0 | 0 | 0 | 0 | 1 | 0 | 16 | -1019223347
| VV |  | 45+75,5 |  | 120.5 | [13 empty] | VV | 2 | 2 | True | 1 | ROZPOCET
| VV |  | 120,5*1,1 'Přepočtené koeficientem množství |  | 132.55 | [13 empty] | VV | 2 | 2 | False | 1 | ROZPOCET
33 | M | 63143911R | Izolační potrubní pouzdro z kamenné vlny s Al fólií DN 28 mm, tl. 20 mm (λ = 0,033 W.m-1.K-1 při 10°C) | m | 46.2 |  | 0 |  |  |  | základní |  | 0 | 0 | 0 | 0 | 0 | 32 | M | 2 |  |  |  | ROZPOCET | 0 | 0 | 0 | 0 | 0 | 1 | 0 | 16 | -1585705424
| VV |  | 42*1,1 'Přepočtené koeficientem množství |  | 46.2 | [13 empty] | VV | 2 | 2 | False | 1 | ROZPOCET
34 | M | 63143912R | Izolační potrubní pouzdro z kamenné vlny s Al fólií DN 35 mm, tl. 20 mm (λ = 0,033 W.m-1.K-1 při 10°C) | m | 4.4 |  | 0 |  |  |  | základní |  | 0 | 0 | 0 | 0 | 0 | 32 | M | 2 |  |  |  | ROZPOCET | 0 | 0 | 0 | 0 | 0 | 1 | 0 | 16 | 33374760
| VV |  | 4*1,1 'Přepočtené koeficientem množství |  | 4.4 | [13 empty] | VV | 2 | 2 | False | 1 | ROZPOCET
35 | M | 63143913R | Izolační potrubní pouzdro z kamenné vlny s Al fólií DN 42 mm, tl. 20 mm (λ = 0,033 W.m-1.K-1 při 10°C) | m | 15.4 |  | 0 |  |  |  | základní |  | 0 | 0 | 0 | 0 | 0 | 32 | M | 2 |  |  |  | ROZPOCET | 0 | 0 | 0 | 0 | 0 | 1 | 0 | 16 | 254107672
| VV |  | 14*1,1 'Přepočtené koeficientem množství |  | 15.4 | [13 empty] | VV | 2 | 2 | False | 1 | ROZPOCET
36 | M | 63143902R | Izolační potrubní pouzdro z kamenné vlny s Al fólií DN 28 mm, tl. 30 mm (λ = 0,033 W.m-1.K-1 při 10°C) | m | 30.8 |  | 0 |  |  |  | základní |  | 0 | 0 | 0 | 0 | 0 | 32 | M | 2 |  |  |  | ROZPOCET | 0 | 0 | 0 | 0 | 0 | 1 | 0 | 16 | -1375001722
| VV |  | 28*1,1 'Přepočtené koeficientem množství |  | 30.8 | [13 empty] | VV | 2 | 2 | False | 1 | ROZPOCET
37 | M | 63143903R | Izolační potrubní pouzdro z kamenné vlny s Al fólií DN 35 mm, tl. 40 mm (λ = 0,033 W.m-1.K-1 při 10°C) | m | 24.2 |  | 0 |  |  |  | základní |  | 0 | 0 | 0 | 0 | 0 | 32 | M | 2 |  |  |  | ROZPOCET | 0 | 0 | 0 | 0 | 0 | 1 | 0 | 16 | -986988052
| VV |  | 22*1,1 'Přepočtené koeficientem množství |  | 24.2 | [13 empty] | VV | 2 | 2 | False | 1 | ROZPOCET
38 | M | 63143904R | Izolační potrubní pouzdro z kamenné vlny s Al fólií DN 42 mm, tl. 40 mm (λ = 0,033 W.m-1.K-1 při 10°C) | m | 17.6 |  | 0 |  |  |  | základní |  | 0 | 0 | 0 | 0 | 0 | 32 | M | 2 |  |  |  | ROZPOCET | 0 | 0 | 0 | 0 | 0 | 1 | 0 | 16 | 284063800
| VV |  | 16*1,1 'Přepočtené koeficientem množství |  | 17.6 | [13 empty] | VV | 2 | 2 | False | 1 | ROZPOCET
39 | K | 713463212 | Montáž izolace tepelné potrubí potrubními pouzdry s Al fólií staženými Al páskou 1x D do 100 mm | m | 19.5 |  | 0 | CS ÚRS 2016 02 |  |  | základní |  | 0 | 0.00028 | 0.00546 | 0 | 0 | 16 | K | 2 |  |  |  | ROZPOCET | 0 | 0 | 0 | 0 | 0 | 1 | 0 | 16 | 1780422872
| PP |  | Montáž izolace tepelné potrubí a ohybů tvarovkami nebo deskami potrubními pouzdry s povrchovou úpravou hliníkovou fólií (izolační materiál ve specifikaci) přelepenými samolepící hliníkovou páskou potrubí D přes 50 do 100 mm jednovrstvá | [15 empty] | PP | 2
| VV |  | 8,5+9+2 |  | 19.5 | [13 empty] | VV | 2 | 2 | True | 1 | ROZPOCET
40 | M | 63143914R | Izolační potrubní pouzdro z kamenné vlny s Al fólií DN 54 mm, tl. 20 mm (λ = 0,033 W.m-1.K-1 při 10°C) | m | 9.9 |  | 0 |  |  |  | základní |  | 0 | 0 | 0 | 0 | 0 | 32 | M | 2 |  |  |  | ROZPOCET | 0 | 0 | 0 | 0 | 0 | 1 | 0 | 16 | 385935422
| VV |  | 9*1,1 'Přepočtené koeficientem množství |  | 9.9 | [13 empty] | VV | 2 | 2 | False | 1 | ROZPOCET
41 | M | 63143915R | Izolační potrubní pouzdro z kamenné vlny s Al fólií DN 64 mm, tl. 20 mm (λ = 0,033 W.m-1.K-1 při 10°C) | m | 2.2 |  | 0 |  |  |  | základní |  | 0 | 0 | 0 | 0 | 0 | 32 | M | 2 |  |  |  | ROZPOCET | 0 | 0 | 0 | 0 | 0 | 1 | 0 | 16 | -1638430817
| VV |  | 2*1,1 'Přepočtené koeficientem množství |  | 2.2 | [13 empty] | VV | 2 | 2 | False | 1 | ROZPOCET
42 | M | 63143907R | Izolační potrubní pouzdro z kamenné vlny s Al fólií DN 76 mm, tl. 30 mm (λ = 0,033 W.m-1.K-1 při 10°C) | m | 9.35 |  | 0 |  |  |  | základní |  | 0 | 0 | 0 | 0 | 0 | 32 | M | 2 |  |  |  | ROZPOCET | 0 | 0 | 0 | 0 | 0 | 1 | 0 | 16 | 852188089
| VV |  | 8.5 |  | 8.5 | [13 empty] | VV | 2 | 2 | True | 1 | ROZPOCET
| VV |  | 8,5*1,1 'Přepočtené koeficientem množství |  | 9.35 | [13 empty] | VV | 2 | 2 | False | 1 | ROZPOCET
43 | K | 713463213 | Montáž izolace tepelné potrubí potrubními pouzdry s Al fólií staženými Al páskou 1x D do 150 mm | m | 187 |  | 0 | CS ÚRS 2016 02 |  |  | základní |  | 0 | 0.00042 | 0.07854 | 0 | 0 | 16 | K | 2 |  |  |  | ROZPOCET | 0 | 0 | 0 | 0 | 0 | 1 | 0 | 16 | -1508168777
| PP |  | Montáž izolace tepelné potrubí a ohybů tvarovkami nebo deskami potrubními pouzdry s povrchovou úpravou hliníkovou fólií (izolační materiál ve specifikaci) přelepenými samolepící hliníkovou páskou potrubí D přes 100 do 150 mm jednovrstvá | [15 empty] | PP | 2
| VV |  | 47.5+139.5 |  | 187 | [13 empty] | VV | 2 | 2 | True | 1 | ROZPOCET
44 | M | 63143908R | Izolační potrubní pouzdro z kamenné vlny s Al fólií DN 114 mm, tl. 30 mm (λ = 0,033 W.m-1.K-1 při 10°C) | m | 52.25 |  | 0 |  |  |  | základní |  | 0 | 0 | 0 | 0 | 0 | 32 | M | 2 |  |  |  | ROZPOCET | 0 | 0 | 0 | 0 | 0 | 1 | 0 | 16 | 1932455169
| VV |  | 13,5+20.5+3+10.5 |  | 47.5 | [13 empty] | VV | 2 | 2 | True | 1 | ROZPOCET
| VV |  | 47,5*1,1 'Přepočtené koeficientem množství |  | 52.25 | [13 empty] | VV | 2 | 2 | False | 1 | ROZPOCET
45 | M | 63143909R | Izolační potrubní pouzdro z kamenné vlny s Al fólií DN 133 mm, tl. 30 mm (λ = 0,033 W.m-1.K-1 při 10°C) | m | 153.45 |  | 0 |  |  |  | základní |  | 0 | 0 | 0 | 0 | 0 | 32 | M | 2 |  |  |  | ROZPOCET | 0 | 0 | 0 | 0 | 0 | 1 | 0 | 16 | 910205655
| VV |  | 101+23.5+15 |  | 139.5 | [13 empty] | VV | 2 | 2 | True | 1 | ROZPOCET
| VV |  | 139,5*1,1 'Přepočtené koeficientem množství |  | 153.45 | [13 empty] | VV | 2 | 2 | False | 1 | ROZPOCET
46 | K | 713463214 | Montáž izolace tepelné potrubí potrubními pouzdry s Al fólií staženými Al páskou 1x D přes 150 mm | m | 41 |  | 0 | CS ÚRS 2016 02 |  |  | základní |  | 0 | 0.00047 | 0.01927 | 0 | 0 | 16 | K | 2 |  |  |  | ROZPOCET | 0 | 0 | 0 | 0 | 0 | 1 | 0 | 16 | 1434475968
| PP |  | Montáž izolace tepelné potrubí a ohybů tvarovkami nebo deskami potrubními pouzdry s povrchovou úpravou hliníkovou fólií (izolační materiál ve specifikaci) přelepenými samolepící hliníkovou páskou potrubí D přes 150 mm jednovrstvá | [15 empty] | PP | 2
47 | M | 63143910R | Izolační potrubní pouzdro z kamenné vlny s Al fólií DN 169 mm, tl. 40 mm (λ = 0,033 W.m-1.K-1 při 10°C) | m | 45.1 |  | 0 |  |  |  | základní |  | 0 | 0 | 0 | 0 | 0 | 32 | M | 2 |  |  |  | ROZPOCET | 0 | 0 | 0 | 0 | 0 | 1 | 0 | 16 | -1581706162
| VV |  | 36+5 |  | 41 | [13 empty] | VV | 2 | 2 | True | 1 | ROZPOCET
| VV |  | 41*1,1 'Přepočtené koeficientem množství |  | 45.1 | [13 empty] | VV | 2 | 2 | False | 1 | ROZPOCET
| D | 721 | Zdravotechnika - vnitřní kanalizace |  |  |  | 0 | [5 empty] | 0 |  | 1.615 |  | 0 | 2 | D | 1 |  |  |  | ROZPOCET | [6 empty] | 0
48 | K | 721174025 | Potrubí kanalizační z PP odpadní systém HT DN 100 | m | 4.4 |  | 0 | CS ÚRS 2016 02 |  |  | základní |  | 0 | 0.0012 | 0.00528 | 0 | 0 | 16 | K | 2 |  |  |  | ROZPOCET | 0 | 0 | 0 | 0 | 0 | 1 | 0 | 16 | -2121429055
| VV |  | 1NP | [15 empty] | VV | 2 | 1 | True | 0 | ROZPOCET
| VV |  | 2 |  | 2 | [13 empty] | VV | 2 | 2 | True | 0 | ROZPOCET
| VV |  | 1PP | [15 empty] | VV | 2 | 1 | True | 0 | ROZPOCET
| VV |  | 1+1 |  | 2 | [13 empty] | VV | 2 | 2 | True | 0 | ROZPOCET
| VV |  | Součet |  | 4 | [13 empty] | VV | 2 | 4 | True | 1 | ROZPOCET
| VV |  | 4*1,1 'Přepočtené koeficientem množství |  | 4.4 | [13 empty] | VV | 2 | 2 | False | 1 | ROZPOCET
49 | K | 721174041 | Potrubí kanalizační z PP připojovací systém HT DN 32 | m | 30.8 |  | 0 |  |  |  | základní |  | 0 | 0.00029 | 0.008932 | 0 | 0 | 16 | K | 2 |  |  |  | ROZPOCET | 0 | 0 | 0 | 0 | 0 | 1 | 0 | 16 | -1874903114
| PP |  | Potrubí z plastových trub polypropylenové [HT systém] připojovací DN 32 | [15 empty] | PP | 2
| VV |  | 1NP | [15 empty] | VV | 2 | 1 | True | 0 | ROZPOCET
| VV |  | 5.5+17+4.5+1 |  | 28 | [13 empty] | VV | 2 | 2 | True | 1 | ROZPOCET
| VV |  | 28*1,1 'Přepočtené koeficientem množství |  | 30.8 | [13 empty] | VV | 2 | 2 | False | 1 | ROZPOCET
50 | K | 721174042 | Potrubí kanalizační z PP připojovací systém HT DN 40 | m | 13.2 |  | 0 | CS ÚRS 2016 02 |  |  | základní |  | 0 | 0.00029 | 0.003828 | 0 | 0 | 16 | K | 2 |  |  |  | ROZPOCET | 0 | 0 | 0 | 0 | 0 | 1 | 0 | 16 | -1176410088
| PP |  | Potrubí z plastových trub polypropylenové [HT systém] připojovací DN 40 | [15 empty] | PP | 2
| VV |  | 1NP | [15 empty] | VV | 2 | 1 | True | 0 | ROZPOCET
| VV |  | 2+1+1+4+1+1 |  | 10 | [13 empty] | VV | 2 | 2 | True | 0 | ROZPOCET
| VV |  | 1PP | [15 empty] | VV | 2 | 1 | True | 0 | ROZPOCET
| VV |  | 1+1 |  | 2 | [13 empty] | VV | 2 | 2 | True | 0 | ROZPOCET
| VV |  | Součet |  | 12 | [13 empty] | VV | 2 | 4 | True | 1 | ROZPOCET
| VV |  | 12*1,1 'Přepočtené koeficientem množství |  | 13.2 | [13 empty] | VV | 2 | 2 | False | 1 | ROZPOCET
51 | K | 721174043 | Potrubí kanalizační z PP připojovací systém HT DN 50 | m | 20.9 |  | 0 | CS ÚRS 2016 02 |  |  | základní |  | 0 | 0.00035 | 0.007315 | 0 | 0 | 16 | K | 2 |  |  |  | ROZPOCET | 0 | 0 | 0 | 0 | 0 | 1 | 0 | 16 | 1983915524
| PP |  | Potrubí z plastových trub polypropylenové [HT systém] připojovací DN 50 | [15 empty] | PP | 2
| VV |  | 1NP | [15 empty] | VV | 2 | 1 | True | 0 | ROZPOCET
| VV |  | 1+1+1.5+0.5+0.5 |  | 4.5 | [13 empty] | VV | 2 | 2 | True | 0 | ROZPOCET
| VV |  | 1PP | [15 empty] | VV | 2 | 1 | True | 0 | ROZPOCET
| VV |  | 1+3*0.5+1*4+0.5*2+1+1.5+1+1.5+1+1 |  | 14.5 | [13 empty] | VV | 2 | 2 | True | 0 | ROZPOCET
| VV |  | Součet |  | 19 | [13 empty] | VV | 2 | 4 | True | 1 | ROZPOCET
| VV |  | 19*1,1 'Přepočtené koeficientem množství |  | 20.9 | [13 empty] | VV | 2 | 2 | False | 1 | ROZPOCET
52 | K | 721174045 | Potrubí kanalizační z PP připojovací systém HT DN 100 | m | 7.15 |  | 0 | CS ÚRS 2016 02 |  |  | základní |  | 0 | 0.00114 | 0.008151 | 0 | 0 | 16 | K | 2 |  |  |  | ROZPOCET | 0 | 0 | 0 | 0 | 0 | 1 | 0 | 16 | 50033169
| PP |  | Potrubí z plastových trub polypropylenové [HT systém] připojovací DN 100 | [15 empty] | PP | 2
| VV |  | 1NP | [15 empty] | VV | 2 | 1 | True | 0 | ROZPOCET
| VV |  | 1.5+1+0.5 |  | 3 | [13 empty] | VV | 2 | 2 | True | 0 | ROZPOCET
| VV |  | 1PP | [15 empty] | VV | 2 | 1 | True | 0 | ROZPOCET
| VV |  | 1+1.5+1 |  | 3.5 | [13 empty] | VV | 2 | 2 | True | 0 | ROZPOCET
| VV |  | Součet |  | 6.5 | [13 empty] | VV | 2 | 4 | True | 1 | ROZPOCET
| VV |  | 6,5*1,1 'Přepočtené koeficientem množství |  | 7.15 | [13 empty] | VV | 2 | 2 | False | 1 | ROZPOCET
53 | K | 721174055 | Potrubí kanalizační z PP dešťové systém HT DN 100 | m | 11.55 |  | 0 | CS ÚRS 2016 02 |  |  | základní |  | 0 | 0.00113 | 0.013052 | 0 | 0 | 16 | K | 2 |  |  |  | ROZPOCET | 0 | 0 | 0 | 0 | 0 | 1 | 0 | 16 | 1012941941
| PP |  | Potrubí z plastových trub polypropylenové [HT systém] dešťové DN 100 | [15 empty] | PP | 2
| VV |  | STŘECHA | [15 empty] | VV | 2 | 1 | True | 0 | ROZPOCET
| VV |  | 9+1.5 |  | 10.5 | [13 empty] | VV | 2 | 2 | True | 1 | ROZPOCET
| VV |  | 10,5*1,1 'Přepočtené koeficientem množství |  | 11.55 | [13 empty] | VV | 2 | 2 | False | 1 | ROZPOCET
54 | K | 721174056 | Potrubí kanalizační z PP dešťové systém HT DN 125 | m | 16.5 |  | 0 | CS ÚRS 2016 02 |  |  | základní |  | 0 | 0.00084 | 0.01386 | 0 | 0 | 16 | K | 2 |  |  |  | ROZPOCET | 0 | 0 | 0 | 0 | 0 | 1 | 0 | 16 | 1075489327
| PP |  | Potrubí z plastových trub polypropylenové [HT systém] dešťové DN 125 | [15 empty] | PP | 2
| VV |  | STŘECHA | [15 empty] | VV | 2 | 1 | True | 0 | ROZPOCET
| VV |  | 5+9+1 |  | 15 | [13 empty] | VV | 2 | 2 | True | 1 | ROZPOCET
| VV |  | 15*1,1 'Přepočtené koeficientem množství |  | 16.5 | [13 empty] | VV | 2 | 2 | False | 1 | ROZPOCET
55 | K | 721174057 | Potrubí kanalizační z PP dešťové systém HT DN 150 | m | 5.5 |  | 0 | CS ÚRS 2016 02 |  |  | základní |  | 0 | 0.00224 | 0.01232 | 0 | 0 | 16 | K | 2 |  |  |  | ROZPOCET | 0 | 0 | 0 | 0 | 0 | 1 | 0 | 16 | 2099932953
| PP |  | Potrubí z plastových trub polypropylenové [HT systém] dešťové DN 150 | [15 empty] | PP | 2
| VV |  | STŘECHA | [15 empty] | VV | 2 | 1 | True | 0 | ROZPOCET
| VV |  | 5 |  | 5 | [13 empty] | VV | 2 | 2 | True | 1 | ROZPOCET
| VV |  | 5*1,1 'Přepočtené koeficientem množství |  | 5.5 | [13 empty] | VV | 2 | 2 | False | 1 | ROZPOCET
56 | K | 721175103 | Potrubí kanalizační z PP připojovací zvuk tlumící vícevrstvé systém d50x2,0 mm | m | 5.5 |  | 0 | CS ÚRS 2016 02 |  |  | základní |  | 0 | 0.00044 | 0.00242 | 0 | 0 | 16 | K | 2 |  |  |  | ROZPOCET | 0 | 0 | 0 | 0 | 0 | 1 | 0 | 16 | 254257923
| PP |  | - viz. technický list ZTI č.29 | [15 empty] | PP | 2
| VV |  | 1NP | [15 empty] | VV | 2 | 1 | True | 0 | ROZPOCET
| VV |  | 0.5+1.5+0.5 |  | 2.5 | [13 empty] | VV | 2 | 2 | True | 0 | ROZPOCET
| VV |  | 1PP - POD STROPEM | [15 empty] | VV | 2 | 1 | True | 0 | ROZPOCET
| VV |  | 2.5 |  | 2.5 | [13 empty] | VV | 2 | 2 | True | 0 | ROZPOCET
| VV |  | Součet |  | 5 | [13 empty] | VV | 2 | 4 | True | 1 | ROZPOCET
| VV |  | 5*1,1 'Přepočtené koeficientem množství |  | 5.5 | [13 empty] | VV | 2 | 2 | False | 1 | ROZPOCET
57 | K | 721175111 | Potrubí kanalizační z PP odpadní zvuk tlumící vícevrstvé systém d75x2,6 mm | m | 9.35 |  | 0 | CS ÚRS 2016 02 |  |  | základní |  | 0 | 0.00153 | 0.014306 | 0 | 0 | 16 | K | 2 |  |  |  | ROZPOCET | 0 | 0 | 0 | 0 | 0 | 1 | 0 | 16 | 758298182
| PP |  | - viz. technický list ZTI č.29 | [15 empty] | PP | 2
| VV |  | 1PP - POD STROPEM | [15 empty] | VV | 2 | 1 | True | 0 | ROZPOCET
| VV |  | 2+1.5+1+2.5+1.5 |  | 8.5 | [13 empty] | VV | 2 | 2 | True | 1 | ROZPOCET
| VV |  | 8,5*1,1 'Přepočtené koeficientem množství |  | 9.35 | [13 empty] | VV | 2 | 2 | False | 1 | ROZPOCET
58 | K | 721175112 | Potrubí kanalizační z PP odpadní zvuk tlumící vícevrstvé systém d110x3,4 mm | m | 15.95 |  | 0 | CS ÚRS 2016 02 |  |  | základní |  | 0 | 0.00589 | 0.093946 | 0 | 0 | 16 | K | 2 |  |  |  | ROZPOCET | 0 | 0 | 0 | 0 | 0 | 1 | 0 | 16 | -1978772886
| PP |  | - viz. technický list ZTI č.29 | [15 empty] | PP | 2
| VV |  | 1NP | [15 empty] | VV | 2 | 1 | True | 0 | ROZPOCET
| VV |  | 1+1 |  | 2 | [13 empty] | VV | 2 | 2 | True | 0 | ROZPOCET
| VV |  | 1PP - POD STROPEM | [15 empty] | VV | 2 | 1 | True | 0 | ROZPOCET
| VV |  | 1+1+1 |  | 3 | [13 empty] | VV | 2 | 2 | True | 0 | ROZPOCET
| VV |  | 1PP - KCE | [15 empty] | VV | 2 | 1 | True | 0 | ROZPOCET
| VV |  | 5+4.5 |  | 9.5 | [13 empty] | VV | 2 | 2 | True | 0 | ROZPOCET
| VV |  | Součet |  | 14.5 | [13 empty] | VV | 2 | 4 | True | 1 | ROZPOCET
| VV |  | 14,5*1,1 'Přepočtené koeficientem množství |  | 15.95 | [13 empty] | VV | 2 | 2 | False | 1 | ROZPOCET
59 | K | 721175113 | Potrubí kanalizační z PP odpadní zvuk tlumící vícevrstvé systém d125x3,9 mm | m | 30.25 |  | 0 | CS ÚRS 2016 02 |  |  | základní |  | 0 | 0.00372 | 0.11253 | 0 | 0 | 16 | K | 2 |  |  |  | ROZPOCET | 0 | 0 | 0 | 0 | 0 | 1 | 0 | 16 | -1403509522
| PP |  | - viz. technický list ZTI č.29 | [15 empty] | PP | 2
| VV |  | 1NP | [15 empty] | VV | 2 | 1 | True | 0 | ROZPOCET
| VV |  | 4 |  | 4 | [13 empty] | VV | 2 | 2 | True | 0 | ROZPOCET
| VV |  | 1PP - POD STROPEM | [15 empty] | VV | 2 | 1 | True | 0 | ROZPOCET
| VV |  | 4+8.5+11 |  | 23.5 | [13 empty] | VV | 2 | 2 | True | 0 | ROZPOCET
| VV |  | Součet |  | 27.5 | [13 empty] | VV | 2 | 4 | True | 1 | ROZPOCET
| VV |  | 27,5*1,1 'Přepočtené koeficientem množství |  | 30.25 | [13 empty] | VV | 2 | 2 | False | 1 | ROZPOCET
60 | K | 721175132 | Potrubí kanalizační z PP dešťové zvuk tlumící vícevrstvé systém d110x3,4 mm | m | 22.55 |  | 0 | CS ÚRS 2016 02 |  |  | základní |  | 0 | 0.00562 | 0.12673 | 0 | 0 | 16 | K | 2 |  |  |  | ROZPOCET | 0 | 0 | 0 | 0 | 0 | 1 | 0 | 16 | 1613554488
| PP |  | - viz. technický list ZTI č.29 | [15 empty] | PP | 2
| VV |  | 1NP | [15 empty] | VV | 2 | 1 | True | 0 | ROZPOCET
| VV |  | 2,5+5+7.5 |  | 15 | [13 empty] | VV | 2 | 2 | True | 0 | ROZPOCET
| VV |  | 1PP | [15 empty] | VV | 2 | 1 | True | 0 | ROZPOCET
| VV |  | 1+4.5 |  | 5.5 | [13 empty] | VV | 2 | 2 | True | 0 | ROZPOCET
| VV |  | Součet |  | 20.5 | [13 empty] | VV | 2 | 4 | True | 1 | ROZPOCET
| VV |  | 20,5*1,1 'Přepočtené koeficientem množství |  | 22.55 | [13 empty] | VV | 2 | 2 | False | 1 | ROZPOCET
61 | K | 721175133 | Potrubí kanalizační z PP dešťové zvuk tlumící vícevrstvé systém d125x3,9 mm | m | 111.1 |  | 0 | CS ÚRS 2016 02 |  |  | základní |  | 0 | 0.00341 | 0.37885 | 0 | 0 | 16 | K | 2 |  |  |  | ROZPOCET | 0 | 0 | 0 | 0 | 0 | 1 | 0 | 16 | -1080987191
| PP |  | - viz. technický list ZTI č.29 | [15 empty] | PP | 2
| VV |  | 1NP | [15 empty] | VV | 2 | 1 | True | 0 | ROZPOCET
| VV |  | 3.5+3+4.5+2.5+3+5+3.5+5+8+5+4.5+4+5+7 |  | 63.5 | [13 empty] | VV | 2 | 2 | True | 0 | ROZPOCET
| VV |  | 1PP | [15 empty] | VV | 2 | 1 | True | 0 | ROZPOCET
| VV |  | 4.5+5+1+4.5+4+4.5+4.5+5+4.5 |  | 37.5 | [13 empty] | VV | 2 | 2 | True | 0 | ROZPOCET
| VV |  | Součet |  | 101 | [13 empty] | VV | 2 | 4 | True | 1 | ROZPOCET
| VV |  | 101*1,1 'Přepočtené koeficientem množství |  | 111.1 | [13 empty] | VV | 2 | 2 | False | 1 | ROZPOCET
62 | K | 721175134 | Potrubí kanalizační z PP dešťové zvuk tlumící vícevrstvé systém d160x4,9 mm | m | 39.6 |  | 0 | CS ÚRS 2016 02 |  |  | základní |  | 0 | 0.00563 | 0.22295 | 0 | 0 | 16 | K | 2 |  |  |  | ROZPOCET | 0 | 0 | 0 | 0 | 0 | 1 | 0 | 16 | 356517350
| PP |  | - viz. technický list ZTI č.29 | [15 empty] | PP | 2
| VV |  | 1NP | [15 empty] | VV | 2 | 1 | True | 0 | ROZPOCET
| VV |  | 5+5+9 |  | 19 | [13 empty] | VV | 2 | 2 | True | 0 | ROZPOCET
| VV |  | 1PP | [15 empty] | VV | 2 | 1 | True | 0 | ROZPOCET
| VV |  | 5+7+5 |  | 17 | [13 empty] | VV | 2 | 2 | True | 0 | ROZPOCET
| VV |  | Součet |  | 36 | [13 empty] | VV | 2 | 4 | True | 1 | ROZPOCET
| VV |  | 36*1,1 'Přepočtené koeficientem množství |  | 39.6 | [13 empty] | VV | 2 | 2 | False | 1 | ROZPOCET
63 | K | 721175142 | Potrubí kanalizační z PP větrací zvuk tlumící vícevrstvé systém d110x3,4 mm | m | 14.85 |  | 0 | CS ÚRS 2016 02 |  |  | základní |  | 0 | 0.00548 | 0.081378 | 0 | 0 | 16 | K | 2 |  |  |  | ROZPOCET | 0 | 0 | 0 | 0 | 0 | 1 | 0 | 16 | -649984076
| PP |  | - viz. technický list ZTI č.29 | [15 empty] | PP | 2
| VV |  | 1NP | [15 empty] | VV | 2 | 1 | True | 0 | ROZPOCET
| VV |  | 4+4+5.5 |  | 13.5 | [13 empty] | VV | 2 | 2 | True | 1 | ROZPOCET
| VV |  | 13,5*1,1 'Přepočtené koeficientem množství |  | 14.85 | [13 empty] | VV | 2 | 2 | False | 1 | ROZPOCET
64 | K | 72117514R | Výtokový díl s ochran. mřížkou DN200, 1,0m /D+M/ | kus | 5 |  | 0 |  |  |  | základní |  | 0 | 0 | 0 | 0 | 0 | 16 | K | 2 |  |  |  | ROZPOCET | 0 | 0 | 0 | 0 | 0 | 1 | 0 | 16 | -1529324908
| PP |  | - viz. technický list ZTI č.32 | [15 empty] | PP | 2
65 | K | 721194104 | Vyvedení a upevnění odpadních výpustek DN 40 | kus | 16 |  | 0 | CS ÚRS 2016 02 |  |  | základní |  | 0 | 0 | 0 | 0 | 0 | 16 | K | 2 |  |  |  | ROZPOCET | 0 | 0 | 0 | 0 | 0 | 1 | 0 | 16 | -1881290506
| PP |  | Vyměření přípojek na potrubí vyvedení a upevnění odpadních výpustek DN 40 | [15 empty] | PP | 2
| VV |  | 1NP+1PP | [15 empty] | VV | 2 | 1 | True | 0 | ROZPOCET
| VV |  | 6+10 |  | 16 | [13 empty] | VV | 2 | 2 | True | 1 | ROZPOCET
66 | K | 721194105 | Vyvedení a upevnění odpadních výpustek DN 50 | kus | 14 |  | 0 | CS ÚRS 2016 02 |  |  | základní |  | 0 | 0 | 0 | 0 | 0 | 16 | K | 2 |  |  |  | ROZPOCET | 0 | 0 | 0 | 0 | 0 | 1 | 0 | 16 | -1171590050
| PP |  | Vyměření přípojek na potrubí vyvedení a upevnění odpadních výpustek DN 50 | [15 empty] | PP | 2
| VV |  | 1NP+1PP | [15 empty] | VV | 2 | 1 | True | 0 | ROZPOCET
| VV |  | 5+9 |  | 14 | [13 empty] | VV | 2 | 2 | True | 1 | ROZPOCET
67 | K | 721194109 | Vyvedení a upevnění odpadních výpustek DN 100 | kus | 12 |  | 0 | CS ÚRS 2016 02 |  |  | základní |  | 0 | 0 | 0 | 0 | 0 | 16 | K | 2 |  |  |  | ROZPOCET | 0 | 0 | 0 | 0 | 0 | 1 | 0 | 16 | -853973255
| PP |  | Vyměření přípojek na potrubí vyvedení a upevnění odpadních výpustek DN 100 | [15 empty] | PP | 2
| VV |  | 1NP+1PP | [15 empty] | VV | 2 | 1 | True | 0 | ROZPOCET
| VV |  | 4+8 |  | 12 | [13 empty] | VV | 2 | 2 | True | 1 | ROZPOCET
68 | K | 72121142R | Vpusť podlahová se svislým odtokem DN 50 | kus | 3 |  | 0 |  |  |  | základní |  | 0 | 0.00101 | 0.00303 | 0 | 0 | 16 | K | 2 |  |  |  | ROZPOCET | 0 | 0 | 0 | 0 | 0 | 1 | 0 | 16 | 2097666693
| PP |  | Podlahová vpust DN50 se svislým odtokem, izolačním límcem a zápachovým uzávěrem se zachováním funkce při vyschnutí, výškově nastavitelným nástavcem 10-80mm, nerezovým rámečkem KLICK-KLACK 121x 121mm a vtokovou mřížkou z nerezové oceli 115 x 115mm včetně stavebního ochranného krytu rámečku. Stavební ochranný kryt izolační příruby je v balení. - viz. příloha č. 09 | [15 empty] | PP | 2
69 | K | 721211422 | Vpusť podlahová se svislým odtokem DN 100 | kus | 3 |  | 0 | CS ÚRS 2016 02 |  |  | základní |  | 0 | 0.00148 | 0.00444 | 0 | 0 | 16 | K | 2 |  |  |  | ROZPOCET | 0 | 0 | 0 | 0 | 0 | 1 | 0 | 16 | 966293283
| PP |  | Podlahová vpust DN110 se svislým odtokem, pevným izolačním límcem, sifonovou vložkou, s plastovým výškově stavitelným nástavcem s rámečkem 20 - 70mm / 147 x 147mm, mřížkou z nerezové oceli 138x138mm a sítkem na nečistoty. Stavební kryt v balení. Max. průtok 1,8 l/s - viz. technický list ZTI č.10 | [15 empty] | PP | 2
70 | K | 721219114 | Montáž odtokového sprchového žlabu délky do 1000 mm | kus | 6 |  | 0 | CS ÚRS 2016 02 |  |  | základní |  | 0 | 0.00062 | 0.00372 | 0 | 0 | 16 | K | 2 |  |  |  | ROZPOCET | 0 | 0 | 0 | 0 | 0 | 1 | 0 | 16 | -627525760
| PP |  | Odtokové sprchové žlaby montáž odtokových sprchových žlabů ostatních typů délky do 1000 mm | [15 empty] | PP | 2
| VV |  | 2+4*1 |  | 6 | [13 empty] | VV | 2 | 2 | True | 1 | ROZPOCET
71 | M | 55233203R | Odvodňovací žlab s vodní zápachovou uzávěrkou + rošt z nerez oceli; délky 1,60 m (pisoárové stání v 1NP) | kus | 1 |  | 0 |  |  |  | základní |  | 0 | 0.0044 | 0.0044 | 0 | 0 | 32 | M | 2 |  |  |  | ROZPOCET | 0 | 0 | 0 | 0 | 0 | 1 | 0 | 16 | 1520629620
| PP |  | - viz. technický list ZTI č.24 | [15 empty] | PP | 2
72 | M | 55233204R | Odvodňovací žlab s vodní zápachovou uzávěrkou + rošt z nerez oceli; délky 0,80 m (sprchové kouty v 1PP) | kus | 4 |  | 0 |  |  |  | základní |  | 0 | 0.0044 | 0.0176 | 0 | 0 | 32 | M | 2 |  |  |  | ROZPOCET | 0 | 0 | 0 | 0 | 0 | 1 | 0 | 16 | -1161996827
| PP |  | - viz. technický list ZTI č. 05 | [15 empty] | PP | 2
73 | K | 72122651R | Kalich pro úkapi DN32 se zápachovou uzávěrou a přídavnou mechanickou uzávěrkou - kulička pro suchý stav /D+M/ | kus | 2 |  | 0 |  |  |  | základní |  | 0 | 0.00034 | 0.00068 | 0 | 0 | 16 | K | 2 |  |  |  | ROZPOCET | 0 | 0 | 0 | 0 | 0 | 1 | 0 | 16 | 1514976151
| PP |  | - viz. technický list ZTI č.12 | [15 empty] | PP | 2
74 | K | 72122653R | Vtok 6/4“ s fixační objímkou + kondenzační sifon DN40 /D+M/ | kus | 1 |  | 0 |  |  |  | základní |  | 0 | 0.00034 | 0.00034 | 0 | 0 | 16 | K | 2 |  |  |  | ROZPOCET | 0 | 0 | 0 | 0 | 0 | 1 | 0 | 16 | 1342285911
| PP |  | - viz. technický list ZTI č. 12 | [15 empty] | PP | 2
75 | K | 72122652R | Podomítková vodní zápachová uzávěrka pro odvod kondenzátu s přídavnou mechanickou uzávěrkou, pro klimatizační jednotky DN32 mm - 100x100 mm /D+M/ | kus | 5 |  | 0 |  |  |  | základní |  | 0 | 0.00034 | 0.0017 | 0 | 0 | 16 | K | 2 |  |  |  | ROZPOCET | 0 | 0 | 0 | 0 | 0 | 1 | 0 | 16 | 2008508728
| PP |  | - viz. technický list ZTI č. 13 | [15 empty] | PP | 2
| VV |  | 1NP+1PP | [15 empty] | VV | 2 | 1 | True | 0 | ROZPOCET
| VV |  | 3+2 |  | 5 | [13 empty] | VV | 2 | 2 | True | 1 | ROZPOCET
76 | K | 72122654R | Zápachový uzávěr DN40 se svislou přípojkou DN32 k odvodu kondenzátu se svislým napojením zásuvné trubice, s doplňkovým mechanickým zápachovým uzávěrem (kulička) , s čistícím otvorem a zátkou, určena např ke klimatizačním jednotkám /D+M/ | kus | 2 |  | 0 |  |  |  | základní |  | 0 | 0.00034 | 0.00068 | 0 | 0 | 16 | K | 2 |  |  |  | ROZPOCET | 0 | 0 | 0 | 0 | 0 | 1 | 0 | 16 | -1017226131
| PP |  | - viz. technický list ZTI č. 13 | [15 empty] | PP | 2
77 | K | 72123321R | Střešní svislý vtok DN100 s EI ohřevem /D+M/ | kus | 3 |  | 0 |  |  |  | základní |  | 0 | 0.00415 | 0.01245 | 0 | 0 | 16 | K | 2 |  |  |  | ROZPOCET | 0 | 0 | 0 | 0 | 0 | 1 | 0 | 16 | -61751110
| PP |  | Střešní svislý vtok DN100 s EI ohřevem - integrovaná PVC manžeta (hydroizolační fólie na bázi PVC) - provedení: svislá vpust (svislý vtok), tepelně izolovaná - dvoustěnná - samoregulační vyhřívání: 230 V s připojovacím kabelem - součástí balení je ochranný koš - viz. technický list ZTI č.27 | [15 empty] | PP | 2
78 | K | 72123322R | Střešní svislý vtok DN125 s EI ohřevem /D+M/ | kus | 2 |  | 0 |  |  |  | základní |  | 0 | 0.00415 | 0.0083 | 0 | 0 | 16 | K | 2 |  |  |  | ROZPOCET | 0 | 0 | 0 | 0 | 0 | 1 | 0 | 16 | -538868020
| PP |  | Střešní svislý vtok DN125 s EI ohřevem - integrovaná PVC manžeta (hydroizolační fólie na bázi PVC) - provedení: svislá vpust (svislý vtok), tepelně izolovaná - dvoustěnná - samoregulační vyhřívání: 230 V s připojovacím kabelem - součástí balení je ochranný koš - viz. technický list ZTI č.27 | [15 empty] | PP | 2
79 | K | 72123331R | Vodorovný střešní vtok DN110 s EI ohřevem /D+M/ | kus | 2 |  | 0 |  |  |  | základní |  | 0 | 0.00415 | 0.0083 | 0 | 0 | 16 | K | 2 |  |  |  | ROZPOCET | 0 | 0 | 0 | 0 | 0 | 1 | 0 | 16 | -1232686376
| PP |  | Vodorovný střešní vtok DN110 s EI ohřevem - integrovaná PVC manžeta (hydroizolační fólie na bázi PVC) - provedení: vodorovná vpust (vodorovný vtok) - samoregulační vyhřívání: 230 V s připojovacím kabelem - součástí balení je ochranný koš - viz. technický list ZTI č.27 | [15 empty] | PP | 2
80 | K | 72123342R | Střešní svislý vtok DN125 /D+M/ | kus | 6 |  | 0 |  |  |  | základní |  | 0 | 0.00415 | 0.0249 | 0 | 0 | 16 | K | 2 |  |  |  | ROZPOCET | 0 | 0 | 0 | 0 | 0 | 1 | 0 | 16 | 326114042
| PP |  | Střešní svislý vtok DN125 s EI ohřevem - integrovaná PVC manžeta (hydroizolační fólie na bázi PVC) - provedení: svislá vpust (svislý vtok), tepelně izolovaná - dvoustěnná - vyhřívání: ne - součástí balení je ochranný koš - viz. technický list ZTI č.27 | [15 empty] | PP | 2
81 | K | 72123352R | Vodorovný střešní vtok DN125 /D+M/ | kus | 2 |  | 0 |  |  |  | základní |  | 0 | 0.00415 | 0.0083 | 0 | 0 | 16 | K | 2 |  |  |  | ROZPOCET | 0 | 0 | 0 | 0 | 0 | 1 | 0 | 16 | -482562041
| PP |  | Vodorovný střešní vtok DN125 /D+M/ - integrovaná PVC manžeta (hydroizolační fólie na bázi PVC) - provedení: vodorovná vpust (vodorovný vtok) - vyhřívání: ne - součástí balení je ochranný koš - viz. technický list ZTI č.27 | [15 empty] | PP | 2
82 | K | 72123361R | Nástavec střešní vpusti s EI ohřevem (tloušťka izolace 40 - 500 mm) /D+M/ | kus | 7 |  | 0 |  |  |  | základní |  | 0 | 0.00415 | 0.02905 | 0 | 0 | 16 | K | 2 |  |  |  | ROZPOCET | 0 | 0 | 0 | 0 | 0 | 1 | 0 | 16 | 948349186
| PP |  | Nástavec střešní vpusti s EI ohřevem (tloušťka izolace 40 - 500 mm) - integrovaná PVC manžeta (hydroizolační fólie na bázi PVC) - provedení: nástavec pro svislé i vodorovné střešní vpusti (střešní vtoky) DN 70, 100 a 125 bez ochranného koše - vyhřívané nástavce samoregulační vyhřívání: 230 V s připojovacím kabelem - součástí balení je těsnící kroužek - viz. technický list ZTI č.27 | [15 empty] | PP | 2
83 | K | 72123362R | Nástavec střešní vpusti (tloušťka izolace 40 - 500 mm) /D+M/ | kus | 8 |  | 0 |  |  |  | základní |  | 0 | 0.00415 | 0.0332 | 0 | 0 | 16 | K | 2 |  |  |  | ROZPOCET | 0 | 0 | 0 | 0 | 0 | 1 | 0 | 16 | -180881156
| PP |  | Nástavec střešní vpusti (tloušťka izolace 40 - 500 mm) - integrovaná PVC manžeta (hydroizolační fólie na bázi PVC) - provedení: nástavec pro svislé i vodorovné střešní vpusti (střešní vtoky) DN 70, 100 a 125 bez ochranného koše - součástí balení je těsnící kroužek - viz. technický list ZTI č.27 | [15 empty] | PP | 2
84 | K | 72123363R | Vnitřní termostat k ovládání vyhřívaných střešních vpustí (střešních vtoků) s venkovním teplotním čidlem | kus | 1 |  | 0 |  |  |  | základní |  | 0 | 0.00415 | 0.00415 | 0 | 0 | 16 | K | 2 |  |  |  | ROZPOCET | 0 | 0 | 0 | 0 | 0 | 1 | 0 | 16 | -992138539
| PP |  | Univerzální vnitřní termostat k ovládání vyhřívaných střešních vpustí (střešních vtoků) určený do rozvodné skříně včetně kabelu o délce 4 m s teplotním čidlem pro měření venkovní teploty. Na jeden termostat lze zapojit až 16 ks vpustí (vtoků) Montáž v části EI - bude dodáno jako systémový prvek od výrobce střešních vtoků | [15 empty] | PP | 2
85 | K | 721273153 | Hlavice ventilační polypropylen PP DN 110 + nástavec | kus | 3 |  | 0 | CS ÚRS 2016 02 |  |  | základní |  | 0 | 0.00029 | 0.00087 | 0 | 0 | 16 | K | 2 |  |  |  | ROZPOCET | 0 | 0 | 0 | 0 | 0 | 1 | 0 | 16 | -1380718277
| PP |  | Ventilační hlavice z polypropylenu (PP) DN 110 - integrovaná PVC manžeta (hydroizolační fólie na bázi PVC) + nástavec - viz. technický list č.14 | [15 empty] | PP | 2
86 | K | 72127356R | Poklop "do dlažby" 300/300 mm na čistící místo /D+M/ | kpl | 2 |  | 0 |  |  |  | základní |  | 0 | 0.036 | 0.072 | 0 | 0 | 16 | K | 2 |  |  |  | ROZPOCET | 0 | 0 | 0 | 0 | 0 | 1 | 0 | 16 | 1515769174
| PP |  | - viz. technický list ZTI č.15 | [15 empty] | PP | 2
87 | K | 72127360R | Systémový prostup potrubí DN50 hydroizolací z asfaltových pásů (atest proti pronikání radonu) /D+M/ | kpl | 16 |  | 0 |  |  |  | základní |  | 0 | 0.0051 | 0.0816 | 0 | 0 | 16 | K | 2 |  |  |  | ROZPOCET | 0 | 0 | 0 | 0 | 0 | 1 | 0 | 16 | -1263069067
88 | K | 72127361R | Systémový prostup potrubí DN75 hydroizolací z asfaltových pásů (atest proti pronikání radonu) /D+M/ | kpl | 1 |  | 0 |  |  |  | základní |  | 0 | 0.0051 | 0.0051 | 0 | 0 | 16 | K | 2 |  |  |  | ROZPOCET | 0 | 0 | 0 | 0 | 0 | 1 | 0 | 16 | 320710342
89 | K | 72127362R | Systémový prostup potrubí DN100 hydroizolací z asfaltových pásů (atest proti pronikání radonu) /D+M/ | kpl | 13 |  | 0 |  |  |  | základní |  | 0 | 0.0071 | 0.0923 | 0 | 0 | 16 | K | 2 |  |  |  | ROZPOCET | 0 | 0 | 0 | 0 | 0 | 1 | 0 | 16 | -1734036357
90 | K | 72127363R | Systémový prostup potrubí DN125 hydroizolací z asfaltových pásů (atest proti pronikání radonu) /D+M/ | kpl | 4 |  | 0 |  |  |  | základní |  | 0 | 0.0081 | 0.0324 | 0 | 0 | 16 | K | 2 |  |  |  | ROZPOCET | 0 | 0 | 0 | 0 | 0 | 1 | 0 | 16 | 446100783
91 | K | 72127364R | Systémový prostup potrubí DN150 hydroizolací z asfaltových pásů (atest proti pronikání radonu) /D+M/ | kpl | 6 |  | 0 |  |  |  | základní |  | 0 | 0.0091 | 0.0546 | 0 | 0 | 16 | K | 2 |  |  |  | ROZPOCET | 0 | 0 | 0 | 0 | 0 | 1 | 0 | 16 | -1887676211
92 | K | 72127370R | Stavební přípomoce pro vnitřní kanalizaci | hod | 50 |  | 0 |  |  |  | základní |  | 0 | 0.0001 | 0.005 | 0 | 0 | 16 | K | 2 |  |  |  | ROZPOCET | 0 | 0 | 0 | 0 | 0 | 1 | 0 | 16 | -1770809016
93 | K | 721290111 | Zkouška těsnosti potrubí kanalizace vodou do DN 125 | m | 384.5 |  | 0 | CS ÚRS 2016 02 |  |  | základní |  | 0 | 0 | 0 | 0 | 0 | 16 | K | 2 |  |  |  | ROZPOCET | 0 | 0 | 0 | 0 | 0 | 1 | 0 | 16 | 341849390
| PP |  | Zkouška těsnosti kanalizace v objektech vodou do DN 125 | [15 empty] | PP | 2
| VV |  | 54,5+44,5 |  | 99 | [13 empty] | VV | 2 | 2 | True | 0 | ROZPOCET
| VV |  | 4+28+12+19+6.5+10.5+15+5+8.5+14.5+27.5+20.5+101+13.5 |  | 285.5 | [13 empty] | VV | 2 | 2 | True | 0 | ROZPOCET
| VV |  | Součet |  | 384.5 | [13 empty] | VV | 2 | 4 | True | 1 | ROZPOCET
94 | K | 721290112 | Zkouška těsnosti potrubí kanalizace vodou do DN 200 | m | 162.5 |  | 0 | CS ÚRS 2016 02 |  |  | základní |  | 0 | 0 | 0 | 0 | 0 | 16 | K | 2 |  |  |  | ROZPOCET | 0 | 0 | 0 | 0 | 0 | 1 | 0 | 16 | -1223114343
| PP |  | Zkouška těsnosti kanalizace v objektech vodou DN 150 nebo DN 200 | [15 empty] | PP | 2
| VV |  | 59+62.5 |  | 121.5 | [13 empty] | VV | 2 | 2 | True | 0 | ROZPOCET
| VV |  | 5+36 |  | 41 | [13 empty] | VV | 2 | 2 | True | 0 | ROZPOCET
| VV |  | Součet |  | 162.5 | [13 empty] | VV | 2 | 4 | True | 1 | ROZPOCET
95 | K | 998721102 | Přesun hmot tonážní pro vnitřní kanalizace v objektech v do 12 m | t | 1.615 |  | 0 | CS ÚRS 2016 02 |  |  | základní |  | 0 | 0 | 0 | 0 | 0 | 16 | K | 2 |  |  |  | ROZPOCET | 0 | 0 | 0 | 0 | 0 | 1 | 0 | 16 | -494299082
| PP |  | Přesun hmot pro vnitřní kanalizace stanovený z hmotnosti přesunovaného materiálu vodorovná dopravní vzdálenost do 50 m v objektech výšky přes 6 do 12 m | [15 empty] | PP | 2
| D | 722 | Zdravotechnika - vnitřní vodovod |  |  |  | 0 | [5 empty] | 0 |  | 1.1169 |  | 0 | 2 | D | 1 |  |  |  | ROZPOCET | [6 empty] | 0
96 | K | 722130233 | Potrubí vodovodní ocelové závitové pozinkované svařované běžné DN 25 | m | 2.2 |  | 0 | CS ÚRS 2016 02 |  |  | základní |  | 0 | 0.00309 | 0.006798 | 0 | 0 | 16 | K | 2 |  |  |  | ROZPOCET | 0 | 0 | 0 | 0 | 0 | 1 | 0 | 16 | -1407052090
| PP |  | Potrubí z ocelových trubek pozinkovaných závitových svařovaných běžných DN 25 | [15 empty] | PP | 2
| VV |  | 1NP+1PP | [15 empty] | VV | 2 | 1 | True | 0 | ROZPOCET
| VV |  | 1+1 |  | 2 | [13 empty] | VV | 2 | 2 | True | 1 | ROZPOCET
| VV |  | 2*1,1 'Přepočtené koeficientem množství |  | 2.2 | [13 empty] | VV | 2 | 2 | False | 1 | ROZPOCET
97 | K | 722130234 | Potrubí vodovodní ocelové závitové pozinkované svařované běžné DN 32 | m | 13.75 |  | 0 | CS ÚRS 2016 02 |  |  | základní |  | 0 | 0.00451 | 0.062012 | 0 | 0 | 16 | K | 2 |  |  |  | ROZPOCET | 0 | 0 | 0 | 0 | 0 | 1 | 0 | 16 | -2059570116
| PP |  | Potrubí z ocelových trubek pozinkovaných závitových svařovaných běžných DN 32 | [15 empty] | PP | 2
| VV |  | 1NP | [15 empty] | VV | 2 | 1 | True | 0 | ROZPOCET
| VV |  | 2 |  | 2 | [13 empty] | VV | 2 | 2 | True | 0 | ROZPOCET
| VV |  | 1PP | [15 empty] | VV | 2 | 1 | True | 0 | ROZPOCET
| VV |  | 4+3+2.5+1 |  | 10.5 | [13 empty] | VV | 2 | 2 | True | 0 | ROZPOCET
| VV |  | Součet |  | 12.5 | [13 empty] | VV | 2 | 4 | True | 1 | ROZPOCET
| VV |  | 12,5*1,1 'Přepočtené koeficientem množství |  | 13.75 | [13 empty] | VV | 2 | 2 | False | 1 | ROZPOCET
98 | K | 722130236 | Potrubí vodovodní ocelové závitové pozinkované svařované běžné DN 50 | m | 14.3 |  | 0 | CS ÚRS 2016 02 |  |  | základní |  | 0 | 0.0064 | 0.09152 | 0 | 0 | 16 | K | 2 |  |  |  | ROZPOCET | 0 | 0 | 0 | 0 | 0 | 1 | 0 | 16 | -1724750178
| PP |  | Potrubí z ocelových trubek pozinkovaných závitových svařovaných běžných DN 50 | [15 empty] | PP | 2
| VV |  | 1PP | [15 empty] | VV | 2 | 1 | True | 0 | ROZPOCET
| VV |  | 8+3+2 |  | 13 | [13 empty] | VV | 2 | 2 | True | 1 | ROZPOCET
| VV |  | 13*1,1 'Přepočtené koeficientem množství |  | 14.3 | [13 empty] | VV | 2 | 2 | False | 1 | ROZPOCET
99 | K | 722176113 | Montáž potrubí plastové spojované svary polyfuzně do D 25 mm | m | 325.5 |  | 0 | CS ÚRS 2016 02 |  |  | základní |  | 0 | 0.00042 | 0.13671 | 0 | 0 | 16 | K | 2 |  |  |  | ROZPOCET | 0 | 0 | 0 | 0 | 0 | 1 | 0 | 16 | -1505549254
| PP |  | Montáž potrubí z plastových trub svařovaných polyfuzně D přes 20 do 25 mm | [15 empty] | PP | 2
| VV |  | 243.0+82.5 |  | 325.5 | [13 empty] | VV | 2 | 2 | True | 1 | ROZPOCET
100 | M | 28615100R | trubka tlaková PPR řada PN22, SDR9, 20 x 2,3 mm | m | 267.3 |  | 0 |  |  |  | základní |  | 0 | 0.00013 | 0.034749 | 0 | 0 | 32 | M | 2 |  |  |  | ROZPOCET | 0 | 0 | 0 | 0 | 0 | 1 | 0 | 16 | 85014166
| VV |  | STUDENÁ VODA | [15 empty] | VV | 2 | 1 | True | 0 | ROZPOCET
| VV |  | VOLNĚ VEDENÉ | [15 empty] | VV | 2 | 1 | True | 0 | ROZPOCET
| VV |  | 1.PP | [15 empty] | VV | 2 | 1 | True | 0 | ROZPOCET
| VV |  | 7+1.5+1+6.5+0.5*2+5+1.5+4+3+3+1+2.5+2.5+0.5+5 |  | 45 | [13 empty] | VV | 2 | 2 | True | 0 | ROZPOCET
| VV |  | Mezisoučet |  | 45 | [13 empty] | VV | 2 | 3 | True | 0 | ROZPOCET
| VV |  | V KONSTRUKCI | [15 empty] | VV | 2 | 1 | True | 0 | ROZPOCET
| VV |  | 1NP | [15 empty] | VV | 2 | 1 | True | 0 | ROZPOCET
| VV |  | 1+1+2+2.5+3+1+0.5+4+1+2 |  | 18 | [13 empty] | VV | 2 | 2 | True | 0 | ROZPOCET
| VV |  | 1.PP | [15 empty] | VV | 2 | 1 | True | 0 | ROZPOCET
| VV |  | 2.5+1+2.5*2+2.5+3+2.5+1+3.5+2+2.5+3*2+3+2.5+1+1+3+3+2.5+1.5 |  | 49 | [13 empty] | VV | 2 | 2 | True | 0 | ROZPOCET
| VV |  | Mezisoučet |  | 67 | [13 empty] | VV | 2 | 3 | True | 0 | ROZPOCET
| VV |  | TEPLÁ A CIKULACE VODY | [15 empty] | VV | 2 | 1 | True | 0 | ROZPOCET
| VV |  | VOLNĚ VEDENÉ | [15 empty] | VV | 2 | 1 | True | 0 | ROZPOCET
| VV |  | 1.PP | [15 empty] | VV | 2 | 1 | True | 0 | ROZPOCET
| VV |  | 1+7*2+1.5+11+5+5+1.5+4+3+3+1+8+2.5+2+8+5 |  | 75.5 | [13 empty] | VV | 2 | 2 | True | 0 | ROZPOCET
| VV |  | Mezisoučet |  | 75.5 | [13 empty] | VV | 2 | 3 | True | 0 | ROZPOCET
| VV |  | V KONSTRUKCI | [15 empty] | VV | 2 | 1 | True | 0 | ROZPOCET
| VV |  | 1.NP | [15 empty] | VV | 2 | 1 | True | 0 | ROZPOCET
| VV |  | 1+8+1+2+2.5+4+1+2 |  | 21.5 | [13 empty] | VV | 2 | 2 | True | 0 | ROZPOCET
| VV |  | 1.PP | [15 empty] | VV | 2 | 1 | True | 0 | ROZPOCET
| VV |  | 2.5+1+2.5+0.5+3.5+1+2.5+3*2+3+1.5+3+3+2.5+1.5 |  | 34 | [13 empty] | VV | 2 | 2 | True | 0 | ROZPOCET
| VV |  | Mezisoučet |  | 55.5 | [13 empty] | VV | 2 | 3 | True | 0 | ROZPOCET
| VV |  | Součet |  | 243 | [13 empty] | VV | 2 | 4 | True | 1 | ROZPOCET
| VV |  | 243*1,1 'Přepočtené koeficientem množství |  | 267.3 | [13 empty] | VV | 2 | 2 | False | 1 | ROZPOCET
101 | M | 286151050 | trubka tlaková PPR řada PN22, SDR9, 25 x 2,8 mm | m | 90.75 |  | 0 | CS ÚRS 2016 02 |  |  | základní |  | 0 | 0.00018 | 0.016335 | 0 | 0 | 32 | M | 2 |  |  |  | ROZPOCET | 0 | 0 | 0 | 0 | 0 | 1 | 0 | 16 | -1781776818
| VV |  | STUDENÁ VODA | [15 empty] | VV | 2 | 1 | True | 0 | ROZPOCET
| VV |  | VOLNĚ VEDENÉ | [15 empty] | VV | 2 | 1 | True | 0 | ROZPOCET
| VV |  | 1.PP | [15 empty] | VV | 2 | 1 | True | 0 | ROZPOCET
| VV |  | 10+12+7.5+2.5+2+2+1+2+3 |  | 42 | [13 empty] | VV | 2 | 2 | True | 0 | ROZPOCET
| VV |  | Mezisoučet |  | 42 | [13 empty] | VV | 2 | 3 | True | 0 | ROZPOCET
| VV |  | V KONSTRUKCI | [15 empty] | VV | 2 | 1 | True | 0 | ROZPOCET
| VV |  | 1NP | [15 empty] | VV | 2 | 1 | True | 0 | ROZPOCET
| VV |  | 2.5 |  | 2.5 | [13 empty] | VV | 2 | 2 | True | 0 | ROZPOCET
| VV |  | 1.PP | [15 empty] | VV | 2 | 1 | True | 0 | ROZPOCET
| VV |  | 2.5+2.5 |  | 5 | [13 empty] | VV | 2 | 2 | True | 0 | ROZPOCET
| VV |  | Mezisoučet |  | 7.5 | [13 empty] | VV | 2 | 3 | True | 0 | ROZPOCET
| VV |  | TEPLÁ A CIKULACE VODY | [15 empty] | VV | 2 | 1 | True | 0 | ROZPOCET
| VV |  | VOLNĚ VEDENÉ | [15 empty] | VV | 2 | 1 | True | 0 | ROZPOCET
| VV |  | 1.PP | [15 empty] | VV | 2 | 1 | True | 0 | ROZPOCET
| VV |  | 11+9+2+1+2+3 |  | 28 | [13 empty] | VV | 2 | 2 | True | 0 | ROZPOCET
| VV |  | Mezisoučet |  | 28 | [13 empty] | VV | 2 | 3 | True | 0 | ROZPOCET
| VV |  | V KONSTRUKCI | [15 empty] | VV | 2 | 1 | True | 0 | ROZPOCET
| VV |  | 1.PP | [15 empty] | VV | 2 | 1 | True | 0 | ROZPOCET
| VV |  | 2.5+2.5 |  | 5 | [13 empty] | VV | 2 | 2 | True | 0 | ROZPOCET
| VV |  | Mezisoučet |  | 5 | [13 empty] | VV | 2 | 3 | True | 0 | ROZPOCET
| VV |  | Součet |  | 82.5 | [13 empty] | VV | 2 | 4 | True | 1 | ROZPOCET
| VV |  | 82,5*1,1 'Přepočtené koeficientem množství |  | 90.75 | [13 empty] | VV | 2 | 2 | False | 1 | ROZPOCET
102 | K | 722176114 | Montáž potrubí plastové spojované svary polyfuzně do D 32 mm | m | 26 |  | 0 | CS ÚRS 2016 02 |  |  | základní |  | 0 | 0.0005 | 0.013 | 0 | 0 | 16 | K | 2 |  |  |  | ROZPOCET | 0 | 0 | 0 | 0 | 0 | 1 | 0 | 16 | -2000379075
| PP |  | Montáž potrubí z plastových trub svařovaných polyfuzně D přes 25 do 32 mm | [15 empty] | PP | 2
103 | M | 28615109R | trubka tlaková PPR řada PN22, SDR9, 32 x 3,6 mm | m | 28.6 |  | 0 |  |  |  | základní |  | 0 | 0.00027 | 0.007722 | 0 | 0 | 32 | M | 2 |  |  |  | ROZPOCET | 0 | 0 | 0 | 0 | 0 | 1 | 0 | 16 | 1385632471
| VV |  | STUDENÁ VODA | [15 empty] | VV | 2 | 1 | True | 0 | ROZPOCET
| VV |  | VOLNĚ VEDENÉ | [15 empty] | VV | 2 | 1 | True | 0 | ROZPOCET
| VV |  | 1.PP | [15 empty] | VV | 2 | 1 | True | 0 | ROZPOCET
| VV |  | 4 |  | 4 | [13 empty] | VV | 2 | 2 | True | 0 | ROZPOCET
| VV |  | Mezisoučet |  | 4 | [13 empty] | VV | 2 | 3 | True | 0 | ROZPOCET
| VV |  | TEPLÁ A CIKULACE VODY | [15 empty] | VV | 2 | 1 | True | 0 | ROZPOCET
| VV |  | VOLNĚ VEDENÉ | [15 empty] | VV | 2 | 1 | True | 0 | ROZPOCET
| VV |  | 1.PP | [15 empty] | VV | 2 | 1 | True | 0 | ROZPOCET
| VV |  | 5+5+4+4+4 |  | 22 | [13 empty] | VV | 2 | 2 | True | 0 | ROZPOCET
| VV |  | Mezisoučet |  | 22 | [13 empty] | VV | 2 | 3 | True | 0 | ROZPOCET
| VV |  | Součet |  | 26 | [13 empty] | VV | 2 | 4 | True | 1 | ROZPOCET
| VV |  | 26*1,1 'Přepočtené koeficientem množství |  | 28.6 | [13 empty] | VV | 2 | 2 | False | 1 | ROZPOCET
104 | K | 722176115 | Montáž potrubí plastové spojované svary polyfuzně do D 40 mm | m | 30 |  | 0 | CS ÚRS 2016 02 |  |  | základní |  | 0 | 0.00065 | 0.0195 | 0 | 0 | 16 | K | 2 |  |  |  | ROZPOCET | 0 | 0 | 0 | 0 | 0 | 1 | 0 | 16 | -616166037
| PP |  | Montáž potrubí z plastových trub svařovaných polyfuzně D přes 32 do 40 mm | [15 empty] | PP | 2
105 | M | 28615111R | trubka tlaková PPR řada PN22, SDR9, 40 x 4,5 mm | m | 33 |  | 0 |  |  |  | základní |  | 0 | 0.00041 | 0.01353 | 0 | 0 | 32 | M | 2 |  |  |  | ROZPOCET | 0 | 0 | 0 | 0 | 0 | 1 | 0 | 16 | -232874409
| VV |  | STUDENÁ VODA | [15 empty] | VV | 2 | 1 | True | 0 | ROZPOCET
| VV |  | VOLNĚ VEDENÉ | [15 empty] | VV | 2 | 1 | True | 0 | ROZPOCET
| VV |  | 1.PP | [15 empty] | VV | 2 | 1 | True | 0 | ROZPOCET
| VV |  | 7+7 |  | 14 | [13 empty] | VV | 2 | 2 | True | 0 | ROZPOCET
| VV |  | Mezisoučet |  | 14 | [13 empty] | VV | 2 | 3 | True | 0 | ROZPOCET
| VV |  | TEPLÁ A CIKULACE VODY | [15 empty] | VV | 2 | 1 | True | 0 | ROZPOCET
| VV |  | VOLNĚ VEDENÉ | [15 empty] | VV | 2 | 1 | True | 0 | ROZPOCET
| VV |  | 1.PP | [15 empty] | VV | 2 | 1 | True | 0 | ROZPOCET
| VV |  | 9+4+3 |  | 16 | [13 empty] | VV | 2 | 2 | True | 0 | ROZPOCET
| VV |  | Mezisoučet |  | 16 | [13 empty] | VV | 2 | 3 | True | 0 | ROZPOCET
| VV |  | Součet |  | 30 | [13 empty] | VV | 2 | 4 | True | 1 | ROZPOCET
| VV |  | 30*1,1 'Přepočtené koeficientem množství |  | 33 | [13 empty] | VV | 2 | 2 | False | 1 | ROZPOCET
106 | K | 722176116 | Montáž potrubí plastové spojované svary polyfuzně do D 50 mm | m | 9 |  | 0 | CS ÚRS 2016 02 |  |  | základní |  | 0 | 0.0008 | 0.0072 | 0 | 0 | 16 | K | 2 |  |  |  | ROZPOCET | 0 | 0 | 0 | 0 | 0 | 1 | 0 | 16 | -1578455549
| PP |  | Montáž potrubí z plastových trub svařovaných polyfuzně D přes 40 do 50 mm | [15 empty] | PP | 2
107 | M | 28615143R | trubka tlaková PPR řada PN22, SDR9, 50 x 5,6 mm | m | 9.9 |  | 0 |  |  |  | základní |  | 0 | 0.0009 | 0.00891 | 0 | 0 | 32 | M | 2 |  |  |  | ROZPOCET | 0 | 0 | 0 | 0 | 0 | 1 | 0 | 16 | -552053304
| VV |  | STUDENÁ VODA | [15 empty] | VV | 2 | 1 | True | 0 | ROZPOCET
| VV |  | VOLNĚ VEDENÉ | [15 empty] | VV | 2 | 1 | True | 0 | ROZPOCET
| VV |  | 1.PP | [15 empty] | VV | 2 | 1 | True | 0 | ROZPOCET
| VV |  | 5+4 |  | 9 | [13 empty] | VV | 2 | 2 | True | 0 | ROZPOCET
| VV |  | Mezisoučet |  | 9 | [13 empty] | VV | 2 | 3 | True | 0 | ROZPOCET
| VV |  | Součet |  | 9 | [13 empty] | VV | 2 | 4 | True | 1 | ROZPOCET
| VV |  | 9*1,1 'Přepočtené koeficientem množství |  | 9.9 | [13 empty] | VV | 2 | 2 | False | 1 | ROZPOCET
108 | K | 722176117 | Montáž potrubí plastové spojované svary polyfuzně do D 63 mm | m | 2 |  | 0 | CS ÚRS 2016 02 |  |  | základní |  | 0 | 0.001 | 0.002 | 0 | 0 | 16 | K | 2 |  |  |  | ROZPOCET | 0 | 0 | 0 | 0 | 0 | 1 | 0 | 16 | -2117495582
| PP |  | Montáž potrubí z plastových trub svařovaných polyfuzně D přes 50 do 63 mm | [15 empty] | PP | 2
109 | M | 28615145R | trubka tlaková PPR řada PN22, SDR9, 63 x 7,1 mm | m | 2.2 |  | 0 |  |  |  | základní |  | 0 | 0.00142 | 0.003124 | 0 | 0 | 32 | M | 2 |  |  |  | ROZPOCET | 0 | 0 | 0 | 0 | 0 | 1 | 0 | 16 | 1634359855
| VV |  | STUDENÁ VODA | [15 empty] | VV | 2 | 1 | True | 0 | ROZPOCET
| VV |  | VOLNĚ VEDENÉ | [15 empty] | VV | 2 | 1 | True | 0 | ROZPOCET
| VV |  | 1.PP | [15 empty] | VV | 2 | 1 | True | 0 | ROZPOCET
| VV |  | 2 |  | 2 | [13 empty] | VV | 2 | 2 | True | 0 | ROZPOCET
| VV |  | Mezisoučet |  | 2 | [13 empty] | VV | 2 | 3 | True | 0 | ROZPOCET
| VV |  | Součet |  | 2 | [13 empty] | VV | 2 | 4 | True | 1 | ROZPOCET
| VV |  | 2*1,1 'Přepočtené koeficientem množství |  | 2.2 | [13 empty] | VV | 2 | 2 | False | 1 | ROZPOCET
110 | K | 722181231 | Ochrana vodovodního potrubí přilepenými tepelně izolačními trubicemi z PE tl do 15 mm DN do 22 mm | m | 122.5 |  | 0 | CS ÚRS 2016 02 |  |  | základní |  | 0 | 7e-05 | 0.008575 | 0 | 0 | 16 | K | 2 |  |  |  | ROZPOCET | 0 | 0 | 0 | 0 | 0 | 1 | 0 | 16 | 1727700756
| PP |  | Ochrana potrubí tepelně izolačními trubicemi z pěnového polyetylenu PE přilepenými v příčných a podélných spojích, tloušťky izolace přes 10 do 15 mm, vnitřního průměru izolace DN do 22 mm | [15 empty] | PP | 2
| VV |  | 67+55,5 |  | 122.5 | [13 empty] | VV | 2 | 2 | True | 1 | ROZPOCET
111 | K | 722181232 | Ochrana vodovodního potrubí přilepenými tepelně izolačními trubicemi z PE tl do 15 mm DN do 42 mm | m | 12.5 |  | 0 | CS ÚRS 2016 02 |  |  | základní |  | 0 | 9e-05 | 0.001125 | 0 | 0 | 16 | K | 2 |  |  |  | ROZPOCET | 0 | 0 | 0 | 0 | 0 | 1 | 0 | 16 | 805898530
| PP |  | Ochrana potrubí tepelně izolačními trubicemi z pěnového polyetylenu PE přilepenými v příčných a podélných spojích, tloušťky izolace přes 10 do 15 mm, vnitřního průměru izolace DN přes 22 do 42 mm | [15 empty] | PP | 2
| VV |  | 7,5+5 |  | 12.5 | [13 empty] | VV | 2 | 2 | True | 1 | ROZPOCET
112 | K | 722190401 | Vyvedení a upevnění výpustku do DN 25 | kus | 11 |  | 0 | CS ÚRS 2016 02 |  |  | základní |  | 0 | 0 | 0 | 0 | 0 | 16 | K | 2 |  |  |  | ROZPOCET | 0 | 0 | 0 | 0 | 0 | 1 | 0 | 16 | 1223982008
| PP |  | Zřízení přípojek na potrubí vyvedení a upevnění výpustek do DN 25 | [15 empty] | PP | 2
| VV |  | 1NP + 1PP | [15 empty] | VV | 2 | 1 | True | 0 | ROZPOCET
| VV |  | 6+5 |  | 11 | [13 empty] | VV | 2 | 2 | True | 1 | ROZPOCET
113 | K | 722220111 | Nástěnka pro výtokový ventil G 1/2 s jedním závitem | kus | 39 |  | 0 | CS ÚRS 2016 02 |  |  | základní |  | 0 | 0.00013 | 0.00507 | 0 | 0 | 16 | K | 2 |  |  |  | ROZPOCET | 0 | 0 | 0 | 0 | 0 | 1 | 0 | 16 | 2085957932
| PP |  | Armatury s jedním závitem nástěnky pro výtokový ventil G 1/2 | [15 empty] | PP | 2
| VV |  | 1NP | [15 empty] | VV | 2 | 1 | True | 0 | ROZPOCET
| VV |  | 7*2+3 |  | 17 | [13 empty] | VV | 2 | 2 | True | 0 | ROZPOCET
| VV |  | 1PP | [15 empty] | VV | 2 | 1 | True | 0 | ROZPOCET
| VV |  | 7*2+8 |  | 22 | [13 empty] | VV | 2 | 2 | True | 0 | ROZPOCET
| VV |  | Součet |  | 39 | [13 empty] | VV | 2 | 4 | True | 1 | ROZPOCET
114 | K | 722220121 | Nástěnka pro baterii G 1/2 s jedním závitem | pár | 10 |  | 0 | CS ÚRS 2016 02 |  |  | základní |  | 0 | 0.00025 | 0.0025 | 0 | 0 | 16 | K | 2 |  |  |  | ROZPOCET | 0 | 0 | 0 | 0 | 0 | 1 | 0 | 16 | -999214627
| PP |  | Armatury s jedním závitem nástěnky pro baterii G 1/2 | [15 empty] | PP | 2
| VV |  | 1NP + 1PP | [15 empty] | VV | 2 | 1 | True | 0 | ROZPOCET
| VV |  | 1+9 |  | 10 | [13 empty] | VV | 2 | 2 | True | 0 | ROZPOCET
| VV |  | Součet |  | 10 | [13 empty] | VV | 2 | 4 | True | 1 | ROZPOCET
115 | K | 722221134 | Ventil výtokový G 1/2 s jedním závitem | soubor | 7 |  | 0 | CS ÚRS 2016 02 |  |  | základní |  | 0 | 0.00057 | 0.00399 | 0 | 0 | 16 | K | 2 |  |  |  | ROZPOCET | 0 | 0 | 0 | 0 | 0 | 1 | 0 | 16 | 905914007
| PP |  | Armatury s jedním závitem ventily výtokové G 1/2 - viz. technický list č. 07 | [15 empty] | PP | 2
| VV |  | 6+1 |  | 7 | [13 empty] | VV | 2 | 2 | True | 1 | ROZPOCET
116 | K | 722224115 | Kohout plnicí nebo vypouštěcí G 1/2 PN 10 s jedním závitem | kus | 19 |  | 0 | CS ÚRS 2016 02 |  |  | základní |  | 0 | 0.00022 | 0.00418 | 0 | 0 | 16 | K | 2 |  |  |  | ROZPOCET | 0 | 0 | 0 | 0 | 0 | 1 | 0 | 16 | 598266848
| PP |  | Armatury s jedním závitem kohouty plnicí a vypouštěcí PN 10 G 1/2 - viz. technický list ZTI č.23 | [15 empty] | PP | 2
117 | K | 722224116 | Kohout plnicí nebo vypouštěcí G 3/4 PN 10 s jedním závitem | kus | 2 |  | 0 | CS ÚRS 2016 02 |  |  | základní |  | 0 | 0.00027 | 0.00054 | 0 | 0 | 16 | K | 2 |  |  |  | ROZPOCET | 0 | 0 | 0 | 0 | 0 | 1 | 0 | 16 | 1283967834
| PP |  | Armatury s jedním závitem kohouty plnicí a vypouštěcí PN 10 G 3/4 - viz. technický list ZTI č.23 | [15 empty] | PP | 2
118 | K | 722229102 | Montáž vodovodních armatur s jedním závitem G 3/4 ostatní typ | kus | 3 |  | 0 | CS ÚRS 2016 02 |  |  | základní |  | 0 | 2e-05 | 6e-05 | 0 | 0 | 16 | K | 2 |  |  |  | ROZPOCET | 0 | 0 | 0 | 0 | 0 | 1 | 0 | 16 | 1815507800
| PP |  | Armatury s jedním závitem montáž vodovodních armatur s jedním závitem ostatních typů G 3/4 | [15 empty] | PP | 2
| VV |  | 1+2 |  | 3 | [13 empty] | VV | 2 | 2 | True | 1 | ROZPOCET
119 | M | 551288VD8 | Tlakoměr deformační 0 - 1,0 MPa | kus | 1 |  | 0 |  |  |  | základní |  | 0 | 0.0008 | 0.0008 | 0 | 0 | 32 | M | 2 |  |  |  | ROZPOCET | 0 | 0 | 0 | 0 | 0 | 1 | 0 | 16 | -704423294
| PP |  | Tlakoměr deformační 0 - 1,0 MPa | [15 empty] | PP | 2
120 | M | 551288VD9 | Teploměr 0 - 120° C | kus | 2 |  | 0 |  |  |  | základní |  | 0 | 0.0005 | 0.001 | 0 | 0 | 32 | M | 2 |  |  |  | ROZPOCET | 0 | 0 | 0 | 0 | 0 | 1 | 0 | 16 | -264046732
| PP |  | Teploměr 0 - 100° C | [15 empty] | PP | 2
121 | K | 722231072 | Ventil zpětný G 1/2 PN 10 do 110°C se dvěma závity | kus | 1 |  | 0 | CS ÚRS 2016 02 |  |  | základní |  | 0 | 0.00012 | 0.00012 | 0 | 0 | 16 | K | 2 |  |  |  | ROZPOCET | 0 | 0 | 0 | 0 | 0 | 1 | 0 | 16 | -119655745
| PP |  | Armatury se dvěma závity ventily zpětné mosazné PN 10 do 110 st.C G 1/2 - viz. technický list ZTI č.20 | [15 empty] | PP | 2
122 | K | 722231074 | Ventil zpětný G 1 PN 10 do 110°C se dvěma závity | kus | 2 |  | 0 | CS ÚRS 2016 02 |  |  | základní |  | 0 | 0.00024 | 0.00048 | 0 | 0 | 16 | K | 2 |  |  |  | ROZPOCET | 0 | 0 | 0 | 0 | 0 | 1 | 0 | 16 | 653068881
| PP |  | Armatury se dvěma závity ventily zpětné mosazné PN 10 do 110 st.C G 1 - viz. technický list ZTI č.20 | [15 empty] | PP | 2
123 | K | 722231075 | Ventil zpětný G 5/4 PN 10 do 110°C se dvěma závity | kus | 2 |  | 0 | CS ÚRS 2016 02 |  |  | základní |  | 0 | 0.00036 | 0.00072 | 0 | 0 | 16 | K | 2 |  |  |  | ROZPOCET | 0 | 0 | 0 | 0 | 0 | 1 | 0 | 16 | 1163818421
| PP |  | Armatury se dvěma závity ventily zpětné mosazné PN 10 do 110 st.C G 5/4 - viz. technický list ZTI č.20 | [15 empty] | PP | 2
124 | K | 722231077 | Ventil zpětný G 2 PN 10 do 110°C se dvěma závity | kus | 1 |  | 0 | CS ÚRS 2016 02 |  |  | základní |  | 0 | 0.00076 | 0.00076 | 0 | 0 | 16 | K | 2 |  |  |  | ROZPOCET | 0 | 0 | 0 | 0 | 0 | 1 | 0 | 16 | -1987591026
| PP |  | Armatury se dvěma závity ventily zpětné mosazné PN 10 do 110 st.C G 2 - viz. technický list ZTI č.20 | [15 empty] | PP | 2
125 | K | 722231087 | Ventil zpětný G 2 PN 16 do 90°C (třída tekutiny 2 dle EN1717, ochranná jednotka EA) | kus | 1 |  | 0 | CS ÚRS 2016 02 |  |  | základní |  | 0 | 0.00223 | 0.00223 | 0 | 0 | 16 | K | 2 |  |  |  | ROZPOCET | 0 | 0 | 0 | 0 | 0 | 1 | 0 | 16 | -1375039575
| PP |  | Armatury se dvěma závity ventily zpětné mosazné PN 16 do 90 st.C [EA] vnitřní závit G 2 - viz. technický list ZTI č.20 | [15 empty] | PP | 2
126 | K | 722231142 | Ventil závitový pojistný rohový G 3/4 | kus | 1 |  | 0 | CS ÚRS 2016 02 |  |  | základní |  | 0 | 0.00041 | 0.00041 | 0 | 0 | 16 | K | 2 |  |  |  | ROZPOCET | 0 | 0 | 0 | 0 | 0 | 1 | 0 | 16 | 1761923561
| PP |  | Armatury se dvěma závity ventily pojistné rohové G 3/4 - viz. technický list ZTI č.17 | [15 empty] | PP | 2
127 | K | 722232043 | Kohout kulový přímý G 1/2 PN 42 do 185°C vnitřní závit | kus | 28 |  | 0 | CS ÚRS 2016 02 |  |  | základní |  | 0 | 0.00021 | 0.00588 | 0 | 0 | 16 | K | 2 |  |  |  | ROZPOCET | 0 | 0 | 0 | 0 | 0 | 1 | 0 | 16 | -979703038
| PP |  | Armatury se dvěma závity kulové kohouty PN 42 do 185 st.C přímé vnitřní závit G 1/2 - viz. technický list ZTI č.19 | [15 empty] | PP | 2
128 | K | 722232044 | Kohout kulový přímý G 3/4 PN 42 do 185°C vnitřní závit | kus | 9 |  | 0 | CS ÚRS 2016 02 |  |  | základní |  | 0 | 0.00034 | 0.00306 | 0 | 0 | 16 | K | 2 |  |  |  | ROZPOCET | 0 | 0 | 0 | 0 | 0 | 1 | 0 | 16 | 1631582796
| PP |  | Armatury se dvěma závity kulové kohouty PN 42 do 185 st.C přímé vnitřní závit [R 250 D Giacomini] G 3/4 - viz. technický list ZTI č.19 | [15 empty] | PP | 2
129 | K | 722232045 | Kohout kulový přímý G 1 PN 42 do 185°C vnitřní závit | kus | 6 |  | 0 | CS ÚRS 2016 02 |  |  | základní |  | 0 | 0.0005 | 0.003 | 0 | 0 | 16 | K | 2 |  |  |  | ROZPOCET | 0 | 0 | 0 | 0 | 0 | 1 | 0 | 16 | 667335187
| PP |  | Armatury se dvěma závity kulové kohouty PN 42 do 185 st.C přímé vnitřní závit G 1 - viz. technický list ZTI č.19 | [15 empty] | PP | 2
130 | K | 722232046 | Kohout kulový přímý G 5/4 PN 42 do 185°C vnitřní závit | kus | 12 |  | 0 | CS ÚRS 2016 02 |  |  | základní |  | 0 | 0.0007 | 0.0084 | 0 | 0 | 16 | K | 2 |  |  |  | ROZPOCET | 0 | 0 | 0 | 0 | 0 | 1 | 0 | 16 | -53892381
| PP |  | Armatury se dvěma závity kulové kohouty PN 42 do 185 st.C přímé vnitřní závit G 5/4 - viz. technický list ZTI č.19 | [15 empty] | PP | 2
131 | K | 722232047 | Kohout kulový přímý G 6/4 PN 42 do 185°C vnitřní závit | kus | 1 |  | 0 | CS ÚRS 2016 02 |  |  | základní |  | 0 | 0.00107 | 0.00107 | 0 | 0 | 16 | K | 2 |  |  |  | ROZPOCET | 0 | 0 | 0 | 0 | 0 | 1 | 0 | 16 | -1808274871
| PP |  | Armatury se dvěma závity kulové kohouty PN 42 do 185 st.C přímé vnitřní závit G 6/4 - viz. technický list ZTI č.19 | [15 empty] | PP | 2
132 | K | 722232048 | Kohout kulový přímý G 2 PN 42 do 185°C vnitřní závit | kus | 3 |  | 0 | CS ÚRS 2016 02 |  |  | základní |  | 0 | 0.00168 | 0.00504 | 0 | 0 | 16 | K | 2 |  |  |  | ROZPOCET | 0 | 0 | 0 | 0 | 0 | 1 | 0 | 16 | -947345459
| PP |  | Armatury se dvěma závity kulové kohouty PN 42 do 185 st.C přímé vnitřní závit G 2 - viz. technický list ZTI č.19 | [15 empty] | PP | 2
133 | K | 722232066 | Kohout kulový přímý G 2 PN 42 do 185°C vnitřní závit s vypouštěním | kus | 1 |  | 0 | CS ÚRS 2016 02 |  |  | základní |  | 0 | 0.00182 | 0.00182 | 0 | 0 | 16 | K | 2 |  |  |  | ROZPOCET | 0 | 0 | 0 | 0 | 0 | 1 | 0 | 16 | -1903738819
| PP |  | Armatury se dvěma závity kulové kohouty PN 42 do 185 st.C přímé vnitřní závit s vypouštěním G 2 | [15 empty] | PP | 2
134 | K | 72223211R | Systémový pozinkovaný žlab (děrovaný) šířky 500 mm, výšky 100 mm /D+M/ vč. systémových tvarovek a kotvících závěsů do stropní kce | m | 48 |  | 0 |  |  |  | základní |  | 0 | 0.00635 | 0.3048 | 0 | 0 | 16 | K | 2 |  |  |  | ROZPOCET | 0 | 0 | 0 | 0 | 0 | 1 | 0 | 16 | -1485163650
| PP |  | - viz. technický list ZTI č.25 | [15 empty] | PP | 2
| VV |  | 10+16+22 |  | 48 | [13 empty] | VV | 2 | 2 | True | 0 | ROZPOCET
135 | K | 722234265 | Filtr mosazný G 1 PN 16 do 120°C s 2x vnitřním závitem | kus | 1 |  | 0 | CS ÚRS 2016 02 |  |  | základní |  | 0 | 0.00024 | 0.00024 | 0 | 0 | 16 | K | 2 |  |  |  | ROZPOCET | 0 | 0 | 0 | 0 | 0 | 1 | 0 | 16 | -1761364921
| PP |  | Armatury se dvěma závity filtry mosazný PN 16 do 120 st.C G 1 | [15 empty] | PP | 2
136 | K | 722239101 | Montáž armatur vodovodních se dvěma závity G 1/2 | kus | 3 |  | 0 | CS ÚRS 2016 02 |  |  | základní |  | 0 | 2e-05 | 6e-05 | 0 | 0 | 16 | K | 2 |  |  |  | ROZPOCET | 0 | 0 | 0 | 0 | 0 | 1 | 0 | 16 | 1217814158
| PP |  | Armatury se dvěma závity montáž vodovodních armatur se dvěma závity ostatních typů G 1/2 | [15 empty] | PP | 2
137 | M | 55129492R | Vyvažovací ventil DN15 | kus | 3 |  | 0 |  |  |  | základní |  | 0 | 0.00054 | 0.00162 | 0 | 0 | 32 | M | 2 |  |  |  | ROZPOCET | 0 | 0 | 0 | 0 | 0 | 1 | 0 | 16 | 2106739817
| PP |  | - viz. technický list ZTI č.22 | [15 empty] | PP | 2
138 | K | 722239102 | Montáž armatur vodovodních se dvěma závity G 3/4 | kus | 1 |  | 0 | CS ÚRS 2016 02 |  |  | základní |  | 0 | 2e-05 | 2e-05 | 0 | 0 | 16 | K | 2 |  |  |  | ROZPOCET | 0 | 0 | 0 | 0 | 0 | 1 | 0 | 16 | 1216533937
| PP |  | Armatury se dvěma závity montáž vodovodních armatur se dvěma závity ostatních typů G 3/4 | [15 empty] | PP | 2
139 | M | 55129493R | Vyvažovací ventil DN20 | kus | 1 |  | 0 |  |  |  | základní |  | 0 | 0.00054 | 0.00054 | 0 | 0 | 32 | M | 2 |  |  |  | ROZPOCET | 0 | 0 | 0 | 0 | 0 | 1 | 0 | 16 | -754454466
| PP |  | - viz. technický list ZTI č.22 | [15 empty] | PP | 2
140 | K | 722239103 | Montáž armatur vodovodních se dvěma závity G 1 | kus | 1 |  | 0 | CS ÚRS 2016 02 |  |  | základní |  | 0 | 2e-05 | 2e-05 | 0 | 0 | 16 | K | 2 |  |  |  | ROZPOCET | 0 | 0 | 0 | 0 | 0 | 1 | 0 | 16 | -623616110
| PP |  | Armatury se dvěma závity montáž vodovodních armatur se dvěma závity ostatních typů G 1 | [15 empty] | PP | 2
141 | M | 55129494R | Vyvažovací ventil DN25 | kus | 1 |  | 0 |  |  |  | základní |  | 0 | 0.00054 | 0.00054 | 0 | 0 | 32 | M | 2 |  |  |  | ROZPOCET | 0 | 0 | 0 | 0 | 0 | 1 | 0 | 16 | 696590944
| PP |  | - viz. technický list ZTI č.22 | [15 empty] | PP | 2
142 | K | 722239106 | Montáž armatur vodovodních se dvěma závity G 2 | kus | 1 |  | 0 | CS ÚRS 2016 02 |  |  | základní |  | 0 | 2e-05 | 2e-05 | 0 | 0 | 16 | K | 2 |  |  |  | ROZPOCET | 0 | 0 | 0 | 0 | 0 | 1 | 0 | 16 | -1869588531
| PP |  | Armatury se dvěma závity montáž vodovodních armatur se dvěma závity ostatních typů G 2 | [15 empty] | PP | 2
143 | M | 55129490R | Filtr se zpětným proplachem 2" | kus | 1 |  | 0 |  |  |  | základní |  | 0 | 0.00054 | 0.00054 | 0 | 0 | 32 | M | 2 |  |  |  | ROZPOCET | 0 | 0 | 0 | 0 | 0 | 1 | 0 | 16 | -130133687
| PP |  | - viz. technický list ZTI č.16 | [15 empty] | PP | 2
144 | M | 55129491R | Automat. jednotka zpětného proplachu filtru | kus | 1 |  | 0 |  |  |  | základní |  | 0 | 0.00054 | 0.00054 | 0 | 0 | 32 | M | 2 |  |  |  | ROZPOCET | 0 | 0 | 0 | 0 | 0 | 1 | 0 | 16 | -1496230381
| PP |  | Automatická jednotka pro zpětný proplach filtru, 230 V, 50/60 Hz, 10 W, IP 55, s konektorem - viz. technický list ZTI č.16 | [15 empty] | PP | 2
145 | K | 72225001R | Tlaková expanzní nádoba PN10 / 70st. C, objemu 12 litrů + průtočná prmatura 3/4" /D+M/ | kus | 1 |  | 0 |  |  |  | základní |  | 0 | 0.02914 | 0.02914 | 0 | 0 | 16 | K | 2 |  |  |  | ROZPOCET | 0 | 0 | 0 | 0 | 0 | 1 | 0 | 16 | 1917307981
146 | K | 72225002R | Termostatický směšovací ventil s integrovanými zpětnými klapkami DN32 (průtok 140 l/min.) /D+M/ | kus | 1 |  | 0 |  |  |  | základní |  | 0 | 0.02914 | 0.02914 | 0 | 0 | 16 | K | 2 |  |  |  | ROZPOCET | 0 | 0 | 0 | 0 | 0 | 1 | 0 | 16 | -317192088
| PP |  | viz. technický list ZTI č.18 | [15 empty] | PP | 2
147 | K | 72225003R | Cirkulační čepadlo cirkulace T.V. s řídící jednotkou | soubor | 1 |  | 0 |  |  |  | základní |  | 0 | 0.02914 | 0.02914 | 0 | 0 | 16 | K | 2 |  |  |  | ROZPOCET | 0 | 0 | 0 | 0 | 0 | 1 | 0 | 16 | -958041170
| PP |  | - viz. technický list ZTI č.21 | [15 empty] | PP | 2
148 | K | 72225004R | Vyvážení cirkulačního okruhu TUV | kpl | 1 |  | 0 |  |  |  | základní |  | 0 | 0.02914 | 0.02914 | 0 | 0 | 16 | K | 2 |  |  |  | ROZPOCET | 0 | 0 | 0 | 0 | 0 | 1 | 0 | 16 | -1306802241
149 | K | 722250133 | Hydrantový systém s tvarově stálou hadicí D 25 x 30 m celoplechový | soubor | 2 |  | 0 | CS ÚRS 2016 02 |  |  | základní |  | 0 | 0.02914 | 0.05828 | 0 | 0 | 16 | K | 2 |  |  |  | ROZPOCET | 0 | 0 | 0 | 0 | 0 | 1 | 0 | 16 | -1447765124
| PP |  | Požární příslušenství a armatury hydrantový systém s tvarově stálou hadicí celoplechový D 25 x 30 m | [15 empty] | PP | 2
150 | K | 722262301 | Vodoměr závitový vícevtokový mokroběžný do 40 °C G 3/4 x 105 mm Qn 2,5 m3/s vertikální | kus | 1 |  | 0 | CS ÚRS 2016 02 |  |  | základní |  | 0 | 0.00515 | 0.00515 | 0 | 0 | 16 | K | 2 |  |  |  | ROZPOCET | 0 | 0 | 0 | 0 | 0 | 1 | 0 | 16 | -455880462
| PP |  | Vodoměry pro vodu do 40 st.C závitové vertikální vícevtokové mokroběžné G 3/4 x 105 mm Qn 2,5 | [15 empty] | PP | 2
151 | K | 722290226 | Zkouška těsnosti vodovodního potrubí závitového do DN 50 | m | 420 |  | 0 | CS ÚRS 2016 02 |  |  | základní |  | 0 | 0.00019 | 0.0798 | 0 | 0 | 16 | K | 2 |  |  |  | ROZPOCET | 0 | 0 | 0 | 0 | 0 | 1 | 0 | 16 | 1051749848
| PP |  | Zkoušky, proplach a desinfekce vodovodního potrubí zkoušky těsnosti vodovodního potrubí závitového do DN 50 | [15 empty] | PP | 2
| VV |  | 2+12,5+13+325,5+26+30+9+2 |  | 420 | [13 empty] | VV | 2 | 2 | True | 1 | ROZPOCET
152 | K | 722290234 | Proplach a dezinfekce vodovodního potrubí do DN 80 | m | 420 |  | 0 | CS ÚRS 2016 02 |  |  | základní |  | 0 | 1e-05 | 0.0042 | 0 | 0 | 16 | K | 2 |  |  |  | ROZPOCET | 0 | 0 | 0 | 0 | 0 | 1 | 0 | 16 | 1053499893
| PP |  | Zkoušky, proplach a desinfekce vodovodního potrubí proplach a desinfekce vodovodního potrubí do DN 80 | [15 empty] | PP | 2
153 | K | 722239VD1 | Upevňovací a kotvící prvky vodovodního potrubí | soubor | 1 |  | 0 |  |  |  | základní |  | 0 | 0.06 | 0.06 | 0 | 0 | 16 | K | 2 |  |  |  | ROZPOCET | 0 | 0 | 0 | 0 | 0 | 1 | 0 | 16 | 1019509719
| PP |  | Upevňovací a kotvící prvky vodovodního potrubí : PPR d20 - 120,5 m (180 ks závěsů) PPR d25 - 70 m (90 ks závěsů) PPR d32 - 26 m (30 ks závěsů) PPR d40 - 30 m (35 ks závěsů) PPR d50 - 9 m (9 ks závěsů) PPR d63 - 2 m (3 ks závěsů) - viz. technický list ZTI č.31 | [15 empty] | PP | 2
154 | K | 72229900R | Informační nálepka - popis uzavíracích armatur /D+M/ | kus | 20 |  | 0 |  |  |  | základní |  | 0 | 0 | 0 | 0 | 0 | 16 | K | 2 |  |  |  | ROZPOCET | 0 | 0 | 0 | 0 | 0 | 1 | 0 | 16 | -697577798
155 | K | 72229901R | Stavební přípomoce pro vnitřní vodovod | hod | 50 |  | 0 |  |  |  | základní |  | 0 | 0 | 0 | 0 | 0 | 16 | K | 2 |  |  |  | ROZPOCET | 0 | 0 | 0 | 0 | 0 | 1 | 0 | 16 | 1697713288
156 | K | 72229902R | Výstupní revize instalovaných zařízení (hydrantové systémy, .... ) | kpl | 1 |  | 0 |  |  |  | základní |  | 0 | 0 | 0 | 0 | 0 | 16 | K | 2 |  |  |  | ROZPOCET | 0 | 0 | 0 | 0 | 0 | 1 | 0 | 16 | 567367280
| PP |  | Výstupní revize instalovaných zařízení (hydrantové systémy, .... ) vč. protokolů | [15 empty] | PP | 2
157 | K | 998722102 | Přesun hmot tonážní pro vnitřní vodovod v objektech v do 12 m | t | 1.117 |  | 0 | CS ÚRS 2016 02 |  |  | základní |  | 0 | 0 | 0 | 0 | 0 | 16 | K | 2 |  |  |  | ROZPOCET | 0 | 0 | 0 | 0 | 0 | 1 | 0 | 16 | -992174870
| PP |  | Přesun hmot pro vnitřní vodovod stanovený z hmotnosti přesunovaného materiálu vodorovná dopravní vzdálenost do 50 m v objektech výšky přes 6 do 12 m | [15 empty] | PP | 2
| D | 723 | Zdravotechnika - vnitřní plynovod |  |  |  | 0 | [5 empty] | 0 |  | 0.24564 |  | 0 | 2 | D | 1 |  |  |  | ROZPOCET | [6 empty] | 0
158 | K | 723150303 | Potrubí ocelové hladké černé bezešvé spojované svařováním tvářené za tepla D 28x2,6 mm | m | 1 |  | 0 | CS ÚRS 2016 02 |  |  | základní |  | 0 | 0.0022 | 0.0022 | 0 | 0 | 16 | K | 2 |  |  |  | ROZPOCET | 0 | 0 | 0 | 0 | 0 | 1 | 0 | 16 | 1695111538
| PP |  | Potrubí z ocelových trubek hladkých černých spojovaných svařováním tvářených za tepla D 28/2,6 | [15 empty] | PP | 2
159 | K | 723150306 | Potrubí ocelové hladké černé bezešvé spojované svařováním tvářené za tepla D 44,5x3,2 mm | m | 1 |  | 0 | CS ÚRS 2016 02 |  |  | základní |  | 0 | 0.00405 | 0.00405 | 0 | 0 | 16 | K | 2 |  |  |  | ROZPOCET | 0 | 0 | 0 | 0 | 0 | 1 | 0 | 16 | -1092107718
| PP |  | Potrubí z ocelových trubek hladkých černých spojovaných svařováním tvářených za tepla D 44,5/3,2 | [15 empty] | PP | 2
160 | K | 723150312 | Potrubí ocelové hladké černé bezešvé spojované svařováním tvářené za tepla D 57x3,2 mm | m | 42 |  | 0 | CS ÚRS 2016 02 |  |  | základní |  | 0 | 0.00493 | 0.20706 | 0 | 0 | 16 | K | 2 |  |  |  | ROZPOCET | 0 | 0 | 0 | 0 | 0 | 1 | 0 | 16 | -975000522
| PP |  | Potrubí z ocelových trubek hladkých černých spojovaných svařováním tvářených za tepla D 57/3,2 | [15 empty] | PP | 2
161 | K | 723150369 | Chránička D 89x3,6 mm | m | 1.6 |  | 0 | CS ÚRS 2016 02 |  |  | základní |  | 0 | 0.00861 | 0.013776 | 0 | 0 | 16 | K | 2 |  |  |  | ROZPOCET | 0 | 0 | 0 | 0 | 0 | 1 | 0 | 16 | -211053466
| PP |  | Potrubí z ocelových trubek hladkých chráničky D 89/3,6 | [15 empty] | PP | 2
| VV |  | 0.3*2+0.5+0.5 |  | 1.6 | [13 empty] | VV | 2 | 2 | True | 1 | ROZPOCET
162 | K | 723160204 | Přípojka k plynoměru spojované na závit bez ochozu G 1 | soubor | 1 |  | 0 | CS ÚRS 2016 02 |  |  | základní |  | 0 | 0.00338 | 0.00338 | 0 | 0 | 16 | K | 2 |  |  |  | ROZPOCET | 0 | 0 | 0 | 0 | 0 | 1 | 0 | 16 | -614179671
| PP |  | Přípojky k plynoměrům spojované na závit bez ochozu G 1 | [15 empty] | PP | 2
163 | K | 723160334 | Rozpěrka přípojek plynoměru G 1 | soubor | 1 |  | 0 | CS ÚRS 2016 02 |  |  | základní |  | 0 | 0.00022 | 0.00022 | 0 | 0 | 16 | K | 2 |  |  |  | ROZPOCET | 0 | 0 | 0 | 0 | 0 | 1 | 0 | 16 | -1941599441
| PP |  | Přípojky k plynoměrům rozpěrky přípojek G 1 | [15 empty] | PP | 2
164 | K | 723190202 | Přípojka plynovodní ocelová závitová černá bezešvá spojovaná na závit běžná DN 15 | soubor | 2 |  | 0 | CS ÚRS 2016 02 |  |  | základní |  | 0 | 0.00325 | 0.0065 | 0 | 0 | 16 | K | 2 |  |  |  | ROZPOCET | 0 | 0 | 0 | 0 | 0 | 1 | 0 | 16 | -1481948183
| PP |  | Přípojky plynovodní ke strojům a zařízením z trubek ocelových závitových černých spojovaných na závit, bezešvých, běžných DN 15 | [15 empty] | PP | 2
165 | K | 72319020R | manometr 0 - 6 kPa | kpl | 1 |  | 0 |  |  |  | základní |  | 0 | 0.00325 | 0.00325 | 0 | 0 | 16 | K | 2 |  |  |  | ROZPOCET | 0 | 0 | 0 | 0 | 0 | 1 | 0 | 16 | -130465680
| PP |  | manometr 0 - 6 kPa | [15 empty] | PP | 2
166 | K | 723231162 | Kohout kulový přímý G 1/2 PN 42 do 185°C plnoprůtokový s koulí DADO vnitřní závit těžká řada | kus | 2 |  | 0 | CS ÚRS 2016 02 |  |  | základní |  | 0 | 0.00024 | 0.00048 | 0 | 0 | 16 | K | 2 |  |  |  | ROZPOCET | 0 | 0 | 0 | 0 | 0 | 1 | 0 | 16 | 1716585000
| PP |  | Armatury se dvěma závity kohouty kulové PN 42 do 185 st.C plnoprůtokové [s koulí „DADO“] vnitřní závit těžká řada G 1/2 | [15 empty] | PP | 2
167 | K | 723231164 | Kohout kulový přímý G 1 PN 42 do 185°C plnoprůtokový s koulí DADO vnitřní závit těžká řada | kus | 1 |  | 0 | CS ÚRS 2016 02 |  |  | základní |  | 0 | 0.00061 | 0.00061 | 0 | 0 | 16 | K | 2 |  |  |  | ROZPOCET | 0 | 0 | 0 | 0 | 0 | 1 | 0 | 16 | -1489776080
| PP |  | Armatury se dvěma závity kohouty kulové PN 42 do 185 st.C plnoprůtokové [s koulí „DADO“] vnitřní závit těžká řada G 1 | [15 empty] | PP | 2
168 | K | 72323116R | Elektromagnetický ventil 6/4" | kus | 1 |  | 0 |  |  |  | základní |  | 0 | 0.00061 | 0.00061 | 0 | 0 | 16 | K | 2 |  |  |  | ROZPOCET | 0 | 0 | 0 | 0 | 0 | 1 | 0 | 16 | 1432187072
| PP |  | Elektromagnetický ventil přímý, bez proudu uzavřen, pro plynná paliva, DN40 - 6/4", přímo ovládaný, nízkotlak - viz. technický list ZTI č.26 f | [15 empty] | PP | 2
169 | K | 230170012 | Tlakové zkoušky těsnosti potrubí - zkouška DN do 80 | m | 47 |  | 0 | CS ÚRS 2016 02 |  |  | základní |  | 0 | 0 | 0 | 0 | 0 | 64 | K | 2 |  |  |  | ROZPOCET | 0 | 0 | 0 | 0 | 0 | 1 | 0 | 64 | 612136117
| PP |  | Zkouška těsnosti potrubí DN přes 40 do 80 | [15 empty] | PP | 2
| VV |  | 1+1+42+1.5*2 |  | 47 | [13 empty] | VV | 2 | 2 | True | 0 | ROZPOCET
170 | K | 580506322 | Odvzdušnění plynovodu DN do 80 dl do 100 m | úsek | 1 |  | 0 | CS ÚRS 2016 02 |  |  | základní |  | 0 | 0 | 0 | 0 | 0 | 64 | K | 2 |  |  |  | ROZPOCET | 0 | 0 | 0 | 0 | 0 | 1 | 0 | 64 | 1700365945
| PP |  | Opakovaná tlaková zkouška plynovodu odvzdušnění plynovodu DN do 80, délky přes 20 do 100 m | [15 empty] | PP | 2
171 | K | 7232313VD | Zednické přípomoce pro vnitřní rozvod plynu | hod | 5 |  | 0 |  |  |  | základní |  | 0 | 0 | 0 | 0 | 0 | 16 | K | 2 |  |  |  | ROZPOCET | 0 | 0 | 0 | 0 | 0 | 1 | 0 | 16 | -1397338308
172 | K | 723239103 | Montáž armatur plynovodních se dvěma závity G 1 ostatní typ | kus | 1 |  | 0 | CS ÚRS 2016 02 |  |  | základní |  | 0 | 0 | 0 | 0 | 0 | 16 | K | 2 |  |  |  | ROZPOCET | 0 | 0 | 0 | 0 | 0 | 1 | 0 | 16 | -286999283
| PP |  | Armatury se dvěma závity montáž armatur se dvěma závity ostatních typů G 1 | [15 empty] | PP | 2
173 | M | 388222720 | plynoměr membránový nízkotlaký se šroubením G6, PN 0,05 MPa, rozteč 250 | kus | 1 |  | 0 | CS ÚRS 2016 02 |  |  | základní |  | 0 | 0.0035 | 0.0035 | 0 | 0 | 32 | M | 2 |  |  |  | ROZPOCET | 0 | 0 | 0 | 0 | 0 | 1 | 0 | 16 | -597259791
| PP |  | plynoměr membránový nízkotlaký se šroubením Qmax 10 m3/h, PN 0,05 MPa, rozteč 250 | [15 empty] | PP | 2
174 | K | 998723102 | Přesun hmot tonážní pro vnitřní plynovod v objektech v do 12 m | t | 0.246 |  | 0 | CS ÚRS 2016 02 |  |  | základní |  | 0 | 0 | 0 | 0 | 0 | 16 | K | 2 |  |  |  | ROZPOCET | 0 | 0 | 0 | 0 | 0 | 1 | 0 | 16 | -1959313212
| PP |  | Přesun hmot pro vnitřní plynovod stanovený z hmotnosti přesunovaného materiálu vodorovná dopravní vzdálenost do 50 m v objektech výšky přes 6 do 12 m | [15 empty] | PP | 2
| D | 725 | Zdravotechnika - zařizovací předměty |  |  |  | 0 | [5 empty] | 0 |  | 0.68181 |  | 0 | 2 | D | 1 |  |  |  | ROZPOCET | [6 empty] | 0
175 | K | 725111232 | Splachovač nádržkový keramický s armaturou spodní napouštění | soubor | 3 |  | 0 | CS ÚRS 2016 02 |  |  | základní |  | 0 | 0.00645 | 0.01935 | 0 | 0 | 16 | K | 2 |  |  |  | ROZPOCET | 0 | 0 | 0 | 0 | 0 | 1 | 0 | 16 | 1077095508
| PP |  | Zařízení záchodů splachovače nádržkové keramické s armaturou spodní napouštění - viz. technický list č. 06 | [15 empty] | PP | 2
| VV |  | 1NP+1PP (VL) | [15 empty] | VV | 2 | 1 | True | 0 | ROZPOCET
| VV |  | 1+2 |  | 3 | [13 empty] | VV | 2 | 2 | True | 1 | ROZPOCET
176 | K | 725112022 | Klozet keramický závěsný na nosné stěny s hlubokým splachováním odpad vodorovný | soubor | 6 |  | 0 | CS ÚRS 2016 02 |  |  | základní |  | 0 | 0.01692 | 0.10152 | 0 | 0 | 16 | K | 2 |  |  |  | ROZPOCET | 0 | 0 | 0 | 0 | 0 | 1 | 0 | 16 | 1273917962
| PP |  | Zařízení záchodů klozety keramické závěsné na nosné stěny s hlubokým splachováním odpad vodorovný vč. sedátka s poklopem - viz. technický list ZTI č. 02 | [15 empty] | PP | 2
| VV |  | 1NP+1PP | [15 empty] | VV | 2 | 1 | True | 0 | ROZPOCET
| VV |  | 3+3 |  | 6 | [13 empty] | VV | 2 | 2 | True | 1 | ROZPOCET
177 | K | 725121529 | Pisoárový záchodek automatický s teplotním spínačem | soubor | 3 |  | 0 | CS ÚRS 2016 02 |  |  | základní |  | 0 | 0.01058 | 0.03174 | 0 | 0 | 16 | K | 2 |  |  |  | ROZPOCET | 0 | 0 | 0 | 0 | 0 | 1 | 0 | 16 | -554375459
| PP |  | Pisoárové záchodky keramické automatické s teplotním snímačem - viz. technický list č. 08 | [15 empty] | PP | 2
| VV |  | 1NP+1PP | [15 empty] | VV | 2 | 1 | True | 0 | ROZPOCET
| VV |  | 2+1 |  | 3 | [13 empty] | VV | 2 | 2 | True | 1 | ROZPOCET
178 | K | 72512152R | napájecí zdroj pisoárů až pro 3 zařízení - 230V, 50 Hz /D+M/ | soubor | 2 |  | 0 |  |  |  | základní |  | 0 | 0.01058 | 0.02116 | 0 | 0 | 16 | K | 2 |  |  |  | ROZPOCET | 0 | 0 | 0 | 0 | 0 | 1 | 0 | 16 | -495303606
| PP |  | - viz. technický list č. 08 | [15 empty] | PP | 2
179 | K | 725211602 | Umyvadlo keramické připevněné na stěnu šrouby bílé bez krytu na sifon 550 mm | soubor | 15 |  | 0 | CS ÚRS 2016 02 |  |  | základní |  | 0 | 0.01476 | 0.2214 | 0 | 0 | 16 | K | 2 |  |  |  | ROZPOCET | 0 | 0 | 0 | 0 | 0 | 1 | 0 | 16 | -1213801604
| PP |  | Umyvadla keramická bez výtokových armatur se zápachovou uzávěrkou připevněná na stěnu šrouby bílá bez sloupu nebo krytu na sifon 550 mm - viz. technický list ZTI č. 01 | [15 empty] | PP | 2
| VV |  | 1NP+1PP | [15 empty] | VV | 2 | 1 | True | 0 | ROZPOCET
| VV |  | 7+8 |  | 15 | [13 empty] | VV | 2 | 2 | True | 1 | ROZPOCET
180 | K | 725219104 | Montáž umyvadla nerezového | soubor | 2 |  | 0 | CS ÚRS 2016 02 |  |  | základní |  | 0 | 0.00031 | 0.00062 | 0 | 0 | 16 | K | 2 |  |  |  | ROZPOCET | 0 | 0 | 0 | 0 | 0 | 1 | 0 | 16 | 1173526170
| PP |  | Umyvadla montáž umyvadel ostatních typů nerezových | [15 empty] | PP | 2
| VV |  | 1NP+1PP | [15 empty] | VV | 2 | 1 | True | 0 | ROZPOCET
| VV |  | 1+1 |  | 2 | [13 empty] | VV | 2 | 2 | True | 1 | ROZPOCET
181 | M | 552311900 | umyvadlo nerezové 560/420 mm bez baterie s konzolami s otvorem pro baterii vč. sifonu | kus | 2 |  | 0 | CS ÚRS 2016 02 |  |  | základní |  | 0 | 0.004 | 0.008 | 0 | 0 | 32 | M | 2 |  |  |  | ROZPOCET | 0 | 0 | 0 | 0 | 0 | 1 | 0 | 16 | 1556275916
| PP |  | - viz. technický list ZTI č. 01 | [15 empty] | PP | 2
182 | K | 725319111 | Montáž dřezu ostatních typů | soubor | 1 |  | 0 | CS ÚRS 2016 02 |  |  | základní |  | 0 | 0.00044 | 0.00044 | 0 | 0 | 16 | K | 2 |  |  |  | ROZPOCET | 0 | 0 | 0 | 0 | 0 | 1 | 0 | 16 | 2026283596
| PP |  | Dřezy bez výtokových armatur montáž dřezů ostatních typů | [15 empty] | PP | 2
183 | M | 55231370R | Nerezový dřez na nohách 2,2/0,8/0,85 m - kotvit na hmoždinky do zdi | kus | 1 |  | 0 |  |  |  | základní |  | 0 | 0.016 | 0.016 | 0 | 0 | 32 | M | 2 |  |  |  | ROZPOCET | 0 | 0 | 0 | 0 | 0 | 1 | 0 | 16 | 2134114196
| PP |  | Mycí stůl s jedním dřezem - celonerezové provedení, prac. deska se zvýšeným zadním lemem o 40 mm, základní výška 850 mm, výšková stavitelnost ± 15 mm - nohy (JEKL 40x40) jsou umístěny 20 mm od hrany stolu, lisovaný dřez 2000 x 600 mm hloubky 400 mm, dodávka vč. sifonu, růžice a přepadové trubky - viz. technický list ZTI č. 04 | [15 empty] | PP | 2
184 | K | 725331111 | Výlevka bez výtokových armatur keramická se sklopnou plastovou mřížkou 425 mm | soubor | 3 |  | 0 | CS ÚRS 2016 02 |  |  | základní |  | 0 | 0.0147 | 0.0441 | 0 | 0 | 16 | K | 2 |  |  |  | ROZPOCET | 0 | 0 | 0 | 0 | 0 | 1 | 0 | 16 | 1577207668
| PP |  | Výlevky bez výtokových armatur a splachovací nádrže keramické se sklopnou plastovou mřížkou 425 mm - viz. technický list ZTI č. 06 | [15 empty] | PP | 2
| VV |  | 1NP+1PP | [15 empty] | VV | 2 | 1 | True | 0 | ROZPOCET
| VV |  | 1+2 |  | 3 | [13 empty] | VV | 2 | 2 | True | 1 | ROZPOCET
185 | K | 725539304 | Montáž ohřívačů zásobníkových stacionárních tlakových do 300 litrů | soubor | 1 |  | 0 | CS ÚRS 2016 02 |  |  | základní |  | 0 | 0.01011 | 0.01011 | 0 | 0 | 16 | K | 2 |  |  |  | ROZPOCET | 0 | 0 | 0 | 0 | 0 | 1 | 0 | 16 | 2058404891
| PP |  | Elektrické ohřívače zásobníkové montáž tlakových ohřívačů stacionárních přes 250 do 300 l | [15 empty] | PP | 2
186 | M | 54132282R | ohřívač vody stacionární objemu 320 litrů | kus | 1 |  | 0 |  |  |  | základní |  | 0 | 0.141 | 0.141 | 0 | 0 | 32 | M | 2 |  |  |  | ROZPOCET | 0 | 0 | 0 | 0 | 0 | 1 | 0 | 16 | -6497820
| PP |  | - viz. technický list ZTI č.30 | [15 empty] | PP | 2
187 | K | 725813111 | Ventil rohový vč. připojovací trubičky nebo flexi hadičky G 1/2 | soubor | 41 |  | 0 | CS ÚRS 2016 02 |  |  | základní |  | 0 | 0.0003 | 0.0123 | 0 | 0 | 16 | K | 2 |  |  |  | ROZPOCET | 0 | 0 | 0 | 0 | 0 | 1 | 0 | 16 | -2034782473
| VV |  | (1+2+15)*2+3+2 |  | 41 | [13 empty] | VV | 2 | 2 | True | 1 | ROZPOCET
188 | K | 725821316 | Baterie dřezové nástěnné pákové s otáčivým plochým ústím a délkou ramínka 300 mm | soubor | 3 |  | 0 | CS ÚRS 2016 02 |  |  | základní |  | 0 | 0.00196 | 0.00588 | 0 | 0 | 16 | K | 2 |  |  |  | ROZPOCET | 0 | 0 | 0 | 0 | 0 | 1 | 0 | 16 | -922948161
| PP |  | Baterie dřezové nástěnné pákové s otáčivým plochým ústím a délkou ramínka 300 mm - viz. technický list č. 06 | [15 empty] | PP | 2
189 | K | 725821331 | Baterie dřezové stojánkové klasické s otáčivým kulatým ústím a délkou ramínka 200 mm | soubor | 1 |  | 0 | CS ÚRS 2016 02 |  |  | základní |  | 0 | 0.001 | 0.001 | 0 | 0 | 16 | K | 2 |  |  |  | ROZPOCET | 0 | 0 | 0 | 0 | 0 | 1 | 0 | 16 | 1905888533
| PP |  | Baterie dřezové stojánkové klasické s otáčivým ústím a délkou ramínka 200 mm pro nerezové umyvadlo - viz. technický list ZTI č. 03 | [15 empty] | PP | 2
190 | K | 725822611 | Baterie umyvadlové stojánkové pákové bez výpusti | soubor | 17 |  | 0 | CS ÚRS 2016 02 |  |  | základní |  | 0 | 0.0018 | 0.0306 | 0 | 0 | 16 | K | 2 |  |  |  | ROZPOCET | 0 | 0 | 0 | 0 | 0 | 1 | 0 | 16 | -607332821
| PP |  | Baterie umyvadlové stojánkové pákové bez výpusti - viz. technický list ZTI č. 01 | [15 empty] | PP | 2
| VV |  | 1NP+1PP | [15 empty] | VV | 2 | 1 | True | 0 | ROZPOCET
| VV |  | 7+8+2 |  | 17 | [13 empty] | VV | 2 | 2 | True | 1 | ROZPOCET
191 | K | 725831311 | Baterie vanová nástěnná páková bez příslušenství | soubor | 3 |  | 0 | CS ÚRS 2016 02 |  |  | základní |  | 0 | 0.00196 | 0.00588 | 0 | 0 | 16 | K | 2 |  |  |  | ROZPOCET | 0 | 0 | 0 | 0 | 0 | 1 | 0 | 16 | 1744915424
| PP |  | Baterie vanové nástěnné pákové bez příslušenství - viz. technický list ZTI č. 04 | [15 empty] | PP | 2
192 | K | 725841322 | Baterie sprchové nástěnné klasické vč. sprchového kompletu | soubor | 4 |  | 0 | CS ÚRS 2016 02 |  |  | základní |  | 0 | 0.00214 | 0.00856 | 0 | 0 | 16 | K | 2 |  |  |  | ROZPOCET | 0 | 0 | 0 | 0 | 0 | 1 | 0 | 16 | 1723354518
| PP |  | Baterie sprchové nástěnné klasické vč. sprchového kompletu - viz. technický list č. 05 | [15 empty] | PP | 2
193 | K | 725851305 | Ventil odpadní dřezový bez přepadu G 6/4 | kus | 2 |  | 0 | CS ÚRS 2016 02 |  |  | základní |  | 0 | 0.00016 | 0.00032 | 0 | 0 | 16 | K | 2 |  |  |  | ROZPOCET | 0 | 0 | 0 | 0 | 0 | 1 | 0 | 16 | 769085191
| PP |  | Ventily odpadní pro zařizovací předměty dřezové bez přepadu G 6/4 | [15 empty] | PP | 2
194 | K | 725862103 | Zápachová uzávěrka pro dřezy DN 40/50 | kus | 1 |  | 0 | CS ÚRS 2016 02 |  |  | základní |  | 0 | 0.00028 | 0.00028 | 0 | 0 | 16 | K | 2 |  |  |  | ROZPOCET | 0 | 0 | 0 | 0 | 0 | 1 | 0 | 16 | -1869220191
| PP |  | Zápachové uzávěrky zařizovacích předmětů pro dřezy DN 40/50 - viz. technický list ZTI č. 04 | [15 empty] | PP | 2
195 | K | 725862113 | Zápachová uzávěrka pro dřezy s přípojkou pro pračku nebo myčku DN 40/50 | kus | 1 |  | 0 | CS ÚRS 2016 02 |  |  | základní |  | 0 | 0.00047 | 0.00047 | 0 | 0 | 16 | K | 2 |  |  |  | ROZPOCET | 0 | 0 | 0 | 0 | 0 | 1 | 0 | 16 | 972256442
| PP |  | Zápachové uzávěrky zařizovacích předmětů pro dřezy s přípojkou pro pračku nebo myčku DN 40/50 - viz. technický list ZTI č. 03 | [15 empty] | PP | 2
196 | K | 725980122 | Dvířka 15/20 nerezová | kus | 12 |  | 0 | CS ÚRS 2016 02 |  |  | základní |  | 0 | 9e-05 | 0.00108 | 0 | 0 | 16 | K | 2 |  |  |  | ROZPOCET | 0 | 0 | 0 | 0 | 0 | 1 | 0 | 16 | -1945019173
| PP |  | Dvířka 15/20 | [15 empty] | PP | 2
197 | K | 998725102 | Přesun hmot tonážní pro zařizovací předměty v objektech v do 12 m | t | 0.682 |  | 0 | CS ÚRS 2016 02 |  |  | základní |  | 0 | 0 | 0 | 0 | 0 | 16 | K | 2 |  |  |  | ROZPOCET | 0 | 0 | 0 | 0 | 0 | 1 | 0 | 16 | 2059073186
| PP |  | Přesun hmot pro zařizovací předměty stanovený z hmotnosti přesunovaného materiálu vodorovná dopravní vzdálenost do 50 m v objektech výšky přes 6 do 12 m | [15 empty] | PP | 2
| D | 726 | Zdravotechnika - předstěnové instalace |  |  |  | 0 | [5 empty] | 0 |  | 0.0552 |  | 0 | 2 | D | 1 |  |  |  | ROZPOCET | [6 empty] | 0
198 | K | 726111031 | Instalační předstěna - klozet s ovládáním zepředu v 1080 mm závěsný do masivní zděné kce | soubor | 6 |  | 0 | CS ÚRS 2016 02 |  |  | základní |  | 0 | 0.0092 | 0.0552 | 0 | 0 | 16 | K | 2 |  |  |  | ROZPOCET | 0 | 0 | 0 | 0 | 0 | 1 | 0 | 16 | 970585653
| PP |  | Předstěnové instalační systémy pro zazdění do masivních zděných konstrukcí pro závěsné klozety ovládání zepředu, stavební výška 1080 mm, vč. ovládacího tlačítka - viz. technický list ZTI č. 02 | [15 empty] | PP | 2
| VV |  | 1NP+1PP | [15 empty] | VV | 2 | 1 | True | 0 | ROZPOCET
| VV |  | 3+3 |  | 6 | [13 empty] | VV | 2 | 2 | True | 1 | ROZPOCET
| D | 783 | Dokončovací práce - nátěry |  |  |  | 0 | [5 empty] | 0 |  | 0.0047 |  | 0 | 2 | D | 1 |  |  |  | ROZPOCET | [6 empty] | 0
199 | K | 783614651 | Základní antikorozní jednonásobný syntetický potrubí DN do 50 mm | m | 47 |  | 0 | CS ÚRS 2016 02 |  |  | základní |  | 0 | 2e-05 | 0.00094 | 0 | 0 | 16 | K | 2 |  |  |  | ROZPOCET | 0 | 0 | 0 | 0 | 0 | 1 | 0 | 16 | 42208993
| PP |  | Základní antikorozní nátěr armatur a kovových potrubí jednonásobný potrubí do DN 50 mm syntetický standardní | [15 empty] | PP | 2
| VV |  | 1+1+42+1.5*2 |  | 47 | [13 empty] | VV | 2 | 2 | True | 1 | ROZPOCET
200 | K | 783615551 | Mezinátěr jednonásobný syntetický nátěr potrubí DN do 50 mm | m | 47 |  | 0 | CS ÚRS 2016 02 |  |  | základní |  | 0 | 6e-05 | 0.00282 | 0 | 0 | 16 | K | 2 |  |  |  | ROZPOCET | 0 | 0 | 0 | 0 | 0 | 1 | 0 | 16 | 1358958205
| PP |  | Mezinátěr armatur a kovových potrubí potrubí do DN 50 mm syntetický standardní | [15 empty] | PP | 2
201 | K | 783617601 | Krycí jednonásobný syntetický nátěr potrubí DN do 50 mm | m | 47 |  | 0 | CS ÚRS 2016 02 |  |  | základní |  | 0 | 2e-05 | 0.00094 | 0 | 0 | 16 | K | 2 |  |  |  | ROZPOCET | 0 | 0 | 0 | 0 | 0 | 1 | 0 | 16 | 729629988
| PP |  | Krycí nátěr (email) armatur a kovových potrubí potrubí do DN 50 mm jednonásobný syntetický standardní | [15 empty] | PP | 2

## S01_d1 - Zařízení silnopr...
| List obsahuje: |  | 1) Krycí list soupisu | 2) Rekapitulace |  |  | 3) Soupis prací | Zpět na list: | Rekapitulace stavby
[9 empty] | >> skryté sloupce << | [9 empty] | {22cd0077-70d6-49b9-8225-00052e31a96c}
2
| KRYCÍ LIST SOUPISU | [8 empty] | v --- níže se nacházejí doplnkové a pomocné údaje k sestavám --- v | [8 empty] | False
Stavba:
Vzdělávací a výcvikové středisko integrovaného záchranného systému v Jihlavě
Objekt:
SO-01 - Středisko
Soupis:
S01_d1 - Zařízení silnoproudé elektrotechniky
| KSO: |  | 8013941 |  |  | CC-CZ:
| Místo: |  | město Jihlava, ul. Vrchlického, areál ZZS Jihlava |  |  | Datum: | 26. 1. 2018
| Zadavatel: |  |  |  |  | IČ: | 70890749
|  | Kraj Vysočina |  |  |  | DIČ: | CZ70890749
| Uchazeč: |  |  |  |  | IČ:
DIČ:
| Projektant: |  |  |  |  | IČ: | 28094026
|  | PROJEKT CENTRUM NOVA s.r.o. |  |  |  | DIČ: | CZ28094026
Poznámka:
- U veškěrých dodávek a výrobků bude do ceny zahrnuta jejich montáž vč. dodávky potřebného kotvení, doplňkového materiálu, staveništní a mimo staveništní dopravy v případě že tyto činosti nejsou oceněny v samostatných položkách jednotlivých částí soupisu prací. U vybraných výrobků je nutné do ceny díla zahrnout zpracování dodavatelské případně výrobní dokumentace, dále výrobu prototypů, provádění baravného a materiálového vzorkování apod. - Uchazeč o veřejnou zakázku je povinen při oceňování soutěžního SOUPISU PRACÍ ocenit veškeré položky uvedené v soupisech a provést kontrolu funkce aritmetických vzorců jednotlivých položkových SOUPISŮ ve vazbě na jednotlivé oddíly, rekapitulace a krycí listy. - Kde není výslovně uvedeno, bude pracovní postup a technologie provádění stanovena oprávněnou osobou zhotovitele - Pro sestavení SOUPISU PRACÍ v podrobnostech vymezených vyhl. č. 230/2012Sb. byla použita v převážné míře cenová soustava ÚRS. - V případě nejasností u některé z položek uváděných v supisu prací, kontaktuje uchazeč zadavatele. - Vlastní položky, komplety, soubory a položky s vyšší cenou než dle ceníku jsou stanoveny na základě zkušeností projektanta z období 3 let a odpovídají situaci na trhu. - Tento soupis prací je nedílnou součástí komplexního celkového soupisu na předmětnou akci. - Tato část soupisu prací vychází dle vyhlášky 230/2012 Sb. § 7 odst.2 z následujících grafických a textových částí projektové dokumentace: D1.0 Technická zpráva (společná pro část D1.1, D1.2, D1.4) 1.4.4.1 Půdorys 1.PP – osvětlení 1.4.4.2 Půdorys 1.PP – zásuvkové a silové rozvody 1.4.4.3 Půdorys 1.NP – osvětlení 1.4.4.4 Půdorys 1.NP – zásuvkové a silové rozvody 1.4.4.5 Půdorys základů – zemnění 1.4.4.6 Půdorys střechy – bleskosvod 1.4.4.7 Rozvaděč RH 1.4.4.8 Rozvaděč RP 1.4.4.9 Rozvaděč R-PC 1.4.4.10 Rozvaděč RT TECHNICKÉ LISTY
| Cena bez DPH | [5 empty] | 0
|  |  | Základ daně |  |  | Sazba daně | Výše daně
| DPH | základní | 0 |  |  | 21% | 0
|  | snížená | 0 |  |  | 15% | 0
|  | zákl. přenesená | 0 |  |  | 21% | 0
|  | sníž. přenesená | 0 |  |  | 15% | 0
|  | nulová | 0 |  |  | 0% | 0
| Cena s DPH |  |  | v | CZK |  | 0
REKAPITULACE ČLENĚNÍ SOUPISU PRACÍ
Stavba:
Vzdělávací a výcvikové středisko integrovaného záchranného systému v Jihlavě
Objekt:
SO-01 - Středisko
Soupis:
S01_d1 - Zařízení silnoproudé elektrotechniky
Místo: |  |  | město Jihlava, ul. Vrchlického, areál ZZS Jihlava |  |  | Datum: | 26. 1. 2018
Zadavatel: |  |  | Kraj Vysočina |  |  | Projektant: | PROJEKT CENTRUM NOVA s.r.o.
Uchazeč:
Kód dílu - Popis | [6 empty] | Cena celkem [CZK]
Náklady soupisu celkem | [6 empty] | 0 | [12 empty] | -1
| PSV - Práce a dodávky PSV | [5 empty] | 0
| 740 - Elektromontáže - zkoušky a revize | [5 empty] | 0
| 742 - Elektromontáže - rozvodný systém | [5 empty] | 0
| 743 - Elektromontáže - hrubá montáž | [5 empty] | 0
| 744 - Elektromontáže - rozvody vodičů měděných | [5 empty] | 0
| 746 - Elektromontáže - soubory pro vodiče | [5 empty] | 0
| 747 - Elektromontáže - kompletace rozvodů | [5 empty] | 0
| 748 - Elektromontáže - osvětlovací zařízení a svítidla | [5 empty] | 0
| M - Práce a dodávky M | [5 empty] | 0
| 21-M - Elektromontáže | [5 empty] | 0
SOUPIS PRACÍ
Stavba:
Vzdělávací a výcvikové středisko integrovaného záchranného systému v Jihlavě
Objekt:
SO-01 - Středisko
Soupis:
S01_d1 - Zařízení silnoproudé elektrotechniky
Místo: |  |  | město Jihlava, ul. Vrchlického, areál ZZS Jihlava |  |  | Datum: | 26. 1. 2018
Zadavatel: |  |  | Kraj Vysočina |  |  | Projektant: | PROJEKT CENTRUM NOVA s.r.o.
Uchazeč:
PČ | Typ | Kód | Popis | MJ | Množství | J.cena [CZK] | Cena celkem [CZK] | Cenová soustava |  | Poznámka | DPH | J. Nh [h] | Nh celkem [h] | J. hmotnost [t] | Hmotnost celkem [t] | J. suť [t] | Suť Celkem [t]
Náklady soupisu celkem | [6 empty] | 0 | [5 empty] | 0 |  | 2.8048 |  | 0 |  | D | -1 | [10 empty] | 0
| D | PSV | Práce a dodávky PSV |  |  |  | 0 | [5 empty] | 0 |  | 2.8042 |  | 0 | 2 | D | 0 |  |  |  | ROZPOCET | [6 empty] | 0
| D | 740 | Elektromontáže - zkoušky a revize |  |  |  | 0 | [5 empty] | 0 |  | 0 |  | 0 | 2 | D | 1 |  |  |  | ROZPOCET | [6 empty] | 0
1 | K | 740991300 | Celková prohlídka elektrického rozvodu a zařízení (REVIZE) | kus | 1 |  | 0 | CS ÚRS 2016 02 |  |  | základní |  | 0 | 0 | 0 | 0 | 0 | 16 | K | 2 |  |  |  | ROZPOCET | 0 | 0 | 0 | 0 | 0 | 1 | 0 | 16 | 748582980
| PP |  | Zkoušky a prohlídky elektrických rozvodů a zařízení celková prohlídka a vyhotovení revizní zprávy | [15 empty] | PP | 2
| D | 742 | Elektromontáže - rozvodný systém |  |  |  | 0 | [5 empty] | 0 |  | 0 |  | 0 | 2 | D | 1 |  |  |  | ROZPOCET | [6 empty] | 0
2 | K | 742111100 | Montáž rozvodnice oceloplechová nebo plastová běžná do 20 kg | kus | 1 |  | 0 | CS ÚRS 2016 02 |  |  | základní |  | 0 | 0 | 0 | 0 | 0 | 16 | K | 2 |  |  |  | ROZPOCET | 0 | 0 | 0 | 0 | 0 | 1 | 0 | 16 | 1580815335
| PP |  | Montáž rozvodnice oceloplechová nebo plastová běžná do 20 kg | [15 empty] | PP | 2
3 | M | 357180000R2 | Rozvodnice oceloplechová pod omítku 3/36 | kus | 1 |  | 0 |  |  |  | základní |  | 0 | 0 | 0 | 0 | 0 | 32 | M | 2 |  |  |  | ROZPOCET | 0 | 0 | 0 | 0 | 0 | 1 | 0 | 16 | 822563871
| PP |  | Rozvodnice oceloplechová pod omítku 3 řady/36 modulů včetně - Přístrojové lišty - Svorkovnice - viz. technický list č.21 | [15 empty] | PP | 2
4 | K | 742111300 | Montáž rozvodnice oceloplechová nebo plastová běžná do 100 kg | kus | 2 |  | 0 | CS ÚRS 2016 02 |  |  | základní |  | 0 | 0 | 0 | 0 | 0 | 16 | K | 2 |  |  |  | ROZPOCET | 0 | 0 | 0 | 0 | 0 | 1 | 0 | 16 | -169265519
| PP |  | Montáž rozvodnic oceloplechových nebo plastových bez zapojení vodičů běžných, hmotnosti do 100 kg | [15 empty] | PP | 2
5 | M | 375180VD6 | Rozvaděč oceloplechový skříňový RH 800x400x1600 | kus | 1 |  | 0 |  |  |  | základní |  | 0 | 0 | 0 | 0 | 0 | 32 | M | 2 |  |  |  | ROZPOCET | 0 | 0 | 0 | 0 | 0 | 1 | 0 | 16 | 1374271218
| PP |  | Rozvaděč oceloplechový skříňový RH 800x400x1600 - Skříň s krycí deskou - Rám s dveřmi - Přístrojové lišty - Svorkovnice - Montážní návod Dodávka bude tvořit funkční celek! - viz. technický list č.21 | [15 empty] | PP | 2
6 | M | 375180VD7 | Rozvaděč oceloplechový skříňový RP 800x300x1600 | kus | 1 |  | 0 |  |  |  | základní |  | 0 | 0 | 0 | 0 | 0 | 32 | M | 2 |  |  |  | ROZPOCET | 0 | 0 | 0 | 0 | 0 | 1 | 0 | 16 | -434192677
| PP |  | Rozvaděč oceloplechový skříňový RH 800x300x1600 - Skříň s krycí deskou - Rám s dveřmi - Přístrojové lišty - Svorkovnice - Montážní návod Dodávka bude tvořit funkční celek! - viz. technický list č.21 | [15 empty] | PP | 2
7 | K | PKR4 | Montážní a instalační materiál pro rozvaděče | soubor | 1 |  | 0 |  |  |  | základní |  | 0 | 0 | 0 | 0 | 0 | 16 | K | 2 |  |  |  | ROZPOCET | 0 | 0 | 0 | 0 | 0 | 1 | 0 | 16 | -680369792
| PP |  | Montážní a instalační materiál pro rozvaděče - propojovací vodiče, montážní lišty a žlaby, popisné štítky, atd.) | [15 empty] | PP | 2
8 | K | PKR5 | Kabelové průchodky pro rozvaděče | soubor | 1 |  | 0 |  |  |  | základní |  | 0 | 0 | 0 | 0 | 0 | 16 | K | 2 |  |  |  | ROZPOCET | 0 | 0 | 0 | 0 | 0 | 1 | 0 | 16 | -1829623797
| D | 743 | Elektromontáže - hrubá montáž |  |  |  | 0 | [5 empty] | 0 |  | 1.249 |  | 0 | 2 | D | 1 |  |  |  | ROZPOCET | [6 empty] | 0
9 | K | 743112116 | Montáž trubka plastová ohebná D 29 mm uložená pevně | m | 1100 |  | 0 | CS ÚRS 2016 02 |  |  | základní |  | 0 | 0 | 0 | 0 | 0 | 16 | K | 2 |  |  |  | ROZPOCET | 0 | 0 | 0 | 0 | 0 | 1 | 0 | 16 | 340990106
| PP |  | Montáž trubek elektroinstalačních s nasunutím nebo našroubováním do krabic plastových ohebných, typ 14.., 23.., FFKuL, uložených pevně, D 29 mm | [15 empty] | PP | 2
10 | M | 345710740 | trubka elektroinstalační ohebná z PVC (EN) 2332 | m | 1100 |  | 0 | CS ÚRS 2016 02 |  |  | základní |  | 0 | 0.0001 | 0.11 | 0 | 0 | 32 | M | 2 |  |  |  | ROZPOCET | 0 | 0 | 0 | 0 | 0 | 1 | 0 | 16 | 1798072319
| PP |  | materiál úložný elektroinstalační trubky elektroinstalační ohebné PVC, EN 1121 125N typ počet m ve svazku 2332 50 - viz. technický list č.03 | [15 empty] | PP | 2
| VV |  | 10+20+25+25+20+50+10+50+50+30+90+50+50+180+10+170+40+60+60+50+50 |  | 1100 | [13 empty] | VV | 2 | 2 | True | 0 | ROZPOCET
11 | K | 743112213 | Montáž trubka plastová ohebná D 16 mm uložená volně | m | 300 |  | 0 | CS ÚRS 2016 02 |  |  | základní |  | 0 | 0 | 0 | 0 | 0 | 16 | K | 2 |  |  |  | ROZPOCET | 0 | 0 | 0 | 0 | 0 | 1 | 0 | 16 | -1166310232
| PP |  | Montáž trubek elektroinstalačních s nasunutím nebo našroubováním do krabic plastových ohebných, typ 14.., 23.., FFKuL, uložených volně, D 16 mm | [15 empty] | PP | 2
12 | M | 345711520 | trubka elektroinstalační ohebná z PH 1416/1 | m | 300 |  | 0 | CS ÚRS 2016 02 |  |  | základní |  | 0 | 0.0001 | 0.03 | 0 | 0 | 32 | M | 2 |  |  |  | ROZPOCET | 0 | 0 | 0 | 0 | 0 | 1 | 0 | 16 | -61922763
| PP |  | materiál úložný elektroinstalační trubky elektroinstalační ohebné, 320N , PVC typ počet m ve svazku 1416/1 100 - viz. technický list č.03 | [15 empty] | PP | 2
| VV |  | 150+150 |  | 300 | [13 empty] | VV | 2 | 2 | True | 0 | ROZPOCET
13 | K | 743112215 | Montáž trubka plastová ohebná D 23 mm uložená volně | m | 350 |  | 0 | CS ÚRS 2016 02 |  |  | základní |  | 0 | 0 | 0 | 0 | 0 | 16 | K | 2 |  |  |  | ROZPOCET | 0 | 0 | 0 | 0 | 0 | 1 | 0 | 16 | 1302239834
| PP |  | Montáž trubek elektroinstalačních s nasunutím nebo našroubováním do krabic plastových ohebných, typ 14.., 23.., FFKuL, uložených volně, D 23 mm | [15 empty] | PP | 2
14 | M | 345711540 | trubka elektroinstalační ohebná z PH 1423/1 | m | 350 |  | 0 | CS ÚRS 2016 02 |  |  | základní |  | 0 | 0.00016 | 0.056 | 0 | 0 | 32 | M | 2 |  |  |  | ROZPOCET | 0 | 0 | 0 | 0 | 0 | 1 | 0 | 16 | 225542088
| PP |  | trubka elektroinstalační ohebná z PH 1423/1 - viz. technický list č.03 | [15 empty] | PP | 2
15 | K | 743131114 | Montáž trubka ochranná do krabic plastová tuhá D do 50 mm uložená pevně | m | 100 |  | 0 | CS ÚRS 2016 02 |  |  | základní |  | 0 | 0 | 0 | 0 | 0 | 16 | K | 2 |  |  |  | ROZPOCET | 0 | 0 | 0 | 0 | 0 | 1 | 0 | 16 | -349780389
| PP |  | Montáž trubek ochranných s nasunutím nebo našroubováním do krabic plastových tuhých, uložených pevně, vnitřního D do 50 mm | [15 empty] | PP | 2
16 | M | 345713510 | trubka elektroinstalační ohebná, HDPE+LDPE 09050 | m | 100 |  | 0 | CS ÚRS 2016 02 |  |  | základní |  | 0 | 0.00026 | 0.026 | 0 | 0 | 32 | M | 2 |  |  |  | ROZPOCET | 0 | 0 | 0 | 0 | 0 | 1 | 0 | 16 | -1495555114
| PP |  | trubka elektroinstalační ohebná dvouplášťová korugovaná D 41/50 mm, HDPE+LDPE - viz. technický list č.03 | [15 empty] | PP | 2
| VV |  | 50+50 |  | 100 | [13 empty] | VV | 2 | 2 | True | 1 | ROZPOCET
17 | K | 743131115 | Montáž trubka ochranná do krabic plastová tuhá D do 63 mm uložená pevně | m | 150 |  | 0 | CS ÚRS 2016 02 |  |  | základní |  | 0 | 0 | 0 | 0 | 0 | 16 | K | 2 |  |  |  | ROZPOCET | 0 | 0 | 0 | 0 | 0 | 1 | 0 | 16 | -379037656
| PP |  | Montáž trubek ochranných s nasunutím nebo našroubováním do krabic plastových tuhých, uložených pevně, vnitřního D do 63 mm | [15 empty] | PP | 2
18 | M | 345713520 | trubka elektroinstalační ohebná, HDPE+LDPE 09063 | m | 150 |  | 0 | CS ÚRS 2016 02 |  |  | základní |  | 0 | 0.00035 | 0.0525 | 0 | 0 | 32 | M | 2 |  |  |  | ROZPOCET | 0 | 0 | 0 | 0 | 0 | 1 | 0 | 16 | 2047199911
| PP |  | trubka elektroinstalační ohebná dvouplášťová korugovaná D 52/63 mm, HDPE+LDPE - viz. technický list č.03 | [15 empty] | PP | 2
| VV |  | 50+100 |  | 150 | [13 empty] | VV | 2 | 2 | True | 1 | ROZPOCET
19 | K | 743131212 | Montáž trubka ochranná do krabic plastová tuhá D do 32 mm uložená volně | m | 250 |  | 0 | CS ÚRS 2016 02 |  |  | základní |  | 0 | 0 | 0 | 0 | 0 | 16 | K | 2 |  |  |  | ROZPOCET | 0 | 0 | 0 | 0 | 0 | 1 | 0 | 16 | 1351471633
| PP |  | Montáž trubek ochranných s nasunutím nebo našroubováním do krabic plastových tuhých, uložených volně, vnitřního D do 32 mm | [15 empty] | PP | 2
20 | M | 345710940 | trubka elektroinstalační tuhá z PVC L 3 m 1532 | m | 250 |  | 0 | CS ÚRS 2016 02 |  |  | základní |  | 0 | 0.00018 | 0.045 | 0 | 0 | 32 | M | 2 |  |  |  | ROZPOCET | 0 | 0 | 0 | 0 | 0 | 1 | 0 | 16 | 438571356
| PP |  | materiál úložný elektroinstalační trubky elektroinstalační tuhé z PVC, EN 500 86 - 2241 nízké mechanické namáhání (320N) 1532 délka trubky 3 m - viz. technický list č.03 | [15 empty] | PP | 2
21 | K | 743131213 | Montáž trubka ochranná do krabic plastová tuhá D do 40 mm uložená volně | m | 450 |  | 0 | CS ÚRS 2016 02 |  |  | základní |  | 0 | 0 | 0 | 0 | 0 | 16 | K | 2 |  |  |  | ROZPOCET | 0 | 0 | 0 | 0 | 0 | 1 | 0 | 16 | -505046977
| PP |  | Montáž trubek ochranných s nasunutím nebo našroubováním do krabic plastových tuhých, uložených volně, vnitřního D do 40 mm | [15 empty] | PP | 2
22 | M | 345710950 | trubka elektroinstalační tuhá z PVC L 3 m 1540 | m | 450 |  | 0 | CS ÚRS 2016 02 |  |  | základní |  | 0 | 0.00023 | 0.1035 | 0 | 0 | 32 | M | 2 |  |  |  | ROZPOCET | 0 | 0 | 0 | 0 | 0 | 1 | 0 | 16 | 543413847
| PP |  | materiál úložný elektroinstalační trubky elektroinstalační tuhé z PVC, EN 500 86 - 2241 nízké mechanické namáhání (320N) 1540 délka trubky 3 m - viz. technický list č.03 | [15 empty] | PP | 2
23 | K | 743412111 | Montáž krabice přístrojová zapuštěná plast kruh KP,KU68/2-1901 | kus | 240 |  | 0 | CS ÚRS 2016 02 |  |  | základní |  | 0 | 0 | 0 | 0 | 0 | 16 | K | 2 |  |  |  | ROZPOCET | 0 | 0 | 0 | 0 | 0 | 1 | 0 | 16 | -540709391
| PP |  | Montáž krabice přístrojová zapuštěná plast kruh KP,KU68/2-1901 | [15 empty] | PP | 2
24 | M | 345715110 | krabice přístrojová instalační KP 68/2 | kus | 240 |  | 0 | CS ÚRS 2016 02 |  |  | základní |  | 0 | 3e-05 | 0.0072 | 0 | 0 | 32 | M | 2 |  |  |  | ROZPOCET | 0 | 0 | 0 | 0 | 0 | 1 | 0 | 16 | -161214169
| PP |  | krabice přístrojová instalační KP 68/2 - viz. technický list č.03 | [15 empty] | PP | 2
| VV |  | 10+8+4+1+2+1+6+10+1+8+10+10+7+35+20+10+4+2+1+13+34+43 |  | 240 | [13 empty] | VV | 2 | 2 | True | 0 | ROZPOCET
25 | K | 743414111 | Montáž rozvodka zapuštěná plastová kruhová typ KU68/2-1903, KR97 | kus | 170 |  | 0 | CS ÚRS 2016 02 |  |  | základní |  | 0 | 0 | 0 | 0 | 0 | 16 | K | 2 |  |  |  | ROZPOCET | 0 | 0 | 0 | 0 | 0 | 1 | 0 | 16 | 868742074
| PP |  | Montáž rozvodka zapuštěná plastová kruhová typ KU68/2-1903, KR97 | [15 empty] | PP | 2
26 | M | 345715630 | rozvodka krabicová z PH KR 97/5 | kus | 170 |  | 0 | CS ÚRS 2016 02 |  |  | základní |  | 0 | 0.00019 | 0.0323 | 0 | 0 | 32 | M | 2 |  |  |  | ROZPOCET | 0 | 0 | 0 | 0 | 0 | 1 | 0 | 16 | 1608521676
| PP |  | rozvodka krabicová z PH KR 97/5 - viz. technický list č.03 | [15 empty] | PP | 2
| VV |  | 7+10+10+7+10+9+4+1+2+1+6+10+1+52+40 |  | 170 | [13 empty] | VV | 2 | 2 | True | 0 | ROZPOCET
27 | K | 74355212R | Montáž žlab kovový drátěného, šířky do 250 mm bez víka | m | 120 |  | 0 |  |  |  | základní |  | 0 | 0 | 0 | 0 | 0 | 16 | K | 2 |  |  |  | ROZPOCET | 0 | 0 | 0 | 0 | 0 | 1 | 0 | 16 | -778770757
| PP |  | Montáž žlabů bez stojiny a výložníků kovových, typ Mars, ZPA s podpěrkami a příslušenstvím bez víka, šířky do 500 mm | [15 empty] | PP | 2
| VV |  | 45+75 |  | 120 | [13 empty] | VV | 2 | 2 | True | 0 | ROZPOCET
28 | M | 34575494R4 | žlab kabelový drátěnný 3m/ks 100x35 komplet včetně spojovacích a kotvících prvků | kus | 45 |  | 0 |  |  |  | základní |  | 0 | 0.0065 | 0.2925 | 0 | 0 | 32 | M | 2 |  |  |  | ROZPOCET | 0 | 0 | 0 | 0 | 0 | 1 | 0 | 16 | -907639487
| PP |  | - viz. technický list č.02 | [15 empty] | PP | 2
| VV |  | 15+10+10+5+5 |  | 45 | [13 empty] | VV | 2 | 2 | True | 0 | ROZPOCET
29 | M | 34575494R6 | žlab kabelový drátěnný 3m/ks 250x35 komplet včetně spojovacích a kotvících prvků | kus | 75 |  | 0 |  |  |  | základní |  | 0 | 0.0065 | 0.4875 | 0 | 0 | 32 | M | 2 |  |  |  | ROZPOCET | 0 | 0 | 0 | 0 | 0 | 1 | 0 | 16 | 1689978147
| PP |  | - viz. technický list č.02 | [15 empty] | PP | 2
| VV |  | 25+50 |  | 75 | [13 empty] | VV | 2 | 2 | True | 0 | ROZPOCET
30 | K | 743552311 | Montáž žlab šířky do 170 mm s víkem | m | 70 |  | 0 | CS ÚRS 2016 02 |  |  | základní |  | 0 | 0 | 0 | 0 | 0 | 16 | K | 2 |  |  |  | ROZPOCET | 0 | 0 | 0 | 0 | 0 | 1 | 0 | 16 | -810229865
| PP |  | Montáž žlabů bez stojiny a výložníků kovových s víkem, šířky do 170 mm | [15 empty] | PP | 2
31 | M | 34575571R1 | Parapetní kanál 53/160 včetně veškerých doplňků | m | 70 |  | 0 |  |  |  | základní |  | 0 | 0 | 0 | 0 | 0 | 32 | M | 2 |  |  |  | ROZPOCET | 0 | 0 | 0 | 0 | 0 | 1 | 0 | 16 | 34758017
| PP |  | - viz. technický list č.02 | [15 empty] | PP | 2
| VV |  | 55+15 |  | 70 | [13 empty] | VV | 2 | 2 | True | 0 | ROZPOCET
32 | M | 345715120 | krabice přístrojová instalační do parapetního žlabu | kus | 75 |  | 0 | CS ÚRS 2016 02 |  |  | základní |  | 0 | 3e-05 | 0.00225 | 0 | 0 | 32 | M | 2 |  |  |  | ROZPOCET | 0 | 0 | 0 | 0 | 0 | 1 | 0 | 16 | 1439941437
| PP |  | materiál úložný elektroinstalační krabice přístrojové instalační z plastické hmoty KP 67x67 500 V, 71x71x42mm - viz. technický list č.02 | [15 empty] | PP | 2
| VV |  | 45+14+12+4 |  | 75 | [13 empty] | VV | 2 | 2 | True | 0 | ROZPOCET
33 | K | 743622320 | Montáž svorka hromosvodná na potrubí | kus | 10 |  | 0 | CS ÚRS 2016 02 |  |  | základní |  | 0 | 0 | 0 | 0 | 0 | 16 | K | 2 |  |  |  | ROZPOCET | 0 | 0 | 0 | 0 | 0 | 1 | 0 | 16 | 1457723164
| PP |  | Montáž svorka hromosvodná na potrubí | [15 empty] | PP | 2
34 | M | 354419980 | svorka na potrubí ST 02 3/4" - 27mm FeZn | kus | 10 |  | 0 | CS ÚRS 2016 02 |  |  | základní |  | 0 | 8e-05 | 0.0008 | 0 | 0 | 32 | M | 2 |  |  |  | ROZPOCET | 0 | 0 | 0 | 0 | 0 | 1 | 0 | 16 | -391161265
| PP |  | svorka na potrubí ST 02 3/4" - 27mm FeZn - viz. technický list č.23 | [15 empty] | PP | 2
35 | K | 7436223R5 | Montáž napájecího zdroje automatického splachovače pisoáru | kus | 2 |  | 0 |  |  |  | základní |  | 0 | 0 | 0 | 0 | 0 | 16 | K | 2 |  |  |  | ROZPOCET | 0 | 0 | 0 | 0 | 0 | 1 | 0 | 16 | -317130064
36 | M | 551456320R | napájecí zdroj automatického splachovače, 230V | kus | 2 |  | 0 |  |  |  | základní |  | 0 | 0.0017 | 0.0034 | 0 | 0 | 32 | M | 2 |  |  |  | ROZPOCET | 0 | 0 | 0 | 0 | 0 | 1 | 0 | 16 | 380206989
| VV |  | 1+1 |  | 2 | [13 empty] | VV | 2 | 2 | True | 0 | ROZPOCET
37 | K | 74362930R8 | Montáž ekvipotencionální svorkovnice | kus | 2 |  | 0 |  |  |  | základní |  | 0 | 0 | 0 | 0 | 0 | 16 | K | 2 |  |  |  | ROZPOCET | 0 | 0 | 0 | 0 | 0 | 1 | 0 | 16 | -336968587
38 | M | 35442110R2 | uzemňovací ekvipotencionální svorkovnice | kus | 2 |  | 0 |  |  |  | základní |  | 0 | 0 | 0 | 0 | 0 | 32 | M | 2 |  |  |  | ROZPOCET | 0 | 0 | 0 | 0 | 0 | 1 | 0 | 16 | -95060187
| D | 744 | Elektromontáže - rozvody vodičů měděných |  |  |  | 0 | [5 empty] | 0 |  | 1.4554 |  | 0 | 2 | D | 1 |  |  |  | ROZPOCET | [6 empty] | 0
39 | K | 744211111 | Montáž vodič Cu izolovaný sk.1 do 1 kV žíla 0,35 až 6 mm2 do stěny | m | 920 |  | 0 | CS ÚRS 2016 02 |  |  | základní |  | 0 | 0 | 0 | 0 | 0 | 16 | K | 2 |  |  |  | ROZPOCET | 0 | 0 | 0 | 0 | 0 | 1 | 0 | 16 | -674066994
| PP |  | Montáž vodič Cu izolovaný sk.1 do 1 kV žíla 0,35 až 6 mm2 do stěny | [15 empty] | PP | 2
| VV |  | 860+60 |  | 920 | [13 empty] | VV | 2 | 2 | True | 0 | ROZPOCET
40 | M | 341408420 | vodič izolovaný s Cu jádrem H07V-R 4 mm2 | m | 860 |  | 0 | CS ÚRS 2016 02 |  |  | základní |  | 0 | 5e-05 | 0.043 | 0 | 0 | 32 | M | 2 |  |  |  | ROZPOCET | 0 | 0 | 0 | 0 | 0 | 1 | 0 | 16 | 664373624
| PP |  | vodiče izolované s měděným jádrem silové vodiče do 1 kV pro pevné uložení, izolace PVC CY, H07 V-R, pro 450/750 V jádro lanové Cu číslo bázová cena mm2 kg/m Kč/m 4 0,039 8,38 - viz. technický list č.01 | [15 empty] | PP | 2
| VV |  | 50+370+120+70+220+30 |  | 860 | [13 empty] | VV | 2 | 2 | True | 0 | ROZPOCET
41 | M | 341408440 | vodič izolovaný s Cu jádrem H07V-R 6 mm2 | m | 60 |  | 0 | CS ÚRS 2016 02 |  |  | základní |  | 0 | 8e-05 | 0.0048 | 0 | 0 | 32 | M | 2 |  |  |  | ROZPOCET | 0 | 0 | 0 | 0 | 0 | 1 | 0 | 16 | -253181971
| PP |  | vodiče izolované s měděným jádrem silové vodiče do 1 kV pro pevné uložení, izolace PVC CY, H07 V-R, pro 450/750 V jádro lanové H07V-R 6,0 - viz. technický list č.01 | [15 empty] | PP | 2
| VV |  | 60 |  | 60 | [13 empty] | VV | 2 | 2 | True | 1 | ROZPOCET
42 | K | 744211112 | Montáž vodič Cu izolovaný sk.1 do 1 kV žíla 10 až 16 mm2 do stěny | m | 60 |  | 0 | CS ÚRS 2016 02 |  |  | základní |  | 0 | 0 | 0 | 0 | 0 | 16 | K | 2 |  |  |  | ROZPOCET | 0 | 0 | 0 | 0 | 0 | 1 | 0 | 16 | -1492524784
| PP |  | Montáž izolovaných vodičů měděných bez ukončení, uložených pod omítku do 1 kV stěn sk. 1 - CMA, CY, CYA, CYY, H05V, H07V, průřezu žíly 10 až 16 mm2 | [15 empty] | PP | 2
| VV |  | 60 |  | 60 | [13 empty] | VV | 2 | 2 | True | 1 | ROZPOCET
43 | M | 341408280 | vodič silový s Cu jádrem CY H07 V-R 16 mm2 | m | 60 |  | 0 | CS ÚRS 2016 02 |  |  | základní |  | 0 | 0.00019 | 0.0114 | 0 | 0 | 32 | M | 2 |  |  |  | ROZPOCET | 0 | 0 | 0 | 0 | 0 | 1 | 0 | 16 | 1295274527
| PP |  | vodiče izolované s měděným jádrem silové vodiče do 1 kV pro pevné uložení, izolace PVC CY, H07 V-R, pro 450/750 V jádro lanové Cu číslo bázová cena mm2 kg/m Kč/m 16 0,157 30,78 - viz. technický list č.01 | [15 empty] | PP | 2
| VV |  | 30+30 |  | 60 | [13 empty] | VV | 2 | 2 | True | 0 | ROZPOCET
44 | K | 744221211 | Montáž vodič Cu izolovaný sk.1 do 1 kV žíla 0,35-35 mm2 zatažený | m | 1650 |  | 0 | CS ÚRS 2016 02 |  |  | základní |  | 0 | 0 | 0 | 0 | 0 | 16 | K | 2 |  |  |  | ROZPOCET | 0 | 0 | 0 | 0 | 0 | 1 | 0 | 16 | -340023392
| PP |  | Montáž vodič Cu izolovaný sk.1 do 1 kV žíla 0,35-35 mm2 zatažený | [15 empty] | PP | 2
45 | M | 341408230 | vodič silový s Cu jádrem CY H07 V-U 1,50 mm2 pro zatažení | m | 1650 |  | 0 | CS ÚRS 2016 02 |  |  | základní |  | 0 | 2e-05 | 0.033 | 0 | 0 | 32 | M | 2 |  |  |  | ROZPOCET | 0 | 0 | 0 | 0 | 0 | 1 | 0 | 16 | 2125303260
| PP |  | vodič silový s Cu jádrem CY H07 V-U 1,50 mm2 pro zatažení - viz. technický list č.01 | [15 empty] | PP | 2
| VV |  | 1000+300+350 |  | 1650 | [13 empty] | VV | 2 | 2 | True | 0 | ROZPOCET
46 | K | 744412220 | Montáž kabel Cu sk.2 do 1 kV do 0,20 kg pod omítku stropu | m | 2735 |  | 0 | CS ÚRS 2016 02 |  |  | základní |  | 0 | 0 | 0 | 0 | 0 | 16 | K | 2 |  |  |  | ROZPOCET | 0 | 0 | 0 | 0 | 0 | 1 | 0 | 16 | 567149783
| PP |  | Montáž kabel Cu sk.2 do 1 kV do 0,20 kg pod omítku stropu | [15 empty] | PP | 2
| VV |  | 300+2435 |  | 2735 | [13 empty] | VV | 2 | 2 | True | 0 | ROZPOCET
47 | M | 341110050 | kabel silový s Cu jádrem CYKY 2x1,5 mm2 | m | 300 |  | 0 | CS ÚRS 2016 02 |  |  | základní |  | 0 | 0.0001 | 0.03 | 0 | 0 | 32 | M | 2 |  |  |  | ROZPOCET | 0 | 0 | 0 | 0 | 0 | 1 | 0 | 16 | 1817715114
| PP |  | kabel silový s Cu jádrem CYKY 2x1,5 mm2 - viz. technický list č.01 | [15 empty] | PP | 2
| VV |  | 80+50+50+70+50 |  | 300 | [13 empty] | VV | 2 | 2 | True | 0 | ROZPOCET
48 | M | 341110300 | kabel silový s Cu jádrem CYKY 3x1,5 mm2 | m | 2435 |  | 0 | CS ÚRS 2016 02 |  |  | základní |  | 0 | 0.00012 | 0.2922 | 0 | 0 | 32 | M | 2 |  |  |  | ROZPOCET | 0 | 0 | 0 | 0 | 0 | 1 | 0 | 16 | 485541479
| PP |  | kabel silový s Cu jádrem CYKY 3x1,5 mm2 - viz. technický list č.01 | [15 empty] | PP | 2
| VV |  | 440+310+110+30+40+470+720+175+20+120 |  | 2435 | [13 empty] | VV | 2 | 2 | True | 0 | ROZPOCET
49 | K | 744412230 | Montáž kabel Cu sk.2 do 1 kV do 0,40 kg pod omítku stropu | m | 4275 |  | 0 | CS ÚRS 2016 02 |  |  | základní |  | 0 | 0 | 0 | 0 | 0 | 16 | K | 2 |  |  |  | ROZPOCET | 0 | 0 | 0 | 0 | 0 | 1 | 0 | 16 | -1338181426
| PP |  | Montáž kabel Cu sk.2 do 1 kV do 0,40 kg pod omítku stropu | [15 empty] | PP | 2
| VV |  | 3355+10+450+460 |  | 4275 | [13 empty] | VV | 2 | 2 | True | 0 | ROZPOCET
50 | M | 341110360 | kabel silový s Cu jádrem CYKY 3x2,5 mm2 | m | 3355 |  | 0 | CS ÚRS 2016 02 |  |  | základní |  | 0 | 0.00018 | 0.6039 | 0 | 0 | 32 | M | 2 |  |  |  | ROZPOCET | 0 | 0 | 0 | 0 | 0 | 1 | 0 | 16 | 2112306451
| PP |  | kabel silový s Cu jádrem CYKY 3x2,5 mm2 - viz. technický list č.01 | [15 empty] | PP | 2
| VV |  | 150+220+660+220+50+90+300+210+150+325+40+320+450+120+50 |  | 3355 | [13 empty] | VV | 2 | 2 | True | 0 | ROZPOCET
51 | M | 341110420 | kabel silový s Cu jádrem CYKY 3x4 mm2 | m | 10 |  | 0 | CS ÚRS 2016 02 |  |  | základní |  | 0 | 0.00023 | 0.0023 | 0 | 0 | 32 | M | 2 |  |  |  | ROZPOCET | 0 | 0 | 0 | 0 | 0 | 1 | 0 | 16 | -12424345
| PP |  | kabely silové s měděným jádrem pro jmenovité napětí 750 V CYKY TP-KK-134/01 průřez Cu číslo bázová cena mm2 kg/m Kč/m 3 x 4 0,118 30,39 - viz. technický list č.01 | [15 empty] | PP | 2
| VV |  | 10 |  | 10 | [13 empty] | VV | 2 | 2 | True | 0 | ROZPOCET
52 | M | 341110900 | kabel silový s Cu jádrem CYKY 5x1,5 mm2 | m | 450 |  | 0 | CS ÚRS 2016 02 |  |  | základní |  | 0 | 0.00018 | 0.081 | 0 | 0 | 32 | M | 2 |  |  |  | ROZPOCET | 0 | 0 | 0 | 0 | 0 | 1 | 0 | 16 | 1376626666
| PP |  | kabel silový s Cu jádrem CYKY 5x1,5 mm2 - viz. technický list č.01 | [15 empty] | PP | 2
| VV |  | 100+110+240 |  | 450 | [13 empty] | VV | 2 | 2 | True | 0 | ROZPOCET
53 | M | 341110940 | kabel silový s Cu jádrem CYKY 5x2,5 mm2 | m | 460 |  | 0 | CS ÚRS 2016 02 |  |  | základní |  | 0 | 0.00027 | 0.1242 | 0 | 0 | 32 | M | 2 |  |  |  | ROZPOCET | 0 | 0 | 0 | 0 | 0 | 1 | 0 | 16 | -770225966
| PP |  | kabel silový s Cu jádrem CYKY 5x2,5 mm2 - viz. technický list č.01 | [15 empty] | PP | 2
| VV |  | 240+120+10+90 |  | 460 | [13 empty] | VV | 2 | 2 | True | 0 | ROZPOCET
54 | K | 744412240 | Montáž kabel Cu sk.2 do 1 kV do 0,63 kg pod omítku stropu | m | 220 |  | 0 | CS ÚRS 2016 02 |  |  | základní |  | 0 | 0 | 0 | 0 | 0 | 16 | K | 2 |  |  |  | ROZPOCET | 0 | 0 | 0 | 0 | 0 | 1 | 0 | 16 | -1728584233
| PP |  | Montáž kabelů měděných do 1 kV bez ukončení, uložených pod omítku stropů sk. 2 - CYBY, CYKY, CYMY, NYM, počtu a průřezu žil 4x6 mm2, 5x4 až 6 mm2, 7x4 mm2 | [15 empty] | PP | 2
| VV |  | 160+60 |  | 220 | [13 empty] | VV | 2 | 2 | True | 1 | ROZPOCET
55 | M | 341110980 | kabel silový s Cu jádrem CYKY 5x4 mm2 | m | 160 |  | 0 | CS ÚRS 2016 02 |  |  | základní |  | 0 | 0.00035 | 0.056 | 0 | 0 | 32 | M | 2 |  |  |  | ROZPOCET | 0 | 0 | 0 | 0 | 0 | 1 | 0 | 16 | 568865609
| PP |  | kabel silový s Cu jádrem CYKY 5x4 mm2 - viz. technický list č.01 | [15 empty] | PP | 2
| VV |  | 120+40 |  | 160 | [13 empty] | VV | 2 | 2 | True | 1 | ROZPOCET
56 | M | 341111000 | kabel silový s Cu jádrem CYKY 5x6 mm2 | m | 60 |  | 0 | CS ÚRS 2016 02 |  |  | základní |  | 0 | 0.00053 | 0.0318 | 0 | 0 | 32 | M | 2 |  |  |  | ROZPOCET | 0 | 0 | 0 | 0 | 0 | 1 | 0 | 16 | -937707263
| PP |  | kabel silový s Cu jádrem CYKY 5x6 mm2 - viz. technický list č.01 | [15 empty] | PP | 2
| VV |  | 30+30 |  | 60 | [13 empty] | VV | 2 | 2 | True | 1 | ROZPOCET
57 | K | 744412250 | Montáž kabel Cu sk.2 do 1 kV do 1,00 kg pod omítku stropu | m | 160 |  | 0 | CS ÚRS 2016 02 |  |  | základní |  | 0 | 0 | 0 | 0 | 0 | 16 | K | 2 |  |  |  | ROZPOCET | 0 | 0 | 0 | 0 | 0 | 1 | 0 | 16 | -1629381188
| PP |  | Montáž kabelů měděných do 1 kV bez ukončení, uložených pod omítku stropů sk. 2 - CYBY, CYKY, CYMY, NYM, počtu a průřezu žil 4x10 mm2 | [15 empty] | PP | 2
| VV |  | 100+60 |  | 160 | [13 empty] | VV | 2 | 2 | True | 1 | ROZPOCET
58 | M | 34111076R | kabel silový s Cu jádrem CYKY 5x10 mm2 | m | 60 |  | 0 |  |  |  | základní |  | 0 | 0.00063 | 0.0378 | 0 | 0 | 32 | M | 2 |  |  |  | ROZPOCET | 0 | 0 | 0 | 0 | 0 | 1 | 0 | 16 | 2044762746
| PP |  | kabel silový s Cu jádrem CYKY 5x10 mm2 - viz. technický list č.01 | [15 empty] | PP | 2
59 | M | 34111080R | kabel silový s Cu jádrem CYKY 5x16 mm2 | m | 100 |  | 0 |  |  |  | základní |  | 0 | 0.0009 | 0.09 | 0 | 0 | 32 | M | 2 |  |  |  | ROZPOCET | 0 | 0 | 0 | 0 | 0 | 1 | 0 | 16 | -1494804196
| PP |  | kabel silový s Cu jádrem CYKY 5x16 mm2 - viz. technický list č.01 | [15 empty] | PP | 2
| VV |  | 30+30+40 |  | 100 | [13 empty] | VV | 2 | 2 | True | 1 | ROZPOCET
60 | K | 744435200 | Montáž kabel Cu sk.5 do 1 kV do 0,63 kg uložený volně | m | 30 |  | 0 | CS ÚRS 2016 02 |  |  | základní |  | 0 | 0 | 0 | 0 | 0 | 16 | K | 2 |  |  |  | ROZPOCET | 0 | 0 | 0 | 0 | 0 | 1 | 0 | 16 | 313115768
| PP |  | Montáž kabelů měděných do l kV bez ukončení, uložených volně sk. 5 - CHKE-R, CXFE-R, CXKE-R, počtu a průřezu žil 2x6 mm2, 3x4 až 6 mm2, 4x2,5 až 6 mm2, 5x1,5 až 4 mm2, 7x1,5 až 2,5 mm2 | [15 empty] | PP | 2
61 | M | VD K11 | Kabel silový 1-CSKH-V180 P30 3x1,5RE | m | 30 |  | 0 |  |  |  | základní |  | 0 | 0.00014 | 0.0042 | 0 | 0 | 32 | M | 2 |  |  |  | ROZPOCET | 0 | 0 | 0 | 0 | 0 | 1 | 0 | 16 | -691144549
| PP |  | - viz. technický list č.01 | [15 empty] | PP | 2
62 | K | 744733110 | Montáž kabel Cu sdělovací sk.21 1-30x2,1-50x3x0,5 mm volně | m | 160 |  | 0 | CS ÚRS 2016 02 |  |  | základní |  | 0 | 0 | 0 | 0 | 0 | 16 | K | 2 |  |  |  | ROZPOCET | 0 | 0 | 0 | 0 | 0 | 1 | 0 | 16 | -1844832457
| PP |  | Montáž kabelů měděných návěstních, ovládacích nebo sdělovacích bez ukončení uložených volně sk. 21 - BYFY, SYKFY, SYKY, počtu a průřezu žil 1 až 30 x2x0,5 mm, 1 až 50 x3x0,5 mm | [15 empty] | PP | 2
63 | M | 341210050 | kabel sdělovací s Cu jádrem SYKY 2x2x0,5 mm | m | 160 |  | 0 | CS ÚRS 2016 02 |  |  | základní |  | 0 | 2e-05 | 0.0032 | 0 | 0 | 32 | M | 2 |  |  |  | ROZPOCET | 0 | 0 | 0 | 0 | 0 | 1 | 0 | 16 | -825131075
| PP |  | kabel sdělovací s Cu jádrem SYKY 2x2x0,5 mm | [15 empty] | PP | 2
| VV |  | (2*15)+(2*40)+50 |  | 160 | [13 empty] | VV | 2 | 2 | True | 1 | ROZPOCET
64 | K | 744741110 | Montáž kabel Cu sdělovací sk.1 - JYTY, NCEY 2-19x1 mm umístěný pevně | m | 60 |  | 0 | CS ÚRS 2016 02 |  |  | základní |  | 0 | 0 | 0 | 0 | 0 | 16 | K | 2 |  |  |  | ROZPOCET | 0 | 0 | 0 | 0 | 0 | 1 | 0 | 16 | 1832895678
| PP |  | Montáž kabelů měděných návěstních, ovládacích nebo sdělovacích bez ukončení uložených pevně sk. 1 - JYTY, NCEY, počtu a průřezu žil 2 až 19 x1 mm | [15 empty] | PP | 2
65 | M | 341215560 | kabel sdělovací JYTY Al laminovanou fólií 7x1 mm | m | 60 |  | 0 | CS ÚRS 2016 02 |  |  | základní |  | 0 | 0.00011 | 0.0066 | 0 | 0 | 32 | M | 2 |  |  |  | ROZPOCET | 0 | 0 | 0 | 0 | 0 | 1 | 0 | 16 | -1159526112
| PP |  | kabely sdělovací s měděným jádrem pro řídící a automatizační systém JYTY Al laminovanou fólii průměr Cu číslo bázová cena mm kg/m Kč/m 7 x 1 0,055 19,80 - viz. technický list č.01 | [15 empty] | PP | 2
| VV |  | 10+10+10+10+4*5 |  | 60 | [13 empty] | VV | 2 | 2 | True | 0 | ROZPOCET
66 | K | PK.1 | Montáž protipožárních prostupů kabelů, včetně štítku a revize | kus | 2 |  | 0 |  |  |  | základní |  | 0 | 0 | 0 | 0 | 0 | 16 | K | 2 |  |  |  | ROZPOCET | 0 | 0 | 0 | 0 | 0 | 1 | 0 | 16 | -708261100
67 | M | VD31 | Protipožární prostupy kabely komplet, štítky, revize | kus | 2 |  | 0 |  |  |  | základní |  | 0 | 0 | 0 | 0 | 0 | 32 | M | 2 |  |  |  | ROZPOCET | 0 | 0 | 0 | 0 | 0 | 1 | 0 | 16 | 1900922710
| PP |  | - viz. technický list č.04 | [15 empty] | PP | 2
| D | 746 | Elektromontáže - soubory pro vodiče |  |  |  | 0 | [5 empty] | 0 |  | 0 |  | 0 | 2 | D | 1 |  |  |  | ROZPOCET | [6 empty] | 0
68 | K | 746413110 | Ukončení kabelů 2x1,5 až 4 mm2 smršťovací záklopkou nebo páskem bez letování | kus | 14 |  | 0 | CS ÚRS 2016 02 |  |  | základní |  | 0 | 0 | 0 | 0 | 0 | 16 | K | 2 |  |  |  | ROZPOCET | 0 | 0 | 0 | 0 | 0 | 1 | 0 | 16 | 2060207022
| PP |  | Ukončení kabelů smršťovací záklopkou nebo páskou se zapojením bez letování, počtu a průřezu žil 2x1,5 až 4 mm2 | [15 empty] | PP | 2
| VV |  | (3+4)*2 |  | 14 | [13 empty] | VV | 2 | 2 | True | 0 | ROZPOCET
69 | K | 746413150 | Ukončení kabelů 3x1,5 až 4 mm2 smršťovací záklopkou nebo páskem bez letování | kus | 140 |  | 0 | CS ÚRS 2016 02 |  |  | základní |  | 0 | 0 | 0 | 0 | 0 | 16 | K | 2 |  |  |  | ROZPOCET | 0 | 0 | 0 | 0 | 0 | 1 | 0 | 16 | 1143331717
| PP |  | Ukončení kabelů 3x1,5 až 4 mm2 smršťovací záklopkou nebo páskem bez letování | [15 empty] | PP | 2
| VV |  | (40+15+5+10)*2 |  | 140 | [13 empty] | VV | 2 | 2 | True | 0 | ROZPOCET
70 | K | 746413560 | Ukončení kabelů 5x1,5 až 4 mm2 smršťovací záklopkou nebo páskem bez letování | kus | 32 |  | 0 | CS ÚRS 2016 02 |  |  | základní |  | 0 | 0 | 0 | 0 | 0 | 16 | K | 2 |  |  |  | ROZPOCET | 0 | 0 | 0 | 0 | 0 | 1 | 0 | 16 | -319319397
| PP |  | Ukončení kabelů 5x1,5 až 4 mm2 smršťovací záklopkou nebo páskem bez letování | [15 empty] | PP | 2
| VV |  | 16*2 |  | 32 | [13 empty] | VV | 2 | 2 | True | 0 | ROZPOCET
71 | K | 746413570 | Ukončení kabelů 5x6 mm2 smršťovací záklopkou nebo páskem bez letování | kus | 8 |  | 0 | CS ÚRS 2016 02 |  |  | základní |  | 0 | 0 | 0 | 0 | 0 | 16 | K | 2 |  |  |  | ROZPOCET | 0 | 0 | 0 | 0 | 0 | 1 | 0 | 16 | -1764322092
| PP |  | Ukončení kabelů smršťovací záklopkou nebo páskou se zapojením bez letování, počtu a průřezu žil 5x6 mm2 | [15 empty] | PP | 2
| VV |  | 4*2 |  | 8 | [13 empty] | VV | 2 | 2 | True | 1 | ROZPOCET
72 | K | 746413590 | Ukončení kabelů 5x16 mm2 smršťovací záklopkou nebo páskem bez letování | kus | 8 |  | 0 | CS ÚRS 2016 02 |  |  | základní |  | 0 | 0 | 0 | 0 | 0 | 16 | K | 2 |  |  |  | ROZPOCET | 0 | 0 | 0 | 0 | 0 | 1 | 0 | 16 | 836836732
| PP |  | Ukončení kabelů smršťovací záklopkou nebo páskou se zapojením bez letování, počtu a průřezu žil 5x16 mm2 | [15 empty] | PP | 2
| VV |  | 4*2 |  | 8 | [13 empty] | VV | 2 | 2 | True | 1 | ROZPOCET
| D | 747 | Elektromontáže - kompletace rozvodů |  |  |  | 0 | [5 empty] | 0 |  | 0.09986 |  | 0 | 2 | D | 1 |  |  |  | ROZPOCET | [6 empty] | 0
73 | M | 34536490 | kryt spínače jednopáčkový jednoduchý pro spínače řazení 1,2,6,7,1/0 | kus | 68 |  | 0 |  |  |  | základní |  | 0 | 5e-05 | 0.0034 | 0 | 0 | 32 | M | 2 |  |  |  | ROZPOCET | 0 | 0 | 0 | 0 | 0 | 1 | 0 | 16 | 1370623147
| PP |  | - viz. technický list č.05 | [15 empty] | PP | 2
| VV |  | 23+24+20+1 |  | 68 | [13 empty] | VV | 2 | 2 | True | 0 | ROZPOCET
74 | M | 345364901 | kryt spínače dělený | kus | 20 |  | 0 |  |  |  | základní |  | 0 | 0 | 0 | 0 | 0 | 32 | M | 2 |  |  |  | ROZPOCET | 0 | 0 | 0 | 0 | 0 | 1 | 0 | 16 | 1202606010
| PP |  | - viz. technický list č.05 | [15 empty] | PP | 2
75 | M | 34536700 | rámeček pro spínače a zásuvky jednonásobný | kus | 54 |  | 0 |  |  |  | základní |  | 0 | 5e-05 | 0.0027 | 0 | 0 | 32 | M | 2 |  |  |  | ROZPOCET | 0 | 0 | 0 | 0 | 0 | 1 | 0 | 16 | 696092966
| PP |  | - viz. technický list č.05 | [15 empty] | PP | 2
| VV |  | 6+6+1+2+1+6+1+6+7+18 |  | 54 | [13 empty] | VV | 2 | 2 | True | 0 | ROZPOCET
76 | M | 34536705 | rámeček pro spínače a zásuvky dvojnásobný, vodorovný | kus | 20 |  | 0 |  |  |  | základní |  | 0 | 1e-05 | 0.0002 | 0 | 0 | 32 | M | 2 |  |  |  | ROZPOCET | 0 | 0 | 0 | 0 | 0 | 1 | 0 | 16 | 257489230
| PP |  | - viz. technický list č.05 | [15 empty] | PP | 2
| VV |  | 1+2+4+1+1+2+1+1+1+6 |  | 20 | [13 empty] | VV | 2 | 2 | True | 0 | ROZPOCET
77 | M | 34536711R | rámeček pro spínače a zásuvky trojnásobný, vodorovný | kus | 22 |  | 0 |  |  |  | základní |  | 0 | 1e-05 | 0.00022 | 0 | 0 | 32 | M | 2 |  |  |  | ROZPOCET | 0 | 0 | 0 | 0 | 0 | 1 | 0 | 16 | -1161769370
| PP |  | - viz. technický list č.05 | [15 empty] | PP | 2
| VV |  | 12+10 |  | 22 | [13 empty] | VV | 2 | 2 | True | 0 | ROZPOCET
78 | M | 34536711 | rámeček pro spínače a zásuvky čtyřnásobný, vodorovný | kus | 10 |  | 0 |  |  |  | základní |  | 0 | 1e-05 | 0.0001 | 0 | 0 | 32 | M | 2 |  |  |  | ROZPOCET | 0 | 0 | 0 | 0 | 0 | 1 | 0 | 16 | -790017395
| PP |  | - viz. technický list č.05 | [15 empty] | PP | 2
| VV |  | 2+1+1+6 |  | 10 | [13 empty] | VV | 2 | 2 | True | 0 | ROZPOCET
79 | K | 210010282R2 | Montáž krabic podlahových | kus | 40 |  | 0 |  |  |  | základní |  | 0 | 0 | 0 | 0 | 0 | 64 | K | 2 |  |  |  | ROZPOCET | 0 | 0 | 0 | 0 | 0 | 1 | 0 | 64 | -2137501985
| VV |  | 15+25 |  | 40 | [13 empty] | VV | 2 | 2 | True | 1 | ROZPOCET
80 | M | PK31 | Kompletní sestava podlahové krabice - 6 modulů | kus | 15 |  | 0 |  |  |  | základní |  | 0 | 0 | 0 | 0 | 0 | 32 | M | 2 |  |  |  | ROZPOCET | 0 | 0 | 0 | 0 | 0 | 1 | 0 | 16 | 341663121
| PP |  | Kompletní sestava podlahové krabice - 6 modulů, víko podl. rámu, včetně přístrojových vložek, nosičů, atd. - viz. technický list č.06 | [15 empty] | PP | 2
| VV |  | 13+2 |  | 15 | [13 empty] | VV | 2 | 2 | True | 1 | ROZPOCET
81 | M | PK32 | Podlahová krabice obdélníková IP44, 172x86x47mm, 2x230V, nerez | kus | 25 |  | 0 |  |  |  | základní |  | 0 | 0 | 0 | 0 | 0 | 32 | M | 2 |  |  |  | ROZPOCET | 0 | 0 | 0 | 0 | 0 | 1 | 0 | 16 | -2030518179
| PP |  | - viz. technický list č.06 | [15 empty] | PP | 2
| VV |  | 5*5 |  | 25 | [13 empty] | VV | 2 | 2 | True | 1 | ROZPOCET
82 | M | VD12 | Zásuvka 230V-16A - kostka do podlahové krabice | kus | 76 |  | 0 |  |  |  | základní |  | 0 | 0 | 0 | 0 | 0 | 32 | M | 2 |  |  |  | ROZPOCET | 0 | 0 | 0 | 0 | 0 | 1 | 0 | 16 | -758602345
| PP |  | - viz. technický list č.06 | [15 empty] | PP | 2
| VV |  | (22*2)+6+26 |  | 76 | [13 empty] | VV | 2 | 2 | True | 0 | ROZPOCET
83 | M | VD13 | Zásuvka 230V-16A kostka do podlahové krabice s přepěťovou ochranou | kus | 15 |  | 0 |  |  |  | základní |  | 0 | 0 | 0 | 0 | 0 | 32 | M | 2 |  |  |  | ROZPOCET | 0 | 0 | 0 | 0 | 0 | 1 | 0 | 16 | 1339175635
| PP |  | - viz. technický list č.06 | [15 empty] | PP | 2
| VV |  | 2+13 |  | 15 | [13 empty] | VV | 2 | 2 | True | 0 | ROZPOCET
84 | K | 747112111.1Vo | Montáž stmívač osvětlení pod omítku, 10-80W | kus | 1 |  | 0 |  |  |  | základní |  | 0 | 0 | 0 | 0 | 0 | 16 | K | 2 |  |  |  | ROZPOCET | 0 | 0 | 0 | 0 | 0 | 1 | 0 | 16 | -273751230
| PP |  | Montáž stmívač osvětlení pod omítku, 10-80W, regulace intenzity osvětlení, žárovka/LED | [15 empty] | PP | 2
85 | M | 34535516R1L | stmívač osvětlení pod omítku, 10-80W | kus | 1 |  | 0 |  |  |  | základní |  | 0 | 5e-05 | 5e-05 | 0 | 0 | 32 | M | 2 |  |  |  | ROZPOCET | 0 | 0 | 0 | 0 | 0 | 1 | 0 | 16 | 1322948746
| PP |  | stmívač osvětlení pod omítku, 10-80W, regulace intenzity osvětlení, žárovka/LED - viz. technický list č.05 | [15 empty] | PP | 2
86 | K | 74711211R | Montáž časové relé multifunkční pod vypínač | kus | 7 |  | 0 |  |  |  | základní |  | 0 | 0 | 0 | 0 | 0 | 16 | K | 2 |  |  |  | ROZPOCET | 0 | 0 | 0 | 0 | 0 | 1 | 0 | 16 | 661828516
87 | M | 34535516R2 | Časové relé multifunkční pod vypínač | kus | 7 |  | 0 |  |  |  | základní |  | 0 | 5e-05 | 0.00035 | 0 | 0 | 32 | M | 2 |  |  |  | ROZPOCET | 0 | 0 | 0 | 0 | 0 | 1 | 0 | 16 | 1420353681
| PP |  | Časové relé multifunkční pod vypínač do instalační krabice - viz. technický list č.05 | [15 empty] | PP | 2
| VV |  | 4+2+1 |  | 7 | [13 empty] | VV | 2 | 2 | True | 1 | ROZPOCET
88 | K | 74711211R2 | Montáž detektoru plynu | kus | 1 |  | 0 |  |  |  | základní |  | 0 | 0 | 0 | 0 | 0 | 16 | K | 2 |  |  |  | ROZPOCET | 0 | 0 | 0 | 0 | 0 | 1 | 0 | 16 | -1788819622
| PP |  | Montáž detektoru plynu | [15 empty] | PP | 2
89 | M | 34535516R3 | Detektoru plynu | kus | 1 |  | 0 |  |  |  | základní |  | 0 | 5e-05 | 5e-05 | 0 | 0 | 32 | M | 2 |  |  |  | ROZPOCET | 0 | 0 | 0 | 0 | 0 | 1 | 0 | 16 | 840009634
| PP |  | - viz. technický list č.23 | [15 empty] | PP | 2
90 | K | 747161010 | Montáž zásuvka (polo)zapuštěná bezšroubové připojení 2P+PE se zapojením vodičů | kus | 75 |  | 0 | CS ÚRS 2016 02 |  |  | základní |  | 0 | 0 | 0 | 0 | 0 | 16 | K | 2 |  |  |  | ROZPOCET | 0 | 0 | 0 | 0 | 0 | 1 | 0 | 16 | 1059363714
| PP |  | Montáž zásuvka (polo)zapuštěná bezšroubové připojení 2P+PE se zapojením vodičů | [15 empty] | PP | 2
| VV |  | 57+18 |  | 75 | [13 empty] | VV | 2 | 2 | True | 0 | ROZPOCET
91 | M | 345551040 | zásuvka 1násobná 16A parapetní systém | kus | 57 |  | 0 | CS ÚRS 2016 02 |  |  | základní |  | 0 | 6e-05 | 0.00342 | 0 | 0 | 32 | M | 2 |  |  |  | ROZPOCET | 0 | 0 | 0 | 0 | 0 | 1 | 0 | 16 | 1390239275
| VV |  | 45+12 |  | 57 | [13 empty] | VV | 2 | 2 | True | 0 | ROZPOCET
92 | M | 345551070.1 | zásuvka 1násobná 16A parapetní systém s přepěťovou ochranou | kus | 18 |  | 0 |  |  |  | základní |  | 0 | 6e-05 | 0.00108 | 0 | 0 | 32 | M | 2 |  |  |  | ROZPOCET | 0 | 0 | 0 | 0 | 0 | 1 | 0 | 16 | -313535477
| VV |  | 14+4 |  | 18 | [13 empty] | VV | 2 | 2 | True | 0 | ROZPOCET
93 | K | 747112111 | Montáž vypínač (polo)zapuštěný šroubové připojení 1 -jednopólový | kus | 22 |  | 0 | CS ÚRS 2016 02 |  |  | základní |  | 0 | 0 | 0 | 0 | 0 | 16 | K | 2 |  |  |  | ROZPOCET | 0 | 0 | 0 | 0 | 0 | 1 | 0 | 16 | 414967743
| PP |  | Montáž vypínač (polo)zapuštěný šroubové připojení 1 -jednopólový | [15 empty] | PP | 2
| VV |  | 18+2+2 |  | 22 | [13 empty] | VV | 2 | 2 | True | 0 | ROZPOCET
94 | M | 34535402 | přístroj spínače jednopólového 10A | kus | 18 |  | 0 |  |  |  | základní |  | 0 | 2e-05 | 0.00036 | 0 | 0 | 32 | M | 2 |  |  |  | ROZPOCET | 0 | 0 | 0 | 0 | 0 | 1 | 0 | 16 | -734104185
| PP |  | - viz. technický list č.05 | [15 empty] | PP | 2
| VV |  | 10+8 |  | 18 | [13 empty] | VV | 2 | 2 | True | 0 | ROZPOCET
95 | M | 34535402R | přístroj spínače jednopólového 10A IP44 | kus | 2 |  | 0 |  |  |  | základní |  | 0 | 2e-05 | 4e-05 | 0 | 0 | 32 | M | 2 |  |  |  | ROZPOCET | 0 | 0 | 0 | 0 | 0 | 1 | 0 | 16 | -1685833197
| PP |  | - viz. technický list č.05 | [15 empty] | PP | 2
96 | M | 10.063.211R | Spínač žaluziový | kus | 2 |  | 0 |  |  |  | základní |  | 0 | 0 | 0 | 0 | 0 | 32 | M | 2 |  |  |  | ROZPOCET | 0 | 0 | 0 | 0 | 0 | 1 | 0 | 16 | 1064043811
| PP |  | Domovní spínače a zásuvky Domovní spínače a zásuvky Spínače / tlačítka žaluzií Spínač žaluziový - viz. technický list č.05 | [15 empty] | PP | 2
97 | M | 10.063.375 | Tělo žaluziového přepínače | kus | 2 |  | 0 |  |  |  | základní |  | 0 | 0 | 0 | 0 | 0 | 32 | M | 2 |  |  |  | ROZPOCET | 0 | 0 | 0 | 0 | 0 | 1 | 0 | 16 | -1905863721
| PP |  | Domovní spínače a zásuvky Domovní spínače a zásuvky Tlačítka Tělo žaluziového přepínače - viz. technický list č.05 | [15 empty] | PP | 2
98 | K | 747112221 | Montáž ovladač (polo)zapuštěný šroubové připojení 1/0 -tlačítkový zapínací | kus | 25 |  | 0 | CS ÚRS 2016 02 |  |  | základní |  | 0 | 0 | 0 | 0 | 0 | 16 | K | 2 |  |  |  | ROZPOCET | 0 | 0 | 0 | 0 | 0 | 1 | 0 | 16 | 515329490
| PP |  | Montáž ovladač (polo)zapuštěný šroubové připojení 1/0 -tlačítkový zapínací | [15 empty] | PP | 2
| VV |  | 23+2 |  | 25 | [13 empty] | VV | 2 | 2 | True | 0 | ROZPOCET
99 | M | 345357990R2 | ovladač zapínací tlačítkový 10A velkoplošný | kus | 23 |  | 0 |  |  |  | základní |  | 0 | 0.0001 | 0.0023 | 0 | 0 | 32 | M | 2 |  |  |  | ROZPOCET | 0 | 0 | 0 | 0 | 0 | 1 | 0 | 16 | -1317702982
| PP |  | spínače 10 A řazení 1/0, ovladač zapínací tlačítkový velkoplošný - viz. technický list č.05 | [15 empty] | PP | 2
| VV |  | 6+4+1+7+4+1 |  | 23 | [13 empty] | VV | 2 | 2 | True | 0 | ROZPOCET
100 | M | 345357990R | ovladač zapínací tlačítkový 10A velkoplošný IP44 | kus | 2 |  | 0 |  |  |  | základní |  | 0 | 0.0001 | 0.0002 | 0 | 0 | 32 | M | 2 |  |  |  | ROZPOCET | 0 | 0 | 0 | 0 | 0 | 1 | 0 | 16 | -699987956
| PP |  | spínače 10 A řazení 1/0, ovladač zapínací tlačítkový velkoplošný IP44 - viz. technický list č.05 | [15 empty] | PP | 2
101 | K | 747112451 | Montáž zapuštěný přepínač nn 5-seriový šroubové připojení | kus | 20 |  | 0 | CS ÚRS 2016 02 |  |  | základní |  | 0 | 0 | 0 | 0 | 0 | 16 | K | 2 |  |  |  | ROZPOCET | 0 | 0 | 0 | 0 | 0 | 1 | 0 | 16 | 1863284427
| PP |  | Montáž zapuštěný přepínač nn 5-seriový šroubové připojení | [15 empty] | PP | 2
102 | M | 34535404 | přístroj přepínače sériového 10A | kus | 19 |  | 0 |  |  |  | základní |  | 0 | 6e-05 | 0.00114 | 0 | 0 | 32 | M | 2 |  |  |  | ROZPOCET | 0 | 0 | 0 | 0 | 0 | 1 | 0 | 16 | 1791361805
| PP |  | - viz. technický list č.05 | [15 empty] | PP | 2
| VV |  | 9+10 |  | 19 | [13 empty] | VV | 2 | 2 | True | 0 | ROZPOCET
103 | M | 34535404R | přístroj přepínače sériového 10A IP44 | kus | 1 |  | 0 |  |  |  | základní |  | 0 | 6e-05 | 6e-05 | 0 | 0 | 32 | M | 2 |  |  |  | ROZPOCET | 0 | 0 | 0 | 0 | 0 | 1 | 0 | 16 | 1940484416
| PP |  | - viz. technický list č.05 | [15 empty] | PP | 2
104 | K | 747112461 | Montáž přepínač (polo)zapuštěný šroubové připojení 6 -střídavý | kus | 20 |  | 0 | CS ÚRS 2016 02 |  |  | základní |  | 0 | 0 | 0 | 0 | 0 | 16 | K | 2 |  |  |  | ROZPOCET | 0 | 0 | 0 | 0 | 0 | 1 | 0 | 16 | -439530105
| PP |  | Montáž spínačů jedno nebo dvoupólových polozapuštěných nebo zapuštěných se zapojením vodičů šroubové připojení přepínačů, řazení 6-střídavých | [15 empty] | PP | 2
105 | M | 34535408R1 | přístroj přepínače střídavého 10A | kus | 4 |  | 0 |  |  |  | základní |  | 0 | 6e-05 | 0.00024 | 0 | 0 | 32 | M | 2 |  |  |  | ROZPOCET | 0 | 0 | 0 | 0 | 0 | 1 | 0 | 16 | -1479347798
| PP |  | spínače 10 A přístroj spínače přístroj přepínače střídavého, řazení 6 - viz. technický list č.05 | [15 empty] | PP | 2
| VV |  | 4 |  | 4 | [13 empty] | VV | 2 | 2 | True | 0 | ROZPOCET
106 | M | 34535408R2 | přístroj přepínače střídavého 10A IP44 | kus | 16 |  | 0 |  |  |  | základní |  | 0 | 6e-05 | 0.00096 | 0 | 0 | 32 | M | 2 |  |  |  | ROZPOCET | 0 | 0 | 0 | 0 | 0 | 1 | 0 | 16 | -1861712903
| PP |  | spínače 10 A přístroj spínače přístroj přepínače střídavého, řazení 6, IP44 - viz. technický list č.05 | [15 empty] | PP | 2
| VV |  | 2+4+10 |  | 16 | [13 empty] | VV | 2 | 2 | True | 0 | ROZPOCET
107 | K | 747112471 | Montáž přepínač (polo)zapuštěný šroubové připojení 7 -křížový | kus | 1 |  | 0 | CS ÚRS 2016 02 |  |  | základní |  | 0 | 0 | 0 | 0 | 0 | 16 | K | 2 |  |  |  | ROZPOCET | 0 | 0 | 0 | 0 | 0 | 1 | 0 | 16 | 1724270227
| PP |  | Montáž spínačů jedno nebo dvoupólových polozapuštěných nebo zapuštěných se zapojením vodičů šroubové připojení přepínačů, řazení 7-křížových | [15 empty] | PP | 2
108 | M | 345354070 | přístroj přepínače křížového 10A | kus | 1 |  | 0 | CS ÚRS 2016 02 |  |  | základní |  | 0 | 6e-05 | 6e-05 | 0 | 0 | 32 | M | 2 |  |  |  | ROZPOCET | 0 | 0 | 0 | 0 | 0 | 1 | 0 | 16 | 183375998
| PP |  | spínače 10 A přístroj spínače 3558 přístroj přepínače křížového, řazení 7, 7So - viz. technický list č.05 | [15 empty] | PP | 2
109 | K | 747131200 | Montáž spínač soumrakový se zapojením vodičů | kus | 2 |  | 0 | CS ÚRS 2016 02 |  |  | základní |  | 0 | 0 | 0 | 0 | 0 | 16 | K | 2 |  |  |  | ROZPOCET | 0 | 0 | 0 | 0 | 0 | 1 | 0 | 16 | 1557598172
| PP |  | Montáž spínačů speciálních se zapojením vodičů soumrakových | [15 empty] | PP | 2
110 | M | VD13R0 | Soumrakový spínač do rozvaděče | kus | 2 |  | 0 |  |  |  | základní |  | 0 | 0 | 0 | 0 | 0 | 32 | M | 2 |  |  |  | ROZPOCET | 0 | 0 | 0 | 0 | 0 | 1 | 0 | 16 | -381835066
111 | M | VD13R1 | Soumrakový senzor na fasádu objektu | kus | 1 |  | 0 |  |  |  | základní |  | 0 | 0 | 0 | 0 | 0 | 32 | M | 2 |  |  |  | ROZPOCET | 0 | 0 | 0 | 0 | 0 | 1 | 0 | 16 | -399559038
112 | K | 74713120R2 | Montáž spínacích hodin do rozvaděče | kus | 1 |  | 0 |  |  |  | základní |  | 0 | 0 | 0 | 0 | 0 | 16 | K | 2 |  |  |  | ROZPOCET | 0 | 0 | 0 | 0 | 0 | 1 | 0 | 16 | -1772562942
113 | M | 358898300 | hodiny spínací 16-001-A230 týdenní 1 kanál | kus | 1 |  | 0 | CS ÚRS 2016 02 |  |  | základní |  | 0 | 0.00017 | 0.00017 | 0 | 0 | 32 | M | 2 |  |  |  | ROZPOCET | 0 | 0 | 0 | 0 | 0 | 1 | 0 | 16 | -272430689
| PP |  | přístroje elektrické se specifickým určením ostatní hodiny spínací, 16-001-A230 týdenní 1 kanál | [15 empty] | PP | 2
114 | K | 747161020 | Montáž zásuvka (polo)zapuštěná bezšroubové připojení 2P+PE dvojí zapojení - průběžná | kus | 87 |  | 0 | CS ÚRS 2016 02 |  |  | základní |  | 0 | 0 | 0 | 0 | 0 | 16 | K | 2 |  |  |  | ROZPOCET | 0 | 0 | 0 | 0 | 0 | 1 | 0 | 16 | -1992592276
| PP |  | Montáž zásuvka (polo)zapuštěná bezšroubové připojení 2P+PE dvojí zapojení - průběžná | [15 empty] | PP | 2
| VV |  | 69+18 |  | 87 | [13 empty] | VV | 2 | 2 | True | 0 | ROZPOCET
115 | M | 345511020 | spodek zásuvky 10A jednonásobný | kus | 69 |  | 0 | CS ÚRS 2015 01 |  |  | základní |  | 0 | 7e-05 | 0.00483 | 0 | 0 | 32 | M | 2 |  |  |  | ROZPOCET | 0 | 0 | 0 | 0 | 0 | 1 | 0 | 16 | 1767663624
| PP |  | - viz. technický list č.05 | [15 empty] | PP | 2
| VV |  | 9+6+3+11+3+1+1+7+3+3+7+4+6+3+2 |  | 69 | [13 empty] | VV | 2 | 2 | True | 0 | ROZPOCET
116 | M | 345551070 | zásuvka 1násobná 16A s přepěťovou ochranou | kus | 18 |  | 0 |  |  |  | základní |  | 0 | 6e-05 | 0.00108 | 0 | 0 | 32 | M | 2 |  |  |  | ROZPOCET | 0 | 0 | 0 | 0 | 0 | 1 | 0 | 16 | 644616729
| PP |  | - viz. technický list č.05 | [15 empty] | PP | 2
| VV |  | 13+4+1 |  | 18 | [13 empty] | VV | 2 | 2 | True | 0 | ROZPOCET
117 | K | 747161350 | Montáž zásuvka nástěnná šroubové připojení 3P+N+PE se zapojením vodičů | kus | 2 |  | 0 | CS ÚRS 2016 02 |  |  | základní |  | 0 | 0 | 0 | 0 | 0 | 16 | K | 2 |  |  |  | ROZPOCET | 0 | 0 | 0 | 0 | 0 | 1 | 0 | 16 | -1467153068
| PP |  | Montáž zásuvka nástěnná šroubové připojení 3P+N+PE se zapojením vodičů | [15 empty] | PP | 2
118 | M | 358112591R | Zásuvka průmyslová zapuštěná 16A,400V - 5P | kus | 2 |  | 0 |  |  |  | základní |  | 0 | 0 | 0 | 0 | 0 | 32 | M | 2 |  |  |  | ROZPOCET | 0 | 0 | 0 | 0 | 0 | 1 | 0 | 16 | 594089342
| PP |  | - viz. technický list č.05 | [15 empty] | PP | 2
119 | K | 747161513 | Montáž zásuvka chráněná v krabici šroubové připojení 2P+PE prostředí základní, vlhké | kus | 32 |  | 0 | CS ÚRS 2016 02 |  |  | základní |  | 0 | 0 | 0 | 0 | 0 | 16 | K | 2 |  |  |  | ROZPOCET | 0 | 0 | 0 | 0 | 0 | 1 | 0 | 16 | -1741346372
| PP |  | Montáž zásuvka chráněná v krabici šroubové připojení 2P+PE prostředí základní, vlhké | [15 empty] | PP | 2
120 | M | 345514851 | Zásuvka jednonásobná IP 44, s ochranným kolíkem, s víčkem | kus | 32 |  | 0 |  |  |  | základní |  | 0 | 0.00022 | 0.00704 | 0 | 0 | 32 | M | 2 |  |  |  | ROZPOCET | 0 | 0 | 0 | 0 | 0 | 1 | 0 | 16 | -1212426585
| PP |  | - viz. technický list č.05 | [15 empty] | PP | 2
| VV |  | 6+8+4+2+4+8 |  | 32 | [13 empty] | VV | 2 | 2 | True | 0 | ROZPOCET
121 | K | 747172128 | Montáž vidlic průmyslových nástěnných 63 A 3P+N+PE | kus | 1 |  | 0 | CS ÚRS 2016 02 |  |  | základní |  | 0 | 0 | 0 | 0 | 0 | 16 | K | 2 |  |  |  | ROZPOCET | 0 | 0 | 0 | 0 | 0 | 1 | 0 | 16 | -2126596216
| PP |  | Montáž vidlic průmyslových se zapojením vodičů nástěnných, provedení 3P+N+PE 63 A | [15 empty] | PP | 2
122 | M | 35811586R | vidlice nástěnná IP67, 63A 400 V 5pólová | kus | 1 |  | 0 |  |  |  | základní |  | 0 | 0.00056 | 0.00056 | 0 | 0 | 32 | M | 2 |  |  |  | ROZPOCET | 0 | 0 | 0 | 0 | 0 | 1 | 0 | 16 | -1850914319
| PP |  | - viz. technický list č.05 | [15 empty] | PP | 2
123 | K | 74717212R | Montáž zemnění antistatické podlahy | m | 20 |  | 0 |  |  |  | základní |  | 0 | 0 | 0 | 0 | 0 | 16 | K | 2 |  |  |  | ROZPOCET | 0 | 0 | 0 | 0 | 0 | 1 | 0 | 16 | -983991262
124 | M | 196202000 | pásek měděný samolepící KB-938-L bal. 16,5 m | m | 20 |  | 0 | CS ÚRS 2016 02 |  |  | základní |  | 0 | 5e-05 | 0.001 | 0 | 0 | 32 | M | 2 |  |  |  | ROZPOCET | 0 | 0 | 0 | 0 | 0 | 1 | 0 | 16 | -1715632821
| PP |  | pásek měděný samolepící KB-938-L bal. 16,5 m | [15 empty] | PP | 2
125 | K | 747231150 | Montáž jistič jednopólový nn do 25 A ve skříni | kus | 124 |  | 0 | CS ÚRS 2016 02 |  |  | základní |  | 0 | 0 | 0 | 0 | 0 | 16 | K | 2 |  |  |  | ROZPOCET | 0 | 0 | 0 | 0 | 0 | 1 | 0 | 16 | 898266724
| PP |  | Montáž jistič jednopólový nn do 25 A ve skříni | [15 empty] | PP | 2
| VV |  | 6+34+4+68+1+11 |  | 124 | [13 empty] | VV | 2 | 2 | True | 0 | ROZPOCET
126 | M | 358221070 | jistič 1pólový-charakteristika B LPN (LSN) 6B/1 | kus | 6 |  | 0 | CS ÚRS 2016 02 |  |  | základní |  | 0 | 0.0004 | 0.0024 | 0 | 0 | 128 | M | 2 |  |  |  | ROZPOCET | 0 | 0 | 0 | 0 | 0 | 1 | 0 | 128 | -1480082752
| PP |  | jističe do 630 A JISTIČE DO 63A 1pólové - charakteristika B LPN (LSN)-6B-1 | [15 empty] | PP | 2
| VV |  | 3+3 |  | 6 | [13 empty] | VV | 2 | 2 | True | 0 | ROZPOCET
127 | M | 358221090 | jistič 1pólový-charakteristika B LPN (LSN) 10B/1 | kus | 34 |  | 0 | CS ÚRS 2016 02 |  |  | základní |  | 0 | 0.0004 | 0.0136 | 0 | 0 | 32 | M | 2 |  |  |  | ROZPOCET | 0 | 0 | 0 | 0 | 0 | 1 | 0 | 16 | 1018117122
| PP |  | jistič 1pólový-charakteristika B LPN (LSN) 10B/1 | [15 empty] | PP | 2
| VV |  | 2+12+16+2+2 |  | 34 | [13 empty] | VV | 2 | 2 | True | 0 | ROZPOCET
128 | M | 358221570 | jistič 1pólový-charakteristika C LPN (LSN) 10C/1 | kus | 4 |  | 0 | CS ÚRS 2016 02 |  |  | základní |  | 0 | 0.0004 | 0.0016 | 0 | 0 | 32 | M | 2 |  |  |  | ROZPOCET | 0 | 0 | 0 | 0 | 0 | 1 | 0 | 16 | -699176347
| PP |  | jističe do 630 A JISTIČE DO 63A 1pólové - charakteristika C LPN (LSN)-10C-1 | [15 empty] | PP | 2
| VV |  | 4 |  | 4 | [13 empty] | VV | 2 | 2 | True | 0 | ROZPOCET
129 | M | 358221110 | jistič 1pólový-charakteristika B LPN (LSN) 16B/1 | kus | 68 |  | 0 | CS ÚRS 2016 02 |  |  | základní |  | 0 | 0.0004 | 0.0272 | 0 | 0 | 32 | M | 2 |  |  |  | ROZPOCET | 0 | 0 | 0 | 0 | 0 | 1 | 0 | 16 | -1793683702
| PP |  | jističe do 630 A JISTIČE DO 63A 1pólové - charakteristika B LPN (LSN)-16B-1 | [15 empty] | PP | 2
| VV |  | 39+7+19+2+1 |  | 68 | [13 empty] | VV | 2 | 2 | True | 0 | ROZPOCET
130 | M | 358221120 | jistič 1pólový-charakteristika B LPN (LSN) 20B/1 | kus | 1 |  | 0 | CS ÚRS 2016 02 |  |  | základní |  | 0 | 0.0004 | 0.0004 | 0 | 0 | 32 | M | 2 |  |  |  | ROZPOCET | 0 | 0 | 0 | 0 | 0 | 1 | 0 | 16 | 1271609210
| PP |  | jistič 1pólový-charakteristika B 20A | [15 empty] | PP | 2
131 | M | 358221590 | jistič 1pólový-charakteristika C LPN (LSN) 16C/1 | kus | 11 |  | 0 | CS ÚRS 2016 02 |  |  | základní |  | 0 | 0.0004 | 0.0044 | 0 | 0 | 32 | M | 2 |  |  |  | ROZPOCET | 0 | 0 | 0 | 0 | 0 | 1 | 0 | 16 | -523044981
| PP |  | jističe do 630 A JISTIČE DO 63A 1pólové - charakteristika C LPN (LSN)-16C-1 | [15 empty] | PP | 2
| VV |  | 7+3+1 |  | 11 | [13 empty] | VV | 2 | 2 | True | 0 | ROZPOCET
132 | K | 747233150 | Montáž jistič třípólový nn do 25 A ve skříni | kus | 24 |  | 0 | CS ÚRS 2016 02 |  |  | základní |  | 0 | 0 | 0 | 0 | 0 | 16 | K | 2 |  |  |  | ROZPOCET | 0 | 0 | 0 | 0 | 0 | 1 | 0 | 16 | -1494273239
| PP |  | Montáž jistič třípólový nn do 25 A ve skříni | [15 empty] | PP | 2
| VV |  | 6+5+5+8 |  | 24 | [13 empty] | VV | 2 | 2 | True | 0 | ROZPOCET
133 | M | 358224010 | jistič 3pólový-charakteristika B LPN (LSN) 16B/3 | kus | 6 |  | 0 | CS ÚRS 2016 02 |  |  | základní |  | 0 | 0.0004 | 0.0024 | 0 | 0 | 32 | M | 2 |  |  |  | ROZPOCET | 0 | 0 | 0 | 0 | 0 | 1 | 0 | 16 | 19315062
| PP |  | jistič 3pólový-charakteristika B LPN (LSN) 16B/3 | [15 empty] | PP | 2
| VV |  | 4+2 |  | 6 | [13 empty] | VV | 2 | 2 | True | 0 | ROZPOCET
134 | M | 358224020 | jistič 3pólový-charakteristika B LPN (LSN) 20B/3 | kus | 5 |  | 0 | CS ÚRS 2016 02 |  |  | základní |  | 0 | 0.0004 | 0.002 | 0 | 0 | 32 | M | 2 |  |  |  | ROZPOCET | 0 | 0 | 0 | 0 | 0 | 1 | 0 | 16 | 771579342
| PP |  | jistič 3pólový-charakteristika B 20A | [15 empty] | PP | 2
| VV |  | 2+3 |  | 5 | [13 empty] | VV | 2 | 2 | True | 1 | ROZPOCET
135 | M | 358224030 | jistič 3pólový-charakteristika B LPN (LSN) 25B/3 | kus | 5 |  | 0 | CS ÚRS 2016 02 |  |  | základní |  | 0 | 0.0004 | 0.002 | 0 | 0 | 32 | M | 2 |  |  |  | ROZPOCET | 0 | 0 | 0 | 0 | 0 | 1 | 0 | 16 | 1786668592
| PP |  | jističe do 630 A JISTIČE DO 63A 3pólové - charakteristika B LPN (LSN)-25B-3 | [15 empty] | PP | 2
| VV |  | 3+2 |  | 5 | [13 empty] | VV | 2 | 2 | True | 1 | ROZPOCET
136 | M | 358224240 | jistič 3pólový-charakteristika C LPN (LSN) 16C/3 | kus | 8 |  | 0 | CS ÚRS 2016 02 |  |  | základní |  | 0 | 0.0004 | 0.0032 | 0 | 0 | 32 | M | 2 |  |  |  | ROZPOCET | 0 | 0 | 0 | 0 | 0 | 1 | 0 | 16 | -286631187
| PP |  | jističe do 630 A JISTIČE DO 63A 3pólové - charakteristika C LPN (LSN)-16C-3 | [15 empty] | PP | 2
| VV |  | 4+1+3 |  | 8 | [13 empty] | VV | 2 | 2 | True | 1 | ROZPOCET
137 | K | 747233250 | Montáž jistič třípólový nn do 63 A ve skříni | kus | 6 |  | 0 | CS ÚRS 2016 02 |  |  | základní |  | 0 | 0 | 0 | 0 | 0 | 16 | K | 2 |  |  |  | ROZPOCET | 0 | 0 | 0 | 0 | 0 | 1 | 0 | 16 | -971045944
| PP |  | Montáž jistič třípólový nn do 63 A ve skříni | [15 empty] | PP | 2
| VV |  | 1+1+3+1 |  | 6 | [13 empty] | VV | 2 | 2 | True | 1 | ROZPOCET
138 | M | 358224040 | jistič 3pólový-charakteristika B LPN (LSN) 32B/3 | kus | 1 |  | 0 | CS ÚRS 2016 02 |  |  | základní |  | 0 | 0.0004 | 0.0004 | 0 | 0 | 32 | M | 2 |  |  |  | ROZPOCET | 0 | 0 | 0 | 0 | 0 | 1 | 0 | 16 | 1154417697
| PP |  | jistič 3pólový-charakteristika B 32A | [15 empty] | PP | 2
139 | M | 358224050 | jistič 3pólový-charakteristika B LPN (LSN) 40B/3 | kus | 1 |  | 0 | CS ÚRS 2016 02 |  |  | základní |  | 0 | 0.0004 | 0.0004 | 0 | 0 | 32 | M | 2 |  |  |  | ROZPOCET | 0 | 0 | 0 | 0 | 0 | 1 | 0 | 16 | -597479319
| PP |  | jistič 3pólový-charakteristika B 40A | [15 empty] | PP | 2
140 | M | 358224060 | jistič 3pólový-charakteristika B LPN (LSN) 50B/3 | kus | 3 |  | 0 | CS ÚRS 2016 02 |  |  | základní |  | 0 | 0.0004 | 0.0012 | 0 | 0 | 32 | M | 2 |  |  |  | ROZPOCET | 0 | 0 | 0 | 0 | 0 | 1 | 0 | 16 | -1643586648
| PP |  | jistič 3pólový-charakteristika B 50A | [15 empty] | PP | 2
141 | M | 358117601R | Vypínač do rozvaděče 3 pólový 63A | kus | 1 |  | 0 |  |  |  | základní |  | 0 | 0 | 0 | 0 | 0 | 32 | M | 2 |  |  |  | ROZPOCET | 0 | 0 | 0 | 0 | 0 | 1 | 0 | 16 | 1185286448
| PP |  | Vypínač do rozvadéče 3 pólový 63A | [15 empty] | PP | 2
142 | K | 747233330 | Montáž jističů třípólových nn do 125 A ve skříni | kus | 1 |  | 0 | CS ÚRS 2016 02 |  |  | základní |  | 0 | 0 | 0 | 0 | 0 | 16 | K | 2 |  |  |  | ROZPOCET | 0 | 0 | 0 | 0 | 0 | 1 | 0 | 16 | 471788590
| PP |  | Montáž jističů se zapojením vodičů třípólových nn do 125 A ve skříni | [15 empty] | PP | 2
143 | M | 358226080 | jistič 3-pól. D - distribuční, Ir = 80-100 A, třmen. svorky pro 2,5-95 mm² | kus | 1 |  | 0 | CS ÚRS 2016 02 |  |  | základní |  | 0 | 0.00105 | 0.00105 | 0 | 0 | 32 | M | 2 |  |  |  | ROZPOCET | 0 | 0 | 0 | 0 | 0 | 1 | 0 | 16 | -94206504
| PP |  | jistič 3-pól. D - distribuční, Ir = 80-100 A, třmen. svorky pro 2,5-95 mm² | [15 empty] | PP | 2
144 | K | 747241013 | Montáž proudových chráničů čtyřpólových nn do 25 A ve skříni | kus | 1 |  | 0 | CS ÚRS 2016 02 |  |  | základní |  | 0 | 0 | 0 | 0 | 0 | 16 | K | 2 |  |  |  | ROZPOCET | 0 | 0 | 0 | 0 | 0 | 1 | 0 | 16 | -350060241
| PP |  | Montáž proudových chráničů se zapojením vodičů čtyřpólových nn do 25 A ve skříni | [15 empty] | PP | 2
145 | M | 358892060 | chránič proudový 4pólový 25/4/030 | kus | 1 |  | 0 | CS ÚRS 2016 02 |  |  | základní |  | 0 | 0.00047 | 0.00047 | 0 | 0 | 32 | M | 2 |  |  |  | ROZPOCET | 0 | 0 | 0 | 0 | 0 | 1 | 0 | 16 | -1428897928
| PP |  | chránič proudový 4pólový 25/4/030 | [15 empty] | PP | 2
| VV |  | 1 |  | 1 | [13 empty] | VV | 2 | 2 | True | 0 | ROZPOCET
146 | K | 747241023 | Montáž proudových chráničů čtyřpólových nn do 80 A ve skříni | kus | 11 |  | 0 | CS ÚRS 2016 02 |  |  | základní |  | 0 | 0 | 0 | 0 | 0 | 16 | K | 2 |  |  |  | ROZPOCET | 0 | 0 | 0 | 0 | 0 | 1 | 0 | 16 | -445282837
| PP |  | Montáž proudových chráničů se zapojením vodičů čtyřpólových nn do 80 A ve skříni | [15 empty] | PP | 2
147 | M | 358892120 | chránič proudový 4pólový 40/4/030 | kus | 11 |  | 0 | CS ÚRS 2016 02 |  |  | základní |  | 0 | 0.00047 | 0.00517 | 0 | 0 | 32 | M | 2 |  |  |  | ROZPOCET | 0 | 0 | 0 | 0 | 0 | 1 | 0 | 16 | 747844694
| PP |  | přístroje elektrické se specifickým určením ostatní chrániče proudové standardní 4 pólové In 25 A, Ue 230/400 V a.c., Idn 30 mA, 4-pól, Inc 6 kA, 40-4p/0.03 | [15 empty] | PP | 2
| VV |  | 1+6+3+1 |  | 11 | [13 empty] | VV | 2 | 2 | True | 0 | ROZPOCET
148 | K | 747251101.1 | Montáž svodiče bleskových proudů nn 1+2.stupeň | kus | 1 |  | 0 |  |  |  | základní |  | 0 | 0 | 0 | 0 | 0 | 16 | K | 2 |  |  |  | ROZPOCET | 0 | 0 | 0 | 0 | 0 | 1 | 0 | 16 | -2140519386
149 | M | 358895050.1 | přepěťová ochrana - společný 1.+ 2. stupeň | kus | 1 |  | 0 |  |  |  | základní |  | 0 | 0.0003 | 0.0003 | 0 | 0 | 32 | M | 2 |  |  |  | ROZPOCET | 0 | 0 | 0 | 0 | 0 | 1 | 0 | 16 | -1881311491
150 | K | 747251131 | Montáž svodiče přepětí nn 3.stupeň jednopólových jednodílných na DIN lištu | kus | 1 |  | 0 | CS ÚRS 2016 02 |  |  | základní |  | 0 | 0 | 0 | 0 | 0 | 16 | K | 2 |  |  |  | ROZPOCET | 0 | 0 | 0 | 0 | 0 | 1 | 0 | 16 | 2065747668
| PP |  | Montáž přepěťových ochran nn se zapojením vodičů svodiče přepětí – 3. stupeň jednopólových na DIN lištu jednodílných | [15 empty] | PP | 2
151 | M | 358895400 | svodič přepětí SVD-253-1N-MZS odnímatelné provedení, 230 V, signalizace, na DIN lištu | kus | 1 |  | 0 | CS ÚRS 2016 02 |  |  | základní |  | 0 | 6e-05 | 6e-05 | 0 | 0 | 32 | M | 2 |  |  |  | ROZPOCET | 0 | 0 | 0 | 0 | 0 | 1 | 0 | 16 | -19211254
| PP |  | přístroje elektrické se specifickým určením ostatní ochrany přepěťové svodiče bleskových proudů 3. stupeň Typ 3 odnímatelné provedení se signalizací-komplet Un=230 V, na DIN lištu SVD-253-1N-MZS | [15 empty] | PP | 2
152 | K | 747312132 | Montáž stykač střídavý vestavný čtyřpólový do 25 A | kus | 5 |  | 0 | CS ÚRS 2016 02 |  |  | základní |  | 0 | 0 | 0 | 0 | 0 | 16 | K | 2 |  |  |  | ROZPOCET | 0 | 0 | 0 | 0 | 0 | 1 | 0 | 16 | 1507652448
| VV |  | 2+3 |  | 5 | [13 empty] | VV | 2 | 2 | True | 0 | ROZPOCET
153 | M | 35821490R1 | RSI-20-20-A230 Instalační stykač | kus | 2 |  | 0 |  |  |  | základní |  | 0 | 0 | 0 | 0 | 0 | 32 | M | 2 |  |  |  | ROZPOCET | 0 | 0 | 0 | 0 | 0 | 1 | 0 | 16 | -470600264
| VV |  | 1+1 |  | 2 | [13 empty] | VV | 2 | 2 | True | 0 | ROZPOCET
154 | M | 358214901 | RSI-25-40-A230 Instalační stykač | kus | 3 |  | 0 |  |  |  | základní |  | 0 | 0 | 0 | 0 | 0 | 32 | M | 2 |  |  |  | ROZPOCET | 0 | 0 | 0 | 0 | 0 | 1 | 0 | 16 | -1363609937
| VV |  | 1+2 |  | 3 | [13 empty] | VV | 2 | 2 | True | 0 | ROZPOCET
155 | K | 74731213R | Montáž regulátoru (termostatu) systému vyhřívání střešních vpustí | kus | 1 |  | 0 |  |  |  | základní |  | 0 | 0 | 0 | 0 | 0 | 16 | K | 2 |  |  |  | ROZPOCET | 0 | 0 | 0 | 0 | 0 | 1 | 0 | 16 | -531639309
| PP |  | Montáž regulátoru (termostatu) systému vyhřívání střešních vpustí včetně venkovního teplotního čidla | [15 empty] | PP | 2
| D | 748 | Elektromontáže - osvětlovací zařízení a svítidla |  |  |  | 0 | [5 empty] | 0 |  | 0 |  | 0 | 2 | D | 1 |  |  |  | ROZPOCET | [6 empty] | 0
156 | K | 748123125 | Montáž svítidlo LED bytové přisazené stropní reflektorové bez čidla | kus | 31 |  | 0 | CS ÚRS 2016 02 |  |  | základní |  | 0 | 0 | 0 | 0 | 0 | 16 | K | 2 |  |  |  | ROZPOCET | 0 | 0 | 0 | 0 | 0 | 1 | 0 | 16 | 2141878564
| PP |  | Montáž svítidel LED se zapojením vodičů bytových nebo společenských místností přisazených stropních reflektorových bez pohybového čidla | [15 empty] | PP | 2
| VV |  | 8+23 |  | 31 | [13 empty] | VV | 2 | 2 | True | 1 | ROZPOCET
157 | M | SV N3 | Svítidlo N3 nouzové - přisazené, LED, nouzový modul 3hod, včetně předepsaných zdrojů IP65 | kus | 8 |  | 0 |  |  |  | základní |  | 0 | 0 | 0 | 0 | 0 | 32 | M | 2 |  |  |  | ROZPOCET | 0 | 0 | 0 | 0 | 0 | 1 | 0 | 16 | -1986178771
| PP |  | Svítidlo N3 nouzové - přisazené, LED, nouzový modul 3hod, včetně předepsaných zdrojů IP65 - viz. technický list č.20 | [15 empty] | PP | 2
158 | M | SV NP1 | Svítidlo NP1 - nouzové 3 hod, přisazené, 5W, s piktogramem včetně předepsaných zdrojů | kus | 23 |  | 0 |  |  |  | základní |  | 0 | 0 | 0 | 0 | 0 | 32 | M | 2 |  |  |  | ROZPOCET | 0 | 0 | 0 | 0 | 0 | 1 | 0 | 16 | -231223201
| PP |  | Svítidlo NP1 - nouzové 3 hod, přisazené, 5W, s piktogramem včetně předepsaných zdrojů - viz. technický list č.18 | [15 empty] | PP | 2
| VV |  | 8+1+12+1+1 |  | 23 | [13 empty] | VV | 2 | 2 | True | 0 | ROZPOCET
159 | K | 748123141 | Montáž svítidlo LED bytové vestavné podhledové bodové | kus | 87 |  | 0 | CS ÚRS 2016 02 |  |  | základní |  | 0 | 0 | 0 | 0 | 0 | 16 | K | 2 |  |  |  | ROZPOCET | 0 | 0 | 0 | 0 | 0 | 1 | 0 | 16 | -1281596803
| PP |  | Montáž svítidel LED se zapojením vodičů bytových nebo společenských místností vestavných podhledových bodových | [15 empty] | PP | 2
| VV |  | 74+13 |  | 87 | [13 empty] | VV | 2 | 2 | True | 1 | ROZPOCET
160 | M | SV C1 | Svítidlo C1 kruhové, vestavné typu downlight, LED 2000lm, 24,6W, IP44 včetně předepsaných zdrojů | kus | 74 |  | 0 |  |  |  | základní |  | 0 | 0 | 0 | 0 | 0 | 32 | M | 2 |  |  |  | ROZPOCET | 0 | 0 | 0 | 0 | 0 | 1 | 0 | 16 | 1648736848
| PP |  | Svítidlo C1 kruhové, vestavné typu downlight, LED 2000lm, 24,6W, IP44 včetně předepsaných zdrojů - včetně elektronického předřadníku - viz. technický list č.07 | [15 empty] | PP | 2
| VV |  | 6+4+6+6+3+12+6+10+7+7+3+4 |  | 74 | [13 empty] | VV | 2 | 2 | True | 0 | ROZPOCET
161 | M | SV N2r | Svítidlo N2r nouzové - vestavné, LED, nouzový modul 3hod, včetně předepsaných zdrojů | kus | 13 |  | 0 |  |  |  | základní |  | 0 | 0 | 0 | 0 | 0 | 32 | M | 2 |  |  |  | ROZPOCET | 0 | 0 | 0 | 0 | 0 | 1 | 0 | 16 | 1258908926
| PP |  | Svítidlo N2r nouzové route - vestavné, LED, nouzový modul 3hod, včetně předepsaných zdrojů - viz. technický list č.19 | [15 empty] | PP | 2
| VV |  | 9+3+1 |  | 13 | [13 empty] | VV | 2 | 2 | True | 0 | ROZPOCET
162 | K | 748123143 | Montáž svítidlo LED bytové vestavné podhledové čtvercové do 0,36 m2 | kus | 110 |  | 0 | CS ÚRS 2016 02 |  |  | základní |  | 0 | 0 | 0 | 0 | 0 | 16 | K | 2 |  |  |  | ROZPOCET | 0 | 0 | 0 | 0 | 0 | 1 | 0 | 16 | -1712912469
| PP |  | Montáž svítidel LED se zapojením vodičů bytových nebo společenských místností vestavných podhledových čtvercových nebo obdélníkových, obsahu přes 0,09 do 0,36 m2 | [15 empty] | PP | 2
| VV |  | 87+15+8 |  | 110 | [13 empty] | VV | 2 | 2 | True | 1 | ROZPOCET
163 | M | SV D1 | Svítidlo D1 - vestavné, čtvercové, LED 3248lm, 34,4W, IP20 včetně předepsaných zdrojů | kus | 87 |  | 0 |  |  |  | základní |  | 0 | 0 | 0 | 0 | 0 | 32 | M | 2 |  |  |  | ROZPOCET | 0 | 0 | 0 | 0 | 0 | 1 | 0 | 16 | -1934225635
| PP |  | Svítidlo D1 - vestavné, čtvercové, LED 3248lm, 34,4W, IP20 včetně předepsaných zdrojů - včetně elektronického předřadníku - viz. technický list č.08 | [15 empty] | PP | 2
| VV |  | 9+4+6+2+4+25+15+6+12+4 |  | 87 | [13 empty] | VV | 2 | 2 | True | 0 | ROZPOCET
164 | M | SV D2 | Svítidlo D2 - vestavné, čtvercové, LED 3200lm, 32W, IP44 včetně předepsaných zdrojů | kus | 19 |  | 0 |  |  |  | základní |  | 0 | 0 | 0 | 0 | 0 | 32 | M | 2 |  |  |  | ROZPOCET | 0 | 0 | 0 | 0 | 0 | 1 | 0 | 16 | 1911212599
| PP |  | Svítidlo D2 - vestavné, čtvercové, LED 3200lm, 32W, IP44 včetně předepsaných zdrojů - včetně elektronického předřadníku - viz. technický list č.09 | [15 empty] | PP | 2
| VV |  | 15+4 |  | 19 | [13 empty] | VV | 2 | 2 | True | 0 | ROZPOCET
165 | M | SV D3 | Svítidlo D3 - přisazené, čtvercové, LED 3200lm, 32W, IP44 včetně předepsaných zdrojů | kus | 4 |  | 0 |  |  |  | základní |  | 0 | 0 | 0 | 0 | 0 | 32 | M | 2 |  |  |  | ROZPOCET | 0 | 0 | 0 | 0 | 0 | 1 | 0 | 16 | 1838306592
| PP |  | Svítidlo D3 - přisazené, čtvercové, LED 3200lm, 32W, IP44 včetně předepsaných zdrojů - včetně elektronického předřadníku - viz. technický list č.10 | [15 empty] | PP | 2
| VV |  | 2+2 |  | 4 | [13 empty] | VV | 2 | 2 | True | 0 | ROZPOCET
166 | K | 748123211 | Montáž svítidlo LED průmyslové závěsné lampa | kus | 44 |  | 0 | CS ÚRS 2016 02 |  |  | základní |  | 0 | 0 | 0 | 0 | 0 | 16 | K | 2 |  |  |  | ROZPOCET | 0 | 0 | 0 | 0 | 0 | 1 | 0 | 16 | -38924399
| PP |  | Montáž svítidel LED se zapojením vodičů průmyslových závěsných lamp | [15 empty] | PP | 2
| VV |  | 31+3+10 |  | 44 | [13 empty] | VV | 2 | 2 | True | 1 | ROZPOCET
167 | M | SV E1 | Svítidlo E1 - průmyslové, přisazené, LED 34W, IP65 včetně předepsaných zdrojů | kus | 31 |  | 0 |  |  |  | základní |  | 0 | 0 | 0 | 0 | 0 | 32 | M | 2 |  |  |  | ROZPOCET | 0 | 0 | 0 | 0 | 0 | 1 | 0 | 16 | -2107986899
| PP |  | Svítidlo E1 - průmyslové, přisazené, LED 34W, IP65 včetně předepsaných zdrojů - včetně elektronického předřadníku - viz. technický list č.11 | [15 empty] | PP | 2
| VV |  | 7+6+3+15 |  | 31 | [13 empty] | VV | 2 | 2 | True | 0 | ROZPOCET
168 | M | SV E2 | Svítidlo E2 - průmyslové, přisazené, LED 53W, IP65 včetně předepsaných zdrojů | kus | 3 |  | 0 |  |  |  | základní |  | 0 | 0 | 0 | 0 | 0 | 32 | M | 2 |  |  |  | ROZPOCET | 0 | 0 | 0 | 0 | 0 | 1 | 0 | 16 | -1903913967
| PP |  | Svítidlo E2 - průmyslové, přisazené, LED 53W, IP65 včetně předepsaných zdrojů - včetně elektronického předřadníku - viz. technický list č.12 | [15 empty] | PP | 2
| VV |  | 2+1 |  | 3 | [13 empty] | VV | 2 | 2 | True | 0 | ROZPOCET
169 | M | SV G | Svítidlo G - průmyslové, závěsné, LED 98W, 12600lm, IP65, včetně předepsaných zdrojů | kus | 10 |  | 0 |  |  |  | základní |  | 0 | 0 | 0 | 0 | 0 | 32 | M | 2 |  |  |  | ROZPOCET | 0 | 0 | 0 | 0 | 0 | 1 | 0 | 16 | -2017239193
| PP |  | Svítidlo G - průmyslové, závěsné, LED 98W, 12600lm, IP65, včetně předepsaných zdrojů - včetně elektronického předřadníku - viz. technický list č.14 | [15 empty] | PP | 2
| VV |  | 10 |  | 10 | [13 empty] | VV | 2 | 2 | True | 0 | ROZPOCET
170 | K | 748123115 | Montáž svítidlo LED bytové přisazené nástěnné reflektorové bez čidla | kus | 7 |  | 0 | CS ÚRS 2016 02 |  |  | základní |  | 0 | 0 | 0 | 0 | 0 | 16 | K | 2 |  |  |  | ROZPOCET | 0 | 0 | 0 | 0 | 0 | 1 | 0 | 16 | 2097734226
| PP |  | Montáž svítidel LED se zapojením vodičů bytových nebo společenských místností přisazených nástěnných reflektorových bez pohybového čidla | [15 empty] | PP | 2
171 | M | SV F1 | Svítidlo F1 - nástěnné, zdroj zářivka 26W, 1103lm, IP44, včetně předepsaných zdrojů | kus | 7 |  | 0 |  |  |  | základní |  | 0 | 0 | 0 | 0 | 0 | 32 | M | 2 |  |  |  | ROZPOCET | 0 | 0 | 0 | 0 | 0 | 1 | 0 | 16 | 1597554753
| PP |  | Svítidlo F1 - nástěnné, zdroj zářivka 26W, 1103lm, IP44, včetně předepsaných zdrojů - včetně elektronického předřadníku - viz. technický list č.13 | [15 empty] | PP | 2
| VV |  | 2+2+3 |  | 7 | [13 empty] | VV | 2 | 2 | True | 0 | ROZPOCET
172 | K | 748145100 | Montáž světlomet vnitřní nebo vnější | kus | 11 |  | 0 | CS ÚRS 2016 02 |  |  | základní |  | 0 | 0 | 0 | 0 | 0 | 16 | K | 2 |  |  |  | ROZPOCET | 0 | 0 | 0 | 0 | 0 | 1 | 0 | 16 | -624421224
| PP |  | Montáž svítidel halogenových se zapojením vodičů světlometů vnitřních nebo vnějších | [15 empty] | PP | 2
| VV |  | 5+3+3 |  | 11 | [13 empty] | VV | 2 | 2 | True | 1 | ROZPOCET
173 | M | SV H1 | Svítidlo H1 -venkovní, nástěnné, zdroj 70W, IP64, pohybový senzor, včetně předepsaných zdrojů | kus | 5 |  | 0 |  |  |  | základní |  | 0 | 0 | 0 | 0 | 0 | 32 | M | 2 |  |  |  | ROZPOCET | 0 | 0 | 0 | 0 | 0 | 1 | 0 | 16 | -1223161488
| PP |  | Svítidlo H1 -venkovní, nástěnné, zdroj 70W, IP64, pohybový senzor, včetně předepsaných zdrojů - včetně elektronického předřadníku - viz. technický list č.15 | [15 empty] | PP | 2
| VV |  | 5 |  | 5 | [13 empty] | VV | 2 | 2 | True | 1 | ROZPOCET
174 | M | SV H2 | Svítidlo H2 -venkovní, nástěnné, LED 45W, IP66, včetně předepsaných zdrojů | kus | 3 |  | 0 |  |  |  | základní |  | 0 | 0 | 0 | 0 | 0 | 32 | M | 2 |  |  |  | ROZPOCET | 0 | 0 | 0 | 0 | 0 | 1 | 0 | 16 | 2098233095
| PP |  | Svítidlo H2 -venkovní, nástěnné, LED 45W, IP66, včetně předepsaných zdrojů - včetně elektronického předřadníku - viz. technický list č.16 | [15 empty] | PP | 2
| VV |  | 3 |  | 3 | [13 empty] | VV | 2 | 2 | True | 1 | ROZPOCET
175 | M | SV ST | Svítidlo ST -venkovní světelné návěstidlo pro překážkové značení | kus | 3 |  | 0 |  |  |  | základní |  | 0 | 0 | 0 | 0 | 0 | 32 | M | 2 |  |  |  | ROZPOCET | 0 | 0 | 0 | 0 | 0 | 1 | 0 | 16 | -909171128
| PP |  | - viz. technický list č. 25 | [15 empty] | PP | 2
| VV |  | 3 |  | 3 | [13 empty] | VV | 2 | 2 | True | 1 | ROZPOCET
176 | M | SV123 | Systém zavěšení svítidel, lanka, řetízky apod. | kpl | 1 |  | 0 |  |  |  | základní |  | 0 | 0 | 0 | 0 | 0 | 32 | M | 2 |  |  |  | ROZPOCET | 0 | 0 | 0 | 0 | 0 | 1 | 0 | 16 | 1517219846
| D | M | Práce a dodávky M |  |  |  | 0 | [5 empty] | 0 |  | 0.0006 |  | 0 | 3 | D | 0 |  |  |  | ROZPOCET | [6 empty] | 0
| D | 21-M | Elektromontáže |  |  |  | 0 | [5 empty] | 0 |  | 0.0006 |  | 0 | 3 | D | 1 |  |  |  | ROZPOCET | [6 empty] | 0
177 | K | 016 | Zednické přípomoce (frézování drážek, prostupy apod.) | hod | 32 |  | 0 |  |  |  | základní |  | 0 | 0 | 0 | 0 | 0 | 16 | K | 2 |  |  |  | ROZPOCET | 0 | 0 | 0 | 0 | 0 | 1 | 0 | 16 | -108489435
178 | K | 748992300 | Měření intenzity osvětlení | soubor | 1 |  | 0 | CS ÚRS 2016 02 |  |  | základní |  | 0 | 0 | 0 | 0 | 0 | 16 | K | 2 |  |  |  | ROZPOCET | 0 | 0 | 0 | 0 | 0 | 1 | 0 | 16 | -521292444
179 | K | 9720540R | Montáž systémového prostupu hydroizolací - sdružené kabelové vedení | kus | 2 |  | 0 |  |  |  | základní |  | 0 | 0.0003 | 0.0006 | 0 | 0 | 16 | K | 2 |  |  |  | ROZPOCET | 0 | 0 | 0 | 0 | 0 | 1 | 0 | 16 | -5799763
| PP |  | Montáž pažnice s vnitřním průměrem DN150 mm a těsnící vložky typ M DN150 mm | [15 empty] | PP | 2
180 | M | PR2 | Systémový hydroizolační prostup sdruženého kabelového vedení | kus | 2 |  | 0 |  |  |  | základní |  | 0 | 0 | 0 | 0 | 0 | 32 | M | 2 |  |  |  | ROZPOCET | 0 | 0 | 0 | 0 | 0 | 1 | 0 | 16 | 1017112754

## S01_d2 - Bleskosvod
| List obsahuje: |  | 1) Krycí list soupisu | 2) Rekapitulace |  |  | 3) Soupis prací | Zpět na list: | Rekapitulace stavby
[9 empty] | >> skryté sloupce << | [9 empty] | {1dc0c2da-e98e-4c16-8606-d3b47f7c563d}
2
| KRYCÍ LIST SOUPISU | [8 empty] | v --- níže se nacházejí doplnkové a pomocné údaje k sestavám --- v | [8 empty] | False
Stavba:
Vzdělávací a výcvikové středisko integrovaného záchranného systému v Jihlavě
Objekt:
SO-01 - Středisko
Soupis:
S01_d2 - Bleskosvod
| KSO: |  | 8013941 |  |  | CC-CZ:
| Místo: |  | město Jihlava, ul. Vrchlického, areál ZZS Jihlava |  |  | Datum: | 26. 1. 2018
| Zadavatel: |  |  |  |  | IČ: | 70890749
|  | Kraj Vysočina |  |  |  | DIČ: | CZ70890749
| Uchazeč: |  |  |  |  | IČ:
DIČ:
| Projektant: |  |  |  |  | IČ: | 28094026
|  | PROJEKT CENTRUM NOVA s.r.o. |  |  |  | DIČ: | CZ28094026
Poznámka:
- U veškěrých dodávek a výrobků bude do ceny zahrnuta jejich montáž vč. dodávky potřebného kotvení, doplňkového materiálu, staveništní a mimo staveništní dopravy v případě že tyto činosti nejsou oceněny v samostatných položkách jednotlivých částí soupisu prací. U vybraných výrobků je nutné do ceny díla zahrnout zpracování dodavatelské případně výrobní dokumentace, dále výrobu prototypů, provádění baravného a materiálového vzorkování apod. - Uchazeč o veřejnou zakázku je povinen při oceňování soutěžního SOUPISU PRACÍ ocenit veškeré položky uvedené v soupisech a provést kontrolu funkce aritmetických vzorců jednotlivých položkových SOUPISŮ ve vazbě na jednotlivé oddíly, rekapitulace a krycí listy. - Kde není výslovně uvedeno, bude pracovní postup a technologie provádění stanovena oprávněnou osobou zhotovitele - Pro sestavení SOUPISU PRACÍ v podrobnostech vymezených vyhl. č. 230/2012Sb. byla použita v převážné míře cenová soustava ÚRS. - V případě nejasností u některé z položek uváděných v supisu prací, kontaktuje uchazeč zadavatele. - Vlastní položky, komplety, soubory a položky s vyšší cenou než dle ceníku jsou stanoveny na základě zkušeností projektanta z období 3 let a odpovídají situaci na trhu. - Tento soupis prací je nedílnou součástí komplexního celkového soupisu na předmětnou akci. - Tato část soupisu prací vychází dle vyhlášky 230/2012 Sb. § 7 odst.2 z následujících grafických a textových částí projektové dokumentace: D1.0 Technická zpráva (společná pro část D1.1, D1.2, D1.4) 1.4.4.5 Půdorys základů – zemnění 1.4.4.6 Půdorys střechy – bleskosvod TECHNICKÉ LISTY
| Cena bez DPH | [5 empty] | 0
|  |  | Základ daně |  |  | Sazba daně | Výše daně
| DPH | základní | 0 |  |  | 21% | 0
|  | snížená | 0 |  |  | 15% | 0
|  | zákl. přenesená | 0 |  |  | 21% | 0
|  | sníž. přenesená | 0 |  |  | 15% | 0
|  | nulová | 0 |  |  | 0% | 0
| Cena s DPH |  |  | v | CZK |  | 0
REKAPITULACE ČLENĚNÍ SOUPISU PRACÍ
Stavba:
Vzdělávací a výcvikové středisko integrovaného záchranného systému v Jihlavě
Objekt:
SO-01 - Středisko
Soupis:
S01_d2 - Bleskosvod
Místo: |  |  | město Jihlava, ul. Vrchlického, areál ZZS Jihlava |  |  | Datum: | 26. 1. 2018
Zadavatel: |  |  | Kraj Vysočina |  |  | Projektant: | PROJEKT CENTRUM NOVA s.r.o.
Uchazeč:
Kód dílu - Popis | [6 empty] | Cena celkem [CZK]
Náklady soupisu celkem | [6 empty] | 0 | [12 empty] | -1
| PSV - Práce a dodávky PSV | [5 empty] | 0
| 740 - Elektromontáže - zkoušky a revize | [5 empty] | 0
| 743 - Elektromontáže - hrubá montáž | [5 empty] | 0
SOUPIS PRACÍ
Stavba:
Vzdělávací a výcvikové středisko integrovaného záchranného systému v Jihlavě
Objekt:
SO-01 - Středisko
Soupis:
S01_d2 - Bleskosvod
Místo: |  |  | město Jihlava, ul. Vrchlického, areál ZZS Jihlava |  |  | Datum: | 26. 1. 2018
Zadavatel: |  |  | Kraj Vysočina |  |  | Projektant: | PROJEKT CENTRUM NOVA s.r.o.
Uchazeč:
PČ | Typ | Kód | Popis | MJ | Množství | J.cena [CZK] | Cena celkem [CZK] | Cenová soustava |  | Poznámka | DPH | J. Nh [h] | Nh celkem [h] | J. hmotnost [t] | Hmotnost celkem [t] | J. suť [t] | Suť Celkem [t]
Náklady soupisu celkem | [6 empty] | 0 | [5 empty] | 0 |  | 0.60521 |  | 0 |  | D | -1 | [10 empty] | 0
| D | PSV | Práce a dodávky PSV |  |  |  | 0 | [5 empty] | 0 |  | 0.60521 |  | 0 | 2 | D | 0 |  |  |  | ROZPOCET | [6 empty] | 0
| D | 740 | Elektromontáže - zkoušky a revize |  |  |  | 0 | [5 empty] | 0 |  | 0 |  | 0 | 2 | D | 1 |  |  |  | ROZPOCET | [6 empty] | 0
1 | K | 740991200 | Celková prohlídka elektrického rozvodu (REVIZE) | kus | 1 |  | 0 | CS ÚRS 2016 02 |  |  | základní |  | 0 | 0 | 0 | 0 | 0 | 16 | K | 2 |  |  |  | ROZPOCET | 0 | 0 | 0 | 0 | 0 | 1 | 0 | 16 | 678474149
| PP |  | Zkoušky a prohlídky elektrických rozvodů a zařízení celková prohlídka a vyhotovení revizní zprávy | [15 empty] | PP | 2
| D | 743 | Elektromontáže - hrubá montáž |  |  |  | 0 | [5 empty] | 0 |  | 0.60521 |  | 0 | 2 | D | 1 |  |  |  | ROZPOCET | [6 empty] | 0
2 | K | 743612111 | Montáž vodič uzemňovací FeZn pásek průřezu do 120 mm2v městské zástavbě v zemi | m | 300 |  | 0 | CS ÚRS 2016 02 |  |  | základní |  | 0 | 0 | 0 | 0 | 0 | 16 | K | 2 |  |  |  | ROZPOCET | 0 | 0 | 0 | 0 | 0 | 1 | 0 | 16 | 2103366646
| PP |  | Montáž uzemňovacího vedení s upevněním, propojením a připojením pomocí svorek v zemi s izolací spojů vodičů FeZn pásku průřezu do 120 mm2 v městské zástavbě | [15 empty] | PP | 2
3 | M | 354420620 | páska zemnící 30 x 4 mm FeZn | kg | 315 |  | 0 | CS ÚRS 2016 02 |  |  | základní |  | 0 | 0.001 | 0.315 | 0 | 0 | 32 | M | 2 |  |  |  | ROZPOCET | 0 | 0 | 0 | 0 | 0 | 1 | 0 | 16 | -573862923
| PP |  | součásti pro hromosvody a uzemňování zemniče pásky zemnící pás 30 x 4 mm FeZn | [15 empty] | PP | 2
| VV |  | (150+40+30+30+20+30)*1,05 |  | 315 | [13 empty] | VV | 2 | 2 | True | 0 | ROZPOCET
4 | K | 743621110 | Montáž drát nebo lano hromosvodné svodové D do 10 mm s podpěrou | m | 470 |  | 0 | CS ÚRS 2016 02 |  |  | základní |  | 0 | 0 | 0 | 0 | 0 | 16 | K | 2 |  |  |  | ROZPOCET | 0 | 0 | 0 | 0 | 0 | 1 | 0 | 16 | 59733299
| PP |  | Montáž drát nebo lano hromosvodné svodové D do 10 mm s podpěrou | [15 empty] | PP | 2
| VV |  | 370+50+50 |  | 470 | [13 empty] | VV | 2 | 2 | True | 0 | ROZPOCET
5 | M | 354410770 | drát průměr 8 mm AlMgSi | kg | 56.7 |  | 0 | CS ÚRS 2016 02 |  |  | základní |  | 0 | 0.001 | 0.0567 | 0 | 0 | 32 | M | 2 |  |  |  | ROZPOCET | 0 | 0 | 0 | 0 | 0 | 1 | 0 | 16 | 493623299
| PP |  | součásti pro hromosvody a uzemňování vodiče svodů dráty AlMgSi drát průměr 8 mm AlMgSi 1 kg=7,4m | [15 empty] | PP | 2
| VV |  | 0,135*(50+370) |  | 56.7 | [13 empty] | VV | 2 | 2 | True | 0 | ROZPOCET
6 | M | 354410730 | drát průměr 10 mm FeZn | kg | 31 |  | 0 | CS ÚRS 2016 02 |  |  | základní |  | 0 | 0.001 | 0.031 | 0 | 0 | 32 | M | 2 |  |  |  | ROZPOCET | 0 | 0 | 0 | 0 | 0 | 1 | 0 | 16 | -7668019
| PP |  | drát průměr 10 mm FeZn | [15 empty] | PP | 2
| VV |  | 0,62*50 |  | 31 | [13 empty] | VV | 2 | 2 | True | 0 | ROZPOCET
7 | M | 354414150R | podpěra vedení PV 1b 20 FeZn do zdiva 200 mm | kus | 96 |  | 0 |  |  |  | základní |  | 0 | 0.00014 | 0.01344 | 0 | 0 | 32 | M | 2 |  |  |  | ROZPOCET | 0 | 0 | 0 | 0 | 0 | 1 | 0 | 16 | -553196137
| PP |  | součásti pro hromosvody a uzemňování podpěry vedení FeZn PV 1b 20 do zdiva 200 mm | [15 empty] | PP | 2
| VV |  | 6*10+3*12 |  | 96 | [13 empty] | VV | 2 | 2 | True | 0 | ROZPOCET
8 | M | 354415400 | podpěra vedení PV21 FeZn na ploché střechy 100 mm | kus | 45 |  | 0 | CS ÚRS 2015 01 |  |  | základní |  | 0 | 0.001 | 0.045 | 0 | 0 | 32 | M | 2 |  |  |  | ROZPOCET | 0 | 0 | 0 | 0 | 0 | 1 | 0 | 16 | 1253563559
| PP |  | součásti pro hromosvody a uzemňování podpěry vedení FeZn PV 21a na ploché střechy 100 mm | [15 empty] | PP | 2
| VV |  | 7+7+9+8+5+4+5 |  | 45 | [13 empty] | VV | 2 | 2 | True | 1 | ROZPOCET
9 | K | 743622100 | Montáž svorka hromosvodná typ SS, SR 03 se 2 šrouby | kus | 370 |  | 0 | CS ÚRS 2016 02 |  |  | základní |  | 0 | 0 | 0 | 0 | 0 | 16 | K | 2 |  |  |  | ROZPOCET | 0 | 0 | 0 | 0 | 0 | 1 | 0 | 16 | -272700069
| PP |  | Montáž svorka hromosvodná typ SS, SR 03 se 2 šrouby | [15 empty] | PP | 2
| VV |  | 160+20+190 |  | 370 | [13 empty] | VV | 2 | 2 | True | 0 | ROZPOCET
10 | M | 354418850 | svorka spojovací SS pro lano D8-10 mm | kus | 170 |  | 0 | CS ÚRS 2016 02 |  |  | základní |  | 0 | 0.00023 | 0.0391 | 0 | 0 | 32 | M | 2 |  |  |  | ROZPOCET | 0 | 0 | 0 | 0 | 0 | 1 | 0 | 16 | 198705343
| PP |  | svorka spojovací SS pro lano D8-10 mm | [15 empty] | PP | 2
| VV |  | 15*6+18+36+16+10 |  | 170 | [13 empty] | VV | 2 | 2 | True | 0 | ROZPOCET
11 | M | 354418950 | svorka připojovací SP1 k připojení kovových částí | kus | 20 |  | 0 | CS ÚRS 2016 02 |  |  | základní |  | 0 | 0.00016 | 0.0032 | 0 | 0 | 32 | M | 2 |  |  |  | ROZPOCET | 0 | 0 | 0 | 0 | 0 | 1 | 0 | 16 | -1369041296
| PP |  | svorka připojovací SP1 k připojení kovových částí | [15 empty] | PP | 2
| VV |  | 6+14 |  | 20 | [13 empty] | VV | 2 | 2 | True | 0 | ROZPOCET
12 | M | 354420110 | svorka SU a univerzální s 1 příložkou | kus | 190 |  | 0 | CS ÚRS 2016 02 |  |  | základní |  | 0 | 0.00011 | 0.0209 | 0 | 0 | 32 | M | 2 |  |  |  | ROZPOCET | 0 | 0 | 0 | 0 | 0 | 1 | 0 | 16 | -1265592188
| PP |  | součásti pro hromosvody a uzemňování svorky Cu SU a univerzální s 1 příložkou - uchycení na oplechování atiky | [15 empty] | PP | 2
| VV |  | 18+18+9+18+9+4+18+8+30+12+12+16+18 |  | 190 | [13 empty] | VV | 2 | 2 | True | 0 | ROZPOCET
13 | M | 354419960 | svorka odbočovací a spojovací SR 3a pro spojování kruhových a páskových vodičů FeZn | kus | 11 |  | 0 | CS ÚRS 2016 02 |  |  | základní |  | 0 | 0.0007 | 0.0077 | 0 | 0 | 32 | M | 2 |  |  |  | ROZPOCET | 0 | 0 | 0 | 0 | 0 | 1 | 0 | 16 | 1216621821
| PP |  | součásti pro hromosvody a uzemňování svorky FeZn odbočovací a spojovací, ČSN 35 7636 SR 3a pro spoje kruh. a páskových vodičů | [15 empty] | PP | 2
| VV |  | 9+2 |  | 11 | [13 empty] | VV | 2 | 2 | True | 0 | ROZPOCET
14 | M | 354419860 | svorka odbočovací a spojovací SR 2a pro pásek 30x4 mm FeZn | kus | 20 |  | 0 | CS ÚRS 2016 02 |  |  | základní |  | 0 | 0.00026 | 0.0052 | 0 | 0 | 32 | M | 2 |  |  |  | ROZPOCET | 0 | 0 | 0 | 0 | 0 | 1 | 0 | 16 | 1863813198
| PP |  | svorka odbočovací a spojovací SR 2a pro pásek 30x4 mm FeZn | [15 empty] | PP | 2
15 | K | 743622200 | Montáž svorka hromosvodná typ ST, SJ, SK, SZ, SR01, 02 se 3 šrouby | kus | 13 |  | 0 | CS ÚRS 2016 02 |  |  | základní |  | 0 | 0 | 0 | 0 | 0 | 16 | K | 2 |  |  |  | ROZPOCET | 0 | 0 | 0 | 0 | 0 | 1 | 0 | 16 | -1253328950
| PP |  | Montáž svorka hromosvodná typ ST, SJ, SK, SZ, SR01, 02 se 3 šrouby | [15 empty] | PP | 2
| VV |  | 9+4 |  | 13 | [13 empty] | VV | 2 | 2 | True | 0 | ROZPOCET
16 | M | 354420340 | svorka uzemnění SZa nerez zkušební | kus | 9 |  | 0 | CS ÚRS 2016 02 |  |  | základní |  | 0 | 0.00022 | 0.00198 | 0 | 0 | 32 | M | 2 |  |  |  | ROZPOCET | 0 | 0 | 0 | 0 | 0 | 1 | 0 | 16 | -981929564
| PP |  | svorka uzemnění nerez zkušební, 81 mm | [15 empty] | PP | 2
17 | M | 354418600 | svorka SJ 1 k jímací tyči-4 šrouby | kus | 4 |  | 0 | CS ÚRS 2016 02 |  |  | základní |  | 0 | 0.00043 | 0.00172 | 0 | 0 | 32 | M | 2 |  |  |  | ROZPOCET | 0 | 0 | 0 | 0 | 0 | 1 | 0 | 16 | 619016847
| PP |  | součásti pro hromosvody a uzemňování svorky FeZn SJ 1 k jímací tyči-4 šrouby | [15 empty] | PP | 2
18 | K | 743624110 | Montáž vedení hromosvodné-úhelník nebo trubka s držáky do zdiva | kus | 9 |  | 0 | CS ÚRS 2016 02 |  |  | základní |  | 0 | 0 | 0 | 0 | 0 | 16 | K | 2 |  |  |  | ROZPOCET | 0 | 0 | 0 | 0 | 0 | 1 | 0 | 16 | -312318191
| PP |  | Montáž hromosvodného vedení ochranných prvků úhelníků nebo trubek s držáky do zdiva | [15 empty] | PP | 2
19 | M | 354418310 | úhelník ochranný OU 2.0 na ochranu svodu 2 m | kus | 9 |  | 0 | CS ÚRS 2016 02 |  |  | základní |  | 0 | 0.0042 | 0.0378 | 0 | 0 | 32 | M | 2 |  |  |  | ROZPOCET | 0 | 0 | 0 | 0 | 0 | 1 | 0 | 16 | 712686703
| PP |  | součásti pro hromosvody a uzemňování úhelníky ochranné OU 2.0 na ochranu svodu 2 m FeZn | [15 empty] | PP | 2
20 | M | 354418360 | držák ochranného úhelníku do zdiva DOU FeZn | kus | 18 |  | 0 | CS ÚRS 2016 02 |  |  | základní |  | 0 | 0.00032 | 0.00576 | 0 | 0 | 32 | M | 2 |  |  |  | ROZPOCET | 0 | 0 | 0 | 0 | 0 | 1 | 0 | 16 | 1780692328
| PP |  | součásti pro hromosvody a uzemňování držáky ochranných úhelníků DOU držák ochran. úhelníku do zdiva FeZn | [15 empty] | PP | 2
| VV |  | 9*2 |  | 18 | [13 empty] | VV | 2 | 2 | True | 0 | ROZPOCET
21 | K | 743624300 | Montáž vedení hromosvodné-tvarování prvku | kus | 7 |  | 0 | CS ÚRS 2016 02 |  |  | základní |  | 0 | 0 | 0 | 0 | 0 | 16 | K | 2 |  |  |  | ROZPOCET | 0 | 0 | 0 | 0 | 0 | 1 | 0 | 16 | -381454595
| PP |  | Montáž vedení hromosvodné-tvarování prvku | [15 empty] | PP | 2
| VV |  | 9-2 |  | 7 | [13 empty] | VV | 2 | 2 | True | 0 | ROZPOCET
22 | K | 743629300 | Montáž vedení hromosvodné-štítek k označení svodu | kus | 9 |  | 0 | CS ÚRS 2016 02 |  |  | základní |  | 0 | 0 | 0 | 0 | 0 | 16 | K | 2 |  |  |  | ROZPOCET | 0 | 0 | 0 | 0 | 0 | 1 | 0 | 16 | 429635242
| PP |  | Montáž hromosvodného vedení doplňků štítků k označení svodů | [15 empty] | PP | 2
23 | M | 354421100 | štítek plastový č. 31 - čísla svodů | kus | 9 |  | 0 | CS ÚRS 2016 02 |  |  | základní |  | 0 | 1e-06 | 9e-06 | 0 | 0 | 32 | M | 2 |  |  |  | ROZPOCET | 0 | 0 | 0 | 0 | 0 | 1 | 0 | 16 | 1494399889
| PP |  | součásti pro hromosvody a uzemňování štítek plastový čísla svodů - č. 31 | [15 empty] | PP | 2
24 | K | 743631500 | Montáž jímacích tyčí délky do 3 m, na stojan | kus | 4 |  | 0 | CS ÚRS 2016 02 |  |  | základní |  | 0 | 0 | 0 | 0 | 0 | 16 | K | 2 |  |  |  | ROZPOCET | 0 | 0 | 0 | 0 | 0 | 1 | 0 | 16 | -185380553
| PP |  | Montáž jímacích tyčí délky do 3 m, na stojan | [15 empty] | PP | 2
25 | M | 354411240 | tyč jímací s rovným koncem JR 3,0 nerez | kus | 2 |  | 0 | CS ÚRS 2016 02 |  |  | základní |  | 0 | 0.0069 | 0.0138 | 0 | 0 | 32 | M | 2 |  |  |  | ROZPOCET | 0 | 0 | 0 | 0 | 0 | 1 | 0 | 16 | -402308961
| PP |  | tyč jímací s rovným koncem 3000 mm nerez | [15 empty] | PP | 2
26 | M | 354411220 | tyč jímací s rovným koncem JR 1,5 nerez | kus | 2 |  | 0 | CS ÚRS 2016 02 |  |  | základní |  | 0 | 0.00345 | 0.0069 | 0 | 0 | 32 | M | 2 |  |  |  | ROZPOCET | 0 | 0 | 0 | 0 | 0 | 1 | 0 | 16 | 1156495250
| PP |  | tyč jímací s rovným koncem 1500 mm nerez | [15 empty] | PP | 2
27 | M | 10.593.930 | Stojan SJ pro jímací tyč | kus | 4 |  | 0 |  |  |  | základní |  | 0 | 0 | 0 | 0 | 0 | 32 | M | 2 |  |  |  | ROZPOCET | 0 | 0 | 0 | 0 | 0 | 1 | 0 | 16 | 19349611
| PP |  | Ochrana před bleskem a přepětím Ochrana před bleskem a přepětím Základny pro jímače hromosvodu Stojan SJ pro jímací tyč | [15 empty] | PP | 2
28 | K | 74362930R8 | Montáž ekvipotencionální svorkovnice | kus | 2 |  | 0 |  |  |  | základní |  | 0 | 0 | 0 | 0 | 0 | 16 | K | 2 |  |  |  | ROZPOCET | 0 | 0 | 0 | 0 | 0 | 1 | 0 | 16 | 1887845910
| PP |  | Montáž ekvipotencionální svorkovnice | [15 empty] | PP | 2
29 | M | 35442110R2 | uzemňovací ekvipotencionální svorkovnice | kus | 2 |  | 0 |  |  |  | základní |  | 0 | 0 | 0 | 0 | 0 | 32 | M | 2 |  |  |  | ROZPOCET | 0 | 0 | 0 | 0 | 0 | 1 | 0 | 16 | 1938348737
| PP |  | uzemňovací ekvipotencionální svorkovnice | [15 empty] | PP | 2
30 | K | 74362930R1 | Svařované spoje | hod | 16 |  | 0 |  |  |  | základní |  | 0 | 0 | 0 | 0 | 0 | 16 | K | 2 |  |  |  | ROZPOCET | 0 | 0 | 0 | 0 | 0 | 1 | 0 | 16 | -1804353658
| PP |  | Montáž hromosvodného vedení doplňků štítků k označení svodů | [15 empty] | PP | 2
31 | K | 74362930R2 | Ochranný nátěr spojů | hod | 16 |  | 0 |  |  |  | základní |  | 0 | 0 | 0 | 0 | 0 | 16 | K | 2 |  |  |  | ROZPOCET | 0 | 0 | 0 | 0 | 0 | 1 | 0 | 16 | 87904373
| PP |  | Montáž hromosvodného vedení doplňků štítků k označení svodů | [15 empty] | PP | 2

## S01_e - Zařízení slabopro...
| List obsahuje: |  | 1) Krycí list soupisu | 2) Rekapitulace |  |  | 3) Soupis prací | Zpět na list: | Rekapitulace stavby
[9 empty] | >> skryté sloupce << | [9 empty] | {c3f39a8e-452d-421c-8b47-fd04931a0e33}
2
| KRYCÍ LIST SOUPISU | [8 empty] | v --- níže se nacházejí doplnkové a pomocné údaje k sestavám --- v | [8 empty] | False
Stavba:
Vzdělávací a výcvikové středisko integrovaného záchranného systému v Jihlavě
Objekt:
SO-01 - Středisko
Soupis:
S01_e - Zařízení slaboproudé elektrotechniky
| KSO: |  | 8013941 |  |  | CC-CZ:
| Místo: |  | město Jihlava, ul. Vrchlického, areál ZZS Jihlava |  |  | Datum: | 26. 1. 2018
| Zadavatel: |  |  |  |  | IČ: | 70890749
|  | Kraj Vysočina |  |  |  | DIČ: | CZ70890749
| Uchazeč: |  |  |  |  | IČ:
DIČ:
| Projektant: |  |  |  |  | IČ: | 28094026
|  | PROJEKT CENTRUM NOVA s.r.o. |  |  |  | DIČ: | CZ28094026
Poznámka:
- U veškěrých dodávek a výrobků bude do ceny zahrnuta jejich montáž vč. dodávky potřebného kotvení, doplňkového materiálu, staveništní a mimo staveništní dopravy v případě že tyto činosti nejsou oceněny v samostatných položkách jednotlivých částí soupisu prací. U vybraných výrobků je nutné do ceny díla zahrnout zpracování dodavatelské případně výrobní dokumentace, dále výrobu prototypů, provádění baravného a materiálového vzorkování apod. - Uchazeč o veřejnou zakázku je povinen při oceňování soutěžního SOUPISU PRACÍ ocenit veškeré položky uvedené v soupisech a provést kontrolu funkce aritmetických vzorců jednotlivých položkových SOUPISŮ ve vazbě na jednotlivé oddíly, rekapitulace a krycí listy. - Kde není výslovně uvedeno, bude pracovní postup a technologie provádění stanovena oprávněnou osobou zhotovitele - Pro sestavení SOUPISU PRACÍ v podrobnostech vymezených vyhl. č. 230/2012Sb. byla použita v převážné míře cenová soustava ÚRS. - V případě nejasností u některé z položek uváděných v supisu prací, kontaktuje uchazeč zadavatele. - Vlastní položky, komplety, soubory a položky s vyšší cenou než dle ceníku jsou stanoveny na základě zkušeností projektanta z období 3 let a odpovídají situaci na trhu. - Tento soupis prací je nedílnou součástí komplexního celkového soupisu na předmětnou akci. - Tato část soupisu prací vychází dle vyhlášky 230/2012 Sb. § 7 odst.2 z následujících grafických a textových částí projektové dokumentace: D1.0 Technická zpráva (společná pro část D1.1, D1.2, D1.4) 1.4.5.1 Půdorys 1.PP – SLP 1.4.5.2 Půdorys 1.NP – SLP 1.4.5.3 Schéma TECHNICKÉ LISTY
| Cena bez DPH | [5 empty] | 0
|  |  | Základ daně |  |  | Sazba daně | Výše daně
| DPH | základní | 0 |  |  | 21% | 0
|  | snížená | 0 |  |  | 15% | 0
|  | zákl. přenesená | 0 |  |  | 21% | 0
|  | sníž. přenesená | 0 |  |  | 15% | 0
|  | nulová | 0 |  |  | 0% | 0
| Cena s DPH |  |  | v | CZK |  | 0
REKAPITULACE ČLENĚNÍ SOUPISU PRACÍ
Stavba:
Vzdělávací a výcvikové středisko integrovaného záchranného systému v Jihlavě
Objekt:
SO-01 - Středisko
Soupis:
S01_e - Zařízení slaboproudé elektrotechniky
Místo: |  |  | město Jihlava, ul. Vrchlického, areál ZZS Jihlava |  |  | Datum: | 26. 1. 2018
Zadavatel: |  |  | Kraj Vysočina |  |  | Projektant: | PROJEKT CENTRUM NOVA s.r.o.
Uchazeč:
Kód dílu - Popis | [6 empty] | Cena celkem [CZK]
Náklady soupisu celkem | [6 empty] | 0 | [12 empty] | -1
| PSV - Práce a dodávky PSV | [5 empty] | 0
| 2108 - AV - systém | [5 empty] | 0
| 743 - Elektromontáže - hrubá montáž | [5 empty] | 0
| 743V - SKS | [5 empty] | 0
| 748V - STA - digitální a satelnitní příjem | [5 empty] | 0
| 750V - CCTV systém | [5 empty] | 0
| 751V - ACS přístupový systém | [5 empty] | 0
| 759V - CHRÁNIČKY - systém | [5 empty] | 0
| 21-M - Elektromontáže | [5 empty] | 0
SOUPIS PRACÍ
Stavba:
Vzdělávací a výcvikové středisko integrovaného záchranného systému v Jihlavě
Objekt:
SO-01 - Středisko
Soupis:
S01_e - Zařízení slaboproudé elektrotechniky
Místo: |  |  | město Jihlava, ul. Vrchlického, areál ZZS Jihlava |  |  | Datum: | 26. 1. 2018
Zadavatel: |  |  | Kraj Vysočina |  |  | Projektant: | PROJEKT CENTRUM NOVA s.r.o.
Uchazeč:
PČ | Typ | Kód | Popis | MJ | Množství | J.cena [CZK] | Cena celkem [CZK] | Cenová soustava |  | Poznámka | DPH | J. Nh [h] | Nh celkem [h] | J. hmotnost [t] | Hmotnost celkem [t] | J. suť [t] | Suť Celkem [t]
Náklady soupisu celkem | [6 empty] | 0 | [5 empty] | 0 |  | 0.2925 |  | 0 |  | D | -1 | [10 empty] | 0
| D | PSV | Práce a dodávky PSV |  |  |  | 0 | [5 empty] | 0 |  | 0.2925 |  | 0 | 2 | D | 0 |  |  |  | ROZPOCET | [6 empty] | 0
| D | 2108 | AV - systém |  |  |  | 0 | [5 empty] | 0 |  | 0 |  | 0 | 1 | D | 1 |  |  |  | ROZPOCET | [6 empty] | 0
1 | K | 21010021V | Montáž - zásuvka audio | ks | 26 |  | 0 |  |  |  | základní |  | 0 | 0 | 0 | 0 | 0 | 16 | K | 2 |  |  |  | ROZPOCET | 0 | 0 | 0 | 0 | 0 | 1 | 0 | 16 | -1773115156
2 | M | VD21010022V | Zásuvka audio stěnová - Repro | ks | 10 |  | 0 |  |  |  | základní |  | 0 | 0 | 0 | 0 | 0 | 32 | M | 2 |  |  |  | ROZPOCET | 0 | 0 | 0 | 0 | 0 | 1 | 0 | 16 | -617905510
| PP |  | -viz.technický list č.1 | [15 empty] | PP | 2
| VV |  | (8*1)+1+1 |  | 10 | [13 empty] | VV | 2 | 2 | True | 0 | ROZPOCET
3 | M | VD21010022VVGA | Zásuvka audio stěnová - VGA | ks | 8 |  | 0 |  |  |  | základní |  | 0 | 0 | 0 | 0 | 0 | 32 | M | 2 |  |  |  | ROZPOCET | 0 | 0 | 0 | 0 | 0 | 1 | 0 | 16 | 685992321
| PP |  | -viz.technický list č.1 | [15 empty] | PP | 2
| VV |  | 8*1 |  | 8 | [13 empty] | VV | 2 | 2 | True | 1 | ROZPOCET
4 | M | VD21010022VHDMI | Zásuvka audio stěnová - HDMI | ks | 8 |  | 0 |  |  |  | základní |  | 0 | 0 | 0 | 0 | 0 | 32 | M | 2 |  |  |  | ROZPOCET | 0 | 0 | 0 | 0 | 0 | 1 | 0 | 16 | 894905129
| PP |  | -viz.technický list č.1 | [15 empty] | PP | 2
| VV |  | 8*1 |  | 8 | [13 empty] | VV | 2 | 2 | True | 1 | ROZPOCET
5 | K | 21080010V | Montáž audio kabelu | m | 410 |  | 0 |  |  |  | základní |  | 0 | 0 | 0 | 0 | 0 | 16 | K | 2 |  |  |  | ROZPOCET | 0 | 0 | 0 | 0 | 0 | 1 | 0 | 16 | -2144782677
6 | M | VD21080011V | Kabel pro audiosystémy SCY 2x2,5 mm2 | m | 410 |  | 0 |  |  |  | základní |  | 0 | 0 | 0 | 0 | 0 | 32 | M | 2 |  |  |  | ROZPOCET | 0 | 0 | 0 | 0 | 0 | 1 | 0 | 16 | 1007714802
| PP |  | -viz.technický list č.20 | [15 empty] | PP | 2
| VV |  | 30+30+35+65+25+30+25+150+20 |  | 410 | [13 empty] | VV | 2 | 2 | True | 0 | ROZPOCET
7 | K | 21010048V | Montáž datového kabelu (VGA, HDMI, AV, ...) | m | 198 |  | 0 |  |  |  | základní |  | 0 | 0 | 0 | 0 | 0 | 16 | K | 2 |  |  |  | ROZPOCET | 0 | 0 | 0 | 0 | 0 | 1 | 0 | 16 | -420178590
| VV |  | 99+99 |  | 198 | [13 empty] | VV | 2 | 2 | True | 0 | ROZPOCET
8 | M | VD21010049V | HDMI kabel, včetně konektorů | m | 99 |  | 0 |  |  |  | základní |  | 0 | 0 | 0 | 0 | 0 | 32 | M | 2 |  |  |  | ROZPOCET | 0 | 0 | 0 | 0 | 0 | 1 | 0 | 16 | -1593367674
| VV |  | 12+12+12+12 |  | 48 | [13 empty] | VV | 2 | 2 | True | 0 | ROZPOCET
| VV |  | 12+12+12+15 |  | 51 | [13 empty] | VV | 2 | 2 | True | 0 | ROZPOCET
9 | M | VD21010050V | VGA kabel, včetně konektroů | m | 99 |  | 0 |  |  |  | základní |  | 0 | 0 | 0 | 0 | 0 | 32 | M | 2 |  |  |  | ROZPOCET | 0 | 0 | 0 | 0 | 0 | 1 | 0 | 16 | 1915080755
| VV |  | 12+12+12+12 |  | 48 | [13 empty] | VV | 2 | 2 | True | 0 | ROZPOCET
| VV |  | 12+12+12+15 |  | 51 | [13 empty] | VV | 2 | 2 | True | 0 | ROZPOCET
10 | K | 21080013V | Revize systému | kpl | 1 |  | 0 |  |  |  | základní |  | 0 | 0 | 0 | 0 | 0 | 16 | K | 2 |  |  |  | ROZPOCET | 0 | 0 | 0 | 0 | 0 | 1 | 0 | 16 | 203969810
| D | 743 | Elektromontáže - hrubá montáž |  |  |  | 0 | [5 empty] | 0 |  | 0 |  | 0 | 2 | D | 1 |  |  |  | ROZPOCET | [6 empty] | 0
| D | 743V | SKS |  |  |  | 0 | [5 empty] | 0 |  | 0 |  | 0 | 2 | D | 1 |  |  |  | ROZPOCET | [6 empty] | 0
11 | K | 743612111V | Montáž - datová zásuvka 2RJ45 - cat.6 | ks | 55 |  | 0 |  |  |  | základní |  | 0 | 0 | 0 | 0 | 0 | 16 | K | 2 |  |  |  | ROZPOCET | 0 | 0 | 0 | 0 | 0 | 1 | 0 | 16 | -434361240
12 | M | VD3745124V | Zásuvka SKS data 2RJ45 - cat.6 | ks | 55 |  | 0 |  |  |  | základní |  | 0 | 0 | 0 | 0 | 0 | 32 | M | 2 |  |  |  | ROZPOCET | 0 | 0 | 0 | 0 | 0 | 1 | 0 | 16 | 1101055844
| PP |  | -viz.technický list č.1 | [15 empty] | PP | 2
| VV |  | 26+29 |  | 55 | [13 empty] | VV | 2 | 2 | True | 0 | ROZPOCET
13 | K | 743652111V | Montáž - datová zásuvka RJ45 - cat.6 | ks | 8 |  | 0 |  |  |  | základní |  | 0 | 0 | 0 | 0 | 0 | 16 | K | 2 |  |  |  | ROZPOCET | 0 | 0 | 0 | 0 | 0 | 1 | 0 | 16 | -1607377834
14 | M | VD3745127V | Zásuvka SKS data RJ45 - cat.6 | ks | 8 |  | 0 |  |  |  | základní |  | 0 | 0 | 0 | 0 | 0 | 32 | M | 2 |  |  |  | ROZPOCET | 0 | 0 | 0 | 0 | 0 | 1 | 0 | 16 | -2145427398
| PP |  | -viz.technický list č.1 | [15 empty] | PP | 2
| VV |  | 4+4 |  | 8 | [13 empty] | VV | 2 | 2 | True | 0 | ROZPOCET
15 | K | 799759294V | Montáž UTP sdělovacího kabelu cat. 6 | m | 2601 |  | 0 |  |  |  | základní |  | 0 | 0 | 0 | 0 | 0 | 16 | K | 2 |  |  |  | ROZPOCET | 0 | 0 | 0 | 0 | 0 | 1 | 0 | 16 | -773052144
16 | M | VD327814113V | UTP sdělovací datový kabel, cat. 6 | m | 2601 |  | 0 |  |  |  | základní |  | 0 | 0 | 0 | 0 | 0 | 32 | M | 2 |  |  |  | ROZPOCET | 0 | 0 | 0 | 0 | 0 | 1 | 0 | 16 | -89748832
| PP |  | -viz.technický list č.20 | [15 empty] | PP | 2
| VV |  | 50+680+250+210+230+50+66+45+30 |  | 1611 | [13 empty] | VV | 2 | 2 | True | 0 | ROZPOCET
| VV |  | 30+150+30+200+200+330+50 |  | 990 | [13 empty] | VV | 2 | 2 | True | 0 | ROZPOCET
17 | K | 825622V | Montáž konektor RJ45 včetně proměření | ks | 284 |  | 0 |  |  |  | základní |  | 0 | 0 | 0 | 0 | 0 | 16 | K | 2 |  |  |  | ROZPOCET | 0 | 0 | 0 | 0 | 0 | 1 | 0 | 16 | -1036747820
18 | M | 345123679VD | konektor RJ45 včetně proměření | ks | 284 |  | 0 |  |  |  | základní |  | 0 | 0 | 0 | 0 | 0 | 32 | M | 2 |  |  |  | ROZPOCET | 0 | 0 | 0 | 0 | 0 | 1 | 0 | 16 | 2139555088
| VV |  | (59+62+6+4+5+6)*2 |  | 284 | [13 empty] | VV | 2 | 2 | True | 0 | ROZPOCET
19 | K | 799753297V | Montáž instalační krabice - průtahová | ks | 60 |  | 0 |  |  |  | základní |  | 0 | 0 | 0 | 0 | 0 | 16 | K | 2 |  |  |  | ROZPOCET | 0 | 0 | 0 | 0 | 0 | 1 | 0 | 16 | 440758798
20 | M | VD37785416V | Instalační krabice - průtahová | ks | 60 |  | 0 |  |  |  | základní |  | 0 | 0 | 0 | 0 | 0 | 32 | M | 2 |  |  |  | ROZPOCET | 0 | 0 | 0 | 0 | 0 | 1 | 0 | 16 | -200943894
| VV |  | 30+30 |  | 60 | [13 empty] | VV | 2 | 2 | True | 0 | ROZPOCET
21 | K | 799753345V | Montáž víčko pro instalační krabici | ks | 60 |  | 0 |  |  |  | základní |  | 0 | 0 | 0 | 0 | 0 | 16 | K | 2 |  |  |  | ROZPOCET | 0 | 0 | 0 | 0 | 0 | 1 | 0 | 16 | 269203721
22 | M | VD37787777V | Víčko pro instalační krabici | ks | 60 |  | 0 |  |  |  | základní |  | 0 | 0 | 0 | 0 | 0 | 32 | M | 2 |  |  |  | ROZPOCET | 0 | 0 | 0 | 0 | 0 | 1 | 0 | 16 | -1364256771
| VV |  | 30+30 |  | 60 | [13 empty] | VV | 2 | 2 | True | 0 | ROZPOCET
23 | K | 799753292V | Revize systému | kpl | 1 |  | 0 |  |  |  | základní |  | 0 | 0 | 0 | 0 | 0 | 16 | K | 2 |  |  |  | ROZPOCET | 0 | 0 | 0 | 0 | 0 | 1 | 0 | 16 | 875573338
| D | 748V | STA - digitální a satelnitní příjem |  |  |  | 0 | [5 empty] | 0 |  | 0 |  | 0 | 2 | D | 1 |  |  |  | ROZPOCET | [6 empty] | 0
24 | K | 7446128156V | Montáž - stožár | ks | 1 |  | 0 |  |  |  | základní |  | 0 | 0 | 0 | 0 | 0 | 16 | K | 2 |  |  |  | ROZPOCET | 0 | 0 | 0 | 0 | 0 | 1 | 0 | 16 | 1575287378
25 | M | 3544399218V | Stožár 1.5m | ks | 1 |  | 0 |  |  |  | základní |  | 0 | 0 | 0 | 0 | 0 | 32 | M | 2 |  |  |  | ROZPOCET | 0 | 0 | 0 | 0 | 0 | 1 | 0 | 16 | 1608005880
| D | 750V | CCTV systém |  |  |  | 0 | [5 empty] | 0 |  | 0 |  | 0 | 2 | D | 1 |  |  |  | ROZPOCET | [6 empty] | 0
26 | K | 7446128314V | Revize systému | kpl | 1 |  | 0 |  |  |  | základní |  | 0 | 0 | 0 | 0 | 0 | 16 | K | 2 |  |  |  | ROZPOCET | 0 | 0 | 0 | 0 | 0 | 1 | 0 | 16 | -1350923976
27 | K | 7446128315V | Montáž - FTP kabel, cat. 5e pro CCTV | m | 220 |  | 0 |  |  |  | základní |  | 0 | 0 | 0 | 0 | 0 | 16 | K | 2 |  |  |  | ROZPOCET | 0 | 0 | 0 | 0 | 0 | 1 | 0 | 16 | 1372338509
28 | M | 35443992122V | FTP kabel, cat. 5e pro CCTV | m | 220 |  | 0 |  |  |  | základní |  | 0 | 0 | 0 | 0 | 0 | 32 | M | 2 |  |  |  | ROZPOCET | 0 | 0 | 0 | 0 | 0 | 1 | 0 | 16 | 293387477
| PP |  | -viz.technický list č.20 | [15 empty] | PP | 2
| VV |  | 40+30+20+30+50+50 |  | 220 | [13 empty] | VV | 2 | 2 | True | 0 | ROZPOCET
29 | K | 825622V | Montáž konektor RJ45 včetně proměření | ks | 12 |  | 0 |  |  |  | základní |  | 0 | 0 | 0 | 0 | 0 | 16 | K | 2 |  |  |  | ROZPOCET | 0 | 0 | 0 | 0 | 0 | 1 | 0 | 16 | 2064074127
30 | M | 345123679VD | konektor RJ45 včetně proměření | ks | 12 |  | 0 |  |  |  | základní |  | 0 | 0 | 0 | 0 | 0 | 32 | M | 2 |  |  |  | ROZPOCET | 0 | 0 | 0 | 0 | 0 | 1 | 0 | 16 | 197147834
| VV |  | 2*6 |  | 12 | [13 empty] | VV | 2 | 2 | True | 0 | ROZPOCET
31 | K | 799753297V | Montáž instalační krabice - průtahová | ks | 10 |  | 0 |  |  |  | základní |  | 0 | 0 | 0 | 0 | 0 | 16 | K | 2 |  |  |  | ROZPOCET | 0 | 0 | 0 | 0 | 0 | 1 | 0 | 16 | 514931242
32 | M | VD37785416V | Instalační krabice - průtahová | ks | 10 |  | 0 |  |  |  | základní |  | 0 | 0 | 0 | 0 | 0 | 32 | M | 2 |  |  |  | ROZPOCET | 0 | 0 | 0 | 0 | 0 | 1 | 0 | 16 | 2044086814
| VV |  | 7+3 |  | 10 | [13 empty] | VV | 2 | 2 | True | 0 | ROZPOCET
33 | K | 799753345V | Montáž víčko pro instalační krabici | ks | 10 |  | 0 |  |  |  | základní |  | 0 | 0 | 0 | 0 | 0 | 16 | K | 2 |  |  |  | ROZPOCET | 0 | 0 | 0 | 0 | 0 | 1 | 0 | 16 | -1278958182
34 | M | VD37787777V | Víčko pro instalační krabici | ks | 10 |  | 0 |  |  |  | základní |  | 0 | 0 | 0 | 0 | 0 | 32 | M | 2 |  |  |  | ROZPOCET | 0 | 0 | 0 | 0 | 0 | 1 | 0 | 16 | 1452431279
| VV |  | 7+3 |  | 10 | [13 empty] | VV | 2 | 2 | True | 0 | ROZPOCET
| D | 751V | ACS přístupový systém |  |  |  | 0 | [5 empty] | 0 |  | 0 |  | 0 | 2 | D | 1 |  |  |  | ROZPOCET | [6 empty] | 0
35 | K | 7446128323V | Montáž - Řídící jednotka | ks | 1 |  | 0 |  |  |  | základní |  | 0 | 0 | 0 | 0 | 0 | 16 | K | 2 |  |  |  | ROZPOCET | 0 | 0 | 0 | 0 | 0 | 1 | 0 | 16 | 277679068
36 | M | 35443992120V | Řídící jednotka přístupového systému | ks | 1 |  | 0 |  |  |  | základní |  | 0 | 0 | 0 | 0 | 0 | 32 | M | 2 |  |  |  | ROZPOCET | 0 | 0 | 0 | 0 | 0 | 1 | 0 | 16 | -1309883608
37 | K | 7446128333V | Montáž - Čtečka karet | ks | 3 |  | 0 |  |  |  | základní |  | 0 | 0 | 0 | 0 | 0 | 16 | K | 2 |  |  |  | ROZPOCET | 0 | 0 | 0 | 0 | 0 | 1 | 0 | 16 | 1170131323
38 | M | 35443992228V | Čtečka karet - bezkontaktní + komunikační prvek | ks | 3 |  | 0 |  |  |  | základní |  | 0 | 0 | 0 | 0 | 0 | 32 | M | 2 |  |  |  | ROZPOCET | 0 | 0 | 0 | 0 | 0 | 1 | 0 | 16 | 387267992
| VV |  | 2+1 |  | 3 | [13 empty] | VV | 2 | 2 | True | 0 | ROZPOCET
39 | M | 35443992217V | Záložní zdroj pro ACS | ks | 1 |  | 0 |  |  |  | základní |  | 0 | 0 | 0 | 0 | 0 | 32 | M | 2 |  |  |  | ROZPOCET | 0 | 0 | 0 | 0 | 0 | 1 | 0 | 16 | -519489601
40 | K | 7446128377V | Revize systému | kpl | 1 |  | 0 |  |  |  | základní |  | 0 | 0 | 0 | 0 | 0 | 16 | K | 2 |  |  |  | ROZPOCET | 0 | 0 | 0 | 0 | 0 | 1 | 0 | 16 | 1015747019
41 | K | 799753297V | Montáž instalační krabice - průtahová | ks | 10 |  | 0 |  |  |  | základní |  | 0 | 0 | 0 | 0 | 0 | 16 | K | 2 |  |  |  | ROZPOCET | 0 | 0 | 0 | 0 | 0 | 1 | 0 | 16 | -876570947
42 | M | VD37785416V | Instalační krabice - průtahová | ks | 10 |  | 0 |  |  |  | základní |  | 0 | 0 | 0 | 0 | 0 | 32 | M | 2 |  |  |  | ROZPOCET | 0 | 0 | 0 | 0 | 0 | 1 | 0 | 16 | 1370175254
| VV |  | 8+2 |  | 10 | [13 empty] | VV | 2 | 2 | True | 0 | ROZPOCET
43 | K | 799759294V1 | Montáž UTP sdělovacího kabelu cat. 5e Licna | m | 110 |  | 0 |  |  |  | základní |  | 0 | 0 | 0 | 0 | 0 | 16 | K | 2 |  |  |  | ROZPOCET | 0 | 0 | 0 | 0 | 0 | 1 | 0 | 16 | -1563310937
| VV |  | 60+30+20 |  | 110 | [13 empty] | VV | 2 | 2 | True | 0 | ROZPOCET
44 | M | VD32781472V | UTP sdělovací datový kabel, cat. 5e Licna | m | 110 |  | 0 |  |  |  | základní |  | 0 | 0 | 0 | 0 | 0 | 32 | M | 2 |  |  |  | ROZPOCET | 0 | 0 | 0 | 0 | 0 | 1 | 0 | 16 | -1455879195
| VV |  | 60+30+20 |  | 110 | [13 empty] | VV | 2 | 2 | True | 0 | ROZPOCET
45 | K | 799759294V2 | Montáž kabelu CYH 2x1mm2 | m | 110 |  | 0 |  |  |  | základní |  | 0 | 0 | 0 | 0 | 0 | 16 | K | 2 |  |  |  | ROZPOCET | 0 | 0 | 0 | 0 | 0 | 1 | 0 | 16 | -617848805
| PP |  | Montáž UTP sdělovacího kabelu cat. 5e Licina | [15 empty] | PP | 2
| VV |  | 60+30+20 |  | 110 | [13 empty] | VV | 2 | 2 | True | 0 | ROZPOCET
46 | M | VD32781472V2 | Kabel CYH 2x1mm2 | m | 110 |  | 0 |  |  |  | základní |  | 0 | 0 | 0 | 0 | 0 | 32 | M | 2 |  |  |  | ROZPOCET | 0 | 0 | 0 | 0 | 0 | 1 | 0 | 16 | 1901437176
| VV |  | 60+30+20 |  | 110 | [13 empty] | VV | 2 | 2 | True | 0 | ROZPOCET
| D | 759V | CHRÁNIČKY - systém |  |  |  | 0 | [5 empty] | 0 |  | 0 |  | 0 | 2 | D | 1 |  |  |  | ROZPOCET | [6 empty] | 0
47 | K | 210010132V | Montáž trubek ochranných plastových ohebných D do 32 mm uložených pevně | m | 600 |  | 0 |  |  |  | základní |  | 0 | 0 | 0 | 0 | 0 | 16 | K | 2 |  |  |  | ROZPOCET | 0 | 0 | 0 | 0 | 0 | 1 | 0 | 16 | 1994887852
48 | M | 34571036VD | Chránička ohebná PVC 25mm | m | 100 |  | 0 |  |  |  | základní |  | 0 | 0 | 0 | 0 | 0 | 32 | M | 2 |  |  |  | ROZPOCET | 0 | 0 | 0 | 0 | 0 | 1 | 0 | 16 | -3130539
| VV |  | 20+15+15+20+30 |  | 100 | [13 empty] | VV | 2 | 2 | True | 0 | ROZPOCET
49 | M | 345710365VD | Chránička ohebná PVC 32mm | m | 500 |  | 0 |  |  |  | základní |  | 0 | 0 | 0 | 0 | 0 | 32 | M | 2 |  |  |  | ROZPOCET | 0 | 0 | 0 | 0 | 0 | 1 | 0 | 16 | 1429637716
| VV |  | 20+10+10+5+10+420+25 |  | 500 | [13 empty] | VV | 2 | 2 | True | 0 | ROZPOCET
50 | K | 210010142V | Montáž trubek ochranných plastových tuhých/ohebných D do 110 mm uložených pevně | m | 5 |  | 0 |  |  |  | základní |  | 0 | 0 | 0 | 0 | 0 | 16 | K | 2 |  |  |  | ROZPOCET | 0 | 0 | 0 | 0 | 0 | 1 | 0 | 16 | -1549843299
51 | M | 34571036104VD | Chránička ohebná PVC 110mm | m | 5 |  | 0 |  |  |  | základní |  | 0 | 0 | 0 | 0 | 0 | 32 | M | 2 |  |  |  | ROZPOCET | 0 | 0 | 0 | 0 | 0 | 1 | 0 | 16 | -870675476
| VV |  | 5 |  | 5 | [13 empty] | VV | 2 | 2 | True | 1 | ROZPOCET
52 | K | 210010888V | Montáž trubek ochranných plastových tuhých/ohebných do 50mm | m | 189 |  | 0 |  |  |  | základní |  | 0 | 0 | 0 | 0 | 0 | 16 | K | 2 |  |  |  | ROZPOCET | 0 | 0 | 0 | 0 | 0 | 1 | 0 | 16 | -489055935
53 | M | 3457103656VD | Chránička ohebná PVC 40mm | m | 90 |  | 0 |  |  |  | základní |  | 0 | 0 | 0 | 0 | 0 | 32 | M | 2 |  |  |  | ROZPOCET | 0 | 0 | 0 | 0 | 0 | 1 | 0 | 16 | 182644943
| VV |  | 20+10+10+5+10+35 |  | 90 | [13 empty] | VV | 2 | 2 | True | 0 | ROZPOCET
54 | M | 3457103657VD | Chránička ohebná PVC 50mm | m | 99 |  | 0 |  |  |  | základní |  | 0 | 0 | 0 | 0 | 0 | 32 | M | 2 |  |  |  | ROZPOCET | 0 | 0 | 0 | 0 | 0 | 1 | 0 | 16 | 1818386691
| VV |  | 12+12+12+12 |  | 48 | [13 empty] | VV | 2 | 2 | True | 0 | ROZPOCET
| VV |  | 12+12+12+15 |  | 51 | [13 empty] | VV | 2 | 2 | True | 0 | ROZPOCET
| D | 21-M | Elektromontáže |  |  |  | 0 | [5 empty] | 0 |  | 0.2925 |  | 0 | 3 | D | 1 |  |  |  | ROZPOCET | [6 empty] | 0
55 | K | 016.1 | Zednické přípomoce (frézování drážek, prostupy, zapravení drážek, dizdívky, úpravy povrchů, apod.) | h | 40 |  | 0 |  |  |  | základní |  | 0 | 0 | 0 | 0 | 0 | 16 | K | 2 |  |  |  | ROZPOCET | 0 | 0 | 0 | 0 | 0 | 1 | 0 | 16 | -890954571
56 | K | PK.1 | Montáž a dodávka protipožárních prostupů kabelů, včetně štítku a revize | kus | 2 |  | 0 |  |  |  | základní |  | 0 | 0 | 0 | 0 | 0 | 16 | K | 2 |  |  |  | ROZPOCET | 0 | 0 | 0 | 0 | 0 | 1 | 0 | 16 | 488380532
57 | K | 74355212R | Montáž žlab kovový drátěného, šířky do 250 mm bez víka | m | 45 |  | 0 |  |  |  | základní |  | 0 | 0 | 0 | 0 | 0 | 16 | K | 2 |  |  |  | ROZPOCET | 0 | 0 | 0 | 0 | 0 | 1 | 0 | 16 | -1433195780
| PP |  | Montáž žlabů bez stojiny a výložníků kovových, typ Mars, ZPA s podpěrkami a příslušenstvím bez víka, šířky do 500 mm | [15 empty] | PP | 2
58 | M | 34575494R6 | žlab kabelový drátěnný 3m/ks 250x35 komplet včetně spojovacích a kotvících prvků | kus | 45 |  | 0 |  |  |  | základní |  | 0 | 0.0065 | 0.2925 | 0 | 0 | 32 | M | 2 |  |  |  | ROZPOCET | 0 | 0 | 0 | 0 | 0 | 1 | 0 | 16 | 2013691016
| PP |  | - viz. technický list č.02 | [15 empty] | PP | 2

## I01_1 - Architektonicko-s...
| List obsahuje: |  | 1) Krycí list soupisu | 2) Rekapitulace |  |  | 3) Soupis prací | Zpět na list: | Rekapitulace stavby
[9 empty] | >> skryté sloupce << | [9 empty] | {12481a72-c79a-49e8-b440-bcc591f1db08}
2
| KRYCÍ LIST SOUPISU | [8 empty] | v --- níže se nacházejí doplnkové a pomocné údaje k sestavám --- v | [8 empty] | False
Stavba:
Vzdělávací a výcvikové středisko integrovaného záchranného systému v Jihlavě
Objekt:
IO-01 - Manipulační plochy pro výcvik
Soupis:
I01_1 - Architektonicko-stavební řešení
| KSO: |  | 822 52 91 |  |  | CC-CZ:
| Místo: |  | město Jihlava, ul. Vrchlického, areál ZZS Jihlava |  |  | Datum: | 26. 1. 2018
| Zadavatel: |  |  |  |  | IČ: | 70890749
|  | Kraj Vysočina |  |  |  | DIČ: | CZ70890749
| Uchazeč: |  |  |  |  | IČ:
DIČ:
| Projektant: |  |  |  |  | IČ: | 28094026
|  | PROJEKT CENTRUM NOVA s.r.o. |  |  |  | DIČ: | CZ28094026
Poznámka:
- U veškěrých dodávek a výrobků bude do ceny zahrnuta jejich montáž vč. dodávky potřebného kotvení, doplňkového materiálu, staveništní a mimo staveništní dopravy v případě že tyto činosti nejsou oceněny v samostatných položkách jednotlivých částí soupisu prací. U vybraných výrobků je nutné do ceny díla zahrnout zpracování dodavatelské případně výrobní dokumentace, dále výrobu prototypů, provádění baravného a materiálového vzorkování apod. - Uchazeč o veřejnou zakázku je povinen při oceňování soutěžního SOUPISU PRACÍ ocenit veškeré položky uvedené v soupisech a provést kontrolu funkce aritmetických vzorců jednotlivých položkových SOUPISŮ ve vazbě na jednotlivé oddíly, rekapitulace a krycí listy. - Kde není výslovně uvedeno, bude pracovní postup a technologie provádění stanovena oprávněnou osobou zhotovitele - Pro sestavení SOUPISU PRACÍ v podrobnostech vymezených vyhl. č. 230/2012Sb. byla použita v převážné míře cenová soustava ÚRS. - V případě nejasností u některé z položek uváděných v supisu prací, kontaktuje uchazeč zadavatele. - Vlastní položky, komplety, soubory a položky s vyšší cenou než dle ceníku jsou stanoveny na základě zkušeností projektanta z období 3 let a odpovídají situaci na trhu. - Tento soupis prací je nedílnou součástí komplexního celkového soupisu na předmětnou akci. - Při zpracování PD byl proveden geologický průzkum podloží ve třech sondách, do hloubky cca 4,0 m. V případě výskytu podloží s odlišnými třídami těžitelnosti, bude fakturována skutečnost. - Stavba doloží množství odpadu uloženého na skládce platným vážnými lístky - Doby čerpání vody z výkopů na staveništi, budou zaneseny ve stavebním deníku - bude fakturováno dle doložené skutečnosti. - Tato část soupisu prací vychází dle vyhlášky 230/2012 Sb. § 7 odst.2 z následujících grafických a textových částí projektové dokumentace: D2.01_01 Technická zpráva D2.01_02 Situace manipulačních výcvikových ploch
| Cena bez DPH | [5 empty] | 0
|  |  | Základ daně |  |  | Sazba daně | Výše daně
| DPH | základní | 0 |  |  | 21% | 0
|  | snížená | 0 |  |  | 15% | 0
|  | zákl. přenesená | 0 |  |  | 21% | 0
|  | sníž. přenesená | 0 |  |  | 15% | 0
|  | nulová | 0 |  |  | 0% | 0
| Cena s DPH |  |  | v | CZK |  | 0
REKAPITULACE ČLENĚNÍ SOUPISU PRACÍ
Stavba:
Vzdělávací a výcvikové středisko integrovaného záchranného systému v Jihlavě
Objekt:
IO-01 - Manipulační plochy pro výcvik
Soupis:
I01_1 - Architektonicko-stavební řešení
Místo: |  |  | město Jihlava, ul. Vrchlického, areál ZZS Jihlava |  |  | Datum: | 26. 1. 2018
Zadavatel: |  |  | Kraj Vysočina |  |  | Projektant: | PROJEKT CENTRUM NOVA s.r.o.
Uchazeč:
Kód dílu - Popis | [6 empty] | Cena celkem [CZK]
Náklady soupisu celkem | [6 empty] | 0 | [12 empty] | -1
| HSV - Práce a dodávky HSV | [5 empty] | 0
| 1 - Zemní práce | [5 empty] | 0
| 5 - Komunikace pozemní | [5 empty] | 0
| 9 - Ostatní konstrukce a práce, bourání | [5 empty] | 0
| 998 - Přesun hmot | [5 empty] | 0
SOUPIS PRACÍ
Stavba:
Vzdělávací a výcvikové středisko integrovaného záchranného systému v Jihlavě
Objekt:
IO-01 - Manipulační plochy pro výcvik
Soupis:
I01_1 - Architektonicko-stavební řešení
Místo: |  |  | město Jihlava, ul. Vrchlického, areál ZZS Jihlava |  |  | Datum: | 26. 1. 2018
Zadavatel: |  |  | Kraj Vysočina |  |  | Projektant: | PROJEKT CENTRUM NOVA s.r.o.
Uchazeč:
PČ | Typ | Kód | Popis | MJ | Množství | J.cena [CZK] | Cena celkem [CZK] | Cenová soustava |  | Poznámka | DPH | J. Nh [h] | Nh celkem [h] | J. hmotnost [t] | Hmotnost celkem [t] | J. suť [t] | Suť Celkem [t]
Náklady soupisu celkem | [6 empty] | 0 | [5 empty] | 0 |  | 410.9163 |  | 0 |  | D | -1 | [10 empty] | 0
| D | HSV | Práce a dodávky HSV |  |  |  | 0 | [5 empty] | 0 |  | 410.9163 |  | 0 | 1 | D | 0 |  |  |  | ROZPOCET | [6 empty] | 0
| D | 1 | Zemní práce |  |  |  | 0 | [5 empty] | 0 |  | 18.48 |  | 0 | 1 | D | 1 |  |  |  | ROZPOCET | [6 empty] | 0
1 | K | 119001204 | Úprava zemin vápnem nebo směsnými hydraulickými pojivy tl vrstvy 500 mm | m2 | 352 |  | 0 | CS ÚRS 2016 02 |  |  | základní |  | 0 | 0 | 0 | 0 | 0 | 4 | K | 2 |  |  |  | ROZPOCET | 0 | 0 | 0 | 0 | 0 | 1 | 0 | 4 | -1317418589
| PP |  | Úprava zemin vápnem nebo směsnými hydraulickými pojivy za účelem zlepšení mechanických vlastností, tl. vrstvy po zhutnění 500 mm | [15 empty] | PP | 2
| VV |  | S1 | [15 empty] | VV | 2 | 1 | True | 0 | ROZPOCET
| VV |  | 160*1,1 |  | 176 | [13 empty] | VV | 2 | 2 | True | 0 | ROZPOCET
| VV |  | S2 | [15 empty] | VV | 2 | 1 | True | 0 | ROZPOCET
| VV |  | 160*1,1 |  | 176 | [13 empty] | VV | 2 | 2 | True | 0 | ROZPOCET
| VV |  | Součet |  | 352 | [13 empty] | VV | 2 | 4 | True | 1 | ROZPOCET
2 | M | 585910710 | pojivo hydraulické pro stabilizaci zemin | t | 18.48 |  | 0 | CS ÚRS 2016 02 |  |  | základní |  | 0 | 1 | 18.48 | 0 | 0 | 8 | M | 2 |  |  |  | ROZPOCET | 0 | 0 | 0 | 0 | 0 | 1 | 0 | 4 | -616109360
| PP |  | pojivo hydraulické pro stabilizaci zeminy | [15 empty] | PP | 2
| VV |  | 50kg/1m2 | [15 empty] | VV | 2 | 1 | True | 0 | ROZPOCET
| VV |  | 160*1,1*2*0,050 |  | 17.6 | [13 empty] | VV | 2 | 2 | True | 0 | ROZPOCET
| VV |  | 17,6*0,05 |  | 0.88 | [13 empty] | VV | 2 | 2 | True | 0 | ROZPOCET
| VV |  | Součet |  | 18.48 | [13 empty] | VV | 2 | 4 | True | 1 | ROZPOCET
3 | K | 121101101 | Sejmutí ornice s přemístěním na vzdálenost do 50 m | m3 | 64 |  | 0 | CS ÚRS 2016 02 |  |  | základní |  | 0 | 0 | 0 | 0 | 0 | 4 | K | 2 |  |  |  | ROZPOCET | 0 | 0 | 0 | 0 | 0 | 1 | 0 | 4 | -2094941961
| PP |  | Sejmutí ornice nebo lesní půdy s vodorovným přemístěním na hromady v místě upotřebení nebo na dočasné či trvalé skládky se složením, na vzdálenost do 50 m | [15 empty] | PP | 2
| VV |  | plocha x délka | [15 empty] | VV | 2 | 1 | True | 0 | ROZPOCET
| VV |  | 320*0,2 |  | 64 | [13 empty] | VV | 2 | 2 | True | 0 | ROZPOCET
| VV |  | Součet |  | 64 | [13 empty] | VV | 2 | 4 | True | 1 | ROZPOCET
4 | K | 131101101 | Hloubení jam nezapažených v hornině tř. 1 a 2 objemu do 100 m3 | m3 | 24.12 |  | 0 | CS ÚRS 2016 02 |  |  | základní |  | 0 | 0 | 0 | 0 | 0 | 4 | K | 2 |  |  |  | ROZPOCET | 0 | 0 | 0 | 0 | 0 | 1 | 0 | 4 | 863489902
| PP |  | Hloubení nezapažených jam a zářezů s urovnáním dna do předepsaného profilu a spádu v horninách tř. 1 a 2 do 100 m3 | [15 empty] | PP | 2
| VV |  | navážky plocha x délka | [15 empty] | VV | 2 | 1 | True | 0 | ROZPOCET
| VV |  | 32,7*0,3 |  | 9.81 | [13 empty] | VV | 2 | 2 | True | 0 | ROZPOCET
| VV |  | 79,5*0,18 |  | 14.31 | [13 empty] | VV | 2 | 2 | True | 0 | ROZPOCET
| VV |  | Součet |  | 24.12 | [13 empty] | VV | 2 | 4 | True | 1 | ROZPOCET
5 | K | 131201101 | Hloubení jam nezapažených v hornině tř. 3 objemu do 100 m3 | m3 | 79.2 |  | 0 | CS ÚRS 2016 02 |  |  | základní |  | 0 | 0 | 0 | 0 | 0 | 4 | K | 2 |  |  |  | ROZPOCET | 0 | 0 | 0 | 0 | 0 | 1 | 0 | 4 | -2109331213
| PP |  | Hloubení nezapažených jam a zářezů s urovnáním dna do předepsaného profilu a spádu v hornině tř. 3 do 100 m3 | [15 empty] | PP | 2
| VV |  | 160*0,45*1,1 |  | 79.2 | [13 empty] | VV | 2 | 2 | True | 0 | ROZPOCET
| VV |  | Součet |  | 79.2 | [13 empty] | VV | 2 | 4 | True | 1 | ROZPOCET
6 | K | 131201102 | Hloubení jam nezapažených v hornině tř. 3 objemu do 1000 m3 | m3 | 110.88 |  | 0 | CS ÚRS 2016 02 |  |  | základní |  | 0 | 0 | 0 | 0 | 0 | 4 | K | 2 |  |  |  | ROZPOCET | 0 | 0 | 0 | 0 | 0 | 1 | 0 | 4 | -2032541102
| PP |  | Hloubení nezapažených jam a zářezů s urovnáním dna do předepsaného profilu a spádu v hornině tř. 3 přes 100 do 1 000 m3 | [15 empty] | PP | 2
| VV |  | 160*0,63*1,1 |  | 110.88 | [13 empty] | VV | 2 | 2 | True | 0 | ROZPOCET
| VV |  | Součet |  | 110.88 | [13 empty] | VV | 2 | 4 | True | 1 | ROZPOCET
7 | K | 162701104 | Vodorovné přemístění do 9000 m výkopku/sypaniny z horniny tř. 1 až 4 | m3 | 278.2 |  | 0 | CS ÚRS 2016 02 |  |  | základní |  | 0 | 0 | 0 | 0 | 0 | 4 | K | 2 |  |  |  | ROZPOCET | 0 | 0 | 0 | 0 | 0 | 1 | 0 | 4 | 918795971
| PP |  | Vodorovné přemístění výkopku nebo sypaniny po suchu na obvyklém dopravním prostředku, bez naložení výkopku, avšak se složením bez rozhrnutí z horniny tř. 1 až 4 na vzdálenost přes 8 000 do 9 000 m | [15 empty] | PP | 2
| VV |  | 64 |  | 64 | [13 empty] | VV | 2 | 2 | True | 0 | ROZPOCET
| VV |  | 24,12 |  | 24.12 | [13 empty] | VV | 2 | 2 | True | 0 | ROZPOCET
| VV |  | 79,2 |  | 79.2 | [13 empty] | VV | 2 | 2 | True | 0 | ROZPOCET
| VV |  | 110,88 |  | 110.88 | [13 empty] | VV | 2 | 2 | True | 0 | ROZPOCET
| VV |  | Součet |  | 278.2 | [13 empty] | VV | 2 | 4 | True | 1 | ROZPOCET
8 | K | 171201211 | Poplatek za uložení odpadu ze sypaniny na skládce (skládkovné) "Stavba doloží množství odpadu uložených na skládku vážnými lístky" | t | 533.568 |  | 0 | CS ÚRS 2016 02 |  |  | základní |  | 0 | 0 | 0 | 0 | 0 | 4 | K | 2 |  |  |  | ROZPOCET | 0 | 0 | 0 | 0 | 0 | 1 | 0 | 4 | -732510884
| PP |  | Uložení sypaniny poplatek za uložení sypaniny na skládce (skládkovné) | [15 empty] | PP | 2
| VV |  | 278,2*2,1 |  | 584.22 | [13 empty] | VV | 2 | 2 | True | 0 | ROZPOCET
| VV |  | -24,12*2,1 |  | -50.652 | [13 empty] | VV | 2 | 2 | True | 0 | ROZPOCET
| VV |  | Součet |  | 533.568 | [13 empty] | VV | 2 | 4 | True | 1 | ROZPOCET
9 | K | 1712012111 | Poplatek za uložení odpadu z navážky na skládce (skládkovné) "Stavba doloží množství odpadu uložených na skládku vážnými lístky" | t | 50.652 |  | 0 |  |  |  | základní |  | 0 | 0 | 0 | 0 | 0 | 4 | K | 2 |  |  |  | ROZPOCET | 0 | 0 | 0 | 0 | 0 | 1 | 0 | 4 | 1308001770
| PP |  | Uložení sypaniny poplatek za uložení navážky na skládce (skládkovné) | [15 empty] | PP | 2
| VV |  | 24,12*2,1 |  | 50.652 | [13 empty] | VV | 2 | 2 | True | 0 | ROZPOCET
| VV |  | Součet |  | 50.652 | [13 empty] | VV | 2 | 4 | True | 1 | ROZPOCET
10 | K | 181951102 | Úprava pláně v hornině tř. 1 až 4 se zhutněním | m2 | 352 |  | 0 | CS ÚRS 2016 02 |  |  | základní |  | 0 | 0 | 0 | 0 | 0 | 4 | K | 2 |  |  |  | ROZPOCET | 0 | 0 | 0 | 0 | 0 | 1 | 0 | 4 | 1407492749
| PP |  | Úprava pláně vyrovnáním výškových rozdílů v hornině tř. 1 až 4 se zhutněním | [15 empty] | PP | 2
| VV |  | 160*1,1 |  | 176 | [13 empty] | VV | 2 | 2 | True | 0 | ROZPOCET
| VV |  | 160*1,1 |  | 176 | [13 empty] | VV | 2 | 2 | True | 0 | ROZPOCET
| VV |  | Součet |  | 352 | [13 empty] | VV | 2 | 4 | True | 1 | ROZPOCET
11 | K | 190001 | Zkouška únosnosti podloží | kus | 2 |  | 0 |  |  |  | základní |  | 0 | 0 | 0 | 0 | 0 | 4 | K | 2 |  |  |  | ROZPOCET | 0 | 0 | 0 | 0 | 0 | 1 | 0 | 4 | -341203362
| D | 5 | Komunikace pozemní |  |  |  | 0 | [5 empty] | 0 |  | 369.3588 |  | 0 | 1 | D | 1 |  |  |  | ROZPOCET | [6 empty] | 0
12 | K | 564861111 | Podklad ze štěrkodrtě ŠD tl 200 mm | m2 | 176 |  | 0 | CS ÚRS 2016 02 |  |  | základní |  | 0 | 0.378 | 66.528 | 0 | 0 | 4 | K | 2 |  |  |  | ROZPOCET | 0 | 0 | 0 | 0 | 0 | 1 | 0 | 4 | 328837264
| PP |  | Podklad ze štěrkodrti ŠD s rozprostřením a zhutněním, po zhutnění tl. 200 mm | [15 empty] | PP | 2
| VV |  | 160*1,1 |  | 176 | [13 empty] | VV | 2 | 2 | True | 0 | ROZPOCET
| VV |  | Součet |  | 176 | [13 empty] | VV | 2 | 4 | True | 1 | ROZPOCET
13 | K | 564851111 | Podklad ze štěrkodrtě ŠD tl 150 mm | m2 | 160 |  | 0 | CS ÚRS 2016 02 |  |  | základní |  | 0 | 0.27994 | 44.7904 | 0 | 0 | 4 | K | 2 |  |  |  | ROZPOCET | 0 | 0 | 0 | 0 | 0 | 1 | 0 | 4 | -2081414826
| PP |  | Podklad ze štěrkodrti ŠD s rozprostřením a zhutněním, po zhutnění tl. 150 mm | [15 empty] | PP | 2
14 | K | 573111114 | Postřik živičný infiltrační s posypem z asfaltu množství 2 kg/m2 | m2 | 160 |  | 0 | CS ÚRS 2016 02 |  |  | základní |  | 0 | 0.00702 | 1.1232 | 0 | 0 | 4 | K | 2 |  |  |  | ROZPOCET | 0 | 0 | 0 | 0 | 0 | 1 | 0 | 4 | -435226370
| PP |  | Postřik infiltrační PI z asfaltu silničního s posypem kamenivem, v množství 2,00 kg/m2 | [15 empty] | PP | 2
15 | K | 565145121 | Asfaltový beton vrstva podkladní ACP 16 (obalované kamenivo OKS) tl 60 mm š přes 3 m | m2 | 160 |  | 0 | CS ÚRS 2016 02 |  |  | základní |  | 0 | 0.15826 | 25.3216 | 0 | 0 | 4 | K | 2 |  |  |  | ROZPOCET | 0 | 0 | 0 | 0 | 0 | 1 | 0 | 4 | 213376163
| PP |  | Asfaltový beton vrstva podkladní ACP 16 (obalované kamenivo střednězrnné - OKS) s rozprostřením a zhutněním v pruhu šířky přes 3 m, po zhutnění tl. 60 mm | [15 empty] | PP | 2
16 | K | 573211108 | Postřik živičný spojovací z asfaltu v množství 0,40 kg/m2 | m2 | 160 |  | 0 | CS ÚRS 2016 02 |  |  | základní |  | 0 | 0.00041 | 0.0656 | 0 | 0 | 4 | K | 2 |  |  |  | ROZPOCET | 0 | 0 | 0 | 0 | 0 | 1 | 0 | 4 | 1031884316
| PP |  | Postřik spojovací PS bez posypu kamenivem z asfaltu silničního, v množství 0,40 kg/m2 | [15 empty] | PP | 2
17 | K | 577134121 | Asfaltový beton vrstva obrusná ACO 11 (ABS) tř. I tl 40 mm š přes 3 m z nemodifikovaného asfaltu | m2 | 160 |  | 0 | CS ÚRS 2016 02 |  |  | základní |  | 0 | 0.10373 | 16.5968 | 0 | 0 | 4 | K | 2 |  |  |  | ROZPOCET | 0 | 0 | 0 | 0 | 0 | 1 | 0 | 4 | -2070337468
| PP |  | Asfaltový beton vrstva obrusná ACO 11 (ABS) s rozprostřením a se zhutněním z nemodifikovaného asfaltu v pruhu šířky přes 3 m tř. I, po zhutnění tl. 40 mm | [15 empty] | PP | 2
18 | K | 564231111 | Podklad nebo podsyp ze štěrkopísku ŠP tl 100 mm | m2 | 176 |  | 0 | CS ÚRS 2016 02 |  |  | základní |  | 0 | 0.2024 | 35.6224 | 0 | 0 | 4 | K | 2 |  |  |  | ROZPOCET | 0 | 0 | 0 | 0 | 0 | 1 | 0 | 4 | -693597777
| PP |  | Podklad nebo podsyp ze štěrkopísku ŠP s rozprostřením, vlhčením a zhutněním, po zhutnění tl. 100 mm | [15 empty] | PP | 2
| VV |  | 160*1,1 |  | 176 | [13 empty] | VV | 2 | 2 | True | 0 | ROZPOCET
| VV |  | Součet |  | 176 | [13 empty] | VV | 2 | 4 | True | 1 | ROZPOCET
19 | K | 564761111 | Podklad z kameniva hrubého drceného vel. 32-63 mm tl 200 mm | m2 | 176 |  | 0 | CS ÚRS 2016 02 |  |  | základní |  | 0 | 0.38625 | 67.98 | 0 | 0 | 4 | K | 2 |  |  |  | ROZPOCET | 0 | 0 | 0 | 0 | 0 | 1 | 0 | 4 | 1468351481
| PP |  | Podklad nebo kryt z kameniva hrubého drceného vel. 32-63 mm s rozprostřením a zhutněním, po zhutnění tl. 200 mm | [15 empty] | PP | 2
20 | K | 564732111 | Podklad z vibrovaného štěrku VŠ tl 100 mm | m2 | 160 |  | 0 | CS ÚRS 2016 02 |  |  | základní |  | 0 | 0.25094 | 40.1504 | 0 | 0 | 4 | K | 2 |  |  |  | ROZPOCET | 0 | 0 | 0 | 0 | 0 | 1 | 0 | 4 | -1663725311
| PP |  | Podklad nebo kryt z vibrovaného štěrku VŠ s rozprostřením, vlhčením a zhutněním, po zhutnění tl. 100 mm | [15 empty] | PP | 2
21 | K | 564732111 | Podklad z vibrovaného štěrku VŠ tl 100 mm | m2 | 160 |  | 0 | CS ÚRS 2016 02 |  |  | základní |  | 0 | 0.25094 | 40.1504 | 0 | 0 | 4 | K | 2 |  |  |  | ROZPOCET | 0 | 0 | 0 | 0 | 0 | 1 | 0 | 4 | -356094738
| PP |  | Podklad nebo kryt z vibrovaného štěrku VŠ s rozprostřením, vlhčením a zhutněním, po zhutnění tl. 100 mm | [15 empty] | PP | 2
22 | K | 564801111 | Podklad ze štěrkodrtě ŠD tl 30 mm | m2 | 160 |  | 0 | CS ÚRS 2016 02 |  |  | základní |  | 0 | 0.06185 | 9.896 | 0 | 0 | 4 | K | 2 |  |  |  | ROZPOCET | 0 | 0 | 0 | 0 | 0 | 1 | 0 | 4 | -1414211756
| PP |  | Podklad ze štěrkodrti ŠD s rozprostřením a zhutněním, po zhutnění tl. 30 mm | [15 empty] | PP | 2
23 | K | 596412312 | Kladení dlažby z vegetačních tvárnic pozemních komunikací tl 100 mm do 300 m2 | m2 | 160 |  | 0 | CS ÚRS 2016 02 |  |  | základní |  | 0 | 0.098 | 15.68 | 0 | 0 | 4 | K | 2 |  |  |  | ROZPOCET | 0 | 0 | 0 | 0 | 0 | 1 | 0 | 4 | 1609278504
| PP |  | Kladení dlažby z betonových vegetačních dlaždic pozemních komunikací s ložem z kameniva těženého nebo drceného tl. do 50 mm, s vyplněním spár a vegetačních otvorů, s hutněním vibrováním tl. 100 mm, bez rozlišení skupiny, pro plochy do 300 m2 | [15 empty] | PP | 2
24 | M | 592281150 | tvárnice betonová zatravňovací 10, 60x40x10 cm | kus | 163.2 |  | 0 | CS ÚRS 2016 02 |  |  | základní |  | 0 | 0.033 | 5.3856 | 0 | 0 | 8 | M | 2 |  |  |  | ROZPOCET | 0 | 0 | 0 | 0 | 0 | 1 | 0 | 4 | 352950236
| PP |  | tvárnice betonová zatravňovací 10, 60x40x10 cm | [15 empty] | PP | 2
| VV |  | 160*1,02 |  | 163.2 | [13 empty] | VV | 2 | 2 | True | 0 | ROZPOCET
| VV |  | Součet |  | 163.2 | [13 empty] | VV | 2 | 4 | True | 1 | ROZPOCET
25 | K | 599141111 | Vyplnění spár živičnou zálivkou | m | 19 |  | 0 | CS ÚRS 2016 02 |  |  | základní |  | 0 | 0.0036 | 0.0684 | 0 | 0 | 4 | K | 2 |  |  |  | ROZPOCET | 0 | 0 | 0 | 0 | 0 | 1 | 0 | 4 | 1909345538
| PP |  | Vyplnění spár živičnou zálivkou | [15 empty] | PP | 2
| D | 9 | Ostatní konstrukce a práce, bourání |  |  |  | 0 | [5 empty] | 0 |  | 23.0775 |  | 0 | 1 | D | 1 |  |  |  | ROZPOCET | [6 empty] | 0
26 | K | 915491211 | Osazení vodícího proužku z betonových desek do betonového lože tl do 100 mm š proužku 250 mm vč.betonového lože | m | 20 |  | 0 | CS ÚRS 2016 02 |  |  | základní |  | 0 | 0.080876 | 1.6175 | 0 | 0 | 4 | K | 2 |  |  |  | ROZPOCET | 0 | 0 | 0 | 0 | 0 | 1 | 0 | 4 | -1781663974
| PP |  | Osazení vodicího proužku z betonových prefabrikovaných desek tl. do 120 mm do lože z cementové malty tl. 20 mm, s vyplněním a zatřením spár cementovou maltou s podkladní vrstvou z betonu prostého tř. C 12/15 tl. 50 až 100 mm šířka proužku 250 mm | [15 empty] | PP | 2
27 | M | 592185840 | přídlažba 50x25x8 cm | kus | 40.8 |  | 0 | CS ÚRS 2016 02 |  |  | základní |  | 0 | 0.0222 | 0.90576 | 0 | 0 | 8 | M | 2 |  |  |  | ROZPOCET | 0 | 0 | 0 | 0 | 0 | 1 | 0 | 4 | 1207591628
| PP |  | přídlažba 50x25x8 cm | [15 empty] | PP | 2
| VV |  | 20*2*1,02 |  | 40.8 | [13 empty] | VV | 2 | 2 | True | 0 | ROZPOCET
| VV |  | Součet |  | 40.8 | [13 empty] | VV | 2 | 4 | True | 1 | ROZPOCET
28 | K | 916131213 | Osazení silničního obrubníku betonového stojatého s boční opěrou do lože z betonu prostého | m | 45 |  | 0 | CS ÚRS 2016 02 |  |  | základní |  | 0 | 0.1554 | 6.993 | 0 | 0 | 4 | K | 2 |  |  |  | ROZPOCET | 0 | 0 | 0 | 0 | 0 | 1 | 0 | 4 | 1084427799
| PP |  | Osazení silničního obrubníku betonového se zřízením lože, s vyplněním a zatřením spár cementovou maltou stojatého s boční opěrou z betonu prostého tř. C 12/15, do lože z betonu prostého téže značky | [15 empty] | PP | 2
29 | M | 592172100 | obrubník betonový šedý 100 x 5 x 25 cm | kus | 45.9 |  | 0 | CS ÚRS 2016 02 |  |  | základní |  | 0 | 0.03 | 1.377 | 0 | 0 | 8 | M | 2 |  |  |  | ROZPOCET | 0 | 0 | 0 | 0 | 0 | 1 | 0 | 4 | -1221789015
| PP |  | obrubník betonový šedý 100 x 5 x 25 cm | [15 empty] | PP | 2
| VV |  | 45*1,02 |  | 45.9 | [13 empty] | VV | 2 | 2 | True | 0 | ROZPOCET
| VV |  | Součet |  | 45.9 | [13 empty] | VV | 2 | 4 | True | 1 | ROZPOCET
30 | K | 916991121 | Lože pod obrubníky, krajníky nebo obruby z dlažebních kostek z betonu prostého | m3 | 5.4 |  | 0 | CS ÚRS 2016 02 |  |  | základní |  | 0 | 2.2563 | 12.1842 | 0 | 0 | 4 | K | 2 |  |  |  | ROZPOCET | 0 | 0 | 0 | 0 | 0 | 1 | 0 | 4 | 536171198
| PP |  | Lože pod obrubníky, krajníky nebo obruby z dlažebních kostek z betonu prostého tř. C 16/20 | [15 empty] | PP | 2
| VV |  | 45*0,4*0,3 |  | 5.4 | [13 empty] | VV | 2 | 2 | True | 0 | ROZPOCET
| VV |  | Součet |  | 5.4 | [13 empty] | VV | 2 | 4 | True | 1 | ROZPOCET
31 | K | 919731123 | Zarovnání styčné plochy podkladu nebo krytu živičného tl do 200 mm | m | 19 |  | 0 | CS ÚRS 2016 02 |  |  | základní |  | 0 | 0 | 0 | 0 | 0 | 4 | K | 2 |  |  |  | ROZPOCET | 0 | 0 | 0 | 0 | 0 | 1 | 0 | 4 | -799690761
| PP |  | Zarovnání styčné plochy podkladu nebo krytu podél vybourané části komunikace nebo zpevněné plochy živičné tl. přes 100 do 200 mm | [15 empty] | PP | 2
| D | 998 | Přesun hmot |  |  |  | 0 | [5 empty] | 0 |  | 0 |  | 0 | 1 | D | 1 |  |  |  | ROZPOCET | [6 empty] | 0
32 | K | 998223011 | Přesun hmot pro pozemní komunikace s krytem dlážděným | t | 257.619 |  | 0 | CS ÚRS 2016 02 |  |  | základní |  | 0 | 0 | 0 | 0 | 0 | 4 | K | 2 |  |  |  | ROZPOCET | 0 | 0 | 0 | 0 | 0 | 1 | 0 | 4 | 973253884
| PP |  | Přesun hmot pro pozemní komunikace s krytem dlážděným dopravní vzdálenost do 200 m jakékoliv délky objektu | [15 empty] | PP | 2
| VV |  | 412,045 |  | 412.045 | [13 empty] | VV | 2 | 2 | True | 0 | ROZPOCET
| VV |  | -154,426 |  | -154.426 | [13 empty] | VV | 2 | 2 | True | 0 | ROZPOCET
| VV |  | Součet |  | 257.619 | [13 empty] | VV | 2 | 4 | True | 1 | ROZPOCET
33 | K | 998225111 | Přesun hmot pro pozemní komunikace s krytem z kamene, monolitickým betonovým nebo živičným | t | 154.426 |  | 0 | CS ÚRS 2016 02 |  |  | základní |  | 0 | 0 | 0 | 0 | 0 | 4 | K | 2 |  |  |  | ROZPOCET | 0 | 0 | 0 | 0 | 0 | 1 | 0 | 4 | -1010202802
| PP |  | Přesun hmot pro komunikace s krytem z kameniva, monolitickým betonovým nebo živičným dopravní vzdálenost do 200 m jakékoliv délky objektu | [15 empty] | PP | 2
| VV |  | 66,528 |  | 66.528 | [13 empty] | VV | 2 | 2 | True | 0 | ROZPOCET
| VV |  | 44,790 |  | 44.79 | [13 empty] | VV | 2 | 2 | True | 0 | ROZPOCET
| VV |  | 1,123 |  | 1.123 | [13 empty] | VV | 2 | 2 | True | 0 | ROZPOCET
| VV |  | 25,322 |  | 25.322 | [13 empty] | VV | 2 | 2 | True | 0 | ROZPOCET
| VV |  | 0,066 |  | 0.066 | [13 empty] | VV | 2 | 2 | True | 0 | ROZPOCET
| VV |  | 16,597 |  | 16.597 | [13 empty] | VV | 2 | 2 | True | 0 | ROZPOCET
| VV |  | Součet |  | 154.426 | [13 empty] | VV | 2 | 4 | True | 1 | ROZPOCET

## I02_1 - Architektonicko-s...
| List obsahuje: |  | 1) Krycí list soupisu | 2) Rekapitulace |  |  | 3) Soupis prací | Zpět na list: | Rekapitulace stavby
[9 empty] | >> skryté sloupce << | [9 empty] | {68aed655-8cc6-49a1-868d-06a39772a269}
2
| KRYCÍ LIST SOUPISU | [8 empty] | v --- níže se nacházejí doplnkové a pomocné údaje k sestavám --- v | [8 empty] | False
Stavba:
Vzdělávací a výcvikové středisko integrovaného záchranného systému v Jihlavě
Objekt:
IO-02 - Opěrné stěny
Soupis:
I02_1 - Architektonicko-stavební řešení
| KSO: |  | 815 41 21 |  |  | CC-CZ:
| Místo: |  | město Jihlava, ul. Vrchlického, areál ZZS Jihlava |  |  | Datum: | 26. 1. 2018
| Zadavatel: |  |  |  |  | IČ: | 70890749
|  | Kraj Vysočina |  |  |  | DIČ: | CZ70890749
| Uchazeč: |  |  |  |  | IČ:
DIČ:
| Projektant: |  |  |  |  | IČ: | 28094026
|  | PROJEKT CENTRUM NOVA s.r.o. |  |  |  | DIČ: | CZ28094026
Poznámka:
- U veškěrých dodávek a výrobků bude do ceny zahrnuta jejich montáž vč. dodávky potřebného kotvení, doplňkového materiálu, staveništní a mimo staveništní dopravy v případě že tyto činosti nejsou oceněny v samostatných položkách jednotlivých částí soupisu prací. U vybraných výrobků je nutné do ceny díla zahrnout zpracování dodavatelské případně výrobní dokumentace, dále výrobu prototypů, provádění baravného a materiálového vzorkování apod. - Uchazeč o veřejnou zakázku je povinen při oceňování soutěžního SOUPISU PRACÍ ocenit veškeré položky uvedené v soupisech a provést kontrolu funkce aritmetických vzorců jednotlivých položkových SOUPISŮ ve vazbě na jednotlivé oddíly, rekapitulace a krycí listy. - Kde není výslovně uvedeno, bude pracovní postup a technologie provádění stanovena oprávněnou osobou zhotovitele - Pro sestavení SOUPISU PRACÍ v podrobnostech vymezených vyhl. č. 230/2012Sb. byla použita v převážné míře cenová soustava ÚRS. - V případě nejasností u některé z položek uváděných v supisu prací, kontaktuje uchazeč zadavatele. - Vlastní položky, komplety, soubory a položky s vyšší cenou než dle ceníku jsou stanoveny na základě zkušeností projektanta z období 3 let a odpovídají situaci na trhu. - Tento soupis prací je nedílnou součástí komplexního celkového soupisu na předmětnou akci. - Při zpracování PD byl proveden geologický průzkum podloží ve třech sondách, do hloubky cca 4,0 m. V případě výskytu podloží s odlišnými třídami těžitelnosti, bude fakturována skutečnost. - Stavba doloží množství odpadu uloženého na skládce platným vážnými lístky - Doby čerpání vody z výkopů na staveništi, budou zaneseny ve stavebním deníku - bude fakturováno dle doložené skutečnosti. - Tato část soupisu prací vychází dle vyhlášky 230/2012 Sb. § 7 odst.2 z následujících grafických a textových částí projektové dokumentace: D2.02_01 Technická zpráva D2.02_02 Půdorys opěrných stěn D2.02_03 Rozvinutý pohled na opěrnou stěnu D2.02_04 Příčné řezy a schémata vyztužení
| Cena bez DPH | [5 empty] | 0
|  |  | Základ daně |  |  | Sazba daně | Výše daně
| DPH | základní | 0 |  |  | 21% | 0
|  | snížená | 0 |  |  | 15% | 0
|  | zákl. přenesená | 0 |  |  | 21% | 0
|  | sníž. přenesená | 0 |  |  | 15% | 0
|  | nulová | 0 |  |  | 0% | 0
| Cena s DPH |  |  | v | CZK |  | 0
REKAPITULACE ČLENĚNÍ SOUPISU PRACÍ
Stavba:
Vzdělávací a výcvikové středisko integrovaného záchranného systému v Jihlavě
Objekt:
IO-02 - Opěrné stěny
Soupis:
I02_1 - Architektonicko-stavební řešení
Místo: |  |  | město Jihlava, ul. Vrchlického, areál ZZS Jihlava |  |  | Datum: | 26. 1. 2018
Zadavatel: |  |  | Kraj Vysočina |  |  | Projektant: | PROJEKT CENTRUM NOVA s.r.o.
Uchazeč:
Kód dílu - Popis | [6 empty] | Cena celkem [CZK]
Náklady soupisu celkem | [6 empty] | 0 | [12 empty] | -1
| HSV - Práce a dodávky HSV | [5 empty] | 0
| 1 - Zemní práce | [5 empty] | 0
| 2 - Zakládání | [5 empty] | 0
| 3 - Svislé a kompletní konstrukce | [5 empty] | 0
| 4 - Vodorovné konstrukce | [5 empty] | 0
| 8 - Trubní vedení | [5 empty] | 0
| 9 - Ostatní konstrukce a práce, bourání | [5 empty] | 0
| 998 - Přesun hmot | [5 empty] | 0
| PSV - Práce a dodávky PSV | [5 empty] | 0
| 721 - Zdravotechnika - vnitřní kanalizace | [5 empty] | 0
| 764 - Konstrukce klempířské | [5 empty] | 0
| 767 - Konstrukce zámečnické | [5 empty] | 0
SOUPIS PRACÍ
Stavba:
Vzdělávací a výcvikové středisko integrovaného záchranného systému v Jihlavě
Objekt:
IO-02 - Opěrné stěny
Soupis:
I02_1 - Architektonicko-stavební řešení
Místo: |  |  | město Jihlava, ul. Vrchlického, areál ZZS Jihlava |  |  | Datum: | 26. 1. 2018
Zadavatel: |  |  | Kraj Vysočina |  |  | Projektant: | PROJEKT CENTRUM NOVA s.r.o.
Uchazeč:
PČ | Typ | Kód | Popis | MJ | Množství | J.cena [CZK] | Cena celkem [CZK] | Cenová soustava |  | Poznámka | DPH | J. Nh [h] | Nh celkem [h] | J. hmotnost [t] | Hmotnost celkem [t] | J. suť [t] | Suť Celkem [t]
Náklady soupisu celkem | [6 empty] | 0 | [5 empty] | 0 |  | 916.4993 |  | 1.0002 |  | D | -1 | [10 empty] | 0
| D | HSV | Práce a dodávky HSV |  |  |  | 0 | [5 empty] | 0 |  | 914.1684 |  | 1.0002 | 1 | D | 0 |  |  |  | ROZPOCET | [6 empty] | 0
| D | 1 | Zemní práce |  |  |  | 0 | [5 empty] | 0 |  | 105.9791 |  | 0 | 1 | D | 1 |  |  |  | ROZPOCET | [6 empty] | 0
1 | K | 132201101 | Hloubení rýh š do 600 mm v hornině tř. 3 objemu do 100 m3 | m3 | 7.9 |  | 0 | CS ÚRS 2016 02 |  |  | základní |  | 0 | 0 | 0 | 0 | 0 | 4 | K | 2 |  |  |  | ROZPOCET | 0 | 0 | 0 | 0 | 0 | 1 | 0 | 4 | 683949288
| PP |  | Hloubení zapažených i nezapažených rýh šířky do 600 mm s urovnáním dna do předepsaného profilu a spádu v hornině tř. 3 do 100 m3 | [15 empty] | PP | 2
| VV |  | schodiště | [15 empty] | VV | 2 | 1 | True | 0 | ROZPOCET
| VV |  | 1,1*0,5*1,6 |  | 0.88 | [13 empty] | VV | 2 | 2 | True | 0 | ROZPOCET
| VV |  | svahové tvárnice | [15 empty] | VV | 2 | 1 | True | 0 | ROZPOCET
| VV |  | (3,5+9,5)*0,6*0,9 |  | 7.02 | [13 empty] | VV | 2 | 2 | True | 0 | ROZPOCET
| VV |  | Součet |  | 7.9 | [13 empty] | VV | 2 | 4 | True | 1 | ROZPOCET
2 | K | 132201201 | Hloubení rýh š do 2000 mm v hornině tř. 3 objemu do 100 m3 | m3 | 7.026 |  | 0 | CS ÚRS 2016 02 |  |  | základní |  | 0 | 0 | 0 | 0 | 0 | 4 | K | 2 |  |  |  | ROZPOCET | 0 | 0 | 0 | 0 | 0 | 1 | 0 | 4 | -105946827
| PP |  | Hloubení zapažených i nezapažených rýh šířky přes 600 do 2 000 mm s urovnáním dna do předepsaného profilu a spádu v hornině tř. 3 do 100 m3 | [15 empty] | PP | 2
| VV |  | schodiště - rameno | [15 empty] | VV | 2 | 1 | True | 0 | ROZPOCET
| VV |  | 5*1,2*0,2 |  | 1.2 | [13 empty] | VV | 2 | 2 | True | 0 | ROZPOCET
| VV |  | 1,1*0,6*1,1 |  | 0.726 | [13 empty] | VV | 2 | 2 | True | 0 | ROZPOCET
| VV |  | práh pro lezeckou stěnu | [15 empty] | VV | 2 | 1 | True | 0 | ROZPOCET
| VV |  | 8,5*0,75*0,8 |  | 5.1 | [13 empty] | VV | 2 | 2 | True | 0 | ROZPOCET
| VV |  | Součet |  | 7.026 | [13 empty] | VV | 2 | 4 | True | 1 | ROZPOCET
3 | K | 153211002 | Zřízení stříkaného betonu tl do 100 mm | m2 | 375 |  | 0 | CS ÚRS 2016 02 |  |  | základní |  | 0 | 0 | 0 | 0 | 0 | 4 | K | 2 |  |  |  | ROZPOCET | 0 | 0 | 0 | 0 | 0 | 1 | 0 | 4 | -1485523072
| PP |  | Zřízení stříkaného betonu průměrné tloušťky přes 50 do 100 mm | [15 empty] | PP | 2
| VV |  | 37,5/0,1 |  | 375 | [13 empty] | VV | 2 | 2 | True | 0 | ROZPOCET
| VV |  | Součet |  | 375 | [13 empty] | VV | 2 | 4 | True | 1 | ROZPOCET
4 | M | 589329360 | směs pro beton třída C25-30 XF1 frakce do 16 mm | m3 | 37.5 |  | 0 | CS ÚRS 2016 02 |  |  | základní |  | 0 | 2.429 | 91.0875 | 0 | 0 | 8 | M | 2 |  |  |  | ROZPOCET | 0 | 0 | 0 | 0 | 0 | 1 | 0 | 4 | -625481709
| PP |  | směs pro beton třída C25-30 XF1, frakce do 16 mm | [15 empty] | PP | 2
5 | K | 153273122 | Výztuž stříkaného betonu ze svařovaných sítí dvouvrstvá D drátu 6 mm skalních a poloskalních ploch | m2 | 506.25 |  | 0 | CS ÚRS 2016 02 |  |  | základní |  | 0 | 0.01075 | 5.4422 | 0 | 0 | 4 | K | 2 |  |  |  | ROZPOCET | 0 | 0 | 0 | 0 | 0 | 1 | 0 | 4 | -1883909583
| PP |  | Výztuž stříkaného betonu ze svařovaných sítí skalních a poloskalních ploch dvouvrstvých, průměru drátu přes 4 do 6 mm | [15 empty] | PP | 2
| VV |  | 375*1,35 |  | 506.25 | [13 empty] | VV | 2 | 2 | True | 0 | ROZPOCET
| VV |  | Součet |  | 506.25 | [13 empty] | VV | 2 | 4 | True | 1 | ROZPOCET
6 | K | 153311111 | Zřízení armování svahů, násypů a opěrných stěn vrstvou z geomříže tkané sklonu do 1:2 | m2 | 130 |  | 0 | CS ÚRS 2016 02 |  |  | základní |  | 0 | 0 | 0 | 0 | 0 | 4 | K | 2 |  |  |  | ROZPOCET | 0 | 0 | 0 | 0 | 0 | 1 | 0 | 4 | -1773342475
| PP |  | Zřízení armování strmých svahů, násypů nebo opěrných stěn vrstvou z geomříže tkané, ve sklonu do 1:2 | [15 empty] | PP | 2
| VV |  | svahové tvárnice | [15 empty] | VV | 2 | 1 | True | 0 | ROZPOCET
| VV |  | (3,5+9,5)*5*2 |  | 130 | [13 empty] | VV | 2 | 2 | True | 0 | ROZPOCET
| VV |  | Součet |  | 130 | [13 empty] | VV | 2 | 4 | True | 1 | ROZPOCET
7 | M | 6932106701 | geomříže 65 kN/m vč.kotvení | m2 | 171.925 |  | 0 |  |  |  | základní |  | 0 | 0.00052 | 0.089401 | 0 | 0 | 8 | M | 2 |  |  |  | ROZPOCET | 0 | 0 | 0 | 0 | 0 | 1 | 0 | 4 | 1766147056
| PP |  | geomříže 65 kN/m | [15 empty] | PP | 2
| VV |  | 130*1,15 |  | 149.5 | [13 empty] | VV | 2 | 2 | True | 1 | ROZPOCET
| VV |  | 149,5*1,15 'Přepočtené koeficientem množství |  | 171.925 | [13 empty] | VV | 2 | 2 | False | 1 | ROZPOCET
8 | K | 162601102 | Vodorovné přemístění do 5000 m výkopku/sypaniny z horniny tř. 1 až 4 | m3 | 425.4 |  | 0 | CS ÚRS 2016 02 |  |  | základní |  | 0 | 0 | 0 | 0 | 0 | 4 | K | 2 |  |  |  | ROZPOCET | 0 | 0 | 0 | 0 | 0 | 1 | 0 | 4 | 1483816787
| PP |  | Vodorovné přemístění výkopku nebo sypaniny po suchu na obvyklém dopravním prostředku, bez naložení výkopku, avšak se složením bez rozhrnutí z horniny tř. 1 až 4 na vzdálenost přes 4 000 do 5 000 m | [15 empty] | PP | 2
| VV |  | 212,7*2 |  | 425.4 | [13 empty] | VV | 2 | 2 | True | 1 | ROZPOCET
9 | K | 162701104 | Vodorovné přemístění do 9000 m výkopku/sypaniny z horniny tř. 1 až 4 | m3 | 32.629 |  | 0 | CS ÚRS 2016 02 |  |  | základní |  | 0 | 0 | 0 | 0 | 0 | 4 | K | 2 |  |  |  | ROZPOCET | 0 | 0 | 0 | 0 | 0 | 1 | 0 | 4 | 187866697
| PP |  | Vodorovné přemístění výkopku nebo sypaniny po suchu na obvyklém dopravním prostředku, bez naložení výkopku, avšak se složením bez rozhrnutí z horniny tř. 1 až 4 na vzdálenost přes 8 000 do 9 000 m | [15 empty] | PP | 2
| VV |  | 7,9 |  | 7.9 | [13 empty] | VV | 2 | 2 | True | 0 | ROZPOCET
| VV |  | 7,026 |  | 7.026 | [13 empty] | VV | 2 | 2 | True | 0 | ROZPOCET
| VV |  | piloty | [15 empty] | VV | 2 | 1 | True | 0 | ROZPOCET
| VV |  | 3,14*0,315*0,315*(120+619,5) |  | 230.403 | [13 empty] | VV | 2 | 2 | True | 0 | ROZPOCET
| VV |  | zpětné využití zeminy | [15 empty] | VV | 2 | 1 | True | 0 | ROZPOCET
| VV |  | -212,70 |  | -212.7 | [13 empty] | VV | 2 | 2 | True | 0 | ROZPOCET
| VV |  | Součet |  | 32.629 | [13 empty] | VV | 2 | 4 | True | 1 | ROZPOCET
10 | K | 167101102 | Nakládání výkopku z hornin tř. 1 až 4 přes 100 m3 | m3 | 443.103 |  | 0 | CS ÚRS 2016 02 |  |  | základní |  | 0 | 0 | 0 | 0 | 0 | 4 | K | 2 |  |  |  | ROZPOCET | 0 | 0 | 0 | 0 | 0 | 1 | 0 | 4 | -1356207928
| PP |  | Nakládání, skládání a překládání neulehlého výkopku nebo sypaniny nakládání, množství přes 100 m3, z hornin tř. 1 až 4 | [15 empty] | PP | 2
| VV |  | naložení zeminy pro násypy | [15 empty] | VV | 2 | 1 | True | 0 | ROZPOCET
| VV |  | (163,95+52-3,25)*2-7,9-7,026 |  | 410.474 | [13 empty] | VV | 2 | 2 | True | 0 | ROZPOCET
| VV |  | naložení zeminy na skládku | [15 empty] | VV | 2 | 1 | True | 0 | ROZPOCET
| VV |  | 32,629 |  | 32.629 | [13 empty] | VV | 2 | 2 | True | 0 | ROZPOCET
| VV |  | Součet |  | 443.103 | [13 empty] | VV | 2 | 4 | True | 1 | ROZPOCET
11 | K | 171201201 | Uložení sypaniny na skládky | m3 | 212.7 |  | 0 | CS ÚRS 2016 02 |  |  | základní |  | 0 | 0 | 0 | 0 | 0 | 4 | K | 2 |  |  |  | ROZPOCET | 0 | 0 | 0 | 0 | 0 | 1 | 0 | 4 | -874536429
| PP |  | Uložení sypaniny na skládky | [15 empty] | PP | 2
12 | K | 171201211 | Poplatek za uložení odpadu ze sypaniny na skládce (skládkovné) | t | 68.521 |  | 0 | CS ÚRS 2016 02 |  |  | základní |  | 0 | 0 | 0 | 0 | 0 | 4 | K | 2 |  |  |  | ROZPOCET | 0 | 0 | 0 | 0 | 0 | 1 | 0 | 4 | 1146593020
| PP |  | Uložení sypaniny poplatek za uložení sypaniny na skládce (skládkovné). "Stavba doloží množství odpadu uloženého na skládce vážnými lístky" | [15 empty] | PP | 2
| VV |  | 32,629*2,1 |  | 68.521 | [13 empty] | VV | 2 | 2 | True | 0 | ROZPOCET
| VV |  | Součet |  | 68.521 | [13 empty] | VV | 2 | 4 | True | 1 | ROZPOCET
13 | K | 175101201 | Obsypání objektu nad přilehlým sypaninou bez prohození, uloženou do 3 m | m3 | 212.7 |  | 0 | CS ÚRS 2016 02 |  |  | základní |  | 0 | 0 | 0 | 0 | 0 | 4 | K | 2 |  |  |  | ROZPOCET | 0 | 0 | 0 | 0 | 0 | 1 | 0 | 4 | -555222956
| PP |  | Obsypání objektů nad přilehlým původním terénem sypaninou z vhodných hornin 1 až 4 nebo materiálem uloženým ve vzdálenosti do 3 m od vnějšího kraje objektu pro jakoukoliv míru zhutnění bez prohození sypaniny | [15 empty] | PP | 2
| VV |  | plocha x délka | [15 empty] | VV | 2 | 1 | True | 0 | ROZPOCET
| VV |  | 1,5*71,5 |  | 107.25 | [13 empty] | VV | 2 | 2 | True | 0 | ROZPOCET
| VV |  | 0,6*25 |  | 15 | [13 empty] | VV | 2 | 2 | True | 0 | ROZPOCET
| VV |  | 0,6*27 |  | 16.2 | [13 empty] | VV | 2 | 2 | True | 0 | ROZPOCET
| VV |  | 3*8,5 |  | 25.5 | [13 empty] | VV | 2 | 2 | True | 0 | ROZPOCET
| VV |  | svahové tvárnice - geomříže | [15 empty] | VV | 2 | 1 | True | 0 | ROZPOCET
| VV |  | (3,5+9,5)*5*0,8 |  | 52 | [13 empty] | VV | 2 | 2 | True | 0 | ROZPOCET
| VV |  | -(3,5+9,5)*0,5*0,5 |  | -3.25 | [13 empty] | VV | 2 | 2 | True | 0 | ROZPOCET
| VV |  | Součet |  | 212.7 | [13 empty] | VV | 2 | 4 | True | 1 | ROZPOCET
14 | K | 182911131 | Vyplňení zpevňovacích prefabrikátů na svahu přes 1:2 do 1:1 | m2 | 15.6 |  | 0 | CS ÚRS 2016 02 |  |  | základní |  | 0 | 0 | 0 | 0 | 0 | 4 | K | 2 |  |  |  | ROZPOCET | 0 | 0 | 0 | 0 | 0 | 1 | 0 | 4 | 1891095780
| PP |  | Vyplňení zpevňovacích prefabrikátů na svahu přes 1:2 do 1:1 | [15 empty] | PP | 2
| VV |  | (3,5+9,5)*1,2 |  | 15.6 | [13 empty] | VV | 2 | 2 | True | 0 | ROZPOCET
| VV |  | Součet |  | 15.6 | [13 empty] | VV | 2 | 4 | True | 1 | ROZPOCET
15 | M | 583373440 | štěrkopísek frakce 0-32 | t | 9.36 |  | 0 | CS ÚRS 2016 02 |  |  | základní |  | 0 | 1 | 9.36 | 0 | 0 | 8 | M | 2 |  |  |  | ROZPOCET | 0 | 0 | 0 | 0 | 0 | 1 | 0 | 4 | -170550520
| PP |  | štěrkopísek frakce 0-32 | [15 empty] | PP | 2
| VV |  | 15,6*0,3*2 |  | 9.36 | [13 empty] | VV | 2 | 2 | True | 0 | ROZPOCET
| VV |  | Součet |  | 9.36 | [13 empty] | VV | 2 | 4 | True | 1 | ROZPOCET
| D | 2 | Zakládání |  |  |  | 0 | [5 empty] | 0 |  | 627.9774 |  | 0 | 1 | D | 1 |  |  |  | ROZPOCET | [6 empty] | 0
16 | K | 211531111 | Výplň odvodňovacích žeber nebo trativodů kamenivem hrubým drceným frakce 16 až 32 mm | m3 | 3.25 |  | 0 | CS ÚRS 2016 02 |  |  | základní |  | 0 | 1.63 | 5.2975 | 0 | 0 | 4 | K | 2 |  |  |  | ROZPOCET | 0 | 0 | 0 | 0 | 0 | 1 | 0 | 4 | -1017341245
| PP |  | Výplň kamenivem do rýh odvodňovacích žeber nebo trativodů bez zhutnění, s úpravou povrchu výplně kamenivem hrubým drceným frakce 16 až 32 mm | [15 empty] | PP | 2
| VV |  | svahové tvárnice | [15 empty] | VV | 2 | 1 | True | 0 | ROZPOCET
| VV |  | (3,5+9,5)*0,5*0,5 |  | 3.25 | [13 empty] | VV | 2 | 2 | True | 0 | ROZPOCET
| VV |  | Součet |  | 3.25 | [13 empty] | VV | 2 | 4 | True | 1 | ROZPOCET
17 | K | 211971110 | Zřízení opláštění žeber nebo trativodů geotextilií v rýze nebo zářezu sklonu do 1:2 | m2 | 134 |  | 0 | CS ÚRS 2016 02 |  |  | základní |  | 0 | 0.00016694 | 0.02237 | 0 | 0 | 4 | K | 2 |  |  |  | ROZPOCET | 0 | 0 | 0 | 0 | 0 | 1 | 0 | 4 | 1166119222
| PP |  | Zřízení opláštění výplně z geotextilie odvodňovacích žeber nebo trativodů v rýze nebo zářezu se stěnami šikmými o sklonu do 1:2 | [15 empty] | PP | 2
| VV |  | svahové tvárnice | [15 empty] | VV | 2 | 1 | True | 0 | ROZPOCET
| VV |  | (3,5+9,5)*2 |  | 26 | [13 empty] | VV | 2 | 2 | True | 0 | ROZPOCET
| VV |  | odvodnění rubu opěrné stěny | [15 empty] | VV | 2 | 1 | True | 0 | ROZPOCET
| VV |  | vodorovné | [15 empty] | VV | 2 | 1 | True | 0 | ROZPOCET
| VV |  | (27+17)*1 |  | 44 | [13 empty] | VV | 2 | 2 | True | 0 | ROZPOCET
| VV |  | svislé | [15 empty] | VV | 2 | 1 | True | 0 | ROZPOCET
| VV |  | (4*16)*1 |  | 64 | [13 empty] | VV | 2 | 2 | True | 0 | ROZPOCET
| VV |  | Součet |  | 134 | [13 empty] | VV | 2 | 4 | True | 1 | ROZPOCET
18 | M | 693111690 | textilie 200 g/m2 | m2 | 147.4 |  | 0 | CS ÚRS 2016 02 |  |  | základní |  | 0 | 0.0002 | 0.02948 | 0 | 0 | 8 | M | 2 |  |  |  | ROZPOCET | 0 | 0 | 0 | 0 | 0 | 1 | 0 | 4 | 1475455205
| PP |  | textilie 200 g/m2 | [15 empty] | PP | 2
| VV |  | 134*1,1 |  | 147.4 | [13 empty] | VV | 2 | 2 | True | 0 | ROZPOCET
| VV |  | Součet |  | 147.4 | [13 empty] | VV | 2 | 4 | True | 1 | ROZPOCET
19 | K | 212755213 | Trativody z drenážních trubek plastových flexibilních D 80 mm bez lože | m | 121 |  | 0 | CS ÚRS 2016 02 |  |  | základní |  | 0 | 0.00033 | 0.03993 | 0 | 0 | 4 | K | 2 |  |  |  | ROZPOCET | 0 | 0 | 0 | 0 | 0 | 1 | 0 | 4 | -211286555
| PP |  | Trativody bez lože z drenážních trubek plastových flexibilních D 80 mm | [15 empty] | PP | 2
| VV |  | svahové tvárnice | [15 empty] | VV | 2 | 1 | True | 0 | ROZPOCET
| VV |  | 3,5+9,5 |  | 13 | [13 empty] | VV | 2 | 2 | True | 0 | ROZPOCET
| VV |  | odvodnění rubu opěrné stěny | [15 empty] | VV | 2 | 1 | True | 0 | ROZPOCET
| VV |  | vodorovné | [15 empty] | VV | 2 | 1 | True | 0 | ROZPOCET
| VV |  | 27+17 |  | 44 | [13 empty] | VV | 2 | 2 | True | 0 | ROZPOCET
| VV |  | svislé | [15 empty] | VV | 2 | 1 | True | 0 | ROZPOCET
| VV |  | 4*16 |  | 64 | [13 empty] | VV | 2 | 2 | True | 0 | ROZPOCET
| VV |  | Součet |  | 121 | [13 empty] | VV | 2 | 4 | True | 1 | ROZPOCET
20 | K | 226112114 | Vrty velkoprofilové svislé nezapažené D do 650 mm hl do 5 m hor. IV | m | 84 |  | 0 | CS ÚRS 2016 02 |  |  | základní |  | 0 | 3e-05 | 0.00252 | 0 | 0 | 4 | K | 2 |  |  |  | ROZPOCET | 0 | 0 | 0 | 0 | 0 | 1 | 0 | 4 | -1764481223
| PP |  | Velkoprofilové vrty náběrovým vrtáním svislé nezapažené průměru přes 550 do 650 mm, v hl od 0 do 5 m v hornině tř. IV | [15 empty] | PP | 2
| VV |  | 70% | [15 empty] | VV | 2 | 1 | True | 0 | ROZPOCET
| VV |  | P01-P14 | [15 empty] | VV | 2 | 1 | True | 0 | ROZPOCET
| VV |  | 3*14 |  | 42 | [13 empty] | VV | 2 | 2 | True | 0 | ROZPOCET
| VV |  | P15-P17 | [15 empty] | VV | 2 | 1 | True | 0 | ROZPOCET
| VV |  | 3,5*3 |  | 10.5 | [13 empty] | VV | 2 | 2 | True | 0 | ROZPOCET
| VV |  | P18-P20 | [15 empty] | VV | 2 | 1 | True | 0 | ROZPOCET
| VV |  | 4*3 |  | 12 | [13 empty] | VV | 2 | 2 | True | 0 | ROZPOCET
| VV |  | P21-P22 | [15 empty] | VV | 2 | 1 | True | 0 | ROZPOCET
| VV |  | 4,5*2 |  | 9 | [13 empty] | VV | 2 | 2 | True | 0 | ROZPOCET
| VV |  | P94 | [15 empty] | VV | 2 | 1 | True | 0 | ROZPOCET
| VV |  | 4,5 |  | 4.5 | [13 empty] | VV | 2 | 2 | True | 0 | ROZPOCET
| VV |  |  |  | 0 | [13 empty] | VV | 2 | 2 | True | 0 | ROZPOCET
| VV |  | ŽB stěna | [15 empty] | VV | 2 | 1 | True | 0 | ROZPOCET
| VV |  | 5*6 |  | 30 | [13 empty] | VV | 2 | 2 | True | 0 | ROZPOCET
| VV |  |  |  | 0 | [13 empty] | VV | 2 | 2 | True | 0 | ROZPOCET
| VV |  | navýšení vrtání z jiné výškové úrovně | [15 empty] | VV | 2 | 1 | True | 0 | ROZPOCET
| VV |  | 12 |  | 12 | [13 empty] | VV | 2 | 2 | True | 0 | ROZPOCET
| VV |  | Mezisoučet |  | 120 | [13 empty] | VV | 2 | 3 | True | 0 | ROZPOCET
| VV |  | -120*0,30 |  | -36 | [13 empty] | VV | 2 | 2 | True | 0 | ROZPOCET
| VV |  | Součet |  | 84 | [13 empty] | VV | 2 | 4 | True | 1 | ROZPOCET
21 | K | 226112115 | Vrty velkoprofilové svislé nezapažené D do 650 mm hl do 5 m hor. V | m | 24 |  | 0 | CS ÚRS 2016 02 |  |  | základní |  | 0 | 4e-05 | 0.00096 | 0 | 0 | 4 | K | 2 |  |  |  | ROZPOCET | 0 | 0 | 0 | 0 | 0 | 1 | 0 | 4 | 1650178044
| PP |  | Velkoprofilové vrty náběrovým vrtáním svislé nezapažené průměru přes 550 do 650 mm, v hl od 0 do 5 m v hornině tř. V | [15 empty] | PP | 2
| VV |  | 20% | [15 empty] | VV | 2 | 1 | True | 0 | ROZPOCET
| VV |  | 120*0,20 |  | 24 | [13 empty] | VV | 2 | 2 | True | 0 | ROZPOCET
| VV |  | Součet |  | 24 | [13 empty] | VV | 2 | 4 | True | 1 | ROZPOCET
22 | K | 226112116 | Vrty velkoprofilové svislé nezapažené D do 650 mm hl do 5 m hor. VI | m | 12 |  | 0 | CS ÚRS 2016 02 |  |  | základní |  | 0 | 6e-05 | 0.00072 | 0 | 0 | 4 | K | 2 |  |  |  | ROZPOCET | 0 | 0 | 0 | 0 | 0 | 1 | 0 | 4 | 687198022
| PP |  | Velkoprofilové vrty náběrovým vrtáním svislé nezapažené průměru přes 550 do 650 mm, v hl od 0 do 5 m v hornině tř. VI | [15 empty] | PP | 2
| VV |  | 10% | [15 empty] | VV | 2 | 1 | True | 0 | ROZPOCET
| VV |  | 120*0,10 |  | 12 | [13 empty] | VV | 2 | 2 | True | 0 | ROZPOCET
| VV |  | Součet |  | 12 | [13 empty] | VV | 2 | 4 | True | 1 | ROZPOCET
23 | K | 226112214 | Vrty velkoprofilové svislé nezapažené D do 650 mm hl přes 5 m hor. IV | m | 433.65 |  | 0 | CS ÚRS 2016 02 |  |  | základní |  | 0 | 4e-05 | 0.017346 | 0 | 0 | 4 | K | 2 |  |  |  | ROZPOCET | 0 | 0 | 0 | 0 | 0 | 1 | 0 | 4 | -1577063242
| PP |  | Velkoprofilové vrty náběrovým vrtáním svislé nezapažené průměru přes 550 do 650 mm, v hl přes 5 m v hornině tř. IV | [15 empty] | PP | 2
| VV |  | 70% | [15 empty] | VV | 2 | 1 | True | 0 | ROZPOCET
| VV |  | P23 | [15 empty] | VV | 2 | 1 | True | 0 | ROZPOCET
| VV |  | 5,5 |  | 5.5 | [13 empty] | VV | 2 | 2 | True | 0 | ROZPOCET
| VV |  | P24-P39 | [15 empty] | VV | 2 | 1 | True | 0 | ROZPOCET
| VV |  | 6,5*16 |  | 104 | [13 empty] | VV | 2 | 2 | True | 0 | ROZPOCET
| VV |  | P40-P46 | [15 empty] | VV | 2 | 1 | True | 0 | ROZPOCET
| VV |  | 7*7 |  | 49 | [13 empty] | VV | 2 | 2 | True | 0 | ROZPOCET
| VV |  | P47-P55 | [15 empty] | VV | 2 | 1 | True | 0 | ROZPOCET
| VV |  | 7,5*9 |  | 67.5 | [13 empty] | VV | 2 | 2 | True | 0 | ROZPOCET
| VV |  | P56-P80 | [15 empty] | VV | 2 | 1 | True | 0 | ROZPOCET
| VV |  | 8*25 |  | 200 | [13 empty] | VV | 2 | 2 | True | 0 | ROZPOCET
| VV |  | P81-P89 | [15 empty] | VV | 2 | 1 | True | 0 | ROZPOCET
| VV |  | 9,5*9 |  | 85.5 | [13 empty] | VV | 2 | 2 | True | 0 | ROZPOCET
| VV |  | P90 | [15 empty] | VV | 2 | 1 | True | 0 | ROZPOCET
| VV |  | 8,5 |  | 8.5 | [13 empty] | VV | 2 | 2 | True | 0 | ROZPOCET
| VV |  | P91 | [15 empty] | VV | 2 | 1 | True | 0 | ROZPOCET
| VV |  | 7,5 |  | 7.5 | [13 empty] | VV | 2 | 2 | True | 0 | ROZPOCET
| VV |  | P92 | [15 empty] | VV | 2 | 1 | True | 0 | ROZPOCET
| VV |  | 6,5 |  | 6.5 | [13 empty] | VV | 2 | 2 | True | 0 | ROZPOCET
| VV |  | P93 | [15 empty] | VV | 2 | 1 | True | 0 | ROZPOCET
| VV |  | 5,5 |  | 5.5 | [13 empty] | VV | 2 | 2 | True | 0 | ROZPOCET
| VV |  |  |  | 0 | [13 empty] | VV | 2 | 2 | True | 0 | ROZPOCET
| VV |  | navýšení vrtání z jiné výškové úrovně | [15 empty] | VV | 2 | 1 | True | 0 | ROZPOCET
| VV |  | 80 |  | 80 | [13 empty] | VV | 2 | 2 | True | 0 | ROZPOCET
| VV |  | Mezisoučet |  | 619.5 | [13 empty] | VV | 2 | 3 | True | 0 | ROZPOCET
| VV |  | -619,5*0,3 |  | -185.85 | [13 empty] | VV | 2 | 2 | True | 0 | ROZPOCET
| VV |  | Součet |  | 433.65 | [13 empty] | VV | 2 | 4 | True | 1 | ROZPOCET
24 | K | 226112215 | Vrty velkoprofilové svislé nezapažené D do 650 mm hl přes 5 m hor. V | m | 123.9 |  | 0 | CS ÚRS 2016 02 |  |  | základní |  | 0 | 5e-05 | 0.006195 | 0 | 0 | 4 | K | 2 |  |  |  | ROZPOCET | 0 | 0 | 0 | 0 | 0 | 1 | 0 | 4 | -131960486
| PP |  | Velkoprofilové vrty náběrovým vrtáním svislé nezapažené průměru přes 550 do 650 mm, v hl přes 5 m v hornině tř. V | [15 empty] | PP | 2
| VV |  | 20% | [15 empty] | VV | 2 | 1 | True | 0 | ROZPOCET
| VV |  | 619,5*0,20 |  | 123.9 | [13 empty] | VV | 2 | 2 | True | 0 | ROZPOCET
| VV |  | Součet |  | 123.9 | [13 empty] | VV | 2 | 4 | True | 1 | ROZPOCET
25 | K | 226112216 | Vrty velkoprofilové svislé nezapažené D do 650 mm hl přes 5 m hor. VI | m | 61.95 |  | 0 | CS ÚRS 2016 02 |  |  | základní |  | 0 | 7e-05 | 0.0043365 | 0 | 0 | 4 | K | 2 |  |  |  | ROZPOCET | 0 | 0 | 0 | 0 | 0 | 1 | 0 | 4 | -1421577669
| PP |  | Velkoprofilové vrty náběrovým vrtáním svislé nezapažené průměru přes 550 do 650 mm, v hl přes 5 m v hornině tř. VI | [15 empty] | PP | 2
| VV |  | 10% | [15 empty] | VV | 2 | 1 | True | 0 | ROZPOCET
| VV |  | 619,5*0,10 |  | 61.95 | [13 empty] | VV | 2 | 2 | True | 0 | ROZPOCET
| VV |  | Součet |  | 61.95 | [13 empty] | VV | 2 | 4 | True | 1 | ROZPOCET
26 | K | 231112112 | Zřízení pilot svislých D do 650 mm hl do 10 m bez vytažení pažnic z betonu železového | m | 647.5 |  | 0 | CS ÚRS 2016 02 |  |  | základní |  | 0 | 0 | 0 | 0 | 0 | 4 | K | 2 |  |  |  | ROZPOCET | 0 | 0 | 0 | 0 | 0 | 1 | 0 | 4 | 1551598819
| PP |  | Zřízení výplně pilot bez vytažení pažnic nezapažených nebo zapažených s ponecháním pažnice ve vrtu svislých z betonu železového, v hl od 0 do 10 m, při průměru piloty přes 450 do 650 mm | [15 empty] | PP | 2
27 | M | 589329320 | směs pro beton třída C25-30 X0 frakce do 16 mm | m3 | 202 |  | 0 | CS ÚRS 2016 02 |  |  | základní |  | 0 | 2.429 | 490.658 | 0 | 0 | 8 | M | 2 |  |  |  | ROZPOCET | 0 | 0 | 0 | 0 | 0 | 1 | 0 | 4 | -1273989565
| PP |  | směs pro beton třída C25-30 X0 frakce do 16 mm | [15 empty] | PP | 2
28 | K | 231611114 | Výztuž pilot betonovaných do země ocel z betonářské oceli 10 505 | t | 16.147 |  | 0 | CS ÚRS 2016 02 |  |  | základní |  | 0 | 1.1133 | 17.9767 | 0 | 0 | 4 | K | 2 |  |  |  | ROZPOCET | 0 | 0 | 0 | 0 | 0 | 1 | 0 | 4 | 1222966705
| PP |  | Výztuž pilot betonovaných do země z oceli 10 505 (R) | [15 empty] | PP | 2
29 | K | 271532212 | Podsyp pod základové konstrukce se zhutněním z hrubého kameniva frakce 16 až 32 mm | m3 | 8.97 |  | 0 | CS ÚRS 2016 02 |  |  | základní |  | 0 | 2.16 | 19.3752 | 0 | 0 | 4 | K | 2 |  |  |  | ROZPOCET | 0 | 0 | 0 | 0 | 0 | 1 | 0 | 4 | 511561517
| PP |  | Podsyp pod základové konstrukce se zhutněním a urovnáním povrchu z kameniva hrubého, frakce 16 - 32 mm | [15 empty] | PP | 2
| VV |  | svahové tvárnice | [15 empty] | VV | 2 | 1 | True | 0 | ROZPOCET
| VV |  | (3,5+9,5)*0,6*0,9 |  | 7.02 | [13 empty] | VV | 2 | 2 | True | 0 | ROZPOCET
| VV |  | schodiště | [15 empty] | VV | 2 | 1 | True | 0 | ROZPOCET
| VV |  | 5*1,3*0,3 |  | 1.95 | [13 empty] | VV | 2 | 2 | True | 0 | ROZPOCET
| VV |  | Součet |  | 8.97 | [13 empty] | VV | 2 | 4 | True | 1 | ROZPOCET
30 | K | 274322611 | Základové pasy ze ŽB se zvýšenými nároky na prostředí tř. C 30/37 XF | m3 | 5.98 |  | 0 | CS ÚRS 2016 02 |  |  | základní |  | 0 | 2.4533 | 14.6707 | 0 | 0 | 4 | K | 2 |  |  |  | ROZPOCET | 0 | 0 | 0 | 0 | 0 | 1 | 0 | 4 | 1580338129
| PP |  | Základy z betonu železového (bez výztuže) pasy z betonu se zvýšenými nároky na prostředí tř. C 30/37 | [15 empty] | PP | 2
| VV |  | základ schodiště | [15 empty] | VV | 2 | 1 | True | 0 | ROZPOCET
| VV |  | 0,880 |  | 0.88 | [13 empty] | VV | 2 | 2 | True | 0 | ROZPOCET
| VV |  | práh lezecká stěna | [15 empty] | VV | 2 | 1 | True | 0 | ROZPOCET
| VV |  | 5,1 |  | 5.1 | [13 empty] | VV | 2 | 2 | True | 0 | ROZPOCET
| VV |  | Součet |  | 5.98 | [13 empty] | VV | 2 | 4 | True | 1 | ROZPOCET
31 | K | 274351215 | Zřízení bednění stěn základových pasů | m2 | 21.2 |  | 0 | CS ÚRS 2016 02 |  |  | základní |  | 0 | 0.00103 | 0.021836 | 0 | 0 | 4 | K | 2 |  |  |  | ROZPOCET | 0 | 0 | 0 | 0 | 0 | 1 | 0 | 4 | -1393923536
| PP |  | Bednění základových stěn pasů svislé nebo šikmé (odkloněné), půdorysně přímé nebo zalomené ve volných nebo zapažených jámách, rýhách, šachtách, včetně případných vzpěr zřízení | [15 empty] | PP | 2
| VV |  | schodiště | [15 empty] | VV | 2 | 1 | True | 0 | ROZPOCET
| VV |  | (1,1+0,5)*2*1*2 |  | 6.4 | [13 empty] | VV | 2 | 2 | True | 0 | ROZPOCET
| VV |  | práh lezecká stěna | [15 empty] | VV | 2 | 1 | True | 0 | ROZPOCET
| VV |  | (8,5+0,75)*2*0,8 |  | 14.8 | [13 empty] | VV | 2 | 2 | True | 0 | ROZPOCET
| VV |  | Součet |  | 21.2 | [13 empty] | VV | 2 | 4 | True | 1 | ROZPOCET
32 | K | 274351216 | Odstranění bednění stěn základových pasů | m2 | 21.2 |  | 0 | CS ÚRS 2016 02 |  |  | základní |  | 0 | 0 | 0 | 0 | 0 | 4 | K | 2 |  |  |  | ROZPOCET | 0 | 0 | 0 | 0 | 0 | 1 | 0 | 4 | -597368000
| PP |  | Bednění základových stěn pasů svislé nebo šikmé (odkloněné), půdorysně přímé nebo zalomené ve volných nebo zapažených jámách, rýhách, šachtách, včetně případných vzpěr odstranění | [15 empty] | PP | 2
33 | K | 274361821 | Výztuž základových pásů betonářskou ocelí 10 505 (R) | t | 0.582 |  | 0 | CS ÚRS 2016 02 |  |  | základní |  | 0 | 1.0602 | 0.61702 | 0 | 0 | 4 | K | 2 |  |  |  | ROZPOCET | 0 | 0 | 0 | 0 | 0 | 1 | 0 | 4 | -355400238
| PP |  | Výztuž základů pasů z betonářské oceli 10 505 (R) nebo BSt 500 | [15 empty] | PP | 2
| VV |  | základ schodiště | [15 empty] | VV | 2 | 1 | True | 0 | ROZPOCET
| VV |  | 0,123 |  | 0.123 | [13 empty] | VV | 2 | 2 | True | 0 | ROZPOCET
| VV |  | práh lezecká stěna | [15 empty] | VV | 2 | 1 | True | 0 | ROZPOCET
| VV |  | 0,459 |  | 0.459 | [13 empty] | VV | 2 | 2 | True | 0 | ROZPOCET
| VV |  | Součet |  | 0.582 | [13 empty] | VV | 2 | 4 | True | 1 | ROZPOCET
34 | K | 279322511 | Základová zeď ze ŽB odolného proti agresivnímu prostředí tř. C 25/30 bez výztuže XF | m3 | 30 |  | 0 | CS ÚRS 2016 02 |  |  | základní |  | 0 | 2.4533 | 73.5987 | 0 | 0 | 4 | K | 2 |  |  |  | ROZPOCET | 0 | 0 | 0 | 0 | 0 | 1 | 0 | 4 | -921052556
| PP |  | Základové zdi z betonu železového (bez výztuže) odolný proti agresivnímu prostředí tř. C 25/30 | [15 empty] | PP | 2
| VV |  | lezecká stěna | [15 empty] | VV | 2 | 1 | True | 0 | ROZPOCET
| VV |  | 30 |  | 30 | [13 empty] | VV | 2 | 2 | True | 0 | ROZPOCET
| VV |  | Součet |  | 30 | [13 empty] | VV | 2 | 4 | True | 1 | ROZPOCET
35 | K | 279356031 | Bednění základových stěn zaoblených zřízení | m2 | 138 |  | 0 |  |  |  | základní |  | 0 | 0.01007 | 1.3897 | 0 | 0 | 4 | K | 2 |  |  |  | ROZPOCET | 0 | 0 | 0 | 0 | 0 | 1 | 0 | 4 | 676515034
| PP |  | Bednění základů z betonu prostého nebo železového desek pro plochy zaoblené zřízení | [15 empty] | PP | 2
| VV |  | (30/0,5)*2*1,15 |  | 138 | [13 empty] | VV | 2 | 2 | True | 0 | ROZPOCET
| VV |  | Součet |  | 138 | [13 empty] | VV | 2 | 4 | True | 1 | ROZPOCET
36 | K | 2793560311 | Bednění základových stěn zaoblených zřízení - příplatek za pohledový beton | m2 | 138 |  | 0 |  |  |  | základní |  | 0 | 0.01007 | 1.3897 | 0 | 0 | 4 | K | 2 |  |  |  | ROZPOCET | 0 | 0 | 0 | 0 | 0 | 1 | 0 | 4 | -252779828
| PP |  | Bednění základů z betonu prostého nebo železového desek pro plochy zaoblené zřízení | [15 empty] | PP | 2
37 | K | 279356032 | Bednění základových stěn zaoblených odstranění | m2 | 138 |  | 0 |  |  |  | základní |  | 0 | 0 | 0 | 0 | 0 | 4 | K | 2 |  |  |  | ROZPOCET | 0 | 0 | 0 | 0 | 0 | 1 | 0 | 4 | 626331410
| PP |  | Bednění základů z betonu prostého nebo železového desek pro plochy zaoblené odstranění | [15 empty] | PP | 2
38 | K | 279361821 | Výztuž základových zdí nosných betonářskou ocelí 10 505 | t | 2.7 |  | 0 | CS ÚRS 2016 02 |  |  | základní |  | 0 | 1.0587 | 2.8585 | 0 | 0 | 4 | K | 2 |  |  |  | ROZPOCET | 0 | 0 | 0 | 0 | 0 | 1 | 0 | 4 | 902677489
| PP |  | Výztuž základových zdí nosných svislých nebo odkloněných od svislice, rovinných nebo oblých, deskových nebo žebrových, včetně výztuže jejich žeber z betonářské oceli 10 505 (R) nebo BSt 500 | [15 empty] | PP | 2
| VV |  | lezecká stěna | [15 empty] | VV | 2 | 1 | True | 0 | ROZPOCET
| VV |  | 2,7 |  | 2.7 | [13 empty] | VV | 2 | 2 | True | 0 | ROZPOCET
| VV |  | Součet |  | 2.7 | [13 empty] | VV | 2 | 4 | True | 1 | ROZPOCET
| D | 3 | Svislé a kompletní konstrukce |  |  |  | 0 | [5 empty] | 0 |  | 170.3836 |  | 0 | 1 | D | 1 |  |  |  | ROZPOCET | [6 empty] | 0
39 | K | 311101211 | Vytvoření prostupů do 0,02 m2 ve zdech nosných osazením vložek z trub, dílců, tvarovek | m | 50 |  | 0 | CS ÚRS 2016 02 |  |  | základní |  | 0 | 0 | 0 | 0 | 0 | 4 | K | 2 |  |  |  | ROZPOCET | 0 | 0 | 0 | 0 | 0 | 1 | 0 | 4 | -495325215
| PP |  | Vytvoření prostupů nebo suchých kanálků v betonových zdech nosných z monolitického betonu a železobetonu vodorovných, šikmých, obloukových, zalomených, svislých vložkami z trub, prefabrikovaných dílců, dutinových tvarovek, apod., bez jejich dodání do 0,02 m2 trvale osazenými na sraz, včetně polohového zajištění v bednění při betonáži, vnější průřezové plochy | [15 empty] | PP | 2
| VV |  | stěna v odvodňovacím kanále | [15 empty] | VV | 2 | 1 | True | 0 | ROZPOCET
| VV |  | 50 |  | 50 | [13 empty] | VV | 2 | 2 | True | 0 | ROZPOCET
| VV |  | Součet |  | 50 | [13 empty] | VV | 2 | 4 | True | 1 | ROZPOCET
40 | M | 286157220R | trubka PP HT, délka 5 m, DN 50 vč. krácení a montáže | kus | 10 |  | 0 |  |  |  | základní |  | 0 | 0.0014 | 0.014 | 0 | 0 | 8 | M | 2 |  |  |  | ROZPOCET | 0 | 0 | 0 | 0 | 0 | 1 | 0 | 4 | -1625226153
41 | K | 317321017 | Římsy opěrných zdí a valů ze ŽB tř. C 25/30 X0 | m3 | 59.01 |  | 0 | CS ÚRS 2016 02 |  |  | základní |  | 0 | 2.4706 | 145.7885 | 0 | 0 | 4 | K | 2 |  |  |  | ROZPOCET | 0 | 0 | 0 | 0 | 0 | 1 | 0 | 4 | 1304749139
| PP |  | Římsy opěrných zdí a valů z betonu železového tř. C 25/30 | [15 empty] | PP | 2
| VV |  | římsy | [15 empty] | VV | 2 | 1 | True | 0 | ROZPOCET
| VV |  | 8,51 |  | 8.51 | [13 empty] | VV | 2 | 2 | True | 0 | ROZPOCET
| VV |  | 5,36 |  | 5.36 | [13 empty] | VV | 2 | 2 | True | 0 | ROZPOCET
| VV |  | zastropení kanálu | [15 empty] | VV | 2 | 1 | True | 0 | ROZPOCET
| VV |  | 45,14 |  | 45.14 | [13 empty] | VV | 2 | 2 | True | 0 | ROZPOCET
| VV |  | Součet |  | 59.01 | [13 empty] | VV | 2 | 4 | True | 1 | ROZPOCET
42 | K | 3173210171 | Příplatek k betonové směsi za třídu XF | m3 | 59.01 |  | 0 |  |  |  | základní |  | 0 | 0 | 0 | 0 | 0 | 4 | K | 2 |  |  |  | ROZPOCET | 0 | 0 | 0 | 0 | 0 | 1 | 0 | 4 | -1638463890
| PP |  | Příplatek k betonové směsi za třídu XF | [15 empty] | PP | 2
43 | K | 317353111 | Bednění říms opěrných zdí a valů přímých, zalomených nebo zakřivených zřízení | m2 | 232.8 |  | 0 | CS ÚRS 2016 02 |  |  | základní |  | 0 | 0.025188 | 5.8638 | 0 | 0 | 4 | K | 2 |  |  |  | ROZPOCET | 0 | 0 | 0 | 0 | 0 | 1 | 0 | 4 | -253706616
| PP |  | Bednění říms opěrných zdí a valů jakéhokoliv tvaru přímých, zalomených nebo jinak zakřivených zřízení | [15 empty] | PP | 2
| VV |  | 27*(0,35+0,9+0,35) |  | 43.2 | [13 empty] | VV | 2 | 2 | True | 0 | ROZPOCET
| VV |  | 17*(0,35+0,9+0,35) |  | 27.2 | [13 empty] | VV | 2 | 2 | True | 0 | ROZPOCET
| VV |  | 56*(0,4+2,1+0,4) |  | 162.4 | [13 empty] | VV | 2 | 2 | True | 0 | ROZPOCET
| VV |  | Součet |  | 232.8 | [13 empty] | VV | 2 | 4 | True | 1 | ROZPOCET
44 | K | 317353112 | Bednění říms opěrných zdí a valů přímých, zalomených nebo zakřivených odstranění | m2 | 232.8 |  | 0 | CS ÚRS 2016 02 |  |  | základní |  | 0 | 0 | 0 | 0 | 0 | 4 | K | 2 |  |  |  | ROZPOCET | 0 | 0 | 0 | 0 | 0 | 1 | 0 | 4 | -1122699669
| PP |  | Bednění říms opěrných zdí a valů jakéhokoliv tvaru přímých, zalomených nebo jinak zakřivených odstranění | [15 empty] | PP | 2
45 | K | 411354173 | Zřízení podpěrné konstrukce stropů v do 4 m pro zatížení do 12 kPa | m2 | 157.2 |  | 0 | CS ÚRS 2016 02 |  |  | základní |  | 0 | 0.00524 | 0.82373 | 0 | 0 | 4 | K | 2 |  |  |  | ROZPOCET | 0 | 0 | 0 | 0 | 0 | 1 | 0 | 4 | 1080882298
| PP |  | Podpěrná konstrukce stropů výšky do 4 m se zesílením dna bednění na výměru m2 půdorysu pro zatížení betonovou směsí a výztuží přes 5 do 12 kPa zřízení | [15 empty] | PP | 2
| VV |  | 27*0,9 |  | 24.3 | [13 empty] | VV | 2 | 2 | True | 0 | ROZPOCET
| VV |  | 17*0,9 |  | 15.3 | [13 empty] | VV | 2 | 2 | True | 0 | ROZPOCET
| VV |  | 56*2,1 |  | 117.6 | [13 empty] | VV | 2 | 2 | True | 0 | ROZPOCET
| VV |  | Součet |  | 157.2 | [13 empty] | VV | 2 | 4 | True | 1 | ROZPOCET
46 | K | 411354174 | Odstranění podpěrné konstrukce stropů v do 4 m pro zatížení do 12 kPa | m2 | 157.2 |  | 0 | CS ÚRS 2016 02 |  |  | základní |  | 0 | 0 | 0 | 0 | 0 | 4 | K | 2 |  |  |  | ROZPOCET | 0 | 0 | 0 | 0 | 0 | 1 | 0 | 4 | -1076530766
| PP |  | Podpěrná konstrukce stropů výšky do 4 m se zesílením dna bednění na výměru m2 půdorysu pro zatížení betonovou směsí a výztuží přes 5 do 12 kPa odstranění | [15 empty] | PP | 2
47 | K | 317361016 | Výztuž říms opěrných zdí a valů z betonářské oceli 10 505 | t | 8.817 |  | 0 | CS ÚRS 2016 02 |  |  | základní |  | 0 | 1.0471 | 9.2324 | 0 | 0 | 4 | K | 2 |  |  |  | ROZPOCET | 0 | 0 | 0 | 0 | 0 | 1 | 0 | 4 | -2106171756
| PP |  | Výztuž říms opěrných zdí a valů z oceli 10 505 (R) nebo BSt 500 | [15 empty] | PP | 2
| VV |  | 0,425 |  | 0.425 | [13 empty] | VV | 2 | 2 | True | 0 | ROZPOCET
| VV |  | 0,268 |  | 0.268 | [13 empty] | VV | 2 | 2 | True | 0 | ROZPOCET
| VV |  | 8,124 |  | 8.124 | [13 empty] | VV | 2 | 2 | True | 0 | ROZPOCET
| VV |  | Součet |  | 8.817 | [13 empty] | VV | 2 | 4 | True | 1 | ROZPOCET
48 | K | 3173610161 | M+D distanční podložky pro výztuž říms opěrných zdí a valů | kpl | 1 |  | 0 |  |  |  | základní |  | 0 | 0 | 0 | 0 | 0 | 4 | K | 2 |  |  |  | ROZPOCET | 0 | 0 | 0 | 0 | 0 | 1 | 0 | 4 | -1505256039
| PP |  | M+D distanční podložky pro výztuž říms opěrných zdí a valů | [15 empty] | PP | 2
49 | K | 327111141 | Zpevněný svah betonových svahovek výšky do 2 m šířky do 440 mm - přírodní | m2 | 15.6 |  | 0 | CS ÚRS 2016 02 |  |  | základní |  | 0 | 0.23345 | 3.6418 | 0 | 0 | 4 | K | 2 |  |  |  | ROZPOCET | 0 | 0 | 0 | 0 | 0 | 1 | 0 | 4 | -871648817
| PP |  | Betonové svahovky vyplněné zeminou zpevněný svah výšky do 2 m tloušťka stěny do 440 mm přírodní | [15 empty] | PP | 2
| VV |  | (3,5+9,5)*1,2 |  | 15.6 | [13 empty] | VV | 2 | 2 | True | 0 | ROZPOCET
| VV |  | Součet |  | 15.6 | [13 empty] | VV | 2 | 4 | True | 1 | ROZPOCET
50 | K | 327323129 | Opěrné zdi a valy ze ŽB tř. C 20/25 XC | m3 | 0.84 |  | 0 | CS ÚRS 2016 02 |  |  | základní |  | 0 | 2.4533 | 2.0608 | 0 | 0 | 4 | K | 2 |  |  |  | ROZPOCET | 0 | 0 | 0 | 0 | 0 | 1 | 0 | 4 | -1440231687
| PP |  | Opěrné zdi a valy z betonu železového bez zvláštních nároků na vliv prostředí tř. C 20/25 | [15 empty] | PP | 2
| VV |  | opěrná stěna osa A | [15 empty] | VV | 2 | 1 | True | 0 | ROZPOCET
| VV |  | 0,840 |  | 0.84 | [13 empty] | VV | 2 | 2 | True | 0 | ROZPOCET
| VV |  | Součet |  | 0.84 | [13 empty] | VV | 2 | 4 | True | 1 | ROZPOCET
51 | K | 327324127 | Opěrné zdi a valy ze ŽB odolného proti agresivnímu prostředí tř. C 25/30 XF | m3 | 0.72 |  | 0 | CS ÚRS 2016 02 |  |  | základní |  | 0 | 2.4533 | 1.7664 | 0 | 0 | 4 | K | 2 |  |  |  | ROZPOCET | 0 | 0 | 0 | 0 | 0 | 1 | 0 | 4 | 114489797
| PP |  | Opěrné zdi a valy z betonu železového odolný proti agresivnímu prostředí tř. C 25/30 | [15 empty] | PP | 2
| VV |  | opěrná stěna osa A | [15 empty] | VV | 2 | 1 | True | 0 | ROZPOCET
| VV |  | 0,720 |  | 0.72 | [13 empty] | VV | 2 | 2 | True | 0 | ROZPOCET
| VV |  | Součet |  | 0.72 | [13 empty] | VV | 2 | 4 | True | 1 | ROZPOCET
52 | K | 327351211 | Bednění opěrných zdí a valů svislých i skloněných zřízení | m2 | 10.56 |  | 0 | CS ÚRS 2016 02 |  |  | základní |  | 0 | 0.00251 | 0.026506 | 0 | 0 | 4 | K | 2 |  |  |  | ROZPOCET | 0 | 0 | 0 | 0 | 0 | 1 | 0 | 4 | -801402931
| PP |  | Bednění opěrných zdí a valů svislých i skloněných, výšky do 20 m zřízení | [15 empty] | PP | 2
| VV |  | (2+0,4)*2*1,05 |  | 5.04 | [13 empty] | VV | 2 | 2 | True | 0 | ROZPOCET
| VV |  | (2+0,3)*2*1,2 |  | 5.52 | [13 empty] | VV | 2 | 2 | True | 0 | ROZPOCET
| VV |  | Součet |  | 10.56 | [13 empty] | VV | 2 | 4 | True | 1 | ROZPOCET
53 | K | 327351221 | Bednění opěrných zdí a valů svislých i skloněných odstranění | m2 | 10.56 |  | 0 | CS ÚRS 2016 02 |  |  | základní |  | 0 | 0 | 0 | 0 | 0 | 4 | K | 2 |  |  |  | ROZPOCET | 0 | 0 | 0 | 0 | 0 | 1 | 0 | 4 | -1512096648
| PP |  | Bednění opěrných zdí a valů svislých i skloněných, výšky do 20 m odstranění | [15 empty] | PP | 2
54 | K | 327361006 | Výztuž opěrných zdí a valů z betonářské oceli 10 505 | t | 0.109 |  | 0 | CS ÚRS 2016 02 |  |  | základní |  | 0 | 1.0433 | 0.11372 | 0 | 0 | 4 | K | 2 |  |  |  | ROZPOCET | 0 | 0 | 0 | 0 | 0 | 1 | 0 | 4 | -1334748791
| PP |  | Výztuž opěrných zdí a valů průměru, z oceli 10 505 (R) nebo BSt 500 | [15 empty] | PP | 2
| VV |  | 0,059 |  | 0.059 | [13 empty] | VV | 2 | 2 | True | 0 | ROZPOCET
| VV |  | 0,050 |  | 0.05 | [13 empty] | VV | 2 | 2 | True | 0 | ROZPOCET
| VV |  | Součet |  | 0.109 | [13 empty] | VV | 2 | 4 | True | 1 | ROZPOCET
55 | K | 3273610061 | M+D distanční podložky pro výztuž opěrných zdí a valů | kpl | 1 |  | 0 |  |  |  | základní |  | 0 | 1.0433 | 1.0433 | 0 | 0 | 4 | K | 2 |  |  |  | ROZPOCET | 0 | 0 | 0 | 0 | 0 | 1 | 0 | 4 | 719601197
| PP |  | M+D distanční podložky pro výztuž opěrných zdí a valů | [15 empty] | PP | 2
56 | K | 341351105 | Zřízení bednění oboustranného stěn nosných | m2 | 1.94 |  | 0 | CS ÚRS 2016 02 |  |  | základní |  | 0 | 0.00449 | 0.0087106 | 0 | 0 | 4 | K | 2 |  |  |  | ROZPOCET | 0 | 0 | 0 | 0 | 0 | 1 | 0 | 4 | 1955021117
| PP |  | Bednění stěn a příček nosných včetně vzpěr nebo jiného zajištění svislé nebo šikmé (odkloněné), půdorysně přímé nebo zalomené oboustranné za každou stranu - zřízení | [15 empty] | PP | 2
| VV |  | rozvaděč | [15 empty] | VV | 2 | 1 | True | 0 | ROZPOCET
| VV |  | (0,5+0,6)*2*0,3 |  | 0.66 | [13 empty] | VV | 2 | 2 | True | 0 | ROZPOCET
| VV |  | drážka pro plynovod | [15 empty] | VV | 2 | 1 | True | 0 | ROZPOCET
| VV |  | (3+0,2)*2*0,2 |  | 1.28 | [13 empty] | VV | 2 | 2 | True | 0 | ROZPOCET
| VV |  | Součet |  | 1.94 | [13 empty] | VV | 2 | 4 | True | 1 | ROZPOCET
57 | K | 341351106 | Odstranění bednění oboustranného stěn nosných | m2 | 1.94 |  | 0 | CS ÚRS 2016 02 |  |  | základní |  | 0 | 0 | 0 | 0 | 0 | 4 | K | 2 |  |  |  | ROZPOCET | 0 | 0 | 0 | 0 | 0 | 1 | 0 | 4 | 1396218432
| PP |  | Bednění stěn a příček nosných včetně vzpěr nebo jiného zajištění svislé nebo šikmé (odkloněné), půdorysně přímé nebo zalomené oboustranné za každou stranu - odstranění | [15 empty] | PP | 2
| D | 4 | Vodorovné konstrukce |  |  |  | 0 | [5 empty] | 0 |  | 8.6148 |  | 0 | 1 | D | 1 |  |  |  | ROZPOCET | [6 empty] | 0
58 | K | 430321616 | Schodišťová konstrukce a rampa ze ŽB tř. C 30/37 | m3 | 2.89 |  | 0 | CS ÚRS 2016 02 |  |  | základní |  | 0 | 2.4534 | 7.0902 | 0 | 0 | 4 | K | 2 |  |  |  | ROZPOCET | 0 | 0 | 0 | 0 | 0 | 1 | 0 | 4 | -1223055461
| PP |  | Schodišťové konstrukce a rampy z betonu železového (bez výztuže) stupně, schodnice, ramena, podesty s nosníky tř. C 30/37 | [15 empty] | PP | 2
| VV |  | 1,1 |  | 1.1 | [13 empty] | VV | 2 | 2 | True | 0 | ROZPOCET
| VV |  | 0,25 |  | 0.25 | [13 empty] | VV | 2 | 2 | True | 0 | ROZPOCET
| VV |  | 0,44 |  | 0.44 | [13 empty] | VV | 2 | 2 | True | 0 | ROZPOCET
| VV |  | 1,1 |  | 1.1 | [13 empty] | VV | 2 | 2 | True | 0 | ROZPOCET
| VV |  | Součet |  | 2.89 | [13 empty] | VV | 2 | 4 | True | 1 | ROZPOCET
59 | K | 4303216161 | Příplatek k betonové směsi za třídu XF | m3 | 2.89 |  | 0 |  |  |  | základní |  | 0 | 0 | 0 | 0 | 0 | 4 | K | 2 |  |  |  | ROZPOCET | 0 | 0 | 0 | 0 | 0 | 1 | 0 | 4 | 1979335608
| PP |  | Schodišťové konstrukce a rampy z betonu železového (bez výztuže) stupně, schodnice, ramena, podesty s nosníky tř. C 30/37 | [15 empty] | PP | 2
60 | K | 430361821 | Výztuž schodišťové konstrukce a rampy betonářskou ocelí 10 505 | t | 0.277 |  | 0 | CS ÚRS 2016 02 |  |  | základní |  | 0 | 1.0489 | 0.29054 | 0 | 0 | 4 | K | 2 |  |  |  | ROZPOCET | 0 | 0 | 0 | 0 | 0 | 1 | 0 | 4 | -1324372536
| PP |  | Výztuž schodišťových konstrukcí a ramp stupňů, schodnic, ramen, podest s nosníky z betonářské oceli 10 505 (R) nebo BSt 500 | [15 empty] | PP | 2
| VV |  | 0,154 |  | 0.154 | [13 empty] | VV | 2 | 2 | True | 0 | ROZPOCET
| VV |  | 0,035 |  | 0.035 | [13 empty] | VV | 2 | 2 | True | 0 | ROZPOCET
| VV |  | 0,088 |  | 0.088 | [13 empty] | VV | 2 | 2 | True | 0 | ROZPOCET
| VV |  | Součet |  | 0.277 | [13 empty] | VV | 2 | 4 | True | 1 | ROZPOCET
61 | K | 4303618211 | M+D distanční podložky výztuž schodišťové konstrukce a rampy | kpl | 1 |  | 0 |  |  |  | základní |  | 0 | 1.0489 | 1.0489 | 0 | 0 | 4 | K | 2 |  |  |  | ROZPOCET | 0 | 0 | 0 | 0 | 0 | 1 | 0 | 4 | -2071848106
| PP |  | M+D distanční podložky výztuž schodišťové konstrukce a rampy | [15 empty] | PP | 2
62 | K | 431351121 | Zřízení bednění podest schodišť a ramp přímočarých v do 4 m | m2 | 14.44 |  | 0 | CS ÚRS 2016 02 |  |  | základní |  | 0 | 0.01282 | 0.18512 | 0 | 0 | 4 | K | 2 |  |  |  | ROZPOCET | 0 | 0 | 0 | 0 | 0 | 1 | 0 | 4 | -1188894243
| PP |  | Bednění podest, podstupňových desek a ramp včetně podpěrné konstrukce výšky do 4 m půdorysně přímočarých zřízení | [15 empty] | PP | 2
| VV |  | (5+1,1)*2*0,2 |  | 2.44 | [13 empty] | VV | 2 | 2 | True | 0 | ROZPOCET
| VV |  | (1,1+0,9)*2*0,25 |  | 1 | [13 empty] | VV | 2 | 2 | True | 0 | ROZPOCET
| VV |  | (0,3+0,2)*22 |  | 11 | [13 empty] | VV | 2 | 2 | True | 0 | ROZPOCET
| VV |  | Součet |  | 14.44 | [13 empty] | VV | 2 | 4 | True | 1 | ROZPOCET
63 | K | 431351122 | Odstranění bednění podest schodišť a ramp přímočarých v do 4 m | m2 | 14.44 |  | 0 | CS ÚRS 2016 02 |  |  | základní |  | 0 | 0 | 0 | 0 | 0 | 4 | K | 2 |  |  |  | ROZPOCET | 0 | 0 | 0 | 0 | 0 | 1 | 0 | 4 | -1805734430
| PP |  | Bednění podest, podstupňových desek a ramp včetně podpěrné konstrukce výšky do 4 m půdorysně přímočarých odstranění | [15 empty] | PP | 2
| D | 8 | Trubní vedení |  |  |  | 0 | [5 empty] | 0 |  | 0.00512 |  | 0 | 1 | D | 1 |  |  |  | ROZPOCET | [6 empty] | 0
64 | K | 877265221 | Montáž tvarovek z tvrdého PVC nebo z polypropylenu dvouosé do DN 100 | kus | 16 |  | 0 | CS ÚRS 2016 02 |  |  | základní |  | 0 | 0 | 0 | 0 | 0 | 4 | K | 2 |  |  |  | ROZPOCET | 0 | 0 | 0 | 0 | 0 | 1 | 0 | 4 | -170881628
| PP |  | Montáž tvarovek na kanalizačním potrubí z trub z plastu z tvrdého PVC nebo z polypropylenu v otevřeném výkopu dvouosých do DN 100 | [15 empty] | PP | 2
| VV |  | napojení drenáží | [15 empty] | VV | 2 | 1 | True | 0 | ROZPOCET
| VV |  | 16 |  | 16 | [13 empty] | VV | 2 | 2 | True | 0 | ROZPOCET
| VV |  | Součet |  | 16 | [13 empty] | VV | 2 | 4 | True | 1 | ROZPOCET
65 | M | 2861122201 | T spojka drenážní trubky | kus | 16 |  | 0 |  |  |  | základní |  | 0 | 0.00032 | 0.00512 | 0 | 0 | 8 | M | 2 |  |  |  | ROZPOCET | 0 | 0 | 0 | 0 | 0 | 1 | 0 | 4 | 1935559973
| PP |  | T spojka drenážní trubky | [15 empty] | PP | 2
| D | 9 | Ostatní konstrukce a práce, bourání |  |  |  | 0 | [5 empty] | 0 |  | 1.2084 |  | 1.0002 | 1 | D | 1 |  |  |  | ROZPOCET | [6 empty] | 0
66 | K | 953241512 | Osazení smykových dilatačních trnů pro vysoká zatížení únosnost nerezových | kus | 72 |  | 0 | CS ÚRS 2016 02 |  |  | základní |  | 0 | 0 | 0 | 0 | 0 | 4 | K | 2 |  |  |  | ROZPOCET | 0 | 0 | 0 | 0 | 0 | 1 | 0 | 4 | -1662957888
| PP |  | Osazení smykových trnů do dilatačních spár pro vysoká zatížení z nerezové oceli s pouzdrem z nerezové oceli, min. únosnost pro spáru 40 mm 50,1 kN [SLD 50] | [15 empty] | PP | 2
| VV |  | 8kusů á 1 pole | [15 empty] | VV | 2 | 1 | True | 0 | ROZPOCET
| VV |  | 8*9 |  | 72 | [13 empty] | VV | 2 | 2 | True | 0 | ROZPOCET
| VV |  | Součet |  | 72 | [13 empty] | VV | 2 | 4 | True | 1 | ROZPOCET
67 | M | 548793110 | trn dilatační nerezový pro vysoká zatížení | kus | 72 |  | 0 | CS ÚRS 2016 02 |  |  | základní |  | 0 | 0.0046 | 0.3312 | 0 | 0 | 8 | M | 2 |  |  |  | ROZPOCET | 0 | 0 | 0 | 0 | 0 | 1 | 0 | 4 | 992808515
| PP |  | trn dilatační nerezový pro vysoká zatížení | [15 empty] | PP | 2
68 | K | 953943121 | Osazování výrobků do 1 kg/kus do betonu bez jejich dodání s zacementováním | kus | 1128 |  | 0 | CS ÚRS 2016 02 |  |  | základní |  | 0 | 8e-05 | 0.09024 | 0 | 0 | 4 | K | 2 |  |  |  | ROZPOCET | 0 | 0 | 0 | 0 | 0 | 1 | 0 | 4 | 146283849
| PP |  | Osazování drobných kovových předmětů výrobků ostatních jinde neuvedených do betonu se zajištěním polohy k bednění či k výztuži před zabetonováním hmotnosti do 1 kg/kus | [15 empty] | PP | 2
| VV |  | uchycení sítí 6x2 kusů /pilotu | [15 empty] | VV | 2 | 1 | True | 0 | ROZPOCET
| VV |  | 6*2*94 |  | 1128 | [13 empty] | VV | 2 | 2 | True | 0 | ROZPOCET
| VV |  | Součet |  | 1128 | [13 empty] | VV | 2 | 4 | True | 1 | ROZPOCET
69 | M | 130210130 | tyč ocelová žebírková, výztuž do betonu, zn.oceli BSt 500S, v tyčích, D 12 mm | t | 0.559 |  | 0 | CS ÚRS 2016 02 |  |  | základní |  | 0 | 1 | 0.559 | 0 | 0 | 8 | M | 2 |  |  |  | ROZPOCET | 0 | 0 | 0 | 0 | 0 | 1 | 0 | 4 | 1350723292
| PP |  | tyč ocelová žebírková, výztuž do betonu, zn.oceli BSt 500S, v tyčích, D 12 mm | [15 empty] | PP | 2
| VV |  | uchycení sítí 6x2 kusů /pilotu | [15 empty] | VV | 2 | 1 | True | 0 | ROZPOCET
| VV |  | 0,5*0,0009*6*2*94 |  | 0.508 | [13 empty] | VV | 2 | 2 | True | 0 | ROZPOCET
| VV |  | 0,508*0,1 |  | 0.051 | [13 empty] | VV | 2 | 2 | True | 0 | ROZPOCET
| VV |  | Součet |  | 0.559 | [13 empty] | VV | 2 | 4 | True | 1 | ROZPOCET
70 | K | 953943123 | Osazování výrobků do 15 kg/kus do betonu bez jejich dodání s zacementováním (výztuž prut pr.20mm je započítána v římse) | kus | 752 |  | 0 | CS ÚRS 2016 02 |  |  | základní |  | 0 | 0.00025 | 0.188 | 0 | 0 | 4 | K | 2 |  |  |  | ROZPOCET | 0 | 0 | 0 | 0 | 0 | 1 | 0 | 4 | -1860325055
| PP |  | Osazování drobných kovových předmětů výrobků ostatních jinde neuvedených do betonu se zajištěním polohy k bednění či k výztuži před zabetonováním hmotnosti přes 5 do 15 kg/kus | [15 empty] | PP | 2
| VV |  | uchycení výztuže pro římsu 8kusů/pilotu | [15 empty] | VV | 2 | 1 | True | 0 | ROZPOCET
| VV |  | 1*8*94 |  | 752 | [13 empty] | VV | 2 | 2 | True | 0 | ROZPOCET
| VV |  | Součet |  | 752 | [13 empty] | VV | 2 | 4 | True | 1 | ROZPOCET
71 | K | 977131116 | Vrty příklepovými vrtáky D do 20 mm do cihelného zdiva nebo prostého betonu | m | 1000.16 |  | 0 | CS ÚRS 2016 02 |  |  | základní |  | 0 | 4e-05 | 0.040006 | 0.001 | 1.0002 | 4 | K | 2 |  |  |  | ROZPOCET | 0 | 0 | 0 | 0 | 0 | 1 | 0 | 4 | 592093522
| PP |  | Vrty příklepovými vrtáky do cihelného zdiva nebo prostého betonu průměru přes 16 do 20 mm | [15 empty] | PP | 2
| VV |  | uchycení sítí 6x2 kusů /pilotu | [15 empty] | VV | 2 | 1 | True | 0 | ROZPOCET
| VV |  | 0,22*6*2*94 |  | 248.16 | [13 empty] | VV | 2 | 2 | True | 0 | ROZPOCET
| VV |  | uchycení výztuže pro římsu 8kusů/pilotu | [15 empty] | VV | 2 | 1 | True | 0 | ROZPOCET
| VV |  | 1*8*94 |  | 752 | [13 empty] | VV | 2 | 2 | True | 0 | ROZPOCET
| VV |  | Součet |  | 1000.16 | [13 empty] | VV | 2 | 4 | True | 1 | ROZPOCET
| D | 998 | Přesun hmot |  |  |  | 0 | [5 empty] | 0 |  | 0 |  | 0 | 1 | D | 1 |  |  |  | ROZPOCET | [6 empty] | 0
72 | K | 998001011 | Přesun hmot pro piloty nebo podzemní stěny betonované na místě | t | 914.168 |  | 0 | CS ÚRS 2016 02 |  |  | základní |  | 0 | 0 | 0 | 0 | 0 | 4 | K | 2 |  |  |  | ROZPOCET | 0 | 0 | 0 | 0 | 0 | 1 | 0 | 4 | 122558445
| PP |  | Přesun hmot pro piloty nebo podzemní stěny betonované na místě | [15 empty] | PP | 2
| D | PSV | Práce a dodávky PSV |  |  |  | 0 | [5 empty] | 0 |  | 2.331 |  | 0 | 2 | D | 0 |  |  |  | ROZPOCET | [6 empty] | 0
| D | 721 | Zdravotechnika - vnitřní kanalizace |  |  |  | 0 | [5 empty] | 0 |  | 0.0175 |  | 0 | 2 | D | 1 |  |  |  | ROZPOCET | [6 empty] | 0
73 | K | 721174043 | Potrubí kanalizační z PP systém HT DN 50 | m | 50 |  | 0 | CS ÚRS 2016 02 |  |  | základní |  | 0 | 0.00035 | 0.0175 | 0 | 0 | 16 | K | 2 |  |  |  | ROZPOCET | 0 | 0 | 0 | 0 | 0 | 1 | 0 | 16 | -1937223641
| PP |  | Potrubí z plastových trub polypropylenové [HT systém] připojovací DN 50 | [15 empty] | PP | 2
| D | 764 | Konstrukce klempířské |  |  |  | 0 | [5 empty] | 0 |  | 0.00873 |  | 0 | 2 | D | 1 |  |  |  | ROZPOCET | [6 empty] | 0
74 | K | 764218604 | Oplechování rovné římsy, ostatních prvků mechanicky kotvené z nerez s upraveným povrchem do rš 330 mm (tl. plechu 0,8 mm) | m | 3 |  | 0 | CS ÚRS 2016 02 |  |  | základní |  | 0 | 0.00291 | 0.00873 | 0 | 0 | 16 | K | 2 |  |  |  | ROZPOCET | 0 | 0 | 0 | 0 | 0 | 1 | 0 | 16 | -222970468
| PP |  | Oplechování říms a ozdobných prvků z pozinkovaného plechu s povrchovou úpravou rovných, bez rohů mechanicky kotvené rš 330 mm | [15 empty] | PP | 2
| VV |  | drážka v opěrc e | [15 empty] | VV | 2 | 1 | True | 0 | ROZPOCET
| VV |  | 3 |  | 3 | [13 empty] | VV | 2 | 2 | True | 0 | ROZPOCET
| VV |  | Součet |  | 3 | [13 empty] | VV | 2 | 4 | True | 1 | ROZPOCET
75 | K | 998764101 | Přesun hmot tonážní pro konstrukce klempířské v objektech v do 6 m | t | 0.009 |  | 0 | CS ÚRS 2016 02 |  |  | základní |  | 0 | 0 | 0 | 0 | 0 | 16 | K | 2 |  |  |  | ROZPOCET | 0 | 0 | 0 | 0 | 0 | 1 | 0 | 16 | 1468037116
| PP |  | Přesun hmot pro konstrukce klempířské stanovený z hmotnosti přesunovaného materiálu vodorovná dopravní vzdálenost do 50 m v objektech výšky do 6 m | [15 empty] | PP | 2
| D | 767 | Konstrukce zámečnické |  |  |  | 0 | [5 empty] | 0 |  | 2.3047 |  | 0 | 2 | D | 1 |  |  |  | ROZPOCET | [6 empty] | 0
76 | K | 767001 | M+D ocelového schodiště 01, úprava žárový Pz | kg | 820.12 |  | 0 |  |  |  | základní |  | 0 | 0.001 | 0.82012 | 0 | 0 | 16 | K | 2 |  |  |  | ROZPOCET | 0 | 0 | 0 | 0 | 0 | 1 | 0 | 16 | 972660196
77 | K | 767002 | M+D ocelového schodiště 02, úprava žárový Pz | kg | 524.76 |  | 0 |  |  |  | základní |  | 0 | 0.001 | 0.52476 | 0 | 0 | 16 | K | 2 |  |  |  | ROZPOCET | 0 | 0 | 0 | 0 | 0 | 1 | 0 | 16 | 863118102
78 | K | 767003 | M+D ocelového zábradlí na opěrných stěnách vč.kotvení, úprava žárový Pz | kg | 643.85 |  | 0 |  |  |  | základní |  | 0 | 0.001 | 0.64385 | 0 | 0 | 16 | K | 2 |  |  |  | ROZPOCET | 0 | 0 | 0 | 0 | 0 | 1 | 0 | 16 | -30460156
79 | K | 767004 | M+D ocelového podepření ŽB schodiště, úprava žárový Pz | kg | 316.01 |  | 0 |  |  |  | základní |  | 0 | 0.001 | 0.31601 | 0 | 0 | 16 | K | 2 |  |  |  | ROZPOCET | 0 | 0 | 0 | 0 | 0 | 1 | 0 | 16 | 617377033
80 | K | Pol14 | Dod.+ mtž. rozpěrné ocelové pouzdro M10 | ks. | 550 |  | 0 |  |  |  | základní |  | 0 | 0 | 0 | 0 | 0 | 16 | K | 2 |  |  |  | ROZPOCET | 0 | 0 | 0 | 0 | 0 | 1 | 0 | 16 | -1648156958
| PP |  | Dod.+ mtž. rozpěrné ocelové pouzdro M10 | [15 empty] | PP | 2
81 | K | Pol15 | Dod.+ mtž. vratné jistící body - řetěz | ks. | 3 |  | 0 |  |  |  | základní |  | 0 | 0 | 0 | 0 | 0 | 16 | K | 2 |  |  |  | ROZPOCET | 0 | 0 | 0 | 0 | 0 | 1 | 0 | 16 | 1188428395
| PP |  | Dod.+ mtž. vratné jistící body - řetěz | [15 empty] | PP | 2
82 | K | Pol17 | Dod.+ mtž. postupové jistící body - planžeta | ks. | 18 |  | 0 |  |  |  | základní |  | 0 | 0 | 0 | 0 | 0 | 16 | K | 2 |  |  |  | ROZPOCET | 0 | 0 | 0 | 0 | 0 | 1 | 0 | 16 | 2097982099
| PP |  | Dod.+ mtž. postupové jistící body - planžeta | [15 empty] | PP | 2
83 | K | Pol18 | Dod.+ mtž. expres set do postupových jistících bodů | ks. | 18 |  | 0 |  |  |  | základní |  | 0 | 0 | 0 | 0 | 0 | 16 | K | 2 |  |  |  | ROZPOCET | 0 | 0 | 0 | 0 | 0 | 1 | 0 | 16 | -975621724
| PP |  | Dod.+ mtž. expres set do postupových jistících bodů | [15 empty] | PP | 2
84 | K | 998767101 | Přesun hmot tonážní pro zámečnické konstrukce v objektech v do 6 m | t | 2.305 |  | 0 | CS ÚRS 2016 02 |  |  | základní |  | 0 | 0 | 0 | 0 | 0 | 16 | K | 2 |  |  |  | ROZPOCET | 0 | 0 | 0 | 0 | 0 | 1 | 0 | 16 | 1105356815
| PP |  | Přesun hmot pro zámečnické konstrukce stanovený z hmotnosti přesunovaného materiálu vodorovná dopravní vzdálenost do 50 m v objektech výšky do 6 m | [15 empty] | PP | 2

## I03_1 - Přípojka dešťové ...
| List obsahuje: |  | 1) Krycí list soupisu | 2) Rekapitulace |  |  | 3) Soupis prací | Zpět na list: | Rekapitulace stavby
[9 empty] | >> skryté sloupce << | [9 empty] | {560a554a-5a70-4368-9deb-c226e13be08b}
2
| KRYCÍ LIST SOUPISU | [8 empty] | v --- níže se nacházejí doplnkové a pomocné údaje k sestavám --- v | [8 empty] | False
Stavba:
Vzdělávací a výcvikové středisko integrovaného záchranného systému v Jihlavě
Objekt:
IO-03 - Přípojka dešťové kanalizace a rozšíření areálové kanalizace
Soupis:
I03_1 - Přípojka dešťové kanalizace a rozšíření areálové kanalizace
| KSO: |  | 827 21 11 |  |  | CC-CZ:
| Místo: |  | město Jihlava, ul. Vrchlického, areál ZZS Jihlava |  |  | Datum: | 26. 1. 2018
| Zadavatel: |  |  |  |  | IČ: | 70890749
|  | Kraj Vysočina |  |  |  | DIČ: | CZ70890749
| Uchazeč: |  |  |  |  | IČ:
DIČ:
| Projektant: |  |  |  |  | IČ: | 28094026
|  | PROJEKT CENTRUM NOVA s.r.o. |  |  |  | DIČ: | CZ28094026
Poznámka:
- U veškěrých dodávek a výrobků bude do ceny zahrnuta jejich montáž vč. dodávky potřebného kotvení, doplňkového materiálu, staveništní a mimo staveništní dopravy v případě že tyto činosti nejsou oceněny v samostatných položkách jednotlivých částí soupisu prací. U vybraných výrobků je nutné do ceny díla zahrnout zpracování dodavatelské případně výrobní dokumentace, dále výrobu prototypů, provádění baravného a materiálového vzorkování apod. - Uchazeč o veřejnou zakázku je povinen při oceňování soutěžního SOUPISU PRACÍ ocenit veškeré položky uvedené v soupisech a provést kontrolu funkce aritmetických vzorců jednotlivých položkových SOUPISŮ ve vazbě na jednotlivé oddíly, rekapitulace a krycí listy. - Kde není výslovně uvedeno, bude pracovní postup a technologie provádění stanovena oprávněnou osobou zhotovitele - Pro sestavení SOUPISU PRACÍ v podrobnostech vymezených vyhl. č. 230/2012Sb. byla použita v převážné míře cenová soustava ÚRS. - V případě nejasností u některé z položek uváděných v supisu prací, kontaktuje uchazeč zadavatele. - Vlastní položky, komplety, soubory a položky s vyšší cenou než dle ceníku jsou stanoveny na základě zkušeností projektanta z období 3 let a odpovídají situaci na trhu. - Tento soupis prací je nedílnou součástí komplexního celkového soupisu na předmětnou akci. - Při zpracování PD byl proveden geologický průzkum podloží ve třech sondách, do hloubky cca 4,0 m. V případě výskytu podloží s odlišnými třídami těžitelnosti, bude fakturována skutečnost. - Stavba doloží množství odpadu uloženého na skládce platným vážnými lístky - Doby čerpání vody z výkopů na staveništi, budou zaneseny ve stavebním deníku - bude fakturováno dle doložené skutečnosti. - Tato část soupisu prací vychází dle vyhlášky 230/2012 Sb. § 7 odst.2 z následujících grafických a textových částí projektové dokumentace: D2.03.04.05.01 Technická zpráva D2.03.04.05.02 Situace – kanalizace, vodovod, plynovod D2.03.03 Podélný profil splaškové kanalizace D2.03.04 Podélný profil dešťové kanalizace D2.03.05 Vzorový řez uložení kanalizačního potrubí D2.03.06 Revizní a kanalizační šachta D2.03.07 Vsakovací objekt D2.03.08 Čerpací šachta D2.03.09 Vzorový řez uložení odvodňovacího žlabu TECHNICKÉ LISTY
| Cena bez DPH | [5 empty] | 0
|  |  | Základ daně |  |  | Sazba daně | Výše daně
| DPH | základní | 0 |  |  | 21% | 0
|  | snížená | 0 |  |  | 15% | 0
|  | zákl. přenesená | 0 |  |  | 21% | 0
|  | sníž. přenesená | 0 |  |  | 15% | 0
|  | nulová | 0 |  |  | 0% | 0
| Cena s DPH |  |  | v | CZK |  | 0
REKAPITULACE ČLENĚNÍ SOUPISU PRACÍ
Stavba:
Vzdělávací a výcvikové středisko integrovaného záchranného systému v Jihlavě
Objekt:
IO-03 - Přípojka dešťové kanalizace a rozšíření areálové kanalizace
Soupis:
I03_1 - Přípojka dešťové kanalizace a rozšíření areálové kanalizace
Místo: |  |  | město Jihlava, ul. Vrchlického, areál ZZS Jihlava |  |  | Datum: | 26. 1. 2018
Zadavatel: |  |  | Kraj Vysočina |  |  | Projektant: | PROJEKT CENTRUM NOVA s.r.o.
Uchazeč:
Kód dílu - Popis | [6 empty] | Cena celkem [CZK]
Náklady soupisu celkem | [6 empty] | 0 | [12 empty] | -1
| HSV - Práce a dodávky HSV | [5 empty] | 0
| 1 - Zemní práce | [5 empty] | 0
| 3 - Svislé a kompletní konstrukce | [5 empty] | 0
| 4 - Vodorovné konstrukce | [5 empty] | 0
| 8 - Trubní vedení | [5 empty] | 0
| 9 - Ostatní konstrukce a práce, bourání | [5 empty] | 0
| 997 - Přesun sutě | [5 empty] | 0
| 998 - Přesun hmot | [5 empty] | 0
SOUPIS PRACÍ
Stavba:
Vzdělávací a výcvikové středisko integrovaného záchranného systému v Jihlavě
Objekt:
IO-03 - Přípojka dešťové kanalizace a rozšíření areálové kanalizace
Soupis:
I03_1 - Přípojka dešťové kanalizace a rozšíření areálové kanalizace
Místo: |  |  | město Jihlava, ul. Vrchlického, areál ZZS Jihlava |  |  | Datum: | 26. 1. 2018
Zadavatel: |  |  | Kraj Vysočina |  |  | Projektant: | PROJEKT CENTRUM NOVA s.r.o.
Uchazeč:
PČ | Typ | Kód | Popis | MJ | Množství | J.cena [CZK] | Cena celkem [CZK] | Cenová soustava |  | Poznámka | DPH | J. Nh [h] | Nh celkem [h] | J. hmotnost [t] | Hmotnost celkem [t] | J. suť [t] | Suť Celkem [t]
Náklady soupisu celkem | [6 empty] | 0 | [5 empty] | 0 |  | 312.9321 |  | 0.45 |  | D | -1 | [10 empty] | 0
| D | HSV | Práce a dodávky HSV |  |  |  | 0 | [5 empty] | 0 |  | 312.9321 |  | 0.45 | 1 | D | 0 |  |  |  | ROZPOCET | [6 empty] | 0
| D | 1 | Zemní práce |  |  |  | 0 | [5 empty] | 0 |  | 193.3254 |  | 0 | 1 | D | 1 |  |  |  | ROZPOCET | [6 empty] | 0
1 | K | 115101201 | Čerpání vody na dopravní výšku do 10 m průměrný přítok do 500 l/min | hod | 120 |  | 0 | CS ÚRS 2016 02 |  |  | základní |  | 0 | 0 | 0 | 0 | 0 | 4 | K | 2 |  |  |  | ROZPOCET | 0 | 0 | 0 | 0 | 0 | 1 | 0 | 4 | 1144832323
| PP |  | Čerpání vody na dopravní výšku do 10 m s uvažovaným průměrným přítokem do 500 l/min; Doby čerpání vody, budou zaneseny ve stavebním deníku - bude fakturováno dle doložené skutečnosti | [15 empty] | PP | 2
2 | K | 119001401 | Dočasné zajištění potrubí ocelového nebo litinového DN do 200 | m | 4 |  | 0 | CS ÚRS 2016 02 |  |  | základní |  | 0 | 0.00868 | 0.03472 | 0 | 0 | 4 | K | 2 |  |  |  | ROZPOCET | 0 | 0 | 0 | 0 | 0 | 1 | 0 | 4 | -1464275863
| PP |  | Dočasné zajištění podzemního potrubí nebo vedení ve výkopišti ve stavu i poloze , ve kterých byla na začátku zemních prací a to s podepřením, vzepřením nebo vyvěšením, příp. s ochranným bedněním, se zřízením a odstraněním za jišťovací konstrukce, s opotřebením hmot potrubí ocelového nebo litinového, jmenovité světlosti DN do 200 | [15 empty] | PP | 2
3 | K | 131101201 | Hloubení jam zapažených v hornině tř. 1 a 2 objemu do 100 m3 | m3 | 96.768 |  | 0 | CS ÚRS 2016 02 |  |  | základní |  | 0 | 0 | 0 | 0 | 0 | 4 | K | 2 |  |  |  | ROZPOCET | 0 | 0 | 0 | 0 | 0 | 1 | 0 | 4 | -483712970
| PP |  | Hloubení zapažených jam a zářezů s urovnáním dna do předepsaného profilu a spádu v horninách tř. 1 a 2 do 100 m3 | [15 empty] | PP | 2
| VV |  | 9,6*6,0*2,4 |  | 138.24 | [13 empty] | VV | 2 | 2 | True | 1 | ROZPOCET
| VV |  | 138,24*0,7 'Přepočtené koeficientem množství |  | 96.768 | [13 empty] | VV | 2 | 2 | False | 1 | ROZPOCET
4 | K | 131201201 | Hloubení jam zapažených v hornině tř. 3 objemu do 100 m3 | m3 | 13.824 |  | 0 | CS ÚRS 2016 02 |  |  | základní |  | 0 | 0 | 0 | 0 | 0 | 4 | K | 2 |  |  |  | ROZPOCET | 0 | 0 | 0 | 0 | 0 | 1 | 0 | 4 | 715706444
| PP |  | Hloubení zapažených jam a zářezů s urovnáním dna do předepsaného profilu a spádu v hornině tř. 3 do 100 m3 | [15 empty] | PP | 2
| VV |  | 138,24*0,1 'Přepočtené koeficientem množství |  | 13.824 | [13 empty] | VV | 2 | 2 | False | 1 | ROZPOCET
5 | K | 131301201 | Hloubení jam zapažených v hornině tř. 4 objemu do 100 m3 | m3 | 13.824 |  | 0 | CS ÚRS 2016 02 |  |  | základní |  | 0 | 0 | 0 | 0 | 0 | 4 | K | 2 |  |  |  | ROZPOCET | 0 | 0 | 0 | 0 | 0 | 1 | 0 | 4 | -627235339
| PP |  | Hloubení zapažených jam a zářezů s urovnáním dna do předepsaného profilu a spádu v hornině tř. 4 do 100 m3 | [15 empty] | PP | 2
| VV |  | 138,24*0,1 'Přepočtené koeficientem množství |  | 13.824 | [13 empty] | VV | 2 | 2 | False | 1 | ROZPOCET
6 | K | 131401201 | Hloubení jam zapažených v hornině tř. 5 objemu do 100 m3 | m3 | 6.912 |  | 0 | CS ÚRS 2016 02 |  |  | základní |  | 0 | 0.0035 | 0.024192 | 0 | 0 | 4 | K | 2 |  |  |  | ROZPOCET | 0 | 0 | 0 | 0 | 0 | 1 | 0 | 4 | -1155118876
| PP |  | Hloubení zapažených jam a zářezů s urovnáním dna do předepsaného profilu a spádu v hornině tř. 5 do 100 m3 | [15 empty] | PP | 2
| VV |  | 138,24*0,05 'Přepočtené koeficientem množství |  | 6.912 | [13 empty] | VV | 2 | 2 | False | 1 | ROZPOCET
7 | K | 131501201 | Hloubení jam zapažených v hornině tř. 6 objemu do 100 m3 | m3 | 6.912 |  | 0 | CS ÚRS 2016 02 |  |  | základní |  | 0 | 0.01541 | 0.10651 | 0 | 0 | 4 | K | 2 |  |  |  | ROZPOCET | 0 | 0 | 0 | 0 | 0 | 1 | 0 | 4 | -1268243642
| PP |  | Hloubení zapažených jam a zářezů s urovnáním dna do předepsaného profilu a spádu v hornině tř. 6 do 100 m3 | [15 empty] | PP | 2
| VV |  | 138,24*0,05 'Přepočtené koeficientem množství |  | 6.912 | [13 empty] | VV | 2 | 2 | False | 1 | ROZPOCET
8 | K | 132101202 | Hloubení rýh š do 2000 mm v hornině tř. 1 a 2 objemu do 1000 m3 | m3 | 168.811 |  | 0 | CS ÚRS 2016 02 |  |  | základní |  | 0 | 0 | 0 | 0 | 0 | 4 | K | 2 |  |  |  | ROZPOCET | 0 | 0 | 0 | 0 | 0 | 1 | 0 | 4 | 61908178
| PP |  | Hloubení zapažených i nezapažených rýh šířky přes 600 do 2 000 mm s urovnáním dna do předepsaného profilu a spádu v horninách tř. 1 a 2 přes 100 do 1 000 m3 | [15 empty] | PP | 2
| VV |  | PŘÍP. DEŠŤOVÉ KANALIZACE | [15 empty] | VV | 2 | 1 | False | 0 | ROZPOCET
| VV |  | ((2,46+2,24)/2*5,5)*0,9+((2,24+2,57)/2*7,1)*0,9+((2,57+2,17)/2*3,5)*0,9 |  | 34.466 | [13 empty] | VV | 2 | 2 | True | 0 | ROZPOCET
| VV |  | Areál. dešťová kanalizace | [15 empty] | VV | 2 | 1 | False | 0 | ROZPOCET
| VV |  | ((1,50+1,10)/2*25)*0,8 + ((1,10+0,90)/2*8)*0,8 + 1,1*1,05*0,8 + 13*0,6*0,7+7*1,3*0,8+2*0,8*1,2 + 1,5*1,5*2,0 |  | 52.484 | [13 empty] | VV | 2 | 2 | True | 0 | ROZPOCET
| VV |  | 2,5*2,5*1,35+1,2*1,2*1,35 |  | 10.382 | [13 empty] | VV | 2 | 2 | True | 0 | ROZPOCET
| VV |  | 19,5*1,0*0,4 + 15*0,8*0,2 |  | 10.2 | [13 empty] | VV | 2 | 2 | True | 0 | ROZPOCET
| VV |  | Areál. splašková kanalizace | [15 empty] | VV | 2 | 1 | False | 0 | ROZPOCET
| VV |  | ((2,17+1,20)/2*37)*0,8 + 4*3,65*1,2+6*0,85*0,8+((1,46+1,20)/2*18,6)*0,8 + 30*1,0*0,8 |  | 115.266 | [13 empty] | VV | 2 | 2 | True | 0 | ROZPOCET
| VV |  | 2,5*2,5*(2,55+1,30+1,40)+3,0*3,0*2,86 |  | 58.553 | [13 empty] | VV | 2 | 2 | True | 0 | ROZPOCET
| VV |  | Součet |  | 281.351 | [13 empty] | VV | 2 | 4 | True | 1 | ROZPOCET
| VV |  | 281,351*0,6 'Přepočtené koeficientem množství |  | 168.811 | [13 empty] | VV | 2 | 2 | False | 1 | ROZPOCET
9 | K | 132112202 | Hloubení rýh š přes 600 do 2000 mm ručním nebo pneum nářadím v nesoudržných horninách tř. 1 a 2 | m3 | 7.98 |  | 0 | CS ÚRS 2016 02 |  |  | základní |  | 0 | 0 | 0 | 0 | 0 | 4 | K | 2 |  |  |  | ROZPOCET | 0 | 0 | 0 | 0 | 0 | 1 | 0 | 4 | 281045191
| PP |  | Hloubení zapažených i nezapažených rýh šířky přes 600 do 2 000 mm ručním nebo pneumatickým nářadím s urovnáním dna do předepsaného profilu a spádu v horninách tř. 1 a 2 nesoudržných | [15 empty] | PP | 2
| VV |  | 4*0,9*2,45+4*0,8*1,4 |  | 13.3 | [13 empty] | VV | 2 | 2 | True | 1 | ROZPOCET
| VV |  | 13,3*0,6 'Přepočtené koeficientem množství |  | 7.98 | [13 empty] | VV | 2 | 2 | False | 1 | ROZPOCET
10 | K | 132201201 | Hloubení rýh š do 2000 mm v hornině tř. 3 objemu do 100 m3 | m3 | 28.135 |  | 0 | CS ÚRS 2016 02 |  |  | základní |  | 0 | 0 | 0 | 0 | 0 | 4 | K | 2 |  |  |  | ROZPOCET | 0 | 0 | 0 | 0 | 0 | 1 | 0 | 4 | -1954800914
| PP |  | Hloubení zapažených i nezapažených rýh šířky přes 600 do 2 000 mm s urovnáním dna do předepsaného profilu a spádu v hornině tř. 3 do 100 m3 | [15 empty] | PP | 2
| VV |  | 281,351*0,1 'Přepočtené koeficientem množství |  | 28.135 | [13 empty] | VV | 2 | 2 | False | 1 | ROZPOCET
11 | K | 132212202 | Hloubení rýh š přes 600 do 2000 mm ručním nebo pneum nářadím v nesoudržných horninách tř. 3 | m3 | 1.33 |  | 0 | CS ÚRS 2016 02 |  |  | základní |  | 0 | 0 | 0 | 0 | 0 | 4 | K | 2 |  |  |  | ROZPOCET | 0 | 0 | 0 | 0 | 0 | 1 | 0 | 4 | -11472925
| PP |  | Hloubení zapažených i nezapažených rýh šířky přes 600 do 2 000 mm ručním nebo pneumatickým nářadím s urovnáním dna do předepsaného profilu a spádu v horninách tř. 3 nesoudržných | [15 empty] | PP | 2
| VV |  | 13,3*0,1 'Přepočtené koeficientem množství |  | 1.33 | [13 empty] | VV | 2 | 2 | False | 1 | ROZPOCET
12 | K | 132301201 | Hloubení rýh š do 2000 mm v hornině tř. 4 objemu do 100 m3 | m3 | 28.135 |  | 0 | CS ÚRS 2016 02 |  |  | základní |  | 0 | 0 | 0 | 0 | 0 | 4 | K | 2 |  |  |  | ROZPOCET | 0 | 0 | 0 | 0 | 0 | 1 | 0 | 4 | -206982443
| PP |  | Hloubení zapažených i nezapažených rýh šířky přes 600 do 2 000 mm s urovnáním dna do předepsaného profilu a spádu v hornině tř. 4 do 100 m3 | [15 empty] | PP | 2
| VV |  | 281,351*0,1 'Přepočtené koeficientem množství |  | 28.135 | [13 empty] | VV | 2 | 2 | False | 1 | ROZPOCET
13 | K | 132312202 | Hloubení rýh š přes 600 do 2000 mm ručním nebo pneum nářadím v nesoudržných horninách tř. 4 | m3 | 1.33 |  | 0 | CS ÚRS 2016 02 |  |  | základní |  | 0 | 0 | 0 | 0 | 0 | 4 | K | 2 |  |  |  | ROZPOCET | 0 | 0 | 0 | 0 | 0 | 1 | 0 | 4 | 1619636581
| PP |  | Hloubení zapažených i nezapažených rýh šířky přes 600 do 2 000 mm ručním nebo pneumatickým nářadím s urovnáním dna do předepsaného profilu a spádu v horninách tř. 4 nesoudržných | [15 empty] | PP | 2
| VV |  | 13,3*0,1 'Přepočtené koeficientem množství |  | 1.33 | [13 empty] | VV | 2 | 2 | False | 1 | ROZPOCET
14 | K | 132401201 | Hloubení rýh š do 2000 mm v hornině tř. 5 | m3 | 28.135 |  | 0 | CS ÚRS 2016 02 |  |  | základní |  | 0 | 0.01046 | 0.29429 | 0 | 0 | 4 | K | 2 |  |  |  | ROZPOCET | 0 | 0 | 0 | 0 | 0 | 1 | 0 | 4 | -1372909752
| PP |  | Hloubení zapažených i nezapažených rýh šířky přes 600 do 2 000 mm s urovnáním dna do předepsaného profilu a spádu s použitím trhavin v hornině tř. 5 pro jakékoliv množství | [15 empty] | PP | 2
| VV |  | 281,351*0,1 'Přepočtené koeficientem množství |  | 28.135 | [13 empty] | VV | 2 | 2 | False | 1 | ROZPOCET
15 | K | 132412202 | Hloubení rýh š přes 600 do 2000 mm ručním nebo pneum nářadím v nesoudržných horninách tř. 5 | m3 | 2.66 |  | 0 | CS ÚRS 2016 02 |  |  | základní |  | 0 | 0 | 0 | 0 | 0 | 4 | K | 2 |  |  |  | ROZPOCET | 0 | 0 | 0 | 0 | 0 | 1 | 0 | 4 | 1475837333
| PP |  | Hloubení zapažených i nezapažených rýh šířky přes 600 do 2 000 mm ručním nebo pneumatickým nářadím s urovnáním dna do předepsaného profilu a spádu v horninách tř. 5 nesoudržných | [15 empty] | PP | 2
| VV |  | 13,3*0,2 'Přepočtené koeficientem množství |  | 2.66 | [13 empty] | VV | 2 | 2 | False | 1 | ROZPOCET
16 | K | 132501201 | Hloubení rýh š do 2000 mm v hornině tř. 6 | m3 | 28.135 |  | 0 | CS ÚRS 2016 02 |  |  | základní |  | 0 | 0.01705 | 0.4797 | 0 | 0 | 4 | K | 2 |  |  |  | ROZPOCET | 0 | 0 | 0 | 0 | 0 | 1 | 0 | 4 | -1091533885
| PP |  | Hloubení zapažených i nezapažených rýh šířky přes 600 do 2 000 mm s urovnáním dna do předepsaného profilu a spádu s použitím trhavin v hornině 6 pro jakékoliv množství | [15 empty] | PP | 2
| VV |  | 281,351*0,1 'Přepočtené koeficientem množství |  | 28.135 | [13 empty] | VV | 2 | 2 | False | 1 | ROZPOCET
17 | K | 138401101 | Dolamování hloubených vykopávek jam ve vrstvě tl do 1000 mm v hornině tř. 5 | m3 | 6.912 |  | 0 | CS ÚRS 2016 02 |  |  | základní |  | 0 | 0 | 0 | 0 | 0 | 4 | K | 2 |  |  |  | ROZPOCET | 0 | 0 | 0 | 0 | 0 | 1 | 0 | 4 | -1253844653
| PP |  | Dolamování zapažených nebo nezapažených hloubených vykopávek v horninách tř. 5 až 7 s použitím pneumatického nářadí s příp. nutným přemístěním výkopku ve výkopišti, bez naložení jam nebo zářezů, ve vrstvě tl. do 1 000 mm v hornině tř. 5 | [15 empty] | PP | 2
18 | K | 138401201 | Dolamování hloubených vykopávek rýh ve vrstvě tl do 500 mm v hornině tř. 5 | m3 | 28.135 |  | 0 | CS ÚRS 2016 02 |  |  | základní |  | 0 | 0 | 0 | 0 | 0 | 4 | K | 2 |  |  |  | ROZPOCET | 0 | 0 | 0 | 0 | 0 | 1 | 0 | 4 | 1402007598
| PP |  | Dolamování zapažených nebo nezapažených hloubených vykopávek v horninách tř. 5 až 7 s použitím pneumatického nářadí s příp. nutným přemístěním výkopku ve výkopišti, bez naložení rýh, ve vrstvě tl. do 500 mm v hornině tř. 5 | [15 empty] | PP | 2
19 | K | 138501101 | Dolamování hloubených vykopávek jam ve vrstvě tl do 1000 mm v hornině tř. 6 | m3 | 6.912 |  | 0 | CS ÚRS 2016 02 |  |  | základní |  | 0 | 0 | 0 | 0 | 0 | 4 | K | 2 |  |  |  | ROZPOCET | 0 | 0 | 0 | 0 | 0 | 1 | 0 | 4 | 1274867019
| PP |  | Dolamování zapažených nebo nezapažených hloubených vykopávek v horninách tř. 5 až 7 s použitím pneumatického nářadí s příp. nutným přemístěním výkopku ve výkopišti, bez naložení jam nebo zářezů, ve vrstvě tl. do 1 000 mm v hornině tř. 6 | [15 empty] | PP | 2
20 | K | 138501201 | Dolamování hloubených vykopávek rýh ve vrstvě tl do 500 mm v hornině tř. 6 | m3 | 28.135 |  | 0 | CS ÚRS 2016 02 |  |  | základní |  | 0 | 0 | 0 | 0 | 0 | 4 | K | 2 |  |  |  | ROZPOCET | 0 | 0 | 0 | 0 | 0 | 1 | 0 | 4 | -1489254075
| PP |  | Dolamování zapažených nebo nezapažených hloubených vykopávek v horninách tř. 5 až 7 s použitím pneumatického nářadí s příp. nutným přemístěním výkopku ve výkopišti, bez naložení rýh, ve vrstvě tl. do 500 mm v hornině tř. 6 | [15 empty] | PP | 2
21 | K | 151101101 | Zřízení příložného pažení a rozepření stěn rýh hl do 2 m | m2 | 165.13 |  | 0 | CS ÚRS 2016 02 |  |  | základní |  | 0 | 0.00084 | 0.13871 | 0 | 0 | 4 | K | 2 |  |  |  | ROZPOCET | 0 | 0 | 0 | 0 | 0 | 1 | 0 | 4 | 292320727
| PP |  | Zřízení pažení a rozepření stěn rýh pro podzemní vedení pro všechny šířky rýhy příložné pro jakoukoliv mezerovitost, hloubky do 2 m | [15 empty] | PP | 2
| VV |  | Areál. dešťová kanalizace | [15 empty] | VV | 2 | 1 | False | 0 | ROZPOCET
| VV |  | ((1,50+1,30)/2*13)*2 |  | 36.4 | [13 empty] | VV | 2 | 2 | True | 0 | ROZPOCET
| VV |  | 2,5*1,35*2 |  | 6.75 | [13 empty] | VV | 2 | 2 | True | 0 | ROZPOCET
| VV |  | Areál. splašková kanalizace | [15 empty] | VV | 2 | 1 | False | 0 | ROZPOCET
| VV |  | ((2,0+1,30)/2*22)*2 + ((1,46+1,30)/2*13)*2 |  | 108.48 | [13 empty] | VV | 2 | 2 | True | 0 | ROZPOCET
| VV |  | 2,5*(1,30+1,40)*2 |  | 13.5 | [13 empty] | VV | 2 | 2 | True | 0 | ROZPOCET
| VV |  | Součet |  | 165.13 | [13 empty] | VV | 2 | 4 | True | 1 | ROZPOCET
22 | K | 151101102 | Zřízení příložného pažení a rozepření stěn rýh hl do 4 m | m2 | 240.33 |  | 0 | CS ÚRS 2016 02 |  |  | základní |  | 0 | 0.00085 | 0.20428 | 0 | 0 | 4 | K | 2 |  |  |  | ROZPOCET | 0 | 0 | 0 | 0 | 0 | 1 | 0 | 4 | 550889315
| PP |  | Zřízení pažení a rozepření stěn rýh pro podzemní vedení pro všechny šířky rýhy příložné pro jakoukoliv mezerovitost, hloubky do 4 m | [15 empty] | PP | 2
| VV |  | Areál. dešťová kanalizace | [15 empty] | VV | 2 | 1 | False | 0 | ROZPOCET
| VV |  | 9,6*6*2,4 |  | 138.24 | [13 empty] | VV | 2 | 2 | True | 0 | ROZPOCET
| VV |  | Areál. splašková kanalizace | [15 empty] | VV | 2 | 1 | False | 0 | ROZPOCET
| VV |  | 2,15*8*2 + 4*3,65*2 |  | 63.6 | [13 empty] | VV | 2 | 2 | True | 0 | ROZPOCET
| VV |  | 2,5*2,55*2 + 3,0*2,86*3 |  | 38.49 | [13 empty] | VV | 2 | 2 | True | 0 | ROZPOCET
| VV |  | Součet |  | 240.33 | [13 empty] | VV | 2 | 4 | True | 1 | ROZPOCET
23 | K | 151101111 | Odstranění příložného pažení a rozepření stěn rýh hl do 2 m | m2 | 165.13 |  | 0 | CS ÚRS 2016 02 |  |  | základní |  | 0 | 0 | 0 | 0 | 0 | 4 | K | 2 |  |  |  | ROZPOCET | 0 | 0 | 0 | 0 | 0 | 1 | 0 | 4 | -492360608
| PP |  | Odstranění pažení a rozepření stěn rýh pro podzemní vedení s uložením materiálu na vzdálenost do 3 m od kraje výkopu příložné, hloubky do 2 m | [15 empty] | PP | 2
24 | K | 151101112 | Odstranění příložného pažení a rozepření stěn rýh hl do 4 m | m2 | 240.33 |  | 0 | CS ÚRS 2016 02 |  |  | základní |  | 0 | 0 | 0 | 0 | 0 | 4 | K | 2 |  |  |  | ROZPOCET | 0 | 0 | 0 | 0 | 0 | 1 | 0 | 4 | 1802436997
| PP |  | Odstranění pažení a rozepření stěn rýh pro podzemní vedení s uložením materiálu na vzdálenost do 3 m od kraje výkopu příložné, hloubky přes 2 do 4 m | [15 empty] | PP | 2
25 | K | 161101101 | Svislé přemístění výkopku z horniny tř. 1 až 4 hl výkopu do 2,5 m | m3 | 349.497 |  | 0 | CS ÚRS 2016 02 |  |  | základní |  | 0 | 0 | 0 | 0 | 0 | 4 | K | 2 |  |  |  | ROZPOCET | 0 | 0 | 0 | 0 | 0 | 1 | 0 | 4 | -1270649208
| PP |  | Svislé přemístění výkopku bez naložení do dopravní nádoby avšak s vyprázdněním dopravní nádoby na hromadu nebo do dopravního prostředku z horniny tř. 1 až 4, při hloubce výkopu přes 1 do 2,5 m | [15 empty] | PP | 2
| VV |  | 96,768+13,824+13,824 + 168,811+28,135+28,135 |  | 349.497 | [13 empty] | VV | 2 | 2 | True | 1 | ROZPOCET
26 | K | 161101151 | Svislé přemístění výkopku z horniny tř. 5 až 7 hl výkopu do 2,5 m | m3 | 16.851 |  | 0 | CS ÚRS 2016 02 |  |  | základní |  | 0 | 0 | 0 | 0 | 0 | 4 | K | 2 |  |  |  | ROZPOCET | 0 | 0 | 0 | 0 | 0 | 1 | 0 | 4 | 1582053139
| PP |  | Svislé přemístění výkopku bez naložení do dopravní nádoby avšak s vyprázdněním dopravní nádoby na hromadu nebo do dopravního prostředku z horniny tř. 5 až 7, při hloubce výkopu přes 1 do 2,5 m | [15 empty] | PP | 2
| VV |  | 6,912+6,912 + 28,135+28,135 - 53,243 |  | 16.851 | [13 empty] | VV | 2 | 2 | False | 1 | ROZPOCET
27 | K | 161101152 | Svislé přemístění výkopku z horniny tř. 5 až 7 hl výkopu do 4 m | m3 | 53.243 |  | 0 | CS ÚRS 2016 02 |  |  | základní |  | 0 | 0 | 0 | 0 | 0 | 4 | K | 2 |  |  |  | ROZPOCET | 0 | 0 | 0 | 0 | 0 | 1 | 0 | 4 | 1373800436
| PP |  | Svislé přemístění výkopku bez naložení do dopravní nádoby avšak s vyprázdněním dopravní nádoby na hromadu nebo do dopravního prostředku z horniny tř. 5 až 7, při hloubce výkopu přes 2,5 do 4 m | [15 empty] | PP | 2
| VV |  | 2,57*5*0,9 |  | 11.565 | [13 empty] | VV | 2 | 2 | True | 0 | ROZPOCET
| VV |  | 2,5*2,5*2,55 + 3,0*3,0*2,86 |  | 41.678 | [13 empty] | VV | 2 | 2 | True | 0 | ROZPOCET
| VV |  | Součet |  | 53.243 | [13 empty] | VV | 2 | 4 | True | 1 | ROZPOCET
28 | K | 161101501 | Svislé přemístění výkopku nošením svisle do v 3 m v hornině tř. 1 až 4 | m3 | 10.64 |  | 0 | CS ÚRS 2016 02 |  |  | základní |  | 0 | 0 | 0 | 0 | 0 | 4 | K | 2 |  |  |  | ROZPOCET | 0 | 0 | 0 | 0 | 0 | 1 | 0 | 4 | 976801348
| PP |  | Svislé přemístění výkopku nošením bez naložení, avšak s vyprázdněním nádoby na hromady nebo do dopravního prostředku, na každých, třeba i započatých 3 m výšky z horniny tř. 1 až 4 | [15 empty] | PP | 2
| VV |  | 7,98+1,33+1,33 |  | 10.64 | [13 empty] | VV | 2 | 2 | True | 1 | ROZPOCET
29 | K | 161101551 | Svislé přemístění výkopku nošením svisle do v 3 m v hornině tř. 5 až 7 | m3 | 2.66 |  | 0 | CS ÚRS 2016 02 |  |  | základní |  | 0 | 0 | 0 | 0 | 0 | 4 | K | 2 |  |  |  | ROZPOCET | 0 | 0 | 0 | 0 | 0 | 1 | 0 | 4 | -2012030260
| PP |  | Svislé přemístění výkopku nošením bez naložení, avšak s vyprázdněním nádoby na hromady nebo do dopravního prostředku, na každých, třeba i započatých 3 m výšky z horniny tř. 5 až 7 | [15 empty] | PP | 2
30 | K | 162601102 | Vodorovné přemístění do 5000 m výkopku/sypaniny z horniny tř. 1 až 4 | m3 | 239.082 |  | 0 | CS ÚRS 2016 02 |  |  | základní |  | 0 | 0 | 0 | 0 | 0 | 4 | K | 2 |  |  |  | ROZPOCET | 0 | 0 | 0 | 0 | 0 | 1 | 0 | 4 | -1714092194
| PP |  | Vodorovné přemístění výkopku nebo sypaniny po suchu na obvyklém dopravním prostředku, bez naložení výkopku, avšak se složením bez rozhrnutí z horniny tř. 1 až 4 na vzdálenost přes 4 000 do 5 000 m | [15 empty] | PP | 2
| VV |  | 239,082/2*2 |  | 239.082 | [13 empty] | VV | 2 | 2 | True | 1 | ROZPOCET
31 | K | 162701104 | Vodorovné přemístění do 9000 m výkopku/sypaniny z horniny tř. 1 až 4 | m3 | 121.055 |  | 0 | CS ÚRS 2016 02 |  |  | základní |  | 0 | 0 | 0 | 0 | 0 | 4 | K | 2 |  |  |  | ROZPOCET | 0 | 0 | 0 | 0 | 0 | 1 | 0 | 4 | 672538843
| PP |  | Vodorovné přemístění výkopku nebo sypaniny po suchu na obvyklém dopravním prostředku, bez naložení výkopku, avšak se složením bez rozhrnutí z horniny tř. 1 až 4 na vzdálenost přes 8 000 do 9 000 m | [15 empty] | PP | 2
| VV |  | 17,975+8,868+2,396+101,61 - 72,754 |  | 58.095 | [13 empty] | VV | 2 | 2 | True | 0 | ROZPOCET
| VV |  | (PI*0,62*0,62*(2,22+1,0+2,0)) + (PI*0,89*0,89*3,0) + 8,4*4,8*1,22 |  | 62.96 | [13 empty] | VV | 2 | 2 | True | 0 | ROZPOCET
| VV |  | Součet |  | 121.055 | [13 empty] | VV | 2 | 4 | True | 1 | ROZPOCET
32 | K | 162701154 | Vodorovné přemístění do 9000 m výkopku/sypaniny z horniny tř. 5 až 7 | m3 | 72.754 |  | 0 | CS ÚRS 2016 02 |  |  | základní |  | 0 | 0 | 0 | 0 | 0 | 4 | K | 2 |  |  |  | ROZPOCET | 0 | 0 | 0 | 0 | 0 | 1 | 0 | 4 | -2098661720
| PP |  | Vodorovné přemístění výkopku nebo sypaniny po suchu na obvyklém dopravním prostředku, bez naložení výkopku, avšak se složením bez rozhrnutí z horniny tř. 5 až 7 na vzdálenost přes 8 000 do 9 000 m | [15 empty] | PP | 2
| VV |  | 16,851+53,243+2,66 |  | 72.754 | [13 empty] | VV | 2 | 2 | True | 1 | ROZPOCET
33 | K | 167101102 | Nakládání výkopku z hornin tř. 1 až 4 přes 100 m3 | m3 | 119.541 |  | 0 | CS ÚRS 2016 02 |  |  | základní |  | 0 | 0 | 0 | 0 | 0 | 4 | K | 2 |  |  |  | ROZPOCET | 0 | 0 | 0 | 0 | 0 | 1 | 0 | 4 | -641335898
| PP |  | Nakládání, skládání a překládání neulehlého výkopku nebo sypaniny nakládání, množství přes 100 m3, z hornin tř. 1 až 4 | [15 empty] | PP | 2
| VV |  | 239,082/2 |  | 119.541 | [13 empty] | VV | 2 | 2 | True | 1 | ROZPOCET
34 | K | 171201101 | Uložení sypaniny do násypů nezhutněných | m3 | 119.541 |  | 0 | CS ÚRS 2016 02 |  |  | základní |  | 0 | 0 | 0 | 0 | 0 | 4 | K | 2 |  |  |  | ROZPOCET | 0 | 0 | 0 | 0 | 0 | 1 | 0 | 4 | 40815761
| PP |  | Uložení sypaniny do násypů s rozprostřením sypaniny ve vrstvách a s hrubým urovnáním nezhutněných z jakýchkoliv hornin | [15 empty] | PP | 2
| VV |  | 239,082/2 |  | 119.541 | [13 empty] | VV | 2 | 2 | True | 1 | ROZPOCET
35 | K | 171201211 | Poplatek za uložení odpadu ze sypaniny na skládce (skládkovné) | t | 406.999 |  | 0 | CS ÚRS 2016 02 |  |  | základní |  | 0 | 0 | 0 | 0 | 0 | 4 | K | 2 |  |  |  | ROZPOCET | 0 | 0 | 0 | 0 | 0 | 1 | 0 | 4 | -1830265345
| PP |  | Uložení sypaniny poplatek za uložení sypaniny na skládce (skládkovné) - Stavba doloží množství odpadu uloženého na skládce platnými vážnými lístky | [15 empty] | PP | 2
| VV |  | 193,809*2,1 'Přepočtené koeficientem množství |  | 406.999 | [13 empty] | VV | 2 | 2 | False | 1 | ROZPOCET
36 | K | 174101101 | Zásyp jam, šachet rýh nebo kolem objektů sypaninou se zhutněním | m3 | 239.082 |  | 0 | CS ÚRS 2016 02 |  |  | základní |  | 0 | 0 | 0 | 0 | 0 | 4 | K | 2 |  |  |  | ROZPOCET | 0 | 0 | 0 | 0 | 0 | 1 | 0 | 4 | -869040182
| PP |  | Zásyp sypaninou z jakékoliv horniny s uložením výkopku ve vrstvách se zhutněním jam, šachet, rýh nebo kolem objektů v těchto vykopávkách | [15 empty] | PP | 2
| VV |  | 349,497+16,851+53,243+10,64+2,66 - 193,809 |  | 239.082 | [13 empty] | VV | 2 | 2 | True | 1 | ROZPOCET
37 | K | 175151101 | Obsypání potrubí strojně sypaninou bez prohození, uloženou do 3 m | m3 | 101.61 |  | 0 | CS ÚRS 2016 02 |  |  | základní |  | 0 | 0 | 0 | 0 | 0 | 4 | K | 2 |  |  |  | ROZPOCET | 0 | 0 | 0 | 0 | 0 | 1 | 0 | 4 | 431463090
| PP |  | Obsypání potrubí strojně sypaninou z vhodných hornin tř. 1 až 4 nebo materiálem připraveným podél výkopu ve vzdálenosti do 3 m od jeho kraje, pro jakoukoliv hloubku výkopu a míru zhutnění bez prohození sypaniny | [15 empty] | PP | 2
| VV |  | (13+11+51+105+10)*0,8*0,4 |  | 60.8 | [13 empty] | VV | 2 | 2 | True | 0 | ROZPOCET
| VV |  | 6,0*10,0*1,5 - (4,8*8,4*1,22) |  | 40.81 | [13 empty] | VV | 2 | 2 | True | 0 | ROZPOCET
| VV |  | Součet |  | 101.61 | [13 empty] | VV | 2 | 4 | True | 1 | ROZPOCET
38 | M | 583373020 | štěrkopísek frakce 0-16 | t | 114.912 |  | 0 | CS ÚRS 2016 02 |  |  | základní |  | 0 | 1 | 114.912 | 0 | 0 | 8 | M | 2 |  |  |  | ROZPOCET | 0 | 0 | 0 | 0 | 0 | 1 | 0 | 4 | -1796331333
| PP |  | štěrkopísek frakce 0-16 | [15 empty] | PP | 2
| VV |  | 60,8*1,89 'Přepočtené koeficientem množství |  | 114.912 | [13 empty] | VV | 2 | 2 | False | 1 | ROZPOCET
39 | M | 583336740 | kamenivo těžené hrubé frakce 16-32 | t | 77.131 |  | 0 | CS ÚRS 2016 02 |  |  | základní |  | 0 | 1 | 77.131 | 0 | 0 | 8 | M | 2 |  |  |  | ROZPOCET | 0 | 0 | 0 | 0 | 0 | 1 | 0 | 4 | -367343874
| PP |  | kamenivo těžené hrubé frakce 16-32 | [15 empty] | PP | 2
| VV |  | 40,81*1,89 'Přepočtené koeficientem množství |  | 77.131 | [13 empty] | VV | 2 | 2 | False | 1 | ROZPOCET
| D | 3 | Svislé a kompletní konstrukce |  |  |  | 0 | [5 empty] | 0 |  | 0.56 |  | 0 | 1 | D | 1 |  |  |  | ROZPOCET | [6 empty] | 0
40 | K | 359901211 | Monitoring stoky jakékoli výšky na nové kanalizaci | m | 180 |  | 0 | CS ÚRS 2016 02 |  |  | základní |  | 0 | 0 | 0 | 0 | 0 | 4 | K | 2 |  |  |  | ROZPOCET | 0 | 0 | 0 | 0 | 0 | 1 | 0 | 4 | -1291769789
| PP |  | Monitoring stok (kamerový systém) jakékoli výšky nová kanalizace | [15 empty] | PP | 2
| VV |  | 13+11+51+105 |  | 180 | [13 empty] | VV | 2 | 2 | True | 1 | ROZPOCET
41 | K | 382413116 | Osazení jímky z PP na obetonování pro usazení do terénu | kus | 1 |  | 0 | CS ÚRS 2016 02 |  |  | základní |  | 0 | 0 | 0 | 0 | 0 | 4 | K | 2 |  |  |  | ROZPOCET | 0 | 0 | 0 | 0 | 0 | 1 | 0 | 4 | -1839664658
| PP |  | Osazení plastové jímky z polypropylenu PP na obetonování vč. provedení výplně mezipláště | [15 empty] | PP | 2
42 | M | 56230017R | Čerpací šachta - celoplastová dvouplášťová šachta, určená k obetonování, vnitř. průměr 1440 mm, výšky 3,0 m | kus | 1 |  | 0 | CS ÚRS 2016 02 |  |  | základní |  | 0 | 0.56 | 0.56 | 0 | 0 | 8 | M | 2 |  |  |  | ROZPOCET | 0 | 0 | 0 | 0 | 0 | 1 | 0 | 4 | -167225211
| PP |  | Čerpací šachta - celoplastová dvouplášťová šachta s armovací výztuží, určená k obetonování, vnitř. průměr 1440 mm, výšky 3,0 m, vč. poklopu 800x600 mm tř. D400, 2 ks čerpadel pro splaškové vody, nerez žebřík, el. rozvaděče a příslušenství, vč. výplně mezipláště betonem tř. C20/25 | [15 empty] | PP | 2
| D | 4 | Vodorovné konstrukce |  |  |  | 0 | [5 empty] | 0 |  | 45.0033 |  | 0 | 1 | D | 1 |  |  |  | ROZPOCET | [6 empty] | 0
43 | K | 451573111 | Lože pod potrubí otevřený výkop ze štěrkopísku | m3 | 23.427 |  | 0 | CS ÚRS 2016 02 |  |  | základní |  | 0 | 0 | 0 | 0 | 0 | 4 | K | 2 |  |  |  | ROZPOCET | 0 | 0 | 0 | 0 | 0 | 1 | 0 | 4 | 132240469
| PP |  | Lože pod potrubí, stoky a drobné objekty v otevřeném výkopu z písku a štěrkopísku do 63 mm | [15 empty] | PP | 2
| VV |  | (13+11+51+105+10)*0,8*0,1 |  | 15.2 | [13 empty] | VV | 2 | 2 | True | 0 | ROZPOCET
| VV |  | 2,5*2,5*3*0,1 + 3*3*0,1 |  | 2.775 | [13 empty] | VV | 2 | 2 | True | 0 | ROZPOCET
| VV |  | 5,8*9,4*0,1 |  | 5.452 | [13 empty] | VV | 2 | 2 | True | 0 | ROZPOCET
| VV |  | Součet |  | 23.427 | [13 empty] | VV | 2 | 4 | True | 1 | ROZPOCET
44 | M | 583373020 | štěrkopísek frakce 0-16 | t | 34.153 |  | 0 | CS ÚRS 2016 02 |  |  | základní |  | 0 | 1 | 34.153 | 0 | 0 | 8 | M | 2 |  |  |  | ROZPOCET | 0 | 0 | 0 | 0 | 0 | 1 | 0 | 4 | -1346043319
| PP |  | štěrkopísek frakce 0-16 | [15 empty] | PP | 2
| VV |  | 17,975*1,9 'Přepočtené koeficientem množství |  | 34.153 | [13 empty] | VV | 2 | 2 | False | 1 | ROZPOCET
45 | M | 583336740 | kamenivo těžené hrubé frakce 16-32 | t | 10.359 |  | 0 | CS ÚRS 2016 02 |  |  | základní |  | 0 | 1 | 10.359 | 0 | 0 | 8 | M | 2 |  |  |  | ROZPOCET | 0 | 0 | 0 | 0 | 0 | 1 | 0 | 4 | -1272757755
| PP |  | kamenivo těžené hrubé frakce 16-32 | [15 empty] | PP | 2
| VV |  | 5,452*1,9 'Přepočtené koeficientem množství |  | 10.359 | [13 empty] | VV | 2 | 2 | False | 1 | ROZPOCET
46 | K | 45157399R | Vsakovací jímka 1,0 m3 (1,0*1,0*1,0 m) vyplněná štěrkem fr. 32-63 mm v geotextilii 300 g/m2 | soubor | 1 |  | 0 |  |  |  | základní |  | 0 | 0 | 0 | 0 | 0 | 4 | K | 2 |  |  |  | ROZPOCET | 0 | 0 | 0 | 0 | 0 | 1 | 0 | 4 | 1297328983
| PP |  | Vsakovací jímka 1,0 m3 (1,0*1,0*1,0 m) vyplněná štěrkem fr. 32-63 mm v geotextilii 300 g/m2 | [15 empty] | PP | 2
47 | K | 452112121 | Osazení betonových prstenců nebo rámů v do 200 mm | kus | 4 |  | 0 | CS ÚRS 2016 02 |  |  | základní |  | 0 | 0.0066 | 0.0264 | 0 | 0 | 4 | K | 2 |  |  |  | ROZPOCET | 0 | 0 | 0 | 0 | 0 | 1 | 0 | 4 | -1985533295
| PP |  | Osazení betonových dílců prstenců nebo rámů pod poklopy a mříže, výšky přes 100 do 200 mm | [15 empty] | PP | 2
48 | M | 592241750 | prstenec betonový vyrovnávací 625/60/120 62,5x6x12 cm | kus | 1 |  | 0 | CS ÚRS 2016 02 |  |  | základní |  | 0 | 0.039 | 0.039 | 0 | 0 | 8 | M | 2 |  |  |  | ROZPOCET | 0 | 0 | 0 | 0 | 0 | 1 | 0 | 4 | 983885563
| PP |  | prstenec betonový vyrovnávací 62,5x6x12 cm | [15 empty] | PP | 2
49 | M | 592241760 | prstenec betonový vyrovnávací 625/80/120 62,5x8x12 cm | kus | 1 |  | 0 | CS ÚRS 2016 02 |  |  | základní |  | 0 | 0.051 | 0.051 | 0 | 0 | 8 | M | 2 |  |  |  | ROZPOCET | 0 | 0 | 0 | 0 | 0 | 1 | 0 | 4 | -2133582424
| PP |  | prstenec betonový vyrovnávací 62,5x8x12 cm | [15 empty] | PP | 2
50 | M | 592241770 | prstenec betonový vyrovnávací 625/100/120 62,5x10x12 cm | kus | 2 |  | 0 | CS ÚRS 2016 02 |  |  | základní |  | 0 | 0.064 | 0.128 | 0 | 0 | 8 | M | 2 |  |  |  | ROZPOCET | 0 | 0 | 0 | 0 | 0 | 1 | 0 | 4 | 1163159840
| PP |  | prstenec betonový vyrovnávací 62,5x10x12 cm | [15 empty] | PP | 2
51 | K | 452311151 | Podkladní desky z betonu prostého tř. C 20/25 otevřený výkop | m3 | 8.868 |  | 0 | CS ÚRS 2016 02 |  |  | základní |  | 0 | 0 | 0 | 0 | 0 | 4 | K | 2 |  |  |  | ROZPOCET | 0 | 0 | 0 | 0 | 0 | 1 | 0 | 4 | 516905955
| PP |  | Podkladní a zajišťovací konstrukce z betonu prostého v otevřeném výkopu desky pod potrubí, stoky a drobné objekty z betonu tř. C 20/25 | [15 empty] | PP | 2
| VV |  | 26*0,8*0,1 |  | 2.08 | [13 empty] | VV | 2 | 2 | True | 0 | ROZPOCET
| VV |  | 57*0,45*0,15 + 14*0,6*0,35 |  | 6.788 | [13 empty] | VV | 2 | 2 | True | 0 | ROZPOCET
| VV |  | Součet |  | 8.868 | [13 empty] | VV | 2 | 4 | True | 1 | ROZPOCET
52 | K | 452321151 | Podkladní desky ze ŽB tř. C 20/25 otevřený výkop | m3 | 2.396 |  | 0 | CS ÚRS 2016 02 |  |  | základní |  | 0 | 0 | 0 | 0 | 0 | 4 | K | 2 |  |  |  | ROZPOCET | 0 | 0 | 0 | 0 | 0 | 1 | 0 | 4 | -1589291767
| PP |  | Podkladní a zajišťovací konstrukce z betonu železového v otevřeném výkopu desky pod potrubí, stoky a drobné objekty z betonu tř. C 20/25 | [15 empty] | PP | 2
| VV |  | 1,8*1,8*0,15*3 + 2,5*2,5*0,15 |  | 2.396 | [13 empty] | VV | 2 | 2 | True | 1 | ROZPOCET
53 | K | 452351101 | Bednění podkladních desek nebo bloků nebo sedlového lože otevřený výkop | m2 | 4.74 |  | 0 | CS ÚRS 2016 02 |  |  | základní |  | 0 | 0.00632 | 0.029957 | 0 | 0 | 4 | K | 2 |  |  |  | ROZPOCET | 0 | 0 | 0 | 0 | 0 | 1 | 0 | 4 | 1107954459
| PP |  | Bednění podkladních a zajišťovacích konstrukcí v otevřeném výkopu desek nebo sedlových loží pod potrubí, stoky a drobné objekty | [15 empty] | PP | 2
| VV |  | 1,8*4*0,15*3+2,5*4*0,15 |  | 4.74 | [13 empty] | VV | 2 | 2 | True | 1 | ROZPOCET
54 | K | 452368211 | Výztuž podkladních desek nebo bloků nebo pražců otevřený výkop ze svařovaných sítí Kari | t | 0.256 |  | 0 | CS ÚRS 2016 02 |  |  | základní |  | 0 | 0.84758 | 0.21698 | 0 | 0 | 4 | K | 2 |  |  |  | ROZPOCET | 0 | 0 | 0 | 0 | 0 | 1 | 0 | 4 | -1132353817
| PP |  | Výztuž podkladních desek, bloků nebo pražců v otevřeném výkopu ze svařovaných sítí typu Kari | [15 empty] | PP | 2
| VV |  | 1,8*1,8*2*3*0,008 + 2,5*2,5*2*0,008 |  | 0.256 | [13 empty] | VV | 2 | 2 | True | 1 | ROZPOCET
| D | 8 | Trubní vedení |  |  |  | 0 | [5 empty] | 0 |  | 41.3582 |  | 0.45 | 1 | D | 1 |  |  |  | ROZPOCET | [6 empty] | 0
55 | K | 817354111 | Montáž betonových útesů s hrdlem DN 200 - napojení do stávající kanalizační šachty | kus | 2 |  | 0 | CS ÚRS 2016 02 |  |  | základní |  | 0 | 0.00318 | 0.00636 | 0 | 0 | 4 | K | 2 |  |  |  | ROZPOCET | 0 | 0 | 0 | 0 | 0 | 1 | 0 | 4 | 145794515
| PP |  | Montáž betonových útesů s hrdlem na potrubí betonovém a železobetonovém DN 200 | [15 empty] | PP | 2
56 | K | 871224201 | Montáž kanalizačního potrubí z PE SDR11 otevřený výkop sklon do 20 % svařovaných na tupo D 63x5,8mm | m | 20 |  | 0 | CS ÚRS 2016 02 |  |  | základní |  | 0 | 0 | 0 | 0 | 0 | 4 | K | 2 |  |  |  | ROZPOCET | 0 | 0 | 0 | 0 | 0 | 1 | 0 | 4 | -130462089
| PP |  | Montáž kanalizačního potrubí z plastů z polyetylenu PE 100 svařovaných na tupo v otevřeném výkopu ve sklonu do 20 % SDR 11/PN16 D 63 x 5,8 mm | [15 empty] | PP | 2
57 | M | 286136840 | potrubí kanalizační tlakové PE100 SDR 11 63 x 5,8 mm | m | 20 |  | 0 | CS ÚRS 2016 02 |  |  | základní |  | 0 | 0.00105 | 0.021 | 0 | 0 | 8 | M | 2 |  |  |  | ROZPOCET | 0 | 0 | 0 | 0 | 0 | 1 | 0 | 4 | 746088489
| PP |  | potrubí kanalizační tlakové PE100 SDR 11 63 x 5,8 mm | [15 empty] | PP | 2
58 | K | 871265211 | Kanalizační potrubí z tvrdého PVC-systém KG tuhost třídy SN4 DN100 | m | 25 |  | 0 | CS ÚRS 2016 02 |  |  | základní |  | 0 | 0.00127 | 0.03175 | 0 | 0 | 4 | K | 2 |  |  |  | ROZPOCET | 0 | 0 | 0 | 0 | 0 | 1 | 0 | 4 | 939243200
| PP |  | Kanalizační potrubí z tvrdého PVC [KG systém] v otevřeném výkopu ve sklonu do 20 %, tuhost třídy SN 4 DN 100 | [15 empty] | PP | 2
59 | K | 871275211 | Kanalizační potrubí z tvrdého PVC-systém KG tuhost třídy SN4 DN125 | m | 11 |  | 0 | CS ÚRS 2016 02 |  |  | základní |  | 0 | 0.00177 | 0.01947 | 0 | 0 | 4 | K | 2 |  |  |  | ROZPOCET | 0 | 0 | 0 | 0 | 0 | 1 | 0 | 4 | -1903267751
| PP |  | Kanalizační potrubí z tvrdého PVC [KG systém] v otevřeném výkopu ve sklonu do 20 %, tuhost třídy SN 4 DN 125 | [15 empty] | PP | 2
60 | K | 871315221 | Kanalizační potrubí z tvrdého PVC-systém KG tuhost třídy SN8 DN150 | m | 51 |  | 0 | CS ÚRS 2016 02 |  |  | základní |  | 0 | 0.0033 | 0.1683 | 0 | 0 | 4 | K | 2 |  |  |  | ROZPOCET | 0 | 0 | 0 | 0 | 0 | 1 | 0 | 4 | -1527779449
| PP |  | Kanalizační potrubí z tvrdého PVC [KG systém] v otevřeném výkopu ve sklonu do 20 %, tuhost třídy SN 8 DN 150 | [15 empty] | PP | 2
61 | K | 871355221 | Kanalizační potrubí z tvrdého PVC-systém KG tuhost třídy SN8 DN200 | m | 105 |  | 0 | CS ÚRS 2016 02 |  |  | základní |  | 0 | 0.00482 | 0.5061 | 0 | 0 | 4 | K | 2 |  |  |  | ROZPOCET | 0 | 0 | 0 | 0 | 0 | 1 | 0 | 4 | -1688222844
| PP |  | Kanalizační potrubí z tvrdého PVC [KG systém] v otevřeném výkopu ve sklonu do 20 %, tuhost třídy SN 8 DN 200 | [15 empty] | PP | 2
62 | K | 877265211 | Montáž tvarovek z tvrdého PVC-systém KG nebo z polypropylenu-systém KG jednoosé DN 100 | kus | 12 |  | 0 | CS ÚRS 2016 02 |  |  | základní |  | 0 | 0 | 0 | 0 | 0 | 4 | K | 2 |  |  |  | ROZPOCET | 0 | 0 | 0 | 0 | 0 | 1 | 0 | 4 | -343795775
| PP |  | Montáž tvarovek na kanalizačním potrubí z trub z plastu z tvrdého PVC [systém KG] nebo z polypropylenu v otevřeném výkopu jednoosých DN 100 | [15 empty] | PP | 2
63 | M | 286113510 | koleno kanalizace plastové KGB 110x45° | kus | 8 |  | 0 | CS ÚRS 2016 02 |  |  | základní |  | 0 | 0.00028 | 0.00224 | 0 | 0 | 8 | M | 2 |  |  |  | ROZPOCET | 0 | 0 | 0 | 0 | 0 | 1 | 0 | 4 | -384244872
| PP |  | koleno kanalizace plastové KG 110x45° | [15 empty] | PP | 2
64 | M | 286113530 | koleno kanalizace plastové KGB 110x87° | kus | 2 |  | 0 | CS ÚRS 2016 02 |  |  | základní |  | 0 | 0.00034 | 0.00068 | 0 | 0 | 8 | M | 2 |  |  |  | ROZPOCET | 0 | 0 | 0 | 0 | 0 | 1 | 0 | 4 | 786462715
| PP |  | koleno kanalizace plastové KG 110x87° | [15 empty] | PP | 2
65 | M | 286115640 | objímka převlečná kanalizace plastové KGU DN 100 | kus | 2 |  | 0 | CS ÚRS 2016 02 |  |  | základní |  | 0 | 0.00022 | 0.00044 | 0 | 0 | 8 | M | 2 |  |  |  | ROZPOCET | 0 | 0 | 0 | 0 | 0 | 1 | 0 | 4 | -1506509198
| PP |  | objímka převlečná kanalizace plastové KG DN 100 | [15 empty] | PP | 2
66 | K | 877275221 | Montáž tvarovek z tvrdého PVC-systém KG nebo z polypropylenu-systém KG dvouosé DN 125 | kus | 1 |  | 0 | CS ÚRS 2016 02 |  |  | základní |  | 0 | 1e-05 | 1e-05 | 0 | 0 | 4 | K | 2 |  |  |  | ROZPOCET | 0 | 0 | 0 | 0 | 0 | 1 | 0 | 4 | -1915088273
| PP |  | Montáž tvarovek na kanalizačním potrubí z trub z plastu z tvrdého PVC [systém KG] nebo z polypropylenu v otevřeném výkopu dvouosých DN 125 | [15 empty] | PP | 2
67 | M | 286113890 | odbočka kanalizační plastová s hrdlem KGEA-125/110/45° | kus | 1 |  | 0 | CS ÚRS 2016 02 |  |  | základní |  | 0 | 0.00088 | 0.00088 | 0 | 0 | 8 | M | 2 |  |  |  | ROZPOCET | 0 | 0 | 0 | 0 | 0 | 1 | 0 | 4 | -32672878
| PP |  | odbočka kanalizační plastová s hrdlem KG 125/110/45° | [15 empty] | PP | 2
68 | K | 877315211 | Montáž tvarovek z tvrdého PVC-systém KG nebo z polypropylenu-systém KG jednoosé DN 150 | kus | 12 |  | 0 | CS ÚRS 2016 02 |  |  | základní |  | 0 | 0 | 0 | 0 | 0 | 4 | K | 2 |  |  |  | ROZPOCET | 0 | 0 | 0 | 0 | 0 | 1 | 0 | 4 | -1992570081
| PP |  | Montáž tvarovek na kanalizačním potrubí z trub z plastu z tvrdého PVC [systém KG] nebo z polypropylenu v otevřeném výkopu jednoosých DN 150 | [15 empty] | PP | 2
69 | M | 286113600 | koleno kanalizace plastové KGB 150x30° | kus | 2 |  | 0 | CS ÚRS 2016 02 |  |  | základní |  | 0 | 0.00064 | 0.00128 | 0 | 0 | 8 | M | 2 |  |  |  | ROZPOCET | 0 | 0 | 0 | 0 | 0 | 1 | 0 | 4 | 785336819
| PP |  | koleno kanalizace plastové KG 150x30° | [15 empty] | PP | 2
70 | M | 286113590 | koleno kanalizace plastové KGB 150x15° | kus | 1 |  | 0 | CS ÚRS 2016 02 |  |  | základní |  | 0 | 0.00054 | 0.00054 | 0 | 0 | 8 | M | 2 |  |  |  | ROZPOCET | 0 | 0 | 0 | 0 | 0 | 1 | 0 | 4 | 1907715372
| PP |  | koleno kanalizace plastové KG 150x15° | [15 empty] | PP | 2
71 | M | 286113610 | koleno kanalizace plastové KGB 150x45° | kus | 5 |  | 0 | CS ÚRS 2016 02 |  |  | základní |  | 0 | 0.00065 | 0.00325 | 0 | 0 | 8 | M | 2 |  |  |  | ROZPOCET | 0 | 0 | 0 | 0 | 0 | 1 | 0 | 4 | -1243802873
| PP |  | koleno kanalizace plastové KG 150x45° | [15 empty] | PP | 2
72 | M | 286115680 | objímka převlečná kanalizace plastové KGU DN 150 | kus | 4 |  | 0 | CS ÚRS 2016 02 |  |  | základní |  | 0 | 0.00048 | 0.00192 | 0 | 0 | 8 | M | 2 |  |  |  | ROZPOCET | 0 | 0 | 0 | 0 | 0 | 1 | 0 | 4 | -620867199
| PP |  | objímka převlečná kanalizace plastové KG DN 150 | [15 empty] | PP | 2
73 | K | 877315221 | Montáž tvarovek z tvrdého PVC-systém KG nebo z polypropylenu-systém KG dvouosé DN 150 | kus | 2 |  | 0 | CS ÚRS 2016 02 |  |  | základní |  | 0 | 1e-05 | 2e-05 | 0 | 0 | 4 | K | 2 |  |  |  | ROZPOCET | 0 | 0 | 0 | 0 | 0 | 1 | 0 | 4 | -1695757619
| PP |  | Montáž tvarovek na kanalizačním potrubí z trub z plastu z tvrdého PVC [systém KG] nebo z polypropylenu v otevřeném výkopu dvouosých DN 150 | [15 empty] | PP | 2
74 | M | 286113920 | odbočka kanalizační plastová s hrdlem KGEA-150/150/45° | kus | 2 |  | 0 | CS ÚRS 2016 02 |  |  | základní |  | 0 | 0.00154 | 0.00308 | 0 | 0 | 8 | M | 2 |  |  |  | ROZPOCET | 0 | 0 | 0 | 0 | 0 | 1 | 0 | 4 | -310456383
| PP |  | odbočka kanalizační plastová s hrdlem KG 150/150/45° | [15 empty] | PP | 2
75 | K | 877355211 | Montáž tvarovek z tvrdého PVC-systém KG nebo z polypropylenu-systém KG jednoosé DN 200 | kus | 5 |  | 0 | CS ÚRS 2016 02 |  |  | základní |  | 0 | 1e-05 | 5e-05 | 0 | 0 | 4 | K | 2 |  |  |  | ROZPOCET | 0 | 0 | 0 | 0 | 0 | 1 | 0 | 4 | 191410180
| PP |  | Montáž tvarovek na kanalizačním potrubí z trub z plastu z tvrdého PVC [systém KG] nebo z polypropylenu v otevřeném výkopu jednoosých DN 200 | [15 empty] | PP | 2
76 | M | 286113640 | koleno kanalizace plastové KGB 200x15° | kus | 1 |  | 0 | CS ÚRS 2016 02 |  |  | základní |  | 0 | 0.0011 | 0.0011 | 0 | 0 | 8 | M | 2 |  |  |  | ROZPOCET | 0 | 0 | 0 | 0 | 0 | 1 | 0 | 4 | -53288638
| PP |  | koleno kanalizace plastové KG 200x15° | [15 empty] | PP | 2
77 | M | 286113680 | koleno kanalizace plastové KGB 200x87° | kus | 1 |  | 0 | CS ÚRS 2016 02 |  |  | základní |  | 0 | 0.00167 | 0.00167 | 0 | 0 | 8 | M | 2 |  |  |  | ROZPOCET | 0 | 0 | 0 | 0 | 0 | 1 | 0 | 4 | 1918854131
| PP |  | koleno kanalizace plastové KG 200x87° | [15 empty] | PP | 2
78 | M | 286115080 | redukce kanalizace plastová KGR 200/160 | kus | 1 |  | 0 | CS ÚRS 2016 02 |  |  | základní |  | 0 | 0.00079 | 0.00079 | 0 | 0 | 8 | M | 2 |  |  |  | ROZPOCET | 0 | 0 | 0 | 0 | 0 | 1 | 0 | 4 | 1518967752
| PP |  | redukce kanalizace plastová KG 200/160 | [15 empty] | PP | 2
79 | M | 286115700 | objímka převlečná kanalizace plastové KGU DN 200 | kus | 2 |  | 0 | CS ÚRS 2016 02 |  |  | základní |  | 0 | 0.00102 | 0.00204 | 0 | 0 | 8 | M | 2 |  |  |  | ROZPOCET | 0 | 0 | 0 | 0 | 0 | 1 | 0 | 4 | -1873166870
| PP |  | objímka převlečná kanalizace plastové KG DN 200 | [15 empty] | PP | 2
80 | K | 877355221 | Montáž tvarovek z tvrdého PVC-systém KG nebo z polypropylenu-systém KG dvouosé DN 200 | kus | 4 |  | 0 | CS ÚRS 2016 02 |  |  | základní |  | 0 | 1e-05 | 4e-05 | 0 | 0 | 4 | K | 2 |  |  |  | ROZPOCET | 0 | 0 | 0 | 0 | 0 | 1 | 0 | 4 | 1276307087
| PP |  | Montáž tvarovek na kanalizačním potrubí z trub z plastu z tvrdého PVC [systém KG] nebo z polypropylenu v otevřeném výkopu dvouosých DN 200 | [15 empty] | PP | 2
81 | M | 286113930 | odbočka kanalizační plastová s hrdlem KGEA-200/100/45° | kus | 3 |  | 0 | CS ÚRS 2016 02 |  |  | základní |  | 0 | 0.00237 | 0.00711 | 0 | 0 | 8 | M | 2 |  |  |  | ROZPOCET | 0 | 0 | 0 | 0 | 0 | 1 | 0 | 4 | -814672116
| PP |  | odbočka kanalizační plastová s hrdlem KG 200/100/45° | [15 empty] | PP | 2
82 | M | 286113950 | odbočka kanalizační plastová s hrdlem KGEA-200/150/45° | kus | 1 |  | 0 | CS ÚRS 2016 02 |  |  | základní |  | 0 | 0.00263 | 0.00263 | 0 | 0 | 8 | M | 2 |  |  |  | ROZPOCET | 0 | 0 | 0 | 0 | 0 | 1 | 0 | 4 | -1913075655
| PP |  | odbočka kanalizační plastová s hrdlem KG 200/150/45° | [15 empty] | PP | 2
83 | K | 892241111 | Tlaková zkouška vodou potrubí do 80 | m | 18 |  | 0 | CS ÚRS 2016 02 |  |  | základní |  | 0 | 0 | 0 | 0 | 0 | 4 | K | 2 |  |  |  | ROZPOCET | 0 | 0 | 0 | 0 | 0 | 1 | 0 | 4 | -757113525
| PP |  | Tlakové zkoušky vodou na potrubí DN do 80 | [15 empty] | PP | 2
84 | K | 892312121 | Tlaková zkouška vzduchem potrubí DN 150 těsnícím vakem ucpávkovým | úsek | 4 |  | 0 | CS ÚRS 2016 02 |  |  | základní |  | 0 | 0.0001 | 0.0004 | 0 | 0 | 4 | K | 2 |  |  |  | ROZPOCET | 0 | 0 | 0 | 0 | 0 | 1 | 0 | 4 | -1673897971
| PP |  | Tlakové zkoušky vzduchem těsnícími vaky ucpávkovými DN 150 | [15 empty] | PP | 2
85 | K | 892352121 | Tlaková zkouška vzduchem potrubí DN 200 těsnícím vakem ucpávkovým | úsek | 4 |  | 0 | CS ÚRS 2016 02 |  |  | základní |  | 0 | 0.00018 | 0.00072 | 0 | 0 | 4 | K | 2 |  |  |  | ROZPOCET | 0 | 0 | 0 | 0 | 0 | 1 | 0 | 4 | 404237477
| PP |  | Tlakové zkoušky vzduchem těsnícími vaky ucpávkovými DN 200 | [15 empty] | PP | 2
86 | K | 877275211 | Montáž tvarovek z tvrdého PVC-systém KG nebo z polypropylenu-systém KG jednoosé DN 125 | kus | 3 |  | 0 | CS ÚRS 2016 02 |  |  | základní |  | 0 | 0 | 0 | 0 | 0 | 4 | K | 2 |  |  |  | ROZPOCET | 0 | 0 | 0 | 0 | 0 | 1 | 0 | 4 | 353450313
| PP |  | Montáž tvarovek na kanalizačním potrubí z trub z plastu z tvrdého PVC nebo z polypropylenu v otevřeném výkopu jednoosých DN 125 | [15 empty] | PP | 2
87 | M | 286113560 | koleno kanalizace plastové KGB 125x45° | kus | 2 |  | 0 | CS ÚRS 2016 02 |  |  | základní |  | 0 | 0.00035 | 0.0007 | 0 | 0 | 8 | M | 2 |  |  |  | ROZPOCET | 0 | 0 | 0 | 0 | 0 | 1 | 0 | 4 | 241295274
| PP |  | koleno kanalizace plastové KG 125x45° | [15 empty] | PP | 2
88 | M | 286115020 | redukce kanalizace plastová KGR 125/110 | kus | 1 |  | 0 | CS ÚRS 2016 02 |  |  | základní |  | 0 | 0.00026 | 0.00026 | 0 | 0 | 8 | M | 2 |  |  |  | ROZPOCET | 0 | 0 | 0 | 0 | 0 | 1 | 0 | 4 | -846746153
| PP |  | redukce kanalizace plastová KG 125/110 | [15 empty] | PP | 2
89 | K | 894411111 | Zřízení šachet kanalizačních z betonových dílců na potrubí DN do 200 dno beton tř. C 25/30 | kus | 4 |  | 0 | CS ÚRS 2016 02 |  |  | základní |  | 0 | 1.9273 | 7.709 | 0 | 0 | 4 | K | 2 |  |  |  | ROZPOCET | 0 | 0 | 0 | 0 | 0 | 1 | 0 | 4 | 1522147704
| PP |  | Zřízení šachet kanalizačních z betonových dílců výšky vstupu do 1,50 m s obložením dna betonem tř. C 25/30, na potrubí DN do 200 | [15 empty] | PP | 2
90 | M | 592243810 | skruž betonová šachtová 1000/1000 SP D 100x100x12 cm | kus | 1 |  | 0 | CS ÚRS 2016 02 |  |  | základní |  | 0 | 1.008 | 1.008 | 0 | 0 | 8 | M | 2 |  |  |  | ROZPOCET | 0 | 0 | 0 | 0 | 0 | 1 | 0 | 4 | -2103793181
| PP |  | skruž betonová šachtová se stupadly 100 x 100 x 12 cm | [15 empty] | PP | 2
91 | M | 592243820 | skruž betonová šachtová 1000/500 SP D 100x50x12 cm | kus | 2 |  | 0 | CS ÚRS 2016 02 |  |  | základní |  | 0 | 0.504 | 1.008 | 0 | 0 | 8 | M | 2 |  |  |  | ROZPOCET | 0 | 0 | 0 | 0 | 0 | 1 | 0 | 4 | -738202898
| PP |  | skruž betonová šachtová se stupadly 100 x 50 x 12 cm | [15 empty] | PP | 2
92 | M | 592243830 | skruž betonová šachtová 1000/250 SP D 100x25x12 cm | kus | 2 |  | 0 | CS ÚRS 2016 02 |  |  | základní |  | 0 | 0.252 | 0.504 | 0 | 0 | 8 | M | 2 |  |  |  | ROZPOCET | 0 | 0 | 0 | 0 | 0 | 1 | 0 | 4 | -392522802
| PP |  | skruž betonová šachtová se stupadly 100 x 25 x 12 cm | [15 empty] | PP | 2
93 | M | 592243850 | skruž betonová přechodová 1000-625/600/120 SP K D 100-62,5x67x12 cm | kus | 2 |  | 0 | CS ÚRS 2016 02 |  |  | základní |  | 0 | 0.53 | 1.06 | 0 | 0 | 8 | M | 2 |  |  |  | ROZPOCET | 0 | 0 | 0 | 0 | 0 | 1 | 0 | 4 | 1174758922
| PP |  | skruž betonová přechodová, stupadlo oplastované 100-62,5x67x12 cm | [15 empty] | PP | 2
94 | M | 59224191R | přechodová deska 625 / 200 / 120 / T | kus | 3 |  | 0 |  |  |  | základní |  | 0 | 0.465 | 1.395 | 0 | 0 | 8 | M | 2 |  |  |  | ROZPOCET | 0 | 0 | 0 | 0 | 0 | 1 | 0 | 4 | -782814538
| PP |  | přechodová deska 625 / 200 / 120 / T | [15 empty] | PP | 2
95 | M | 592241830 | dno betonové šachtové kulaté 100/75 D130x15 cm | kus | 4 |  | 0 | CS ÚRS 2016 02 |  |  | základní |  | 0 | 1.35 | 5.4 | 0 | 0 | 8 | M | 2 |  |  |  | ROZPOCET | 0 | 0 | 0 | 0 | 0 | 1 | 0 | 4 | -1212619510
| PP |  | dno betonové šachtové kulaté D130x15 cm | [15 empty] | PP | 2
96 | K | 894812202 | Revizní a čistící šachta z PP šachtové dno DN 425/150 průtočné 30°,60°,90° | kus | 1 |  | 0 | CS ÚRS 2016 02 |  |  | základní |  | 0 | 0.06896 | 0.06896 | 0 | 0 | 4 | K | 2 |  |  |  | ROZPOCET | 0 | 0 | 0 | 0 | 0 | 1 | 0 | 4 | -163410158
| PP |  | Revizní a čistící šachta z polypropylenu PP pro hladké trouby [např. systém KG] DN 425 šachtové dno (DN šachty / DN trubního vedení) DN 425/150 průtočné 30 st.,60 st.,90 st. | [15 empty] | PP | 2
97 | K | 894812206 | Revizní a čistící šachta z PP šachtové dno DN 425/200 průtočné 30°,60°,90° | kus | 2 |  | 0 | CS ÚRS 2016 02 |  |  | základní |  | 0 | 0.07437 | 0.14874 | 0 | 0 | 4 | K | 2 |  |  |  | ROZPOCET | 0 | 0 | 0 | 0 | 0 | 1 | 0 | 4 | -441254391
| PP |  | Revizní a čistící šachta z polypropylenu PP pro hladké trouby [např. systém KG] DN 425 šachtové dno (DN šachty / DN trubního vedení) DN 425/200 průtočné 30 st.,60 st.,90 st. | [15 empty] | PP | 2
98 | K | 894812231 | Revizní a čistící šachta z PP DN 425 šachtová roura korugovaná bez hrdla světlé hloubky 1500 mm | kus | 3 |  | 0 | CS ÚRS 2016 02 |  |  | základní |  | 0 | 0.01136 | 0.03408 | 0 | 0 | 4 | K | 2 |  |  |  | ROZPOCET | 0 | 0 | 0 | 0 | 0 | 1 | 0 | 4 | 1641450509
| PP |  | Revizní a čistící šachta z polypropylenu PP pro hladké trouby [např. systém KG] DN 425 roura šachtová korugovaná bez hrdla, světlé hloubky 1500 mm | [15 empty] | PP | 2
99 | K | 894812241 | Revizní a čistící šachta z PP DN 425 šachtová roura teleskopická světlé hloubky 375 mm | kus | 3 |  | 0 | CS ÚRS 2016 02 |  |  | základní |  | 0 | 0.00622 | 0.01866 | 0 | 0 | 4 | K | 2 |  |  |  | ROZPOCET | 0 | 0 | 0 | 0 | 0 | 1 | 0 | 4 | -907082420
| PP |  | Revizní a čistící šachta z polypropylenu PP pro hladké trouby [např. systém KG] DN 425 roura šachtová korugovaná teleskopická (včetně těsnění) 375 mm | [15 empty] | PP | 2
100 | K | 894812249 | Příplatek k rourám revizní a čistící šachty z PP DN 425 za uříznutí šachtové roury | kus | 3 |  | 0 | CS ÚRS 2016 02 |  |  | základní |  | 0 | 0 | 0 | 0 | 0 | 4 | K | 2 |  |  |  | ROZPOCET | 0 | 0 | 0 | 0 | 0 | 1 | 0 | 4 | 2079065657
| PP |  | Revizní a čistící šachta z polypropylenu PP pro hladké trouby [např. systém KG] DN 425 roura šachtová korugovaná Příplatek k cenám 2231 - 2242 za uříznutí šachtové roury | [15 empty] | PP | 2
101 | K | 894812262 | Revizní a čistící šachta z PP DN 425 poklop litinový plný do teleskopické trubky pro zatížení 40 t | kus | 3 |  | 0 | CS ÚRS 2016 02 |  |  | základní |  | 0 | 0.03535 | 0.10605 | 0 | 0 | 4 | K | 2 |  |  |  | ROZPOCET | 0 | 0 | 0 | 0 | 0 | 1 | 0 | 4 | -1139159517
| PP |  | Revizní a čistící šachta z polypropylenu PP pro hladké trouby [např. systém KG] DN 425 poklop litinový (pro zatížení) plný do teleskopické trubky (40 t) | [15 empty] | PP | 2
102 | K | 89481237R | Revizní škrtící šachta z PP DN 500 se škrtícím zařízením, vč. dna, roury, lit. poklopu - viz. technický list ZTI č. 28 | kus | 1 |  | 0 |  |  |  | základní |  | 0 | 0.02661 | 0.02661 | 0 | 0 | 4 | K | 2 |  |  |  | ROZPOCET | 0 | 0 | 0 | 0 | 0 | 1 | 0 | 4 | 126854483
| PP |  | Revizní škrtící šachta z PP DN 500 se škrtícím zařízením, vč. dna, roury, lit. poklopu | [15 empty] | PP | 2
103 | K | 895941111 | Zřízení vpusti kanalizační uliční z betonových dílců normální | kus | 1 |  | 0 | CS ÚRS 2016 02 |  |  | základní |  | 0 | 0.3409 | 0.3409 | 0 | 0 | 4 | K | 2 |  |  |  | ROZPOCET | 0 | 0 | 0 | 0 | 0 | 1 | 0 | 4 | 1574775746
| PP |  | Zřízení vpusti kanalizační uliční z betonových dílců normální | [15 empty] | PP | 2
104 | M | 592238520 | dno betonové pro uliční vpusť s kalovou prohlubní 45x30x5 cm | kus | 1 |  | 0 | CS ÚRS 2016 02 |  |  | základní |  | 0 | 0.072 | 0.072 | 0 | 0 | 8 | M | 2 |  |  |  | ROZPOCET | 0 | 0 | 0 | 0 | 0 | 1 | 0 | 4 | 961895575
| PP |  | dno betonové pro uliční vpusť s kalovou prohlubní 45x30x5 cm | [15 empty] | PP | 2
105 | M | 592238540 | skruž betonová pro uliční vpusť s výtokovým otvorem PVC 450/350/3a, 45x35x5 cm | kus | 1 |  | 0 | CS ÚRS 2016 02 |  |  | základní |  | 0 | 0.08 | 0.08 | 0 | 0 | 8 | M | 2 |  |  |  | ROZPOCET | 0 | 0 | 0 | 0 | 0 | 1 | 0 | 4 | 2014763754
| PP |  | skruž betonová pro uliční vpusť s výtokovým otvorem PVC, 45x35x5 cm | [15 empty] | PP | 2
106 | M | 592238570 | skruž betonová pro uliční vpusť horní 450/295/5b, 45x29,5x5 cm | kus | 1 |  | 0 | CS ÚRS 2016 02 |  |  | základní |  | 0 | 0.058 | 0.058 | 0 | 0 | 8 | M | 2 |  |  |  | ROZPOCET | 0 | 0 | 0 | 0 | 0 | 1 | 0 | 4 | -2070679960
| PP |  | skruž betonová pro uliční vpusť horní 45 x 29,5 x 5 cm | [15 empty] | PP | 2
107 | M | 592238760 | rám zabetonovaný DIN 19583-9 500/500 mm | kus | 1 |  | 0 | CS ÚRS 2016 02 |  |  | základní |  | 0 | 0.06 | 0.06 | 0 | 0 | 8 | M | 2 |  |  |  | ROZPOCET | 0 | 0 | 0 | 0 | 0 | 1 | 0 | 4 | 148837988
| PP |  | rám zabetonovaný pro uliční vpusti 500/500 mm | [15 empty] | PP | 2
108 | M | 592238780 | mříž M1 D400 DIN 19583-13, 500/500 mm | kus | 1 |  | 0 | CS ÚRS 2016 02 |  |  | základní |  | 0 | 0.058 | 0.058 | 0 | 0 | 8 | M | 2 |  |  |  | ROZPOCET | 0 | 0 | 0 | 0 | 0 | 1 | 0 | 4 | -729244760
| PP |  | mříž vtoková pro uliční vpusti 500/500 mm | [15 empty] | PP | 2
109 | K | 895971124 | Zasakovací box z polypropylenu PP bez revize pro vsakování dvouřadová galerie objemu do 50 m3 | soubor | 1 |  | 0 | CS ÚRS 2016 02 |  |  | základní |  | 0 | 21.1083 | 21.1083 | 0 | 0 | 4 | K | 2 |  |  |  | ROZPOCET | 0 | 0 | 0 | 0 | 0 | 1 | 0 | 4 | 2092357816
| PP |  | Zasakovací boxy z polypropylenu PP bez možnosti revize a čištění pro vsakování deštových vod v dvouřadové galerii o celkovém objemu přes 20 m3 do 50 m3 (min. užitný objem 43,3 l/s) | [15 empty] | PP | 2
110 | K | 899103111 | Osazení poklopů litinových nebo ocelových včetně rámů hmotnosti nad 100 do 150 kg | kus | 5 |  | 0 | CS ÚRS 2016 02 |  |  | základní |  | 0 | 0.00702 | 0.0351 | 0 | 0 | 4 | K | 2 |  |  |  | ROZPOCET | 0 | 0 | 0 | 0 | 0 | 1 | 0 | 4 | -619083012
| PP |  | Osazení poklopů litinových a ocelových včetně rámů hmotnosti jednotlivě přes 100 do 150 kg | [15 empty] | PP | 2
111 | M | 552410140 | poklop šachtový třída D 400, kruhový rám 785, vstup 600 mm, bez ventilace | kus | 5 |  | 0 | CS ÚRS 2016 02 |  |  | základní |  | 0 | 0.0546 | 0.273 | 0 | 0 | 8 | M | 2 |  |  |  | ROZPOCET | 0 | 0 | 0 | 0 | 0 | 1 | 0 | 4 | 2131222578
| PP |  | poklop šachtový třída D 400, kruhový rám 785, vstup 600 mm, bez ventilace | [15 empty] | PP | 2
112 | K | 899203211 | Demontáž mříží litinových včetně rámů hmotnosti přes 100 do 150 kg | kus | 1 |  | 0 | CS ÚRS 2016 02 |  |  | základní |  | 0 | 0 | 0 | 0.15 | 0.15 | 4 | K | 2 |  |  |  | ROZPOCET | 0 | 0 | 0 | 0 | 0 | 1 | 0 | 4 | -475852692
| PP |  | Demontáž mříží litinových včetně rámů, hmotnosti jednotlivě přes 100 do 150 Kg | [15 empty] | PP | 2
113 | K | 89920328R | Oprava stávající kanalizační šachty (Š11) | kus | 1 |  | 0 |  |  |  | základní |  | 0 | 0 | 0 | 0.15 | 0.15 | 4 | K | 2 |  |  |  | ROZPOCET | 0 | 0 | 0 | 0 | 0 | 1 | 0 | 4 | 590076745
| PP |  | Oprava stávající kanalizační šachty (Š11) - úprava dna, vyspravení a utěsnění prostupu napojované kanalizace, zatření spár stěn šachty, atd. | [15 empty] | PP | 2
114 | K | 89920329R | Vybourání uliční vpustě | kus | 1 |  | 0 |  |  |  | základní |  | 0 | 0 | 0 | 0.15 | 0.15 | 4 | K | 2 |  |  |  | ROZPOCET | 0 | 0 | 0 | 0 | 0 | 1 | 0 | 4 | -1190634371
| PP |  | Vybourání uliční vpustě z prefabrikovaných dílů | [15 empty] | PP | 2
115 | K | 899623161 | Obetonování potrubí nebo zdiva stok betonem prostým tř. C 20/25 v otevřeném výkopu | m3 | 6.463 |  | 0 | CS ÚRS 2016 02 |  |  | základní |  | 0 | 0 | 0 | 0 | 0 | 4 | K | 2 |  |  |  | ROZPOCET | 0 | 0 | 0 | 0 | 0 | 1 | 0 | 4 | 1890108506
| PP |  | Obetonování potrubí nebo zdiva stok betonem prostým v otevřeném výkopu, beton tř. C 20/25 | [15 empty] | PP | 2
| VV |  | 26*0,8*0,35 - PI*0,1*0,1*26 |  | 6.463 | [13 empty] | VV | 2 | 2 | True | 1 | ROZPOCET
116 | K | 721211431 | Vtok terasový s vodorovným stavitelným odtokem DN 50/75 se suchou klapkou - viz. technický list ZTI č. 11 | kus | 1 |  | 0 | CS ÚRS 2016 02 |  |  | základní |  | 0 | 0.00093 | 0.00093 | 0 | 0 | 16 | K | 2 |  |  |  | ROZPOCET | 0 | 0 | 0 | 0 | 0 | 1 | 0 | 16 | -775017852
| PP |  | Podlahové vpusti terasové (balkonové) vtoky s vodorovným stavitelným odtokem DN 50/75 se suchou klapkou | [15 empty] | PP | 2
| D | 9 | Ostatní konstrukce a práce, bourání |  |  |  | 0 | [5 empty] | 0 |  | 32.6852 |  | 0 | 1 | D | 1 |  |  |  | ROZPOCET | [6 empty] | 0
117 | K | 935113111 | Osazení odvodňovacího polymerbetonového žlabu s krycím roštem šířky do 200 mm | m | 71 |  | 0 | CS ÚRS 2016 02 |  |  | základní |  | 0 | 0.29221 | 20.7469 | 0 | 0 | 4 | K | 2 |  |  |  | ROZPOCET | 0 | 0 | 0 | 0 | 0 | 1 | 0 | 4 | -579424847
| PP |  | Osazení odvodňovacího žlabu s krycím roštem polymerbetonového šířky do 200 mm | [15 empty] | PP | 2
118 | M | 59227001R | žlab odvodňovací š. 100 , polymerbeton dl. 1,0 m | soubor | 1 |  | 0 |  |  |  | základní |  | 0 | 0.0176 | 0.0176 | 0 | 0 | 8 | M | 2 |  |  |  | ROZPOCET | 0 | 0 | 0 | 0 | 0 | 1 | 0 | 4 | 714687625
| PP |  | žlab odvodňovací š. 100 , polymerbeton dl. 1,0 m, vč. vpusti žlabové, čelních stěn a pachového uzávěru | [15 empty] | PP | 2
119 | M | 59227002R | žlab odvodňovací š. 100 , polymerbeton dl. 23,0 m | soubor | 1 |  | 0 |  |  |  | základní |  | 0 | 0.196 | 0.196 | 0 | 0 | 8 | M | 2 |  |  |  | ROZPOCET | 0 | 0 | 0 | 0 | 0 | 1 | 0 | 4 | -1325618262
| PP |  | žlab odvodňovací š. 100 , polymerbeton dl. 23,0 m, vč. vpusti žlabové, čelních stěn a pachového uzávěru | [15 empty] | PP | 2
120 | M | 59227003R | žlab odvodňovací š. 100 , polymerbeton dl. 33,0 m | soubor | 1 |  | 0 |  |  |  | základní |  | 0 | 0.2806 | 0.2806 | 0 | 0 | 8 | M | 2 |  |  |  | ROZPOCET | 0 | 0 | 0 | 0 | 0 | 1 | 0 | 4 | 462380898
| PP |  | žlab odvodňovací š. 100 , polymerbeton dl. 33,0 m, vč. odtoku, čelních stěn a pachového uzávěru | [15 empty] | PP | 2
121 | M | 59227004R | žlab odvodňovací š. 100 , polymerbeton monoblokové konstrukce, dl. 14,0 m | soubor | 1 |  | 0 |  |  |  | základní |  | 0 | 0.495 | 0.495 | 0 | 0 | 8 | M | 2 |  |  |  | ROZPOCET | 0 | 0 | 0 | 0 | 0 | 1 | 0 | 4 | -1925857993
| PP |  | žlab odvodňovací š. 100 , polymerbeton monoblokové konstrukce, dl. 14,0 m, vč. 2 ks vpustí a čelních stěn | [15 empty] | PP | 2
122 | K | 935114121 | Štěrbinový odvodňovací betonový žlab 450x500 mm bez vnitřního spádu se základem | m | 18.5 |  | 0 | CS ÚRS 2016 02 |  |  | základní |  | 0 | 0.59184 | 10.949 | 0 | 0 | 4 | K | 2 |  |  |  | ROZPOCET | 0 | 0 | 0 | 0 | 0 | 1 | 0 | 4 | -1731333973
| PP |  | Štěrbinový odvodňovací betonový žlab se základem z betonu prostého a s obetonováním rozměru 450x500 mm bez obrubníku bez vnitřního spádu | [15 empty] | PP | 2
| D | 997 | Přesun sutě |  |  |  | 0 | [5 empty] | 0 |  | 0 |  | 0 | 1 | D | 1 |  |  |  | ROZPOCET | [6 empty] | 0
123 | K | 997013501 | Odvoz suti a vybouraných hmot na skládku nebo meziskládku do 1 km se složením | t | 45.9 |  | 0 | CS ÚRS 2016 02 |  |  | základní |  | 0 | 0 | 0 | 0 | 0 | 4 | K | 2 |  |  |  | ROZPOCET | 0 | 0 | 0 | 0 | 0 | 1 | 0 | 4 | 183721530
| PP |  | Odvoz suti a vybouraných hmot na skládku nebo meziskládku se složením, na vzdálenost do 1 km | [15 empty] | PP | 2
| VV |  | (80,245+72,754)*0,3 |  | 45.9 | [13 empty] | VV | 2 | 2 | True | 1 | ROZPOCET
124 | K | 997013509 | Příplatek k odvozu suti a vybouraných hmot na skládku ZKD 1 km přes 1 km | t | 367.2 |  | 0 | CS ÚRS 2016 02 |  |  | základní |  | 0 | 0 | 0 | 0 | 0 | 4 | K | 2 |  |  |  | ROZPOCET | 0 | 0 | 0 | 0 | 0 | 1 | 0 | 4 | 1520764070
| PP |  | Odvoz suti a vybouraných hmot na skládku nebo meziskládku se složením, na vzdálenost Příplatek k ceně za každý další i započatý 1 km přes 1 km | [15 empty] | PP | 2
| VV |  | 45,9*8 'Přepočtené koeficientem množství |  | 367.2 | [13 empty] | VV | 2 | 2 | False | 1 | ROZPOCET
125 | K | 997013831 | Poplatek za uložení stavebního směsného odpadu na skládce (skládkovné) | t | 45.9 |  | 0 | CS ÚRS 2016 02 |  |  | základní |  | 0 | 0 | 0 | 0 | 0 | 4 | K | 2 |  |  |  | ROZPOCET | 0 | 0 | 0 | 0 | 0 | 1 | 0 | 4 | -1659177008
| PP |  | Poplatek za uložení stavebního odpadu na skládce (skládkovné) směsného - Stavba doloží množství odpadu uloženého na skládce platnými vážnými lístky | [15 empty] | PP | 2
| D | 998 | Přesun hmot |  |  |  | 0 | [5 empty] | 0 |  | 0 |  | 0 | 1 | D | 1 |  |  |  | ROZPOCET | [6 empty] | 0
126 | K | 998276101 | Přesun hmot pro trubní vedení z trub z plastických hmot otevřený výkop | t | 74.612 |  | 0 | CS ÚRS 2016 02 |  |  | základní |  | 0 | 0 | 0 | 0 | 0 | 4 | K | 2 |  |  |  | ROZPOCET | 0 | 0 | 0 | 0 | 0 | 1 | 0 | 4 | 1903765651
| PP |  | Přesun hmot pro trubní vedení hloubené z trub z plastických hmot nebo sklolaminátových pro vodovody nebo kanalizace v otevřeném výkopu dopravní vzdálenost do 15 m | [15 empty] | PP | 2
| VV |  | 41,367+32,685+0,56 |  | 74.612 | [13 empty] | VV | 2 | 2 | True | 1 | ROZPOCET

## I04_1 - Rozšíření areálov...
| List obsahuje: |  | 1) Krycí list soupisu | 2) Rekapitulace |  |  | 3) Soupis prací | Zpět na list: | Rekapitulace stavby
[9 empty] | >> skryté sloupce << | [9 empty] | {4d7181ff-5bda-4684-8bdc-ed6cc77d3660}
2
| KRYCÍ LIST SOUPISU | [8 empty] | v --- níže se nacházejí doplnkové a pomocné údaje k sestavám --- v | [8 empty] | False
Stavba:
Vzdělávací a výcvikové středisko integrovaného záchranného systému v Jihlavě
Objekt:
IO-04 - Rozšíření areálového vodovodu
Soupis:
I04_1 - Rozšíření areálového vodovodu
| KSO: |  | 827 19 11 |  |  | CC-CZ:
| Místo: |  | město Jihlava, ul. Vrchlického, areál ZZS Jihlava |  |  | Datum: | 26. 1. 2018
| Zadavatel: |  |  |  |  | IČ: | 70890749
|  | Kraj Vysočina |  |  |  | DIČ: | CZ70890749
| Uchazeč: |  |  |  |  | IČ:
DIČ:
| Projektant: |  |  |  |  | IČ: | 28094026
|  | PROJEKT CENTRUM NOVA s.r.o. |  |  |  | DIČ: | CZ28094026
Poznámka:
- U veškěrých dodávek a výrobků bude do ceny zahrnuta jejich montáž vč. dodávky potřebného kotvení, doplňkového materiálu, staveništní a mimo staveništní dopravy v případě že tyto činosti nejsou oceněny v samostatných položkách jednotlivých částí soupisu prací. U vybraných výrobků je nutné do ceny díla zahrnout zpracování dodavatelské případně výrobní dokumentace, dále výrobu prototypů, provádění baravného a materiálového vzorkování apod. - Uchazeč o veřejnou zakázku je povinen při oceňování soutěžního SOUPISU PRACÍ ocenit veškeré položky uvedené v soupisech a provést kontrolu funkce aritmetických vzorců jednotlivých položkových SOUPISŮ ve vazbě na jednotlivé oddíly, rekapitulace a krycí listy. - Kde není výslovně uvedeno, bude pracovní postup a technologie provádění stanovena oprávněnou osobou zhotovitele - Pro sestavení SOUPISU PRACÍ v podrobnostech vymezených vyhl. č. 230/2012Sb. byla použita v převážné míře cenová soustava ÚRS. - V případě nejasností u některé z položek uváděných v supisu prací, kontaktuje uchazeč zadavatele. - Vlastní položky, komplety, soubory a položky s vyšší cenou než dle ceníku jsou stanoveny na základě zkušeností projektanta z období 3 let a odpovídají situaci na trhu. - Tento soupis prací je nedílnou součástí komplexního celkového soupisu na předmětnou akci. - Při zpracování PD byl proveden geologický průzkum podloží ve třech sondách, do hloubky cca 4,0 m. V případě výskytu podloží s odlišnými třídami těžitelnosti, bude fakturována skutečnost. - Stavba doloží množství odpadu uloženého na skládce platným vážnými lístky - Doby čerpání vody z výkopů na staveništi, budou zaneseny ve stavebním deníku - bude fakturováno dle doložené skutečnosti. - Tato část soupisu prací vychází dle vyhlášky 230/2012 Sb. § 7 odst.2 z následujících grafických a textových částí projektové dokumentace: D2.03.04.05.01 Technická zpráva D2.03.04.05.02 Situace – kanalizace, vodovod, plynovod D2.04.03 Podélný profil areálového vodovodu D2.04.04 Vzorový řez uložení vodovodního potrubí D2.04.05 Kladečský plán vodovodu TECHNICKÉ LISTY
| Cena bez DPH | [5 empty] | 0
|  |  | Základ daně |  |  | Sazba daně | Výše daně
| DPH | základní | 0 |  |  | 21% | 0
|  | snížená | 0 |  |  | 15% | 0
|  | zákl. přenesená | 0 |  |  | 21% | 0
|  | sníž. přenesená | 0 |  |  | 15% | 0
|  | nulová | 0 |  |  | 0% | 0
| Cena s DPH |  |  | v | CZK |  | 0
REKAPITULACE ČLENĚNÍ SOUPISU PRACÍ
Stavba:
Vzdělávací a výcvikové středisko integrovaného záchranného systému v Jihlavě
Objekt:
IO-04 - Rozšíření areálového vodovodu
Soupis:
I04_1 - Rozšíření areálového vodovodu
Místo: |  |  | město Jihlava, ul. Vrchlického, areál ZZS Jihlava |  |  | Datum: | 26. 1. 2018
Zadavatel: |  |  | Kraj Vysočina |  |  | Projektant: | PROJEKT CENTRUM NOVA s.r.o.
Uchazeč:
Kód dílu - Popis | [6 empty] | Cena celkem [CZK]
Náklady soupisu celkem | [6 empty] | 0 | [12 empty] | -1
| HSV - Práce a dodávky HSV | [5 empty] | 0
| 1 - Zemní práce | [5 empty] | 0
| 4 - Vodorovné konstrukce | [5 empty] | 0
| 5 - Komunikace pozemní | [5 empty] | 0
| 8 - Trubní vedení | [5 empty] | 0
| 9 - Ostatní konstrukce a práce, bourání | [5 empty] | 0
| 997 - Přesun sutě | [5 empty] | 0
| 998 - Přesun hmot | [5 empty] | 0
SOUPIS PRACÍ
Stavba:
Vzdělávací a výcvikové středisko integrovaného záchranného systému v Jihlavě
Objekt:
IO-04 - Rozšíření areálového vodovodu
Soupis:
I04_1 - Rozšíření areálového vodovodu
Místo: |  |  | město Jihlava, ul. Vrchlického, areál ZZS Jihlava |  |  | Datum: | 26. 1. 2018
Zadavatel: |  |  | Kraj Vysočina |  |  | Projektant: | PROJEKT CENTRUM NOVA s.r.o.
Uchazeč:
PČ | Typ | Kód | Popis | MJ | Množství | J.cena [CZK] | Cena celkem [CZK] | Cenová soustava |  | Poznámka | DPH | J. Nh [h] | Nh celkem [h] | J. hmotnost [t] | Hmotnost celkem [t] | J. suť [t] | Suť Celkem [t]
Náklady soupisu celkem | [6 empty] | 0 | [5 empty] | 0 |  | 39.4912 |  | 0.876 |  | D | -1 | [10 empty] | 0
| D | HSV | Práce a dodávky HSV |  |  |  | 0 | [5 empty] | 0 |  | 39.4912 |  | 0.876 | 1 | D | 0 |  |  |  | ROZPOCET | [6 empty] | 0
| D | 1 | Zemní práce |  |  |  | 0 | [5 empty] | 0 |  | 30.3774 |  | 0.876 | 1 | D | 1 |  |  |  | ROZPOCET | [6 empty] | 0
1 | K | 113107024 | Odstranění podkladu plochy do 15 m2 z kameniva drceného tl 400 mm při překopech inž sítí | m2 | 1 |  | 0 | CS ÚRS 2016 02 |  |  | základní |  | 0 | 0 | 0 | 0.56 | 0.56 | 4 | K | 2 |  |  |  | ROZPOCET | 0 | 0 | 0 | 0 | 0 | 1 | 0 | 4 | -1625006281
| PP |  | Odstranění podkladů nebo krytů při překopech inženýrských sítí v ploše jednotlivě do 15 m2 s přemístěním hmot na skládku ve vzdálenosti do 3 m nebo s naložením na dopravní prostředek z kameniva hrubého drceného, o tl. vrstvy přes 300 do 400 mm | [15 empty] | PP | 2
2 | K | 113107043 | Odstranění podkladu plochy do 15 m2 živičných tl 150 mm při překopech inž sítí | m2 | 1 |  | 0 | CS ÚRS 2016 02 |  |  | základní |  | 0 | 0 | 0 | 0.316 | 0.316 | 4 | K | 2 |  |  |  | ROZPOCET | 0 | 0 | 0 | 0 | 0 | 1 | 0 | 4 | 627284134
| PP |  | Odstranění podkladů nebo krytů při překopech inženýrských sítí v ploše jednotlivě do 15 m2 s přemístěním hmot na skládku ve vzdálenosti do 3 m nebo s naložením na dopravní prostředek živičných, o tl. vrstvy přes 100 do 150 mm | [15 empty] | PP | 2
3 | K | 119001401 | Dočasné zajištění potrubí ocelového nebo litinového DN do 200 | m | 3 |  | 0 | CS ÚRS 2016 02 |  |  | základní |  | 0 | 0.00868 | 0.02604 | 0 | 0 | 4 | K | 2 |  |  |  | ROZPOCET | 0 | 0 | 0 | 0 | 0 | 1 | 0 | 4 | -1146680879
| PP |  | Dočasné zajištění podzemního potrubí nebo vedení ve výkopišti ve stavu i poloze , ve kterých byla na začátku zemních prací a to s podepřením, vzepřením nebo vyvěšením, příp. s ochranným bedněním, se zřízením a odstraněním za jišťovací konstrukce, s opotřebením hmot potrubí ocelového nebo litinového, jmenovité světlosti DN do 200 | [15 empty] | PP | 2
4 | K | 119001421 | Dočasné zajištění kabelů a kabelových tratí ze 3 volně ložených kabelů | m | 3 |  | 0 | CS ÚRS 2016 02 |  |  | základní |  | 0 | 0.0369 | 0.1107 | 0 | 0 | 4 | K | 2 |  |  |  | ROZPOCET | 0 | 0 | 0 | 0 | 0 | 1 | 0 | 4 | -930073843
| PP |  | Dočasné zajištění podzemního potrubí nebo vedení ve výkopišti ve stavu i poloze , ve kterých byla na začátku zemních prací a to s podepřením, vzepřením nebo vyvěšením, příp. s ochranným bedněním, se zřízením a odstraněním za jišťovací konstrukce, s opotřebením hmot kabelů a kabelových tratí z volně ložených kabelů a to do 3 kabelů | [15 empty] | PP | 2
5 | K | 119002121 | Přechová lávka délky do 2 m včetně zábradlí pro zabezpečení výkopu zřízení | kus | 1 |  | 0 | CS ÚRS 2016 02 |  |  | základní |  | 0 | 0.00065 | 0.00065 | 0 | 0 | 4 | K | 2 |  |  |  | ROZPOCET | 0 | 0 | 0 | 0 | 0 | 1 | 0 | 4 | 1645811448
| PP |  | Pomocné konstrukce při zabezpečení výkopu vodorovné pochůzné přechodová lávka do délky 2 000 mm včetně zábradlí zřízení | [15 empty] | PP | 2
6 | K | 119002122 | Přechodová lávka délky do 2 m včetně zábradlí pro zabezpečení výkopu odstranění | kus | 1 |  | 0 | CS ÚRS 2016 02 |  |  | základní |  | 0 | 0 | 0 | 0 | 0 | 4 | K | 2 |  |  |  | ROZPOCET | 0 | 0 | 0 | 0 | 0 | 1 | 0 | 4 | 815682496
| PP |  | Pomocné konstrukce při zabezpečení výkopu vodorovné pochůzné přechodová lávka do délky 2 000 mm včetně zábradlí odstranění | [15 empty] | PP | 2
7 | K | 121101102 | Sejmutí ornice s přemístěním na vzdálenost do 100 m | m3 | 8.8 |  | 0 | CS ÚRS 2016 02 |  |  | základní |  | 0 | 0 | 0 | 0 | 0 | 4 | K | 2 |  |  |  | ROZPOCET | 0 | 0 | 0 | 0 | 0 | 1 | 0 | 4 | 1426371864
| PP |  | Sejmutí ornice nebo lesní půdy s vodorovným přemístěním na hromady v místě upotřebení nebo na dočasné či trvalé skládky se složením, na vzdálenost přes 50 do 100 m | [15 empty] | PP | 2
| VV |  | 44*1,0*0,2 |  | 8.8 | [13 empty] | VV | 2 | 2 | True | 1 | ROZPOCET
8 | K | 132101101 | Hloubení rýh šířky do 600 mm v hornině tř. 1 a 2 objemu do 100 m3 | m3 | 46.865 |  | 0 | CS ÚRS 2016 02 |  |  | základní |  | 0 | 0 | 0 | 0 | 0 | 4 | K | 2 |  |  |  | ROZPOCET | 0 | 0 | 0 | 0 | 0 | 1 | 0 | 4 | 350751050
| PP |  | Hloubení zapažených i nezapažených rýh šířky do 600 mm s urovnáním dna do předepsaného profilu a spádu v horninách tř. 1 a 2 do 100 m3 | [15 empty] | PP | 2
| VV |  | ((2,05+1,6)/2*18)*0,5 + ((2,05+1,6)/2*24)*0,5 + 4*3,55*0,5+6,5*1,20*0,5+7*1,25*0,5+7*1,45*0,5+((1,45+0,65)/2*4)*0,5+((0,65+0,25)/2*9)*0,5+1,5*1,5*1,8 |  | 66.95 | [13 empty] | VV | 2 | 2 | True | 1 | ROZPOCET
| VV |  | 66,95*0,7 'Přepočtené koeficientem množství |  | 46.865 | [13 empty] | VV | 2 | 2 | False | 1 | ROZPOCET
9 | K | 132112101 | Hloubení rýh š do 600 mm ručním nebo pneum nářadím v soudržných horninách tř. 1 a 2 | m3 | 4.536 |  | 0 | CS ÚRS 2016 02 |  |  | základní |  | 0 | 0 | 0 | 0 | 0 | 4 | K | 2 |  |  |  | ROZPOCET | 0 | 0 | 0 | 0 | 0 | 1 | 0 | 4 | 773953112
| PP |  | Hloubení zapažených i nezapažených rýh šířky do 600 mm ručním nebo pneumatickým nářadím s urovnáním dna do předepsaného profilu a spádu v horninách tř. 1 a 2 soudržných | [15 empty] | PP | 2
| VV |  | 6*0,6*1,8 |  | 6.48 | [13 empty] | VV | 2 | 2 | True | 1 | ROZPOCET
| VV |  | 6,48*0,7 'Přepočtené koeficientem množství |  | 4.536 | [13 empty] | VV | 2 | 2 | False | 1 | ROZPOCET
10 | K | 132201101 | Hloubení rýh š do 600 mm v hornině tř. 3 objemu do 100 m3 | m3 | 6.695 |  | 0 | CS ÚRS 2016 02 |  |  | základní |  | 0 | 0 | 0 | 0 | 0 | 4 | K | 2 |  |  |  | ROZPOCET | 0 | 0 | 0 | 0 | 0 | 1 | 0 | 4 | -888627544
| PP |  | Hloubení zapažených i nezapažených rýh šířky do 600 mm s urovnáním dna do předepsaného profilu a spádu v hornině tř. 3 do 100 m3 | [15 empty] | PP | 2
| VV |  | 66,95*0,1 'Přepočtené koeficientem množství |  | 6.695 | [13 empty] | VV | 2 | 2 | False | 1 | ROZPOCET
11 | K | 132212101 | Hloubení rýh š do 600 mm ručním nebo pneum nářadím v soudržných horninách tř. 3 | m3 | 0.648 |  | 0 | CS ÚRS 2016 02 |  |  | základní |  | 0 | 0 | 0 | 0 | 0 | 4 | K | 2 |  |  |  | ROZPOCET | 0 | 0 | 0 | 0 | 0 | 1 | 0 | 4 | -940281614
| PP |  | Hloubení zapažených i nezapažených rýh šířky do 600 mm ručním nebo pneumatickým nářadím s urovnáním dna do předepsaného profilu a spádu v horninách tř. 3 soudržných | [15 empty] | PP | 2
| VV |  | 6,48*0,1 'Přepočtené koeficientem množství |  | 0.648 | [13 empty] | VV | 2 | 2 | False | 1 | ROZPOCET
12 | K | 132301101 | Hloubení rýh š do 600 mm v hornině tř. 4 objemu do 100 m3 | m3 | 6.695 |  | 0 | CS ÚRS 2016 02 |  |  | základní |  | 0 | 0 | 0 | 0 | 0 | 4 | K | 2 |  |  |  | ROZPOCET | 0 | 0 | 0 | 0 | 0 | 1 | 0 | 4 | 2049798899
| PP |  | Hloubení zapažených i nezapažených rýh šířky do 600 mm s urovnáním dna do předepsaného profilu a spádu v hornině tř. 4 do 100 m3 | [15 empty] | PP | 2
| VV |  | 66,95*0,1 'Přepočtené koeficientem množství |  | 6.695 | [13 empty] | VV | 2 | 2 | False | 1 | ROZPOCET
13 | K | 132312101 | Hloubení rýh š do 600 mm ručním nebo pneum nářadím v soudržných horninách tř. 4 | m3 | 1.296 |  | 0 | CS ÚRS 2016 02 |  |  | základní |  | 0 | 0 | 0 | 0 | 0 | 4 | K | 2 |  |  |  | ROZPOCET | 0 | 0 | 0 | 0 | 0 | 1 | 0 | 4 | 895917721
| PP |  | Hloubení zapažených i nezapažených rýh šířky do 600 mm ručním nebo pneumatickým nářadím s urovnáním dna do předepsaného profilu a spádu v horninách tř. 4 soudržných | [15 empty] | PP | 2
| VV |  | 6,48*0,2 'Přepočtené koeficientem množství |  | 1.296 | [13 empty] | VV | 2 | 2 | False | 1 | ROZPOCET
14 | K | 132401101 | Hloubení rýh š do 600 mm v hornině tř. 5 | m3 | 6.695 |  | 0 | CS ÚRS 2016 02 |  |  | základní |  | 0 | 0 | 0 | 0 | 0 | 4 | K | 2 |  |  |  | ROZPOCET | 0 | 0 | 0 | 0 | 0 | 1 | 0 | 4 | -397125232
| PP |  | Hloubení zapažených i nezapažených rýh šířky do 600 mm s urovnáním dna do předepsaného profilu a spádu v hornině tř. 5 pro jakékoliv množství | [15 empty] | PP | 2
| VV |  | 66,95*0,1 'Přepočtené koeficientem množství |  | 6.695 | [13 empty] | VV | 2 | 2 | False | 1 | ROZPOCET
15 | K | 138401101 | Dolamování hloubených vykopávek jam ve vrstvě tl do 1000 mm v hornině tř. 5 | m3 | 6.695 |  | 0 | CS ÚRS 2016 02 |  |  | základní |  | 0 | 0 | 0 | 0 | 0 | 4 | K | 2 |  |  |  | ROZPOCET | 0 | 0 | 0 | 0 | 0 | 1 | 0 | 4 | -346656635
| PP |  | Dolamování zapažených nebo nezapažených hloubených vykopávek v horninách tř. 5 až 7 s použitím pneumatického nářadí s příp. nutným přemístěním výkopku ve výkopišti, bez naložení jam nebo zářezů, ve vrstvě tl. do 1 000 mm v hornině tř. 5 | [15 empty] | PP | 2
16 | K | 161101101 | Svislé přemístění výkopku z horniny tř. 1 až 4 hl výkopu do 2,5 m | m3 | 60.255 |  | 0 | CS ÚRS 2016 02 |  |  | základní |  | 0 | 0 | 0 | 0 | 0 | 4 | K | 2 |  |  |  | ROZPOCET | 0 | 0 | 0 | 0 | 0 | 1 | 0 | 4 | 94185439
| PP |  | Svislé přemístění výkopku bez naložení do dopravní nádoby avšak s vyprázdněním dopravní nádoby na hromadu nebo do dopravního prostředku z horniny tř. 1 až 4, při hloubce výkopu přes 1 do 2,5 m | [15 empty] | PP | 2
| VV |  | 46,865+6,695+6,695 |  | 60.255 | [13 empty] | VV | 2 | 2 | True | 1 | ROZPOCET
17 | K | 161101151 | Svislé přemístění výkopku z horniny tř. 5 až 7 hl výkopu do 2,5 m | m3 | 6.695 |  | 0 | CS ÚRS 2016 02 |  |  | základní |  | 0 | 0 | 0 | 0 | 0 | 4 | K | 2 |  |  |  | ROZPOCET | 0 | 0 | 0 | 0 | 0 | 1 | 0 | 4 | -1349266369
| PP |  | Svislé přemístění výkopku bez naložení do dopravní nádoby avšak s vyprázdněním dopravní nádoby na hromadu nebo do dopravního prostředku z horniny tř. 5 až 7, při hloubce výkopu přes 1 do 2,5 m | [15 empty] | PP | 2
18 | K | 161101501 | Svislé přemístění výkopku nošením svisle do v 3 m v hornině tř. 1 až 4 | m3 | 6.48 |  | 0 | CS ÚRS 2016 02 |  |  | základní |  | 0 | 0 | 0 | 0 | 0 | 4 | K | 2 |  |  |  | ROZPOCET | 0 | 0 | 0 | 0 | 0 | 1 | 0 | 4 | -1262297804
| PP |  | Svislé přemístění výkopku nošením bez naložení, avšak s vyprázdněním nádoby na hromady nebo do dopravního prostředku, na každých, třeba i započatých 3 m výšky z horniny tř. 1 až 4 | [15 empty] | PP | 2
| VV |  | 4,536+0,648+1,296 |  | 6.48 | [13 empty] | VV | 2 | 2 | True | 1 | ROZPOCET
19 | K | 162701104 | Vodorovné přemístění do 9000 m výkopku/sypaniny z horniny tř. 1 až 4 | m3 | 13.305 |  | 0 | CS ÚRS 2016 02 |  |  | základní |  | 0 | 0 | 0 | 0 | 0 | 4 | K | 2 |  |  |  | ROZPOCET | 0 | 0 | 0 | 0 | 0 | 1 | 0 | 4 | 2081528281
| PP |  | Vodorovné přemístění výkopku nebo sypaniny po suchu na obvyklém dopravním prostředku, bez naložení výkopku, avšak se složením bez rozhrnutí z horniny tř. 1 až 4 na vzdálenost přes 8 000 do 9 000 m | [15 empty] | PP | 2
| VV |  | 4,0+16,0 - 6,695 |  | 13.305 | [13 empty] | VV | 2 | 2 | True | 1 | ROZPOCET
20 | K | 162701154 | Vodorovné přemístění do 9000 m výkopku/sypaniny z horniny tř. 5 až 7 | m3 | 6.695 |  | 0 | CS ÚRS 2016 02 |  |  | základní |  | 0 | 0 | 0 | 0 | 0 | 4 | K | 2 |  |  |  | ROZPOCET | 0 | 0 | 0 | 0 | 0 | 1 | 0 | 4 | 1244059619
| PP |  | Vodorovné přemístění výkopku nebo sypaniny po suchu na obvyklém dopravním prostředku, bez naložení výkopku, avšak se složením bez rozhrnutí z horniny tř. 5 až 7 na vzdálenost přes 8 000 do 9 000 m | [15 empty] | PP | 2
21 | K | 171201211 | Poplatek za uložení odpadu ze sypaniny na skládce (skládkovné) | t | 14.06 |  | 0 | CS ÚRS 2016 02 |  |  | základní |  | 0 | 0 | 0 | 0 | 0 | 4 | K | 2 |  |  |  | ROZPOCET | 0 | 0 | 0 | 0 | 0 | 1 | 0 | 4 | 1827792812
| PP |  | Uložení sypaniny poplatek za uložení sypaniny na skládce (skládkovné) - Stavba doloží množství odpadu uloženého na skládce platnými vážnými lístky | [15 empty] | PP | 2
| VV |  | 6,695*2,1 'Přepočtené koeficientem množství |  | 14.06 | [13 empty] | VV | 2 | 2 | False | 1 | ROZPOCET
22 | K | 174101101 | Zásyp jam, šachet rýh nebo kolem objektů sypaninou se zhutněním | m3 | 53.43 |  | 0 | CS ÚRS 2016 02 |  |  | základní |  | 0 | 0 | 0 | 0 | 0 | 4 | K | 2 |  |  |  | ROZPOCET | 0 | 0 | 0 | 0 | 0 | 1 | 0 | 4 | 791899455
| PP |  | Zásyp sypaninou z jakékoliv horniny s uložením výkopku ve vrstvách se zhutněním jam, šachet, rýh nebo kolem objektů v těchto vykopávkách | [15 empty] | PP | 2
| VV |  | 60,255+6,695+6,48 - 13,305-6,695 |  | 53.43 | [13 empty] | VV | 2 | 2 | True | 1 | ROZPOCET
23 | K | 175151101 | Obsypání potrubí strojně sypaninou bez prohození, uloženou do 3 m | m3 | 16 |  | 0 | CS ÚRS 2016 02 |  |  | základní |  | 0 | 0 | 0 | 0 | 0 | 4 | K | 2 |  |  |  | ROZPOCET | 0 | 0 | 0 | 0 | 0 | 1 | 0 | 4 | 375936777
| PP |  | Obsypání potrubí strojně sypaninou z vhodných hornin tř. 1 až 4 nebo materiálem připraveným podél výkopu ve vzdálenosti do 3 m od jeho kraje, pro jakoukoliv hloubku výkopu a míru zhutnění bez prohození sypaniny | [15 empty] | PP | 2
| VV |  | 80*0,5*0,40 |  | 16 | [13 empty] | VV | 2 | 2 | True | 1 | ROZPOCET
24 | M | 583373020 | štěrkopísek frakce 0-16 | t | 30.24 |  | 0 | CS ÚRS 2016 02 |  |  | základní |  | 0 | 1 | 30.24 | 0 | 0 | 8 | M | 2 |  |  |  | ROZPOCET | 0 | 0 | 0 | 0 | 0 | 1 | 0 | 4 | 695385895
| PP |  | štěrkopísek frakce 0-16 | [15 empty] | PP | 2
| VV |  | 16*1,89 'Přepočtené koeficientem množství |  | 30.24 | [13 empty] | VV | 2 | 2 | False | 1 | ROZPOCET
| D | 4 | Vodorovné konstrukce |  |  |  | 0 | [5 empty] | 0 |  | 7.5664 |  | 0 | 1 | D | 1 |  |  |  | ROZPOCET | [6 empty] | 0
25 | K | 451573111 | Lože pod potrubí otevřený výkop ze štěrkopísku | m3 | 4 |  | 0 | CS ÚRS 2016 02 |  |  | základní |  | 0 | 0 | 0 | 0 | 0 | 4 | K | 2 |  |  |  | ROZPOCET | 0 | 0 | 0 | 0 | 0 | 1 | 0 | 4 | -392034907
| PP |  | Lože pod potrubí, stoky a drobné objekty v otevřeném výkopu z písku a štěrkopísku do 63 mm | [15 empty] | PP | 2
| VV |  | 80*0,5*0,1 |  | 4 | [13 empty] | VV | 2 | 2 | True | 1 | ROZPOCET
26 | M | 583373020 | štěrkopísek frakce 0-16 | t | 7.56 |  | 0 | CS ÚRS 2016 02 |  |  | základní |  | 0 | 1 | 7.56 | 0 | 0 | 8 | M | 2 |  |  |  | ROZPOCET | 0 | 0 | 0 | 0 | 0 | 1 | 0 | 4 | 794193513
| PP |  | štěrkopísek frakce 0-16 | [15 empty] | PP | 2
| VV |  | 4*1,89 'Přepočtené koeficientem množství |  | 7.56 | [13 empty] | VV | 2 | 2 | False | 1 | ROZPOCET
27 | K | 452313151 | Podkladní bloky z betonu prostého tř. C 20/25 otevřený výkop | m3 | 0.125 |  | 0 | CS ÚRS 2016 02 |  |  | základní |  | 0 | 0 | 0 | 0 | 0 | 4 | K | 2 |  |  |  | ROZPOCET | 0 | 0 | 0 | 0 | 0 | 1 | 0 | 4 | -602161849
| PP |  | Podkladní a zajišťovací konstrukce z betonu prostého v otevřeném výkopu bloky pro potrubí z betonu tř. C 20/25 | [15 empty] | PP | 2
| VV |  | 0,5*0,5*0,25*2 |  | 0.125 | [13 empty] | VV | 2 | 2 | True | 1 | ROZPOCET
28 | K | 452353101 | Bednění podkladních bloků otevřený výkop, vč. odstranění | m2 | 1 |  | 0 | CS ÚRS 2016 02 |  |  | základní |  | 0 | 0.00639 | 0.00639 | 0 | 0 | 4 | K | 2 |  |  |  | ROZPOCET | 0 | 0 | 0 | 0 | 0 | 1 | 0 | 4 | 1366900322
| PP |  | Bednění podkladních a zajišťovacích konstrukcí v otevřeném výkopu bloků pro potrubí | [15 empty] | PP | 2
| VV |  | 0,5*0,25*4*2 |  | 1 | [13 empty] | VV | 2 | 2 | True | 1 | ROZPOCET
29 | K | 45157399R | Vsakovací jímka 0,6 m3 (1,0*1,0*0,6 m) vyplněná štěrkem fr. 32-63 mm v geotextilii 300 g/m2 | soubor | 1 |  | 0 |  |  |  | základní |  | 0 | 0 | 0 | 0 | 0 | 4 | K | 2 |  |  |  | ROZPOCET | 0 | 0 | 0 | 0 | 0 | 1 | 0 | 4 | -1580021754
| PP |  | Vsakovací jímka 0,6 m3 (1,0*1,0*0,6 m) vyplněná štěrkem fr. 32-63 mm v geotextilii 300 g/m2 | [15 empty] | PP | 2
| D | 5 | Komunikace pozemní |  |  |  | 0 | [5 empty] | 0 |  | 1.1102 |  | 0 | 1 | D | 1 |  |  |  | ROZPOCET | [6 empty] | 0
30 | K | 566901143 | Vyspravení podkladu po překopech ing sítí plochy do 15 m2 kamenivem hrubým drceným tl. 200 mm | m2 | 2 |  | 0 | CS ÚRS 2016 02 |  |  | základní |  | 0 | 0.34763 | 0.69526 | 0 | 0 | 4 | K | 2 |  |  |  | ROZPOCET | 0 | 0 | 0 | 0 | 0 | 1 | 0 | 4 | 1380524597
| PP |  | Vyspravení podkladu po překopech inženýrských sítí plochy do 15 m2 s rozprostřením a zhutněním kamenivem hrubým drceným tl. 200 mm | [15 empty] | PP | 2
31 | K | 572340112 | Vyspravení krytu komunikací po překopech plochy do 15 m2 asfaltovým betonem ACO (AB) tl 70 mm | m2 | 2 |  | 0 | CS ÚRS 2016 02 |  |  | základní |  | 0 | 0.20745 | 0.4149 | 0 | 0 | 4 | K | 2 |  |  |  | ROZPOCET | 0 | 0 | 0 | 0 | 0 | 1 | 0 | 4 | 1331226628
| PP |  | Vyspravení krytu komunikací po překopech inženýrských sítí plochy do 15 m2 asfaltovým betonem ACO (AB), po zhutnění tl. přes 50 do 70 mm | [15 empty] | PP | 2
| D | 8 | Trubní vedení |  |  |  | 0 | [5 empty] | 0 |  | 0.43726 |  | 0 | 1 | D | 1 |  |  |  | ROZPOCET | [6 empty] | 0
32 | K | 871161141 | Montáž potrubí z PE100 SDR 11 otevřený výkop svařovaných na tupo D 32 x 3,0 mm | m | 1 |  | 0 | CS ÚRS 2016 02 |  |  | základní |  | 0 | 0 | 0 | 0 | 0 | 4 | K | 2 |  |  |  | ROZPOCET | 0 | 0 | 0 | 0 | 0 | 1 | 0 | 4 | 194552649
| PP |  | Montáž vodovodního potrubí z plastů v otevřeném výkopu z polyetylenu PE 100 svařovaných na tupo SDR 11/PN16 D 32 x 3,0 mm | [15 empty] | PP | 2
33 | M | 286131100 | potrubí vodovodní PE100 PN16 SDR11 6 m, 100 m, 32 x 3,0 mm | m | 1 |  | 0 | CS ÚRS 2016 02 |  |  | základní |  | 0 | 0.00027 | 0.00027 | 0 | 0 | 8 | M | 2 |  |  |  | ROZPOCET | 0 | 0 | 0 | 0 | 0 | 1 | 0 | 4 | -475822258
| PP |  | potrubí vodovodní PE100 PN16 SDR11 6 m, 100 m, 32 x 3,0 mm | [15 empty] | PP | 2
34 | K | 871211141 | Montáž potrubí z PE100 SDR 11 otevřený výkop svařovaných na tupo D 63 x 5,8 mm | m | 82 |  | 0 | CS ÚRS 2016 02 |  |  | základní |  | 0 | 0 | 0 | 0 | 0 | 4 | K | 2 |  |  |  | ROZPOCET | 0 | 0 | 0 | 0 | 0 | 1 | 0 | 4 | -1171456449
| PP |  | Montáž vodovodního potrubí z plastů v otevřeném výkopu z polyetylenu PE 100 svařovaných na tupo SDR 11/PN16 D 63 x 5,8 mm | [15 empty] | PP | 2
35 | M | 286131130 | potrubí vodovodní PE100 PN16 SDR11 6 m, 100 m, 63 x 5,8 mm | m | 82 |  | 0 | CS ÚRS 2016 02 |  |  | základní |  | 0 | 0.00106 | 0.08692 | 0 | 0 | 8 | M | 2 |  |  |  | ROZPOCET | 0 | 0 | 0 | 0 | 0 | 1 | 0 | 4 | -1945674290
| PP |  | potrubí vodovodní PE100 PN16 SDR11 6 m, 100 m, 63 x 5,8 mm | [15 empty] | PP | 2
36 | K | 871321151 | Montáž potrubí z PE100 SDR 17 otevřený výkop svařovaných na tupo D 160 x 9,5 mm | m | 17 |  | 0 | CS ÚRS 2016 02 |  |  | základní |  | 0 | 0 | 0 | 0 | 0 | 4 | K | 2 |  |  |  | ROZPOCET | 0 | 0 | 0 | 0 | 0 | 1 | 0 | 4 | -846575632
| PP |  | Montáž vodovodního potrubí z plastů v otevřeném výkopu z polyetylenu PE 100 svařovaných na tupo SDR 17/PN10 D 160 x 9,5 mm | [15 empty] | PP | 2
37 | M | 345713580 | trubka ohebná, HDPE+LDPE D160 | m | 17 |  | 0 | CS ÚRS 2016 02 |  |  | základní |  | 0 | 0.00092 | 0.01564 | 0 | 0 | 8 | M | 2 |  |  |  | ROZPOCET | 0 | 0 | 0 | 0 | 0 | 1 | 0 | 4 | -1886516287
| PP |  | trubka ohebná dvouplášťová korugovaná D 136/160 mm, HDPE+LDPE | [15 empty] | PP | 2
38 | K | 877211112 | Montáž elektrokolen 90° na potrubí z PE trub d 63 | kus | 2 |  | 0 | CS ÚRS 2016 02 |  |  | základní |  | 0 | 0 | 0 | 0 | 0 | 4 | K | 2 |  |  |  | ROZPOCET | 0 | 0 | 0 | 0 | 0 | 1 | 0 | 4 | -68331686
| PP |  | Montáž tvarovek na vodovodním plastovém potrubí z polyetylenu PE 100 elektrotvarovek SDR 11/PN16 kolen 90 st. d 63 | [15 empty] | PP | 2
39 | M | 286149340 | elektrokoleno 90°, PE 100, PN 16, d 63 | kus | 2 |  | 0 | CS ÚRS 2016 02 |  |  | základní |  | 0 | 0.000318 | 0.000636 | 0 | 0 | 8 | M | 2 |  |  |  | ROZPOCET | 0 | 0 | 0 | 0 | 0 | 1 | 0 | 4 | 1586712748
| PP |  | elektrokoleno 90°, PE 100, PN 16, d 63 | [15 empty] | PP | 2
40 | K | 879221111 | Montáž vodovodní přípojky na potrubí DN 63 | kus | 1 |  | 0 | CS ÚRS 2016 02 |  |  | základní |  | 0 | 0.00163 | 0.00163 | 0 | 0 | 4 | K | 2 |  |  |  | ROZPOCET | 0 | 0 | 0 | 0 | 0 | 1 | 0 | 4 | 1077617491
| PP |  | Montáž napojení vodovodní přípojky v otevřeném výkopu ve sklonu přes 20 % DN 63 | [15 empty] | PP | 2
41 | K | 891181111 | Montáž vodovodních šoupátek otevřený výkop DN 40 | kus | 1 |  | 0 | CS ÚRS 2016 02 |  |  | základní |  | 0 | 0.00068 | 0.00068 | 0 | 0 | 4 | K | 2 |  |  |  | ROZPOCET | 0 | 0 | 0 | 0 | 0 | 1 | 0 | 4 | -1967288146
| PP |  | Montáž vodovodních armatur na potrubí šoupátek nebo klapek uzavíracích v otevřeném výkopu nebo v šachtách s osazením zemní soupravy (bez poklopů) DN 40 | [15 empty] | PP | 2
42 | M | 42221150R | šoupátko ISO hrdla pro PE potrubí - 1"/D32 | kus | 1 |  | 0 |  |  |  | základní |  | 0 | 0.00325 | 0.00325 | 0 | 0 | 8 | M | 2 |  |  |  | ROZPOCET | 0 | 0 | 0 | 0 | 0 | 1 | 0 | 4 | -1596516726
| PP |  | šoupátko ISO hrdla pro PE potrubí - 1"/D32 | [15 empty] | PP | 2
43 | M | 42221159R | Zemní souprava pro armatury domovní přípojky DN3/4" - 2" teleskopická | kus | 1 |  | 0 |  |  |  | základní |  | 0 | 0.0035 | 0.0035 | 0 | 0 | 8 | M | 2 |  |  |  | ROZPOCET | 0 | 0 | 0 | 0 | 0 | 1 | 0 | 4 | -1058482134
| PP |  | Zemní souprava pro armatury domovní přípojky DN3/4" - 2" teleskopická | [15 empty] | PP | 2
44 | K | 891211111 | Montáž vodovodních šoupátek otevřený výkop DN 50 | kus | 1 |  | 0 | CS ÚRS 2016 02 |  |  | základní |  | 0 | 0.00069 | 0.00069 | 0 | 0 | 4 | K | 2 |  |  |  | ROZPOCET | 0 | 0 | 0 | 0 | 0 | 1 | 0 | 4 | -1263982726
| PP |  | Montáž vodovodních armatur na potrubí šoupátek nebo klapek uzavíracích v otevřeném výkopu nebo v šachtách s osazením zemní soupravy (bez poklopů) DN 50 | [15 empty] | PP | 2
45 | M | 42221151R | šoupátko litinové - vnější závit, ISO hrdlo pro PE potrubí - 2"/D63 | kus | 1 |  | 0 |  |  |  | základní |  | 0 | 0.0065 | 0.0065 | 0 | 0 | 8 | M | 2 |  |  |  | ROZPOCET | 0 | 0 | 0 | 0 | 0 | 1 | 0 | 4 | 1808307937
| PP |  | šoupátko litinové - vnější závit, ISO hrdlo pro PE potrubí - 2"/D63 | [15 empty] | PP | 2
46 | M | 42221204R | zemní teleskopická souprava, podkladová deska | kpl | 1 |  | 0 |  |  |  | základní |  | 0 | 0.004 | 0.004 | 0 | 0 | 8 | M | 2 |  |  |  | ROZPOCET | 0 | 0 | 0 | 0 | 0 | 1 | 0 | 4 | 1573964028
| PP |  | zemní teleskopická souprava, podkladová deska | [15 empty] | PP | 2
47 | K | 891269111 | Montáž navrtávacích pasů na potrubí z jakýchkoli trub DN 100 | kus | 1 |  | 0 | CS ÚRS 2016 02 |  |  | základní |  | 0 | 0 | 0 | 0 | 0 | 4 | K | 2 |  |  |  | ROZPOCET | 0 | 0 | 0 | 0 | 0 | 1 | 0 | 4 | -440336613
| PP |  | Montáž vodovodních armatur na potrubí navrtávacích pasů s ventilem Jt 1 MPa, na potrubí z trub litinových, ocelových nebo plastických hmot DN 100 | [15 empty] | PP | 2
48 | M | 422714140 | pas navrtávací z tvárné litiny DN 100, odbočka 2" | kus | 1 |  | 0 | CS ÚRS 2016 02 |  |  | základní |  | 0 | 0.0019 | 0.0019 | 0 | 0 | 8 | M | 2 |  |  |  | ROZPOCET | 0 | 0 | 0 | 0 | 0 | 1 | 0 | 4 | 533160738
| PP |  | pas navrtávací z tvárné litiny DN 100, rozsah, odbočky 1",5/4",6/4",2" | [15 empty] | PP | 2
49 | K | 892233122 | Proplach a dezinfekce vodovodního potrubí DN od 40 do 70 | m | 82 |  | 0 | CS ÚRS 2016 02 |  |  | základní |  | 0 | 0 | 0 | 0 | 0 | 4 | K | 2 |  |  |  | ROZPOCET | 0 | 0 | 0 | 0 | 0 | 1 | 0 | 4 | 1045046737
| PP |  | Proplach a dezinfekce vodovodního potrubí DN od 40 do 70 | [15 empty] | PP | 2
50 | K | 892241111 | Tlaková zkouška vodou potrubí do 80 | m | 82 |  | 0 | CS ÚRS 2016 02 |  |  | základní |  | 0 | 0 | 0 | 0 | 0 | 4 | K | 2 |  |  |  | ROZPOCET | 0 | 0 | 0 | 0 | 0 | 1 | 0 | 4 | 871576922
| PP |  | Tlakové zkoušky vodou na potrubí DN do 80 | [15 empty] | PP | 2
51 | K | 899401112 | Osazení poklopů litinových šoupátkových | kus | 2 |  | 0 | CS ÚRS 2016 02 |  |  | základní |  | 0 | 0.12303 | 0.24606 | 0 | 0 | 4 | K | 2 |  |  |  | ROZPOCET | 0 | 0 | 0 | 0 | 0 | 1 | 0 | 4 | -1707117400
| PP |  | Osazení poklopů litinových šoupátkových | [15 empty] | PP | 2
52 | M | 422913520 | poklop litinový šoupátkový | kus | 2 |  | 0 | CS ÚRS 2016 02 |  |  | základní |  | 0 | 0.0133 | 0.0266 | 0 | 0 | 8 | M | 2 |  |  |  | ROZPOCET | 0 | 0 | 0 | 0 | 0 | 1 | 0 | 4 | -1141267033
| PP |  | poklop litinový typ - šoupátkový | [15 empty] | PP | 2
53 | K | 899721111 | Signalizační vodič DN do 150 mm na potrubí PVC | m | 85 |  | 0 | CS ÚRS 2016 02 |  |  | základní |  | 0 | 0.00019 | 0.01615 | 0 | 0 | 4 | K | 2 |  |  |  | ROZPOCET | 0 | 0 | 0 | 0 | 0 | 1 | 0 | 4 | 279598711
| PP |  | Signalizační vodič na potrubí PVC DN do 150 mm | [15 empty] | PP | 2
54 | K | 899722114 | Krytí potrubí z plastů výstražnou fólií z PVC 40 cm | m | 85 |  | 0 | CS ÚRS 2016 02 |  |  | základní |  | 0 | 0.00013 | 0.01105 | 0 | 0 | 4 | K | 2 |  |  |  | ROZPOCET | 0 | 0 | 0 | 0 | 0 | 1 | 0 | 4 | 1069485301
| PP |  | Krytí potrubí z plastů výstražnou fólií z PVC šířky 40 cm | [15 empty] | PP | 2
55 | K | 899913123 | Uzavírací manžeta chráničky potrubí DN 50 x 150 | kus | 2 |  | 0 | CS ÚRS 2016 02 |  |  | základní |  | 0 | 0.0005 | 0.001 | 0 | 0 | 4 | K | 2 |  |  |  | ROZPOCET | 0 | 0 | 0 | 0 | 0 | 1 | 0 | 4 | 501266539
| PP |  | Koncové uzavírací manžety chrániček DN potrubí x DN chráničky DN 50 x 150 | [15 empty] | PP | 2
56 | K | 722232048 | Kohout kulový přímý G 2 PN 42 do 185°C vnitřní závit | kus | 1 |  | 0 | CS ÚRS 2016 02 |  |  | základní |  | 0 | 0.00168 | 0.00168 | 0 | 0 | 16 | K | 2 |  |  |  | ROZPOCET | 0 | 0 | 0 | 0 | 0 | 1 | 0 | 16 | 1616022583
| PP |  | Armatury se dvěma závity kulové kohouty PN 42 do 185 st.C přímé vnitřní závit G 2 | [15 empty] | PP | 2
57 | K | 72127364R | Systémový prostup potrubí DN150 hydroizolací z asfaltových pásů (atest proti pronikání radonu) /D+M/ | kpl | 1 |  | 0 |  |  |  | základní |  | 0 | 0.0091 | 0.0091 | 0 | 0 | 16 | K | 2 |  |  |  | ROZPOCET | 0 | 0 | 0 | 0 | 0 | 1 | 0 | 16 | 1150092609
| PP |  | Systémový prostup potrubí DN150 hydroizolací z PVC (atest proti pronikání radonu) /D+M/ | [15 empty] | PP | 2
| D | 9 | Ostatní konstrukce a práce, bourání |  |  |  | 0 | [5 empty] | 0 |  | 0 |  | 0 | 1 | D | 1 |  |  |  | ROZPOCET | [6 empty] | 0
58 | K | 919735113 | Řezání stávajícího živičného krytu hl do 150 mm | m | 3 |  | 0 | CS ÚRS 2016 02 |  |  | základní |  | 0 | 0 | 0 | 0 | 0 | 4 | K | 2 |  |  |  | ROZPOCET | 0 | 0 | 0 | 0 | 0 | 1 | 0 | 4 | 983171997
| PP |  | Řezání stávajícího živičného krytu nebo podkladu hloubky přes 100 do 150 mm | [15 empty] | PP | 2
| D | 997 | Přesun sutě |  |  |  | 0 | [5 empty] | 0 |  | 0 |  | 0 | 1 | D | 1 |  |  |  | ROZPOCET | [6 empty] | 0
59 | K | 997013501 | Odvoz suti a vybouraných hmot na skládku nebo meziskládku do 1 km se složením | t | 0.876 |  | 0 | CS ÚRS 2016 02 |  |  | základní |  | 0 | 0 | 0 | 0 | 0 | 4 | K | 2 |  |  |  | ROZPOCET | 0 | 0 | 0 | 0 | 0 | 1 | 0 | 4 | 2146742122
| PP |  | Odvoz suti a vybouraných hmot na skládku nebo meziskládku se složením, na vzdálenost do 1 km | [15 empty] | PP | 2
60 | K | 997013509 | Příplatek k odvozu suti a vybouraných hmot na skládku ZKD 1 km přes 1 km | t | 7.008 |  | 0 | CS ÚRS 2016 02 |  |  | základní |  | 0 | 0 | 0 | 0 | 0 | 4 | K | 2 |  |  |  | ROZPOCET | 0 | 0 | 0 | 0 | 0 | 1 | 0 | 4 | 1353378647
| PP |  | Odvoz suti a vybouraných hmot na skládku nebo meziskládku se složením, na vzdálenost Příplatek k ceně za každý další i započatý 1 km přes 1 km | [15 empty] | PP | 2
| VV |  | 0,876*8 'Přepočtené koeficientem množství |  | 7.008 | [13 empty] | VV | 2 | 2 | False | 1 | ROZPOCET
61 | K | 997013831 | Poplatek za uložení stavebního směsného odpadu na skládce (skládkovné) | t | 0.56 |  | 0 | CS ÚRS 2016 02 |  |  | základní |  | 0 | 0 | 0 | 0 | 0 | 4 | K | 2 |  |  |  | ROZPOCET | 0 | 0 | 0 | 0 | 0 | 1 | 0 | 4 | 1383902009
| PP |  | Poplatek za uložení stavebního odpadu na skládce (skládkovné) směsného | [15 empty] | PP | 2
62 | K | 997221845 | Poplatek za uložení odpadu z asfaltových povrchů na skládce (skládkovné) | t | 0.316 |  | 0 | CS ÚRS 2016 02 |  |  | základní |  | 0 | 0 | 0 | 0 | 0 | 4 | K | 2 |  |  |  | ROZPOCET | 0 | 0 | 0 | 0 | 0 | 1 | 0 | 4 | 1109838594
| PP |  | Poplatek za uložení stavebního odpadu na skládce (skládkovné) z asfaltových povrchů | [15 empty] | PP | 2
| D | 998 | Přesun hmot |  |  |  | 0 | [5 empty] | 0 |  | 0 |  | 0 | 1 | D | 1 |  |  |  | ROZPOCET | [6 empty] | 0
63 | K | 998276101 | Přesun hmot pro trubní vedení z trub z plastických hmot otevřený výkop | t | 0.429 |  | 0 | CS ÚRS 2016 02 |  |  | základní |  | 0 | 0 | 0 | 0 | 0 | 4 | K | 2 |  |  |  | ROZPOCET | 0 | 0 | 0 | 0 | 0 | 1 | 0 | 4 | 343632031
| PP |  | Přesun hmot pro trubní vedení hloubené z trub z plastických hmot nebo sklolaminátových pro vodovody nebo kanalizace v otevřeném výkopu dopravní vzdálenost do 15 m | [15 empty] | PP | 2

## I05_1 - Rozšíření areálov...
| List obsahuje: |  | 1) Krycí list soupisu | 2) Rekapitulace |  |  | 3) Soupis prací | Zpět na list: | Rekapitulace stavby
[9 empty] | >> skryté sloupce << | [9 empty] | {569f8a81-fe6f-443b-8cea-fb1d10b9976c}
2
| KRYCÍ LIST SOUPISU | [8 empty] | v --- níže se nacházejí doplnkové a pomocné údaje k sestavám --- v | [8 empty] | False
Stavba:
Vzdělávací a výcvikové středisko integrovaného záchranného systému v Jihlavě
Objekt:
IO-05 - Rozšíření areálového NTL plynovodu
Soupis:
I05_1 - Rozšíření areálového NTL plynovodu
| KSO: |  | 827 59 11 |  |  | CC-CZ:
| Místo: |  | město Jihlava, ul. Vrchlického, areál ZZS Jihlava |  |  | Datum: | 26. 1. 2018
| Zadavatel: |  |  |  |  | IČ: | 70890749
|  | Kraj Vysočina |  |  |  | DIČ: | CZ70890749
| Uchazeč: |  |  |  |  | IČ:
DIČ:
| Projektant: |  |  |  |  | IČ: | 28094026
|  | PROJEKT CENTRUM NOVA s.r.o. |  |  |  | DIČ: | CZ28094026
Poznámka:
- U veškěrých dodávek a výrobků bude do ceny zahrnuta jejich montáž vč. dodávky potřebného kotvení, doplňkového materiálu, staveništní a mimo staveništní dopravy v případě že tyto činosti nejsou oceněny v samostatných položkách jednotlivých částí soupisu prací. U vybraných výrobků je nutné do ceny díla zahrnout zpracování dodavatelské případně výrobní dokumentace, dále výrobu prototypů, provádění baravného a materiálového vzorkování apod. - Uchazeč o veřejnou zakázku je povinen při oceňování soutěžního SOUPISU PRACÍ ocenit veškeré položky uvedené v soupisech a provést kontrolu funkce aritmetických vzorců jednotlivých položkových SOUPISŮ ve vazbě na jednotlivé oddíly, rekapitulace a krycí listy. - Kde není výslovně uvedeno, bude pracovní postup a technologie provádění stanovena oprávněnou osobou zhotovitele - Pro sestavení SOUPISU PRACÍ v podrobnostech vymezených vyhl. č. 230/2012Sb. byla použita v převážné míře cenová soustava ÚRS. - V případě nejasností u některé z položek uváděných v supisu prací, kontaktuje uchazeč zadavatele. - Vlastní položky, komplety, soubory a položky s vyšší cenou než dle ceníku jsou stanoveny na základě zkušeností projektanta z období 3 let a odpovídají situaci na trhu. - Tento soupis prací je nedílnou součástí komplexního celkového soupisu na předmětnou akci. - Při zpracování PD byl proveden geologický průzkum podloží ve třech sondách, do hloubky cca 4,0 m. V případě výskytu podloží s odlišnými třídami těžitelnosti, bude fakturována skutečnost. - Stavba doloží množství odpadu uloženého na skládce platným vážnými lístky - Doby čerpání vody z výkopů na staveništi, budou zaneseny ve stavebním deníku - bude fakturováno dle doložené skutečnosti. - Tato část soupisu prací vychází dle vyhlášky 230/2012 Sb. § 7 odst.2 z následujících grafických a textových částí projektové dokumentace: D2.03.04.05.01 Technická zpráva D2.03.04.05.02 Situace – kanalizace, vodovod, plynovod D2.05.03 Podélný profil areálového plynovodu D2.05.04 Vzorový řez uložení plynovodního potrubí D2.05.05 Schema skříně pro HUP objektu a plynoměr D2.05.06 Půdorys 1.NP objektu ZZS – napojení plynovodu TECHNICKÉ LISTY
| Cena bez DPH | [5 empty] | 0
|  |  | Základ daně |  |  | Sazba daně | Výše daně
| DPH | základní | 0 |  |  | 21% | 0
|  | snížená | 0 |  |  | 15% | 0
|  | zákl. přenesená | 0 |  |  | 21% | 0
|  | sníž. přenesená | 0 |  |  | 15% | 0
|  | nulová | 0 |  |  | 0% | 0
| Cena s DPH |  |  | v | CZK |  | 0
REKAPITULACE ČLENĚNÍ SOUPISU PRACÍ
Stavba:
Vzdělávací a výcvikové středisko integrovaného záchranného systému v Jihlavě
Objekt:
IO-05 - Rozšíření areálového NTL plynovodu
Soupis:
I05_1 - Rozšíření areálového NTL plynovodu
Místo: |  |  | město Jihlava, ul. Vrchlického, areál ZZS Jihlava |  |  | Datum: | 26. 1. 2018
Zadavatel: |  |  | Kraj Vysočina |  |  | Projektant: | PROJEKT CENTRUM NOVA s.r.o.
Uchazeč:
Kód dílu - Popis | [6 empty] | Cena celkem [CZK]
Náklady soupisu celkem | [6 empty] | 0 | [12 empty] | -1
| HSV - Práce a dodávky HSV | [5 empty] | 0
| 1 - Zemní práce | [5 empty] | 0
| 4 - Vodorovné konstrukce | [5 empty] | 0
| 5 - Komunikace pozemní | [5 empty] | 0
| 997 - Přesun sutě | [5 empty] | 0
| 998 - Přesun hmot | [5 empty] | 0
| PSV - Práce a dodávky PSV | [5 empty] | 0
| 723 - Zdravotechnika - vnitřní plynovod | [5 empty] | 0
| 783 - Dokončovací práce - nátěry | [5 empty] | 0
| M - Práce a dodávky M | [5 empty] | 0
| 23-M - Montáže potrubí | [5 empty] | 0
| 58-M - Revize vyhrazených technických zařízení | [5 empty] | 0
SOUPIS PRACÍ
Stavba:
Vzdělávací a výcvikové středisko integrovaného záchranného systému v Jihlavě
Objekt:
IO-05 - Rozšíření areálového NTL plynovodu
Soupis:
I05_1 - Rozšíření areálového NTL plynovodu
Místo: |  |  | město Jihlava, ul. Vrchlického, areál ZZS Jihlava |  |  | Datum: | 26. 1. 2018
Zadavatel: |  |  | Kraj Vysočina |  |  | Projektant: | PROJEKT CENTRUM NOVA s.r.o.
Uchazeč:
PČ | Typ | Kód | Popis | MJ | Množství | J.cena [CZK] | Cena celkem [CZK] | Cenová soustava |  | Poznámka | DPH | J. Nh [h] | Nh celkem [h] | J. hmotnost [t] | Hmotnost celkem [t] | J. suť [t] | Suť Celkem [t]
Náklady soupisu celkem | [6 empty] | 0 | [5 empty] | 0 |  | 26.6639 |  | 4.38 |  | D | -1 | [10 empty] | 0
| D | HSV | Práce a dodávky HSV |  |  |  | 0 | [5 empty] | 0 |  | 26.3295 |  | 4.38 | 1 | D | 0 |  |  |  | ROZPOCET | [6 empty] | 0
| D | 1 | Zemní práce |  |  |  | 0 | [5 empty] | 0 |  | 19.0476 |  | 4.38 | 1 | D | 1 |  |  |  | ROZPOCET | [6 empty] | 0
1 | K | 113107024 | Odstranění podkladu plochy do 15 m2 z kameniva drceného tl 400 mm při překopech inž sítí | m2 | 5 |  | 0 | CS ÚRS 2016 02 |  |  | základní |  | 0 | 0 | 0 | 0.56 | 2.8 | 4 | K | 2 |  |  |  | ROZPOCET | 0 | 0 | 0 | 0 | 0 | 1 | 0 | 4 | 874629545
| PP |  | Odstranění podkladů nebo krytů při překopech inženýrských sítí v ploše jednotlivě do 15 m2 s přemístěním hmot na skládku ve vzdálenosti do 3 m nebo s naložením na dopravní prostředek z kameniva hrubého drceného, o tl. vrstvy přes 300 do 400 mm | [15 empty] | PP | 2
2 | K | 113107043 | Odstranění podkladu plochy do 15 m2 živičných tl 150 mm při překopech inž sítí | m2 | 5 |  | 0 | CS ÚRS 2016 02 |  |  | základní |  | 0 | 0 | 0 | 0.316 | 1.58 | 4 | K | 2 |  |  |  | ROZPOCET | 0 | 0 | 0 | 0 | 0 | 1 | 0 | 4 | -1515868252
| PP |  | Odstranění podkladů nebo krytů při překopech inženýrských sítí v ploše jednotlivě do 15 m2 s přemístěním hmot na skládku ve vzdálenosti do 3 m nebo s naložením na dopravní prostředek živičných, o tl. vrstvy přes 100 do 150 mm | [15 empty] | PP | 2
3 | K | 119001421 | Dočasné zajištění kabelů a kabelových tratí ze 3 volně ložených kabelů | m | 4 |  | 0 | CS ÚRS 2016 02 |  |  | základní |  | 0 | 0.0369 | 0.1476 | 0 | 0 | 4 | K | 2 |  |  |  | ROZPOCET | 0 | 0 | 0 | 0 | 0 | 1 | 0 | 4 | -55733024
| PP |  | Dočasné zajištění podzemního potrubí nebo vedení ve výkopišti ve stavu i poloze , ve kterých byla na začátku zemních prací a to s podepřením, vzepřením nebo vyvěšením, příp. s ochranným bedněním, se zřízením a odstraněním za jišťovací konstrukce, s opotřebením hmot kabelů a kabelových tratí z volně ložených kabelů a to do 3 kabelů | [15 empty] | PP | 2
4 | K | 132101101 | Hloubení rýh šířky do 600 mm v hornině tř. 1 a 2 objemu do 100 m3 | m3 | 26 |  | 0 | CS ÚRS 2016 02 |  |  | základní |  | 0 | 0 | 0 | 0 | 0 | 4 | K | 2 |  |  |  | ROZPOCET | 0 | 0 | 0 | 0 | 0 | 1 | 0 | 4 | -1025007174
| PP |  | Hloubení zapažených i nezapažených rýh šířky do 600 mm s urovnáním dna do předepsaného profilu a spádu v horninách tř. 1 a 2 do 100 m3 | [15 empty] | PP | 2
| VV |  | 40*0,5*1,3 |  | 26 | [13 empty] | VV | 2 | 2 | True | 1 | ROZPOCET
5 | K | 132112101 | Hloubení rýh š do 600 mm ručním nebo pneum nářadím v soudržných horninách tř. 1 a 2 | m3 | 1.17 |  | 0 | CS ÚRS 2016 02 |  |  | základní |  | 0 | 0 | 0 | 0 | 0 | 4 | K | 2 |  |  |  | ROZPOCET | 0 | 0 | 0 | 0 | 0 | 1 | 0 | 4 | -92619065
| PP |  | Hloubení zapažených i nezapažených rýh šířky do 600 mm ručním nebo pneumatickým nářadím s urovnáním dna do předepsaného profilu a spádu v horninách tř. 1 a 2 soudržných | [15 empty] | PP | 2
| VV |  | 1,5*0,6*1,3 |  | 1.17 | [13 empty] | VV | 2 | 2 | True | 1 | ROZPOCET
6 | K | 161101101 | Svislé přemístění výkopku z horniny tř. 1 až 4 hl výkopu do 2,5 m | m3 | 27.17 |  | 0 | CS ÚRS 2016 02 |  |  | základní |  | 0 | 0 | 0 | 0 | 0 | 4 | K | 2 |  |  |  | ROZPOCET | 0 | 0 | 0 | 0 | 0 | 1 | 0 | 4 | -11933051
| PP |  | Svislé přemístění výkopku bez naložení do dopravní nádoby avšak s vyprázdněním dopravní nádoby na hromadu nebo do dopravního prostředku z horniny tř. 1 až 4, při hloubce výkopu přes 1 do 2,5 m | [15 empty] | PP | 2
| VV |  | 26+1,17 |  | 27.17 | [13 empty] | VV | 2 | 2 | True | 1 | ROZPOCET
7 | K | 162701104 | Vodorovné přemístění do 9000 m výkopku/sypaniny z horniny tř. 1 až 4 | m3 | 12 |  | 0 | CS ÚRS 2016 02 |  |  | základní |  | 0 | 0 | 0 | 0 | 0 | 4 | K | 2 |  |  |  | ROZPOCET | 0 | 0 | 0 | 0 | 0 | 1 | 0 | 4 | 1663424082
| PP |  | Vodorovné přemístění výkopku nebo sypaniny po suchu na obvyklém dopravním prostředku, bez naložení výkopku, avšak se složením bez rozhrnutí z horniny tř. 1 až 4 na vzdálenost přes 8 000 do 9 000 m | [15 empty] | PP | 2
| VV |  | 2,0+10,0 |  | 12 | [13 empty] | VV | 2 | 2 | True | 1 | ROZPOCET
8 | K | 171201211 | Poplatek za uložení odpadu ze sypaniny na skládce (skládkovné) | t | 25.2 |  | 0 | CS ÚRS 2016 02 |  |  | základní |  | 0 | 0 | 0 | 0 | 0 | 4 | K | 2 |  |  |  | ROZPOCET | 0 | 0 | 0 | 0 | 0 | 1 | 0 | 4 | -764157285
| PP |  | Uložení sypaniny poplatek za uložení sypaniny na skládce (skládkovné); Stavba doloží množství odpadu uloženého na skládce platným vážnými lístky | [15 empty] | PP | 2
| VV |  | 12*2,1 'Přepočtené koeficientem množství |  | 25.2 | [13 empty] | VV | 2 | 2 | False | 1 | ROZPOCET
9 | K | 174101101 | Zásyp jam, šachet rýh nebo kolem objektů sypaninou se zhutněním | m3 | 15.171 |  | 0 | CS ÚRS 2016 02 |  |  | základní |  | 0 | 0 | 0 | 0 | 0 | 4 | K | 2 |  |  |  | ROZPOCET | 0 | 0 | 0 | 0 | 0 | 1 | 0 | 4 | 1796952230
| PP |  | Zásyp sypaninou z jakékoliv horniny s uložením výkopku ve vrstvách se zhutněním jam, šachet, rýh nebo kolem objektů v těchto vykopávkách | [15 empty] | PP | 2
| VV |  | 26,0+1,171 - 12 |  | 15.171 | [13 empty] | VV | 2 | 2 | True | 1 | ROZPOCET
10 | K | 175151101 | Obsypání potrubí strojně sypaninou bez prohození, uloženou do 3 m | m3 | 10 |  | 0 | CS ÚRS 2016 02 |  |  | základní |  | 0 | 0 | 0 | 0 | 0 | 4 | K | 2 |  |  |  | ROZPOCET | 0 | 0 | 0 | 0 | 0 | 1 | 0 | 4 | 521728928
| PP |  | Obsypání potrubí strojně sypaninou z vhodných hornin tř. 1 až 4 nebo materiálem připraveným podél výkopu ve vzdálenosti do 3 m od jeho kraje, pro jakoukoliv hloubku výkopu a míru zhutnění bez prohození sypaniny | [15 empty] | PP | 2
| VV |  | 40*0,5*0,5 |  | 10 | [13 empty] | VV | 2 | 2 | True | 1 | ROZPOCET
11 | M | 583373020 | štěrkopísek frakce 0-16 | t | 18.9 |  | 0 | CS ÚRS 2016 02 |  |  | základní |  | 0 | 1 | 18.9 | 0 | 0 | 8 | M | 2 |  |  |  | ROZPOCET | 0 | 0 | 0 | 0 | 0 | 1 | 0 | 4 | 168193816
| PP |  | štěrkopísek frakce 0-16 | [15 empty] | PP | 2
| VV |  | 10*1,89 'Přepočtené koeficientem množství |  | 18.9 | [13 empty] | VV | 2 | 2 | False | 1 | ROZPOCET
| D | 4 | Vodorovné konstrukce |  |  |  | 0 | [5 empty] | 0 |  | 3.8056 |  | 0 | 1 | D | 1 |  |  |  | ROZPOCET | [6 empty] | 0
12 | K | 451573111 | Lože pod potrubí otevřený výkop ze štěrkopísku | m3 | 2 |  | 0 | CS ÚRS 2016 02 |  |  | základní |  | 0 | 0 | 0 | 0 | 0 | 4 | K | 2 |  |  |  | ROZPOCET | 0 | 0 | 0 | 0 | 0 | 1 | 0 | 4 | 222645667
| PP |  | Lože pod potrubí, stoky a drobné objekty v otevřeném výkopu z písku a štěrkopísku do 63 mm | [15 empty] | PP | 2
| VV |  | 40*0,5*0,1 |  | 2 | [13 empty] | VV | 2 | 2 | True | 1 | ROZPOCET
13 | M | 583373020 | štěrkopísek frakce 0-16 | t | 3.78 |  | 0 | CS ÚRS 2016 02 |  |  | základní |  | 0 | 1 | 3.78 | 0 | 0 | 8 | M | 2 |  |  |  | ROZPOCET | 0 | 0 | 0 | 0 | 0 | 1 | 0 | 4 | 753034685
| PP |  | štěrkopísek frakce 0-16 | [15 empty] | PP | 2
| VV |  | 2*1,89 'Přepočtené koeficientem množství |  | 3.78 | [13 empty] | VV | 2 | 2 | False | 1 | ROZPOCET
14 | K | 452313161 | Podkladní bloky z betonu prostého tř. C 25/30 otevřený výkop (kotvení ochrany plynovodu proti mechanickému poškození) | m3 | 0.5 |  | 0 | CS ÚRS 2016 02 |  |  | základní |  | 0 | 0 | 0 | 0 | 0 | 4 | K | 2 |  |  |  | ROZPOCET | 0 | 0 | 0 | 0 | 0 | 1 | 0 | 4 | 885821129
| PP |  | Podkladní a zajišťovací konstrukce z betonu prostého v otevřeném výkopu bloky pro potrubí z betonu tř. C 25/30 | [15 empty] | PP | 2
| VV |  | 0,5*0,5*1,0*2 |  | 0.5 | [13 empty] | VV | 2 | 2 | True | 1 | ROZPOCET
15 | K | 452353101 | Bednění podkladních bloků otevřený výkop, vč. odstranění | m2 | 4 |  | 0 | CS ÚRS 2016 02 |  |  | základní |  | 0 | 0.00639 | 0.02556 | 0 | 0 | 4 | K | 2 |  |  |  | ROZPOCET | 0 | 0 | 0 | 0 | 0 | 1 | 0 | 4 | -131827928
| PP |  | Bednění podkladních a zajišťovacích konstrukcí v otevřeném výkopu bloků pro potrubí | [15 empty] | PP | 2
| VV |  | 0,5*1*4*2 |  | 4 | [13 empty] | VV | 2 | 2 | True | 1 | ROZPOCET
| D | 5 | Komunikace pozemní |  |  |  | 0 | [5 empty] | 0 |  | 3.4763 |  | 0 | 1 | D | 1 |  |  |  | ROZPOCET | [6 empty] | 0
16 | K | 566901143 | Vyspravení podkladu po překopech ing sítí plochy do 15 m2 kamenivem hrubým drceným tl. 200 mm | m2 | 10 |  | 0 | CS ÚRS 2016 02 |  |  | základní |  | 0 | 0.34763 | 3.4763 | 0 | 0 | 4 | K | 2 |  |  |  | ROZPOCET | 0 | 0 | 0 | 0 | 0 | 1 | 0 | 4 | 12747173
| PP |  | Vyspravení podkladu po překopech inženýrských sítí plochy do 15 m2 s rozprostřením a zhutněním kamenivem hrubým drceným tl. 200 mm | [15 empty] | PP | 2
| D | 997 | Přesun sutě |  |  |  | 0 | [5 empty] | 0 |  | 0 |  | 0 | 1 | D | 1 |  |  |  | ROZPOCET | [6 empty] | 0
17 | K | 997013501 | Odvoz suti a vybouraných hmot na skládku nebo meziskládku do 1 km se složením | t | 4.38 |  | 0 | CS ÚRS 2016 02 |  |  | základní |  | 0 | 0 | 0 | 0 | 0 | 4 | K | 2 |  |  |  | ROZPOCET | 0 | 0 | 0 | 0 | 0 | 1 | 0 | 4 | 144350493
| PP |  | Odvoz suti a vybouraných hmot na skládku nebo meziskládku se složením, na vzdálenost do 1 km | [15 empty] | PP | 2
18 | K | 997013509 | Příplatek k odvozu suti a vybouraných hmot na skládku ZKD 1 km přes 1 km | t | 35.04 |  | 0 | CS ÚRS 2016 02 |  |  | základní |  | 0 | 0 | 0 | 0 | 0 | 4 | K | 2 |  |  |  | ROZPOCET | 0 | 0 | 0 | 0 | 0 | 1 | 0 | 4 | -1524933764
| PP |  | Odvoz suti a vybouraných hmot na skládku nebo meziskládku se složením, na vzdálenost Příplatek k ceně za každý další i započatý 1 km přes 1 km | [15 empty] | PP | 2
| VV |  | 4,38*8 'Přepočtené koeficientem množství |  | 35.04 | [13 empty] | VV | 2 | 2 | False | 1 | ROZPOCET
19 | K | 997013831 | Poplatek za uložení stavebního směsného odpadu na skládce (skládkovné) | t | 2.8 |  | 0 | CS ÚRS 2016 02 |  |  | základní |  | 0 | 0 | 0 | 0 | 0 | 4 | K | 2 |  |  |  | ROZPOCET | 0 | 0 | 0 | 0 | 0 | 1 | 0 | 4 | -1649437379
| PP |  | Poplatek za uložení stavebního odpadu na skládce (skládkovné) směsného - Stavba doloží množství odpadu uloženého na skládce platnými vážnými lístky | [15 empty] | PP | 2
20 | K | 997221845 | Poplatek za uložení odpadu z asfaltových povrchů na skládce (skládkovné) | t | 1.58 |  | 0 | CS ÚRS 2016 02 |  |  | základní |  | 0 | 0 | 0 | 0 | 0 | 4 | K | 2 |  |  |  | ROZPOCET | 0 | 0 | 0 | 0 | 0 | 1 | 0 | 4 | -431776221
| PP |  | Poplatek za uložení stavebního odpadu na skládce (skládkovné) z asfaltových povrchů - Stavba doloží množství odpadu uloženého na skládce platnými vážnými lístky | [15 empty] | PP | 2
| D | 998 | Přesun hmot |  |  |  | 0 | [5 empty] | 0 |  | 0 |  | 0 | 1 | D | 1 |  |  |  | ROZPOCET | [6 empty] | 0
21 | K | 998276101 | Přesun hmot pro trubní vedení z trub z plastických hmot otevřený výkop | t | 0.099 |  | 0 | CS ÚRS 2016 02 |  |  | základní |  | 0 | 0 | 0 | 0 | 0 | 4 | K | 2 |  |  |  | ROZPOCET | 0 | 0 | 0 | 0 | 0 | 1 | 0 | 4 | -1360058401
| PP |  | Přesun hmot pro trubní vedení hloubené z trub z plastických hmot nebo sklolaminátových pro vodovody nebo kanalizace v otevřeném výkopu dopravní vzdálenost do 15 m | [15 empty] | PP | 2
| D | PSV | Práce a dodávky PSV |  |  |  | 0 | [5 empty] | 0 |  | 0.07796 |  | 0 | 2 | D | 0 |  |  |  | ROZPOCET | [6 empty] | 0
| D | 723 | Zdravotechnika - vnitřní plynovod |  |  |  | 0 | [5 empty] | 0 |  | 0.07686 |  | 0 | 2 | D | 1 |  |  |  | ROZPOCET | [6 empty] | 0
22 | K | 723150312 | Potrubí ocelové hladké černé bezešvé spojované svařováním tvářené za tepla D 57x3,2 mm | m | 13 |  | 0 | CS ÚRS 2016 02 |  |  | základní |  | 0 | 0.00493 | 0.06409 | 0 | 0 | 16 | K | 2 |  |  |  | ROZPOCET | 0 | 0 | 0 | 0 | 0 | 1 | 0 | 16 | -1532328291
| PP |  | Potrubí z ocelových trubek hladkých černých spojovaných svařováním tvářených za tepla D 57/3,2 | [15 empty] | PP | 2
23 | K | 723150369 | Chránička D 89x3,6 mm | m | 1 |  | 0 | CS ÚRS 2016 02 |  |  | základní |  | 0 | 0.00861 | 0.00861 | 0 | 0 | 16 | K | 2 |  |  |  | ROZPOCET | 0 | 0 | 0 | 0 | 0 | 1 | 0 | 16 | -812044959
| PP |  | Potrubí z ocelových trubek hladkých chráničky D 89/3,6 | [15 empty] | PP | 2
24 | K | 723231167 | Kohout kulový přímý G 2 PN 42 do 185°C plnoprůtokový s koulí DADO vnitřní závit těžká řada | kus | 2 |  | 0 | CS ÚRS 2016 02 |  |  | základní |  | 0 | 0.00208 | 0.00416 | 0 | 0 | 16 | K | 2 |  |  |  | ROZPOCET | 0 | 0 | 0 | 0 | 0 | 1 | 0 | 16 | -847018170
| PP |  | Armatury se dvěma závity kohouty kulové PN 42 do 185 st.C plnoprůtokové s koulí „DADO“ vnitřní závit těžká řada G 2 | [15 empty] | PP | 2
25 | K | 72330003R | Stavební přípomoce pro vnitřní plynovod | kpl | 1 |  | 0 |  |  |  | základní |  | 0 | 0 | 0 | 0 | 0 | 16 | K | 2 |  |  |  | ROZPOCET | 0 | 0 | 0 | 0 | 0 | 1 | 0 | 16 | 1524780781
| PP |  | Stavební přípomoce pro vnitřní plynovod | [15 empty] | PP | 2
26 | K | 998723102 | Přesun hmot tonážní pro vnitřní plynovod v objektech v do 12 m | t | 0.077 |  | 0 | CS ÚRS 2016 02 |  |  | základní |  | 0 | 0 | 0 | 0 | 0 | 16 | K | 2 |  |  |  | ROZPOCET | 0 | 0 | 0 | 0 | 0 | 1 | 0 | 16 | 1787694180
| PP |  | Přesun hmot pro vnitřní plynovod stanovený z hmotnosti přesunovaného materiálu vodorovná dopravní vzdálenost do 50 m v objektech výšky přes 6 do 12 m | [15 empty] | PP | 2
| D | 783 | Dokončovací práce - nátěry |  |  |  | 0 | [5 empty] | 0 |  | 0.0011 |  | 0 | 2 | D | 1 |  |  |  | ROZPOCET | [6 empty] | 0
27 | K | 783614551 | Základní jednonásobný syntetický nátěr potrubí DN do 50 mm | m | 13 |  | 0 | CS ÚRS 2016 02 |  |  | základní |  | 0 | 2e-05 | 0.00026 | 0 | 0 | 16 | K | 2 |  |  |  | ROZPOCET | 0 | 0 | 0 | 0 | 0 | 1 | 0 | 16 | -5088419
| PP |  | Základní nátěr armatur a kovových potrubí jednonásobný potrubí do DN 50 mm syntetický | [15 empty] | PP | 2
28 | K | 783614561 | Základní jednonásobný syntetický nátěr potrubí DN do 100 mm | m | 5 |  | 0 | CS ÚRS 2016 02 |  |  | základní |  | 0 | 5e-05 | 0.00025 | 0 | 0 | 16 | K | 2 |  |  |  | ROZPOCET | 0 | 0 | 0 | 0 | 0 | 1 | 0 | 16 | -1598303039
| PP |  | Základní nátěr armatur a kovových potrubí jednonásobný potrubí přes DN 50 do DN 100 mm syntetický | [15 empty] | PP | 2
29 | K | 783617611 | Krycí dvojnásobný syntetický nátěr potrubí DN do 50 mm | m | 13 |  | 0 | CS ÚRS 2016 02 |  |  | základní |  | 0 | 3e-05 | 0.00039 | 0 | 0 | 16 | K | 2 |  |  |  | ROZPOCET | 0 | 0 | 0 | 0 | 0 | 1 | 0 | 16 | -592535156
| PP |  | Krycí nátěr (email) armatur a kovových potrubí potrubí do DN 50 mm dvojnásobný syntetický standardní | [15 empty] | PP | 2
30 | K | 783617621 | Krycí jednonásobný syntetický nátěr potrubí DN do 100 mm | m | 5 |  | 0 | CS ÚRS 2016 02 |  |  | základní |  | 0 | 4e-05 | 0.0002 | 0 | 0 | 16 | K | 2 |  |  |  | ROZPOCET | 0 | 0 | 0 | 0 | 0 | 1 | 0 | 16 | 1735093727
| PP |  | Krycí nátěr (email) armatur a kovových potrubí potrubí přes DN 50 do DN 100 mm jednonásobný syntetický standardní | [15 empty] | PP | 2
| D | M | Práce a dodávky M |  |  |  | 0 | [5 empty] | 0 |  | 0.25649 |  | 0 | 3 | D | 0 |  |  |  | ROZPOCET | [6 empty] | 0
| D | 23-M | Montáže potrubí |  |  |  | 0 | [5 empty] | 0 |  | 0.25649 |  | 0 | 3 | D | 1 |  |  |  | ROZPOCET | [6 empty] | 0
31 | K | 230200006 | Montáž plynovodních přípojek svářením DN 50 (2") | m | 8 |  | 0 | CS ÚRS 2016 02 |  |  | základní |  | 0 | 7e-05 | 0.00056 | 0 | 0 | 64 | K | 2 |  |  |  | ROZPOCET | 0 | 0 | 0 | 0 | 0 | 1 | 0 | 64 | -1462398049
| PP |  | Montáž plynovodních přípojek svářením DN 2" (50) | [15 empty] | PP | 2
32 | M | 140180200 | trubka ocelová bezešvá závitová jakost 11 353, 2" (DN 50) | m | 8 |  | 0 | CS ÚRS 2016 02 |  |  | základní |  | 0 | 0.00517 | 0.04136 | 0 | 0 | 128 | M | 2 |  |  |  | ROZPOCET | 0 | 0 | 0 | 0 | 0 | 1 | 0 | 128 | -717384852
| PP |  | trubka ocelová bezešvá závitová jakost 11 353, 2" (DN 50) | [15 empty] | PP | 2
33 | K | 230200412 | Vysazení odbočky na ocelovém potrubí metodou navrtání přetlak do 1,6 MPa DN do 50 mm | kus | 1 |  | 0 | CS ÚRS 2016 02 |  |  | základní |  | 0 | 2e-05 | 2e-05 | 0 | 0 | 64 | K | 2 |  |  |  | ROZPOCET | 0 | 0 | 0 | 0 | 0 | 1 | 0 | 64 | -360716068
| PP |  | Vysazení odbočky na ocelovém potrubí metodou navrtání provozní přetlak do 1,6 MPa DN vysazené odbočky do 50 mm | [15 empty] | PP | 2
34 | K | 230201017 | Montáž plynovodů D 114,3 mm, tl stěny 4,0 mm | m | 2 |  | 0 | CS ÚRS 2016 02 |  |  | základní |  | 0 | 0.00019 | 0.00038 | 0 | 0 | 64 | K | 2 |  |  |  | ROZPOCET | 0 | 0 | 0 | 0 | 0 | 1 | 0 | 64 | -387680766
| PP |  | Montáž potrubí z oceli D přes 89 do 114,3, tl. stěny 4,0 mm | [15 empty] | PP | 2
35 | M | 140110580 | trubka ocelová bezešvá hladká jakost 11 353, 89 x 3,6 mm | m | 2 |  | 0 | CS ÚRS 2016 01 |  |  | základní |  | 0 | 0.0079 | 0.0158 | 0 | 0 | 128 | M | 2 |  |  |  | ROZPOCET | 0 | 0 | 0 | 0 | 0 | 1 | 0 | 128 | -1753791911
| PP |  | trubka ocelová bezešvá hladká jakost 11 353, 89 x 3,6 mm | [15 empty] | PP | 2
36 | K | 230201018 | Montáž plynovodů D 114,3 mm, tl stěny 4,5 mm | m | 7 |  | 0 | CS ÚRS 2016 02 |  |  | základní |  | 0 | 0.00021 | 0.00147 | 0 | 0 | 64 | K | 2 |  |  |  | ROZPOCET | 0 | 0 | 0 | 0 | 0 | 1 | 0 | 64 | 25256259
| PP |  | Montáž potrubí z oceli D přes 89 do 114,3, tl. stěny 4,5 mm | [15 empty] | PP | 2
37 | M | 140110760 | trubka ocelová bezešvá hladká jakost 11 353, 108 x 4,0 mm | m | 7 |  | 0 | CS ÚRS 2016 02 |  |  | základní |  | 0 | 0.0108 | 0.0756 | 0 | 0 | 128 | M | 2 |  |  |  | ROZPOCET | 0 | 0 | 0 | 0 | 0 | 1 | 0 | 128 | -414051465
| PP |  | trubka ocelová bezešvá hladká jakost 11 353, 108 x 4,0 mm | [15 empty] | PP | 2
38 | K | 230205042 | Montáž potrubí plastového svařované na tupo nebo elektrospojkou, D 63 mm, tl. stěny 5,8 mm | m | 41 |  | 0 | CS ÚRS 2016 02 |  |  | základní |  | 0 | 0 | 0 | 0 | 0 | 64 | K | 2 |  |  |  | ROZPOCET | 0 | 0 | 0 | 0 | 0 | 1 | 0 | 64 | 1056409948
| PP |  | Montáž potrubí PE průměru do 110 mm návin nebo tyč, svařované na tupo nebo elektrospojkou D 63, tl. stěny 5,8 mm | [15 empty] | PP | 2
39 | M | 286139140 | potrubí plynovodní PE 100 SDR 11,6-0,4 MPa , návin 100 m, tyče 6m, 63 x 5,8 mm | m | 41 |  | 0 | CS ÚRS 2016 02 |  |  | základní |  | 0 | 0.00105 | 0.04305 | 0 | 0 | 128 | M | 2 |  |  |  | ROZPOCET | 0 | 0 | 0 | 0 | 0 | 1 | 0 | 128 | 433884842
| PP |  | potrubí plynovodní PE 100 SDR 11,6-0,4 MPa , návin 100 m, tyče 6m, 63 x 5,8 mm | [15 empty] | PP | 2
40 | K | 230205051 | Montáž potrubí plastového svařované na tupo nebo elektrospojkou, D 90 mm, tl. stěny 5,2 mm | m | 3 |  | 0 | CS ÚRS 2016 02 |  |  | základní |  | 0 | 0 | 0 | 0 | 0 | 64 | K | 2 |  |  |  | ROZPOCET | 0 | 0 | 0 | 0 | 0 | 1 | 0 | 64 | -1601218800
| PP |  | Montáž potrubí PE průměru do 110 mm návin nebo tyč, svařované na tupo nebo elektrospojkou D 90, tl. stěny 5,2 mm | [15 empty] | PP | 2
41 | M | 286139640 | trubka ochranná pro plyn PEHD 90 x 3,5 mm | m | 3 |  | 0 | CS ÚRS 2016 02 |  |  | základní |  | 0 | 0.00096 | 0.00288 | 0 | 0 | 128 | M | 2 |  |  |  | ROZPOCET | 0 | 0 | 0 | 0 | 0 | 1 | 0 | 128 | 1344171549
| PP |  | trubka ochranná pro plyn PEHD 90 x 3,5 mm | [15 empty] | PP | 2
42 | K | 230205055 | Montáž potrubí plastového svařované na tupo nebo elektrospojkou, D 110 mm, tl. stěny 6,3 mm | m | 2.7 |  | 0 | CS ÚRS 2016 02 |  |  | základní |  | 0 | 0 | 0 | 0 | 0 | 64 | K | 2 |  |  |  | ROZPOCET | 0 | 0 | 0 | 0 | 0 | 1 | 0 | 64 | 1138647639
| PP |  | Montáž potrubí PE průměru do 110 mm návin nebo tyč, svařované na tupo nebo elektrospojkou D 110, tl. stěny 6,3 mm | [15 empty] | PP | 2
43 | M | 286139020 | potrubí plynovodní PE 100 SDR 17,6-0,1 MPa tyče 6,12 m,návin 100 m, 110 x 6,3 mm | m | 2.7 |  | 0 | CS ÚRS 2016 02 |  |  | základní |  | 0 | 0.0021 | 0.00567 | 0 | 0 | 128 | M | 2 |  |  |  | ROZPOCET | 0 | 0 | 0 | 0 | 0 | 1 | 0 | 128 | 651140832
| PP |  | potrubí plynovodní PE 100 SDR 17,6-0,1 MPa tyče 6,12 m,návin 100 m, 110 x 6,3 mm | [15 empty] | PP | 2
44 | K | 230205242 | Montáž trubního dílu PE potrubí svařovaného na tupo nebo elektrospojkou D 63 mm, tl.stěny 5,7 mm | kus | 9 |  | 0 | CS ÚRS 2016 02 |  |  | základní |  | 0 | 0 | 0 | 0 | 0 | 64 | K | 2 |  |  |  | ROZPOCET | 0 | 0 | 0 | 0 | 0 | 1 | 0 | 64 | -1326007416
| PP |  | Montáž trubních dílů PE průměru do 110 mm elektrotvarovky nebo svařované na tupo D 63, tl. stěny 5,8 mm | [15 empty] | PP | 2
45 | M | 28653017R | Přechodový kus PE-HD / ocel s vnějším závitem PE100 SDR11 D63/2" | kus | 1 |  | 0 |  |  |  | základní |  | 0 | 0.00055 | 0.00055 | 0 | 0 | 128 | M | 2 |  |  |  | ROZPOCET | 0 | 0 | 0 | 0 | 0 | 1 | 0 | 128 | -138977377
| PP |  | Přechodový kus PE-HD / ocel s vnějším závitem PE100 SDR11 D63/2" | [15 empty] | PP | 2
46 | M | 28653018R | Přechodový kus PE-HD / ocel PE100 SDR11 D63/50 | kus | 1 |  | 0 |  |  |  | základní |  | 0 | 0.0028 | 0.0028 | 0 | 0 | 128 | M | 2 |  |  |  | ROZPOCET | 0 | 0 | 0 | 0 | 0 | 1 | 0 | 128 | -355778080
| PP |  | Přechodový kus PE-HD / ocel PE100 SDR11 D63/50 - ocel. část nerozebiratelně spojená | [15 empty] | PP | 2
47 | M | 286530200 | elektrospojka PE typ LU, d 63 mm | kus | 2 |  | 0 | CS ÚRS 2016 02 |  |  | základní |  | 0 | 0.000168 | 0.000336 | 0 | 0 | 128 | M | 2 |  |  |  | ROZPOCET | 0 | 0 | 0 | 0 | 0 | 1 | 0 | 128 | -1950409188
| PP |  | elektrospojka svařovací vodovodního potrubí PE, d 63 mm | [15 empty] | PP | 2
48 | M | 286530550 | elektrokoleno 90 °, typ LU d 63 mm | kus | 5 |  | 0 | CS ÚRS 2016 02 |  |  | základní |  | 0 | 0.000318 | 0.00159 | 0 | 0 | 128 | M | 2 |  |  |  | ROZPOCET | 0 | 0 | 0 | 0 | 0 | 1 | 0 | 128 | -1464506341
| PP |  | elektrokoleno svařovací 90 ° vodovodního potrubí PE, d 63 mm | [15 empty] | PP | 2
49 | K | 230220006 | Montáž litinového poklopu | kus | 1 |  | 0 | CS ÚRS 2016 02 |  |  | základní |  | 0 | 0 | 0 | 0 | 0 | 64 | K | 2 |  |  |  | ROZPOCET | 0 | 0 | 0 | 0 | 0 | 1 | 0 | 64 | 835920283
| PP |  | Montáž příslušenství plynovodů poklopu litinového | [15 empty] | PP | 2
50 | M | 28653997R | Skříň pro HUP a plynoměr s dvířky z nerez plechu 750x750 mm na 4-hr. klíč; rozm. skříně 0,75x0,75x0,25 m | kpl | 1 |  | 0 |  |  |  | základní |  | 0 | 0.021 | 0.021 | 0 | 0 | 128 | M | 2 |  |  |  | ROZPOCET | 0 | 0 | 0 | 0 | 0 | 1 | 0 | 128 | 1197756909
| PP |  | Skříň pro HUP a plynoměr s dvířky z nerez plechu 750x750 mm; rozm. skříně 0,75x0,75x0,25 m; dvířka na čtyřhranný klíč s větracími otvory v horní a dolní části dvířek a nápisem "HUP" | [15 empty] | PP | 2
51 | M | 28653998R | Skříň pro HUP a plynoměr s dvířky z nerez plechu 400x400 mm na 4-hr. klíč; rozm. skříně 0,40x0,40x0,20 m | kpl | 1 |  | 0 |  |  |  | základní |  | 0 | 0.015 | 0.015 | 0 | 0 | 128 | M | 2 |  |  |  | ROZPOCET | 0 | 0 | 0 | 0 | 0 | 1 | 0 | 128 | -581554541
| PP |  | Skříň pro HUP a plynoměr s dvířky z nerez plechu 400x400 mm; rozm. skříně 0,75x0,75x0,25 m; dvířka na čtyřhranný klíč s větracími otvory v horní a dolní části dvířek a nápisem "PLYN" | [15 empty] | PP | 2
52 | M | 422913520 | poklop litinový šoupátkový - nápis "PLYN" | kus | 1 |  | 0 |  |  |  | základní |  | 0 | 0.0133 | 0.0133 | 0 | 0 | 128 | M | 2 |  |  |  | ROZPOCET | 0 | 0 | 0 | 0 | 0 | 1 | 0 | 128 | 1981144040
| PP |  | díly (sestavy) k armaturám průmyslovým poklopy litinové, GG-20 typ 504 - šoupátkový | [15 empty] | PP | 2
53 | K | 230220031 | Montáž čichačky na chráničku PN 38 6724 | kus | 1 |  | 0 | CS ÚRS 2016 02 |  |  | základní |  | 0 | 0 | 0 | 0 | 0 | 64 | K | 2 |  |  |  | ROZPOCET | 0 | 0 | 0 | 0 | 0 | 1 | 0 | 64 | 1073167320
| PP |  | Montáž příslušenství plynovodů čichačky na chráničku plynovodu | [15 empty] | PP | 2
54 | M | 28653VD10 | Čichačka na chráničku | kpl | 1 |  | 0 |  |  |  | základní |  | 0 | 0 | 0 | 0 | 0 | 128 | M | 2 |  |  |  | ROZPOCET | 0 | 0 | 0 | 0 | 0 | 1 | 0 | 128 | -1502009620
| PP |  | D+M čichačka na chráničku | [15 empty] | PP | 2
55 | K | 899721111 | Signalizační vodič DN do 150 mm na potrubí PVC | m | 54 |  | 0 | CS ÚRS 2016 02 |  |  | základní |  | 0 | 0.00019 | 0.01026 | 0 | 0 | 4 | K | 2 |  |  |  | ROZPOCET | 0 | 0 | 0 | 0 | 0 | 1 | 0 | 4 | 1254993177
| PP |  | Signalizační vodič na potrubí PVC DN do 150 mm | [15 empty] | PP | 2
56 | K | 899722113 | Krytí potrubí z plastů výstražnou fólií z PVC 34cm | m | 54 |  | 0 | CS ÚRS 2016 02 |  |  | základní |  | 0 | 9e-05 | 0.00486 | 0 | 0 | 4 | K | 2 |  |  |  | ROZPOCET | 0 | 0 | 0 | 0 | 0 | 1 | 0 | 4 | 1299775809
| PP |  | Krytí potrubí z plastů výstražnou fólií z PVC šířky 34cm | [15 empty] | PP | 2
| D | 58-M | Revize vyhrazených technických zařízení |  |  |  | 0 | [5 empty] | 0 |  | 0 |  | 0 | 3 | D | 1 |  |  |  | ROZPOCET | [6 empty] | 0
57 | K | 230230016 | Hlavní tlaková zkouška vzduchem 0,6 MPa DN 50 | m | 54 |  | 0 | CS ÚRS 2016 02 |  |  | základní |  | 0 | 0 | 0 | 0 | 0 | 64 | K | 2 |  |  |  | ROZPOCET | 0 | 0 | 0 | 0 | 0 | 1 | 0 | 64 | -1087015487
| PP |  | Hlavní tlaková zkouška vzduchem 0,6 MPa DN 50 | [15 empty] | PP | 2

## I06_1 - Úprava kabelového...
| List obsahuje: |  | 1) Krycí list soupisu | 2) Rekapitulace |  |  | 3) Soupis prací | Zpět na list: | Rekapitulace stavby
[9 empty] | >> skryté sloupce << | [9 empty] | {5f94a203-7a46-498c-bbd6-1d92597974b8}
2
| KRYCÍ LIST SOUPISU | [8 empty] | v --- níže se nacházejí doplnkové a pomocné údaje k sestavám --- v | [8 empty] | False
Stavba:
Vzdělávací a výcvikové středisko integrovaného záchranného systému v Jihlavě
Objekt:
IO-06 - Úprava kabelového vedení NN
Soupis:
I06_1 - Úprava kabelového vedení NN
| KSO: |  | 828 79 19 |  |  | CC-CZ:
| Místo: |  | město Jihlava, ul. Vrchlického, areál ZZS Jihlava |  |  | Datum: | 26. 1. 2018
| Zadavatel: |  |  |  |  | IČ: | 70890749
|  | Kraj Vysočina |  |  |  | DIČ: | CZ70890749
| Uchazeč: |  |  |  |  | IČ:
DIČ:
| Projektant: |  |  |  |  | IČ: | 28094026
|  | PROJEKT CENTRUM NOVA s.r.o. |  |  |  | DIČ: | CZ28094026
Poznámka:
- U veškěrých dodávek a výrobků bude do ceny zahrnuta jejich montáž vč. dodávky potřebného kotvení, doplňkového materiálu, staveništní a mimo staveništní dopravy v případě že tyto činosti nejsou oceněny v samostatných položkách jednotlivých částí soupisu prací. U vybraných výrobků je nutné do ceny díla zahrnout zpracování dodavatelské případně výrobní dokumentace, dále výrobu prototypů, provádění baravného a materiálového vzorkování apod. - Uchazeč o veřejnou zakázku je povinen při oceňování soutěžního SOUPISU PRACÍ ocenit veškeré položky uvedené v soupisech a provést kontrolu funkce aritmetických vzorců jednotlivých položkových SOUPISŮ ve vazbě na jednotlivé oddíly, rekapitulace a krycí listy. - Kde není výslovně uvedeno, bude pracovní postup a technologie provádění stanovena oprávněnou osobou zhotovitele - Pro sestavení SOUPISU PRACÍ v podrobnostech vymezených vyhl. č. 230/2012Sb. byla použita v převážné míře cenová soustava ÚRS. - V případě nejasností u některé z položek uváděných v supisu prací, kontaktuje uchazeč zadavatele. - Vlastní položky, komplety, soubory a položky s vyšší cenou než dle ceníku jsou stanoveny na základě zkušeností projektanta z období 3 let a odpovídají situaci na trhu. - Tento soupis prací je nedílnou součástí komplexního celkového soupisu na předmětnou akci. - Při zpracování PD byl proveden geologický průzkum podloží ve třech sondách, do hloubky cca 4,0 m. V případě výskytu podloží s odlišnými třídami těžitelnosti, bude fakturována skutečnost. - Stavba doloží množství odpadu uloženého na skládce platným vážnými lístky - Doby čerpání vody z výkopů na staveništi, budou zaneseny ve stavebním deníku - bude fakturováno dle doložené skutečnosti. - Tato část soupisu prací vychází dle vyhlášky 230/2012 Sb. § 7 odst.2 z následujících grafických a textových částí projektové dokumentace: D2.06.07.08.09_01 Technická zpráva D2.06.07.08.09_02 Situace IO-06, IO-07, IO-08, IO-09 D2.07_03 Vzorový řez uložení kabelu NN
| Cena bez DPH | [5 empty] | 0
|  |  | Základ daně |  |  | Sazba daně | Výše daně
| DPH | základní | 0 |  |  | 21% | 0
|  | snížená | 0 |  |  | 15% | 0
|  | zákl. přenesená | 0 |  |  | 21% | 0
|  | sníž. přenesená | 0 |  |  | 15% | 0
|  | nulová | 0 |  |  | 0% | 0
| Cena s DPH |  |  | v | CZK |  | 0
REKAPITULACE ČLENĚNÍ SOUPISU PRACÍ
Stavba:
Vzdělávací a výcvikové středisko integrovaného záchranného systému v Jihlavě
Objekt:
IO-06 - Úprava kabelového vedení NN
Soupis:
I06_1 - Úprava kabelového vedení NN
Místo: |  |  | město Jihlava, ul. Vrchlického, areál ZZS Jihlava |  |  | Datum: | 26. 1. 2018
Zadavatel: |  |  | Kraj Vysočina |  |  | Projektant: | PROJEKT CENTRUM NOVA s.r.o.
Uchazeč:
Kód dílu - Popis | [6 empty] | Cena celkem [CZK]
Náklady soupisu celkem | [6 empty] | 0 | [12 empty] | -1
| PSV - Práce a dodávky PSV | [5 empty] | 0
| M - Práce a dodávky M | [5 empty] | 0
| 46-M - Zemní práce při extr.mont.pracích | [5 empty] | 0
SOUPIS PRACÍ
Stavba:
Vzdělávací a výcvikové středisko integrovaného záchranného systému v Jihlavě
Objekt:
IO-06 - Úprava kabelového vedení NN
Soupis:
I06_1 - Úprava kabelového vedení NN
Místo: |  |  | město Jihlava, ul. Vrchlického, areál ZZS Jihlava |  |  | Datum: | 26. 1. 2018
Zadavatel: |  |  | Kraj Vysočina |  |  | Projektant: | PROJEKT CENTRUM NOVA s.r.o.
Uchazeč:
PČ | Typ | Kód | Popis | MJ | Množství | J.cena [CZK] | Cena celkem [CZK] | Cenová soustava |  | Poznámka | DPH | J. Nh [h] | Nh celkem [h] | J. hmotnost [t] | Hmotnost celkem [t] | J. suť [t] | Suť Celkem [t]
Náklady soupisu celkem | [6 empty] | 0 | [5 empty] | 0 |  | 3.8827 |  | 0 |  | D | -1 | [10 empty] | 0
| D | PSV | Práce a dodávky PSV |  |  |  | 0 | [5 empty] | 0 |  | 0 |  | 0 | 2 | D | 0 |  |  |  | ROZPOCET | [6 empty] | 0
| D | M | Práce a dodávky M |  |  |  | 0 | [5 empty] | 0 |  | 3.8827 |  | 0 | 3 | D | 0 |  |  |  | ROZPOCET | [6 empty] | 0
| D | 46-M | Zemní práce při extr.mont.pracích |  |  |  | 0 | [5 empty] | 0 |  | 3.8827 |  | 0 | 3 | D | 1 |  |  |  | ROZPOCET | [6 empty] | 0
1 | K | 460150232 | Hloubení kabelových zapažených i nezapažených rýh ručně š 50 cm, hl 50 cm, v hornině tř 1 a 2 | m | 8 |  | 0 | CS ÚRS 2016 02 |  |  | základní |  | 0 | 0 | 0 | 0 | 0 | 64 | K | 2 |  |  |  | ROZPOCET | 0 | 0 | 0 | 0 | 0 | 1 | 0 | 64 | 2010426567
| PP |  | Hloubení zapažených i nezapažených kabelových rýh ručně včetně urovnání dna s přemístěním výkopku do vzdálenosti 3 m od okraje jámy nebo naložením na dopravní prostředek šířky 50 cm, hloubky 50 cm, v hornině třídy 1 a 2 | [15 empty] | PP | 2
2 | K | 460421101 | Lože kabelů z písku nebo štěrkopísku tl 10 cm nad kabel, bez zakrytí, šířky lože do 65 cm | m | 16 |  | 0 | CS ÚRS 2016 02 |  |  | základní |  | 0 | 0.203 | 3.248 | 0 | 0 | 64 | K | 2 |  |  |  | ROZPOCET | 0 | 0 | 0 | 0 | 0 | 1 | 0 | 64 | 1980813427
| PP |  | Lože kabelů z písku nebo štěrkopísku tl 10 cm nad kabel, bez zakrytí, šířky lože do 65 cm | [15 empty] | PP | 2
3 | K | 460490014 | Krytí kabelů výstražnou fólií šířky 40 cm | m | 8 |  | 0 | CS ÚRS 2016 02 |  |  | základní |  | 0 | 0.00012 | 0.00096 | 0 | 0 | 64 | K | 2 |  |  |  | ROZPOCET | 0 | 0 | 0 | 0 | 0 | 1 | 0 | 64 | 242651136
| PP |  | Krytí kabelů výstražnou fólií šířky 40 cm | [15 empty] | PP | 2
4 | M | 283234210 | fólie varovná PE POLYNET šíře 33 cm s potiskem | m | 8 |  | 0 |  |  |  | základní |  | 0 | 2e-05 | 0.00016 | 0 | 0 | 128 | M | 2 |  |  |  | ROZPOCET | 0 | 0 | 0 | 0 | 0 | 1 | 0 | 128 | -777901897
5 | K | 460510283 | Kanály zapuštěné do terénu neasfaltované z prefabrikovaných betonových žlabů typ TK 2 | m | 8 |  | 0 | CS ÚRS 2016 02 |  |  | základní |  | 0 | 0.0792 | 0.6336 | 0 | 0 | 64 | K | 2 |  |  |  | ROZPOCET | 0 | 0 | 0 | 0 | 0 | 1 | 0 | 64 | 229653665
| PP |  | Kabelové prostupy, kanály a multikanály kanály z prefabrikovaných betonových žlabů zapuštěné do terénu, včetně výkopu horniny, utěsnění, vyspárování a zakrytí víkem neasfaltované 23x18,5/13x13 cm [TK 2] | [15 empty] | PP | 2
6 | M | 128664R | Betonový žlab + víko TK2; 0,5 m | kus | 16 |  | 0 |  |  |  | základní |  | 0 | 0 | 0 | 0 | 0 | 256 | M | 2 |  |  |  | ROZPOCET | 0 | 0 | 0 | 0 | 0 | 1 | 0 | 64 | 934696988
| PP |  | Úložný materiál Žlaby Plech.,žebříky BETONOVY ZLAB+VIKO TK2 0,5M | [15 empty] | PP | 2
| VV |  | 8*2 |  | 16 | [13 empty] | VV | 2 | 2 | True | 1 | ROZPOCET
7 | K | 460560222 | Zásyp rýh ručně šířky 50 cm, hloubky 40 cm, z horniny třídy 2 | m | 8 |  | 0 | CS ÚRS 2016 02 |  |  | základní |  | 0 | 0 | 0 | 0 | 0 | 64 | K | 2 |  |  |  | ROZPOCET | 0 | 0 | 0 | 0 | 0 | 1 | 0 | 64 | -105878110
| PP |  | Zásyp kabelových rýh ručně včetně zhutnění a uložení výkopku do vrstev a urovnání povrchu šířky 50 cm hloubky 40 cm, v hornině třídy 2 | [15 empty] | PP | 2

## I07_1 - Areálový rozvod NN
| List obsahuje: |  | 1) Krycí list soupisu | 2) Rekapitulace |  |  | 3) Soupis prací | Zpět na list: | Rekapitulace stavby
[9 empty] | >> skryté sloupce << | [9 empty] | {392399e1-aa3f-4772-8436-debd6e802c20}
2
| KRYCÍ LIST SOUPISU | [8 empty] | v --- níže se nacházejí doplnkové a pomocné údaje k sestavám --- v | [8 empty] | False
Stavba:
Vzdělávací a výcvikové středisko integrovaného záchranného systému v Jihlavě
Objekt:
IO-07 - Areálový rozvod NN
Soupis:
I07_1 - Areálový rozvod NN
| KSO: |  | 828 79 11 |  |  | CC-CZ:
| Místo: |  | město Jihlava, ul. Vrchlického, areál ZZS Jihlava |  |  | Datum: | 26. 1. 2018
| Zadavatel: |  |  |  |  | IČ: | 70890749
|  | Kraj Vysočina |  |  |  | DIČ: | CZ70890749
| Uchazeč: |  |  |  |  | IČ:
DIČ:
| Projektant: |  |  |  |  | IČ: | 28094026
|  | PROJEKT CENTRUM NOVA s.r.o. |  |  |  | DIČ: | CZ28094026
Poznámka:
- U veškěrých dodávek a výrobků bude do ceny zahrnuta jejich montáž vč. dodávky potřebného kotvení, doplňkového materiálu, staveništní a mimo staveništní dopravy v případě že tyto činosti nejsou oceněny v samostatných položkách jednotlivých částí soupisu prací. U vybraných výrobků je nutné do ceny díla zahrnout zpracování dodavatelské případně výrobní dokumentace, dále výrobu prototypů, provádění baravného a materiálového vzorkování apod. - Uchazeč o veřejnou zakázku je povinen při oceňování soutěžního SOUPISU PRACÍ ocenit veškeré položky uvedené v soupisech a provést kontrolu funkce aritmetických vzorců jednotlivých položkových SOUPISŮ ve vazbě na jednotlivé oddíly, rekapitulace a krycí listy. - Kde není výslovně uvedeno, bude pracovní postup a technologie provádění stanovena oprávněnou osobou zhotovitele - Pro sestavení SOUPISU PRACÍ v podrobnostech vymezených vyhl. č. 230/2012Sb. byla použita v převážné míře cenová soustava ÚRS. - V případě nejasností u některé z položek uváděných v supisu prací, kontaktuje uchazeč zadavatele. - Vlastní položky, komplety, soubory a položky s vyšší cenou než dle ceníku jsou stanoveny na základě zkušeností projektanta z období 3 let a odpovídají situaci na trhu. - Tento soupis prací je nedílnou součástí komplexního celkového soupisu na předmětnou akci. - Při zpracování PD byl proveden geologický průzkum podloží ve třech sondách, do hloubky cca 4,0 m. V případě výskytu podloží s odlišnými třídami těžitelnosti, bude fakturována skutečnost. - Stavba doloží množství odpadu uloženého na skládce platným vážnými lístky - Doby čerpání vody z výkopů na staveništi, budou zaneseny ve stavebním deníku - bude fakturováno dle doložené skutečnosti. - Tato část soupisu prací vychází dle vyhlášky 230/2012 Sb. § 7 odst.2 z následujících grafických a textových částí projektové dokumentace: D2.06.07.08.09_01 Technická zpráva D2.06.07.08.09_02 Situace IO-06, IO-07, IO-08, IO-09 D2.07_03 Vzorový řez uložení kabelu NN
| Cena bez DPH | [5 empty] | 0
|  |  | Základ daně |  |  | Sazba daně | Výše daně
| DPH | základní | 0 |  |  | 21% | 0
|  | snížená | 0 |  |  | 15% | 0
|  | zákl. přenesená | 0 |  |  | 21% | 0
|  | sníž. přenesená | 0 |  |  | 15% | 0
|  | nulová | 0 |  |  | 0% | 0
| Cena s DPH |  |  | v | CZK |  | 0
REKAPITULACE ČLENĚNÍ SOUPISU PRACÍ
Stavba:
Vzdělávací a výcvikové středisko integrovaného záchranného systému v Jihlavě
Objekt:
IO-07 - Areálový rozvod NN
Soupis:
I07_1 - Areálový rozvod NN
Místo: |  |  | město Jihlava, ul. Vrchlického, areál ZZS Jihlava |  |  | Datum: | 26. 1. 2018
Zadavatel: |  |  | Kraj Vysočina |  |  | Projektant: | PROJEKT CENTRUM NOVA s.r.o.
Uchazeč:
Kód dílu - Popis | [6 empty] | Cena celkem [CZK]
Náklady soupisu celkem | [6 empty] | 0 | [12 empty] | -1
| HSV - HSV | [5 empty] | 0
| 997 - Přesun sutě | [5 empty] | 0
| PSV - Práce a dodávky PSV | [5 empty] | 0
| 740 - Elektromontáže - zkoušky a revize | [5 empty] | 0
| 743 - Elektromontáže - hrubá montáž | [5 empty] | 0
| 744 - Elektromontáže - rozvody vodičů měděných | [5 empty] | 0
| 746 - Elektromontáže - soubory pro vodiče | [5 empty] | 0
| 747 - Elektromontáže - kompletace rozvodů | [5 empty] | 0
| M - Práce a dodávky M | [5 empty] | 0
| 21-M - Elektromontáže | [5 empty] | 0
| 46-M - Zemní práce při extr.mont.pracích | [5 empty] | 0
SOUPIS PRACÍ
Stavba:
Vzdělávací a výcvikové středisko integrovaného záchranného systému v Jihlavě
Objekt:
IO-07 - Areálový rozvod NN
Soupis:
I07_1 - Areálový rozvod NN
Místo: |  |  | město Jihlava, ul. Vrchlického, areál ZZS Jihlava |  |  | Datum: | 26. 1. 2018
Zadavatel: |  |  | Kraj Vysočina |  |  | Projektant: | PROJEKT CENTRUM NOVA s.r.o.
Uchazeč:
PČ | Typ | Kód | Popis | MJ | Množství | J.cena [CZK] | Cena celkem [CZK] | Cenová soustava |  | Poznámka | DPH | J. Nh [h] | Nh celkem [h] | J. hmotnost [t] | Hmotnost celkem [t] | J. suť [t] | Suť Celkem [t]
Náklady soupisu celkem | [6 empty] | 0 | [5 empty] | 0 |  | 11.2198 |  | 0 |  | D | -1 | [10 empty] | 0
| D | HSV | HSV |  |  |  | 0 | [5 empty] | 0 |  | 0 |  | 0 | 1 | D | 0 |  |  |  | ROZPOCET | [6 empty] | 0
| D | 997 | Přesun sutě |  |  |  | 0 | [5 empty] | 0 |  | 0 |  | 0 | 1 | D | 1 |  |  |  | ROZPOCET | [6 empty] | 0
1 | K | 997013501 | Odvoz suti a vybouraných hmot na skládku nebo meziskládku do 1 km se složením | t | 11.55 |  | 0 | CS ÚRS 2016 02 |  |  | základní |  | 0 | 0 | 0 | 0 | 0 | 4 | K | 2 |  |  |  | ROZPOCET | 0 | 0 | 0 | 0 | 0 | 1 | 0 | 4 | -587511544
| PP |  | Odvoz suti a vybouraných hmot na skládku nebo meziskládku se složením, na vzdálenost do 1 km | [15 empty] | PP | 2
| VV |  | 13,75-8,25 |  | 5.5 | [13 empty] | VV | 2 | 2 | True | 1 | ROZPOCET
| VV |  | 5,5*2,1 'Přepočtené koeficientem množství |  | 11.55 | [13 empty] | VV | 2 | 2 | False | 1 | ROZPOCET
2 | K | 997013509 | Příplatek k odvozu suti a vybouraných hmot na skládku ZKD 1 km přes 1 km | t | 92.4 |  | 0 | CS ÚRS 2016 02 |  |  | základní |  | 0 | 0 | 0 | 0 | 0 | 4 | K | 2 |  |  |  | ROZPOCET | 0 | 0 | 0 | 0 | 0 | 1 | 0 | 4 | 1812773546
| PP |  | Odvoz suti a vybouraných hmot na skládku nebo meziskládku se složením, na vzdálenost Příplatek k ceně za každý další i započatý 1 km přes 1 km | [15 empty] | PP | 2
| VV |  | 11,55*8 'Přepočtené koeficientem množství |  | 92.4 | [13 empty] | VV | 2 | 2 | False | 1 | ROZPOCET
3 | K | 99701383R | Poplatek za uložení stavebního odpadu na skládce (skládkovné) | t | 11.55 |  | 0 |  |  |  | základní |  | 0 | 0 | 0 | 0 | 0 | 4 | K | 2 |  |  |  | ROZPOCET | 0 | 0 | 0 | 0 | 0 | 1 | 0 | 4 | 361792893
| PP |  | Poplatek za uložení stavebního odpadu na skládce (skládkovné) Stavba doloží množství odpadu uloženého na skládku platným vážnými lístky | [15 empty] | PP | 2
| D | PSV | Práce a dodávky PSV |  |  |  | 0 | [5 empty] | 0 |  | 0.21215 |  | 0 | 2 | D | 0 |  |  |  | ROZPOCET | [6 empty] | 0
| D | 740 | Elektromontáže - zkoušky a revize |  |  |  | 0 | [5 empty] | 0 |  | 0 |  | 0 | 2 | D | 1 |  |  |  | ROZPOCET | [6 empty] | 0
4 | K | 740991200 | Celková prohlídka elektrického rozvodu (revize) | kus | 1 |  | 0 | CS ÚRS 2016 02 |  |  | základní |  | 0 | 0 | 0 | 0 | 0 | 16 | K | 2 |  |  |  | ROZPOCET | 0 | 0 | 0 | 0 | 0 | 1 | 0 | 16 | -1300187612
| PP |  | Zkoušky a prohlídky elektrických rozvodů a zařízení celková prohlídka a vyhotovení revizní zprávy | [15 empty] | PP | 2
| D | 743 | Elektromontáže - hrubá montáž |  |  |  | 0 | [5 empty] | 0 |  | 0.0961 |  | 0 | 2 | D | 1 |  |  |  | ROZPOCET | [6 empty] | 0
5 | K | 743131115 | Montáž trubka ochranná do krabic plastová tuhá D do 63 mm uložená pevně | m | 40 |  | 0 | CS ÚRS 2016 02 |  |  | základní |  | 0 | 0 | 0 | 0 | 0 | 16 | K | 2 |  |  |  | ROZPOCET | 0 | 0 | 0 | 0 | 0 | 1 | 0 | 16 | 1773109585
| PP |  | Montáž trubek ochranných s nasunutím nebo našroubováním do krabic plastových tuhých, uložených pevně, vnitřního D do 63 mm | [15 empty] | PP | 2
6 | M | 345713520 | trubka elektroinstalační ohebná , HDPE+LDPE 09063 | m | 40 |  | 0 | CS ÚRS 2016 02 |  |  | základní |  | 0 | 0.00035 | 0.014 | 0 | 0 | 128 | M | 2 |  |  |  | ROZPOCET | 0 | 0 | 0 | 0 | 0 | 1 | 0 | 128 | 1619827369
| PP |  | trubka elektroinstalační ohebná dvouplášťová korugovaná D 52/63 mm, HDPE+LDPE - viz. technický list č.03 | [15 empty] | PP | 2
7 | K | 743131118 | Montáž trubka ochranná do krabic plastová tuhá D do 110 mm uložená pevně | m | 50 |  | 0 | CS ÚRS 2016 02 |  |  | základní |  | 0 | 0 | 0 | 0 | 0 | 16 | K | 2 |  |  |  | ROZPOCET | 0 | 0 | 0 | 0 | 0 | 1 | 0 | 16 | 1202250125
| PP |  | Montáž trubek ochranných s nasunutím nebo našroubováním do krabic plastových tuhých, uložených pevně, vnitřního D do 110 mm | [15 empty] | PP | 2
8 | M | 345713550 | trubka elektroinstalační ohebná, HDPE+LDPE 09110 | m | 50 |  | 0 | CS ÚRS 2016 02 |  |  | základní |  | 0 | 0.00069 | 0.0345 | 0 | 0 | 128 | M | 2 |  |  |  | ROZPOCET | 0 | 0 | 0 | 0 | 0 | 1 | 0 | 128 | 1394895554
| PP |  | trubka elektroinstalační ohebná dvouplášťová korugovaná D 94/110 mm, HDPE+LDPE - viz. technický list č.03 | [15 empty] | PP | 2
9 | K | 743612111 | Montáž vodič uzemňovací FeZn pásek průřezu do 120 mm2v městské zástavbě v zemi | m | 40 |  | 0 | CS ÚRS 2016 02 |  |  | základní |  | 0 | 0 | 0 | 0 | 0 | 16 | K | 2 |  |  |  | ROZPOCET | 0 | 0 | 0 | 0 | 0 | 1 | 0 | 16 | -882473116
| PP |  | Montáž vodič uzemňovací FeZn pásek průřezu do 120 mm2v městské zástavbě v zemi | [15 empty] | PP | 2
10 | M | 354420620 | páska zemnící 30 x 4 mm FeZn | kg | 42 |  | 0 | CS ÚRS 2016 02 |  |  | základní |  | 0 | 0.001 | 0.042 | 0 | 0 | 32 | M | 2 |  |  |  | ROZPOCET | 0 | 0 | 0 | 0 | 0 | 1 | 0 | 16 | 1708638030
| PP |  | - viz. technický list č.23 | [15 empty] | PP | 2
| VV |  | 1,05*40 |  | 42 | [13 empty] | VV | 2 | 2 | True | 0 | ROZPOCET
11 | K | 743612121 | Montáž vodič uzemňovací drát nebo lano D do 10 mm v městské zástavbě | m | 8 |  | 0 | CS ÚRS 2016 02 |  |  | základní |  | 0 | 0 | 0 | 0 | 0 | 16 | K | 2 |  |  |  | ROZPOCET | 0 | 0 | 0 | 0 | 0 | 1 | 0 | 16 | -283421887
| PP |  | Montáž vodič uzemňovací drát nebo lano D do 10 mm v městské zástavbě | [15 empty] | PP | 2
12 | M | 354410730 | drát průměr 10 mm FeZn | kg | 4.96 |  | 0 | CS ÚRS 2016 02 |  |  | základní |  | 0 | 0.001 | 0.00496 | 0 | 0 | 32 | M | 2 |  |  |  | ROZPOCET | 0 | 0 | 0 | 0 | 0 | 1 | 0 | 16 | 1311751500
| PP |  | - viz. technický list č.23 | [15 empty] | PP | 2
| VV |  | 0,62*8 |  | 4.96 | [13 empty] | VV | 2 | 2 | True | 0 | ROZPOCET
13 | K | 743622200 | Montáž svorka hromosvodná typ ST, SJ, SK, SZ, SR01, 02 se 3 šrouby | kus | 4 |  | 0 | CS ÚRS 2016 02 |  |  | základní |  | 0 | 0 | 0 | 0 | 0 | 16 | K | 2 |  |  |  | ROZPOCET | 0 | 0 | 0 | 0 | 0 | 1 | 0 | 16 | -735609882
| PP |  | Montáž svorka hromosvodná typ ST, SJ, SK, SZ, SR01, 02 se 3 šrouby | [15 empty] | PP | 2
14 | M | 354418950 | svorka připojovací SP1 k připojení kovových částí | kus | 4 |  | 0 | CS ÚRS 2016 02 |  |  | základní |  | 0 | 0.00016 | 0.00064 | 0 | 0 | 32 | M | 2 |  |  |  | ROZPOCET | 0 | 0 | 0 | 0 | 0 | 1 | 0 | 16 | 1439978560
| PP |  | - viz. technický list č.23 | [15 empty] | PP | 2
| D | 744 | Elektromontáže - rozvody vodičů měděných |  |  |  | 0 | [5 empty] | 0 |  | 0.115 |  | 0 | 2 | D | 1 |  |  |  | ROZPOCET | [6 empty] | 0
15 | K | 744431100 | Montáž kabel Cu sk.1 do 1 kV do 0,40 kg uložený volně | m | 110 |  | 0 | CS ÚRS 2016 02 |  |  | základní |  | 0 | 0 | 0 | 0 | 0 | 16 | K | 2 |  |  |  | ROZPOCET | 0 | 0 | 0 | 0 | 0 | 1 | 0 | 16 | 223889391
| PP |  | Montáž kabel Cu sk.1 do 1 kV do 0,40 kg uložený volně | [15 empty] | PP | 2
| VV |  | 70+40 |  | 110 | [13 empty] | VV | 2 | 2 | True | 0 | ROZPOCET
16 | M | 341110300 | kabel silový s Cu jádrem CYKY 3x1,5 mm2 | m | 70 |  | 0 | CS ÚRS 2016 02 |  |  | základní |  | 0 | 0.00012 | 0.0084 | 0 | 0 | 32 | M | 2 |  |  |  | ROZPOCET | 0 | 0 | 0 | 0 | 0 | 1 | 0 | 16 | -1977564160
| PP |  | kabel silový s Cu jádrem CYKY 3x1,5 mm2 - viz. technický list č.01 | [15 empty] | PP | 2
17 | M | 341110940 | kabel silový s Cu jádrem CYKY 5x2,5 mm2 | m | 40 |  | 0 | CS ÚRS 2016 02 |  |  | základní |  | 0 | 0.00025 | 0.01 | 0 | 0 | 32 | M | 2 |  |  |  | ROZPOCET | 0 | 0 | 0 | 0 | 0 | 1 | 0 | 16 | -1607915029
| PP |  | kabel silový s Cu jádrem CYKY 5x2,5 mm2 - viz. technický list č.01 | [15 empty] | PP | 2
| VV |  | 40 |  | 40 | [13 empty] | VV | 2 | 2 | True | 1 | ROZPOCET
18 | K | 744431500 | Montáž kabel Cu sk.1 do 1 kV do 2,50 kg uložený volně | m | 70 |  | 0 | CS ÚRS 2016 02 |  |  | základní |  | 0 | 0 | 0 | 0 | 0 | 16 | K | 2 |  |  |  | ROZPOCET | 0 | 0 | 0 | 0 | 0 | 1 | 0 | 16 | -872808624
| PP |  | Montáž kabelů měděných do l kV bez ukončení, uložených volně sk. 1 - CYKY, NYM, NYY, YSLY, počtu a průřezu žil 3x50 až 70 mm2, 3x35+25 mm2, 4x35 mm2, 37x2,5 mm2, 48x2,5 mm2 | [15 empty] | PP | 2
19 | M | 34113124R | kabel silový s Al jádrem 1-AYKY 4x70/S mm2 | m | 70 |  | 0 |  |  |  | základní |  | 0 | 0.00138 | 0.0966 | 0 | 0 | 32 | M | 2 |  |  |  | ROZPOCET | 0 | 0 | 0 | 0 | 0 | 1 | 0 | 16 | 32171881
| PP |  | kabel silový s Al jádrem 1-AYKY 4x70/S mm2 - viz. technický list č.01 | [15 empty] | PP | 2
| D | 746 | Elektromontáže - soubory pro vodiče |  |  |  | 0 | [5 empty] | 0 |  | 0 |  | 0 | 2 | D | 1 |  |  |  | ROZPOCET | [6 empty] | 0
20 | K | 746413150 | Ukončení kabelů 3x1,5 až 4 mm2 smršťovací záklopkou nebo páskem bez letování | kus | 2 |  | 0 | CS ÚRS 2016 02 |  |  | základní |  | 0 | 0 | 0 | 0 | 0 | 16 | K | 2 |  |  |  | ROZPOCET | 0 | 0 | 0 | 0 | 0 | 1 | 0 | 16 | -128834851
| PP |  | Ukončení kabelů 3x1,5 až 4 mm2 smršťovací záklopkou nebo páskem bez letování | [15 empty] | PP | 2
21 | K | 746413560 | Ukončení kabelů 5x1,5 až 4 mm2 smršťovací záklopkou nebo páskem bez letování | kus | 2 |  | 0 | CS ÚRS 2016 02 |  |  | základní |  | 0 | 0 | 0 | 0 | 0 | 16 | K | 2 |  |  |  | ROZPOCET | 0 | 0 | 0 | 0 | 0 | 1 | 0 | 16 | -1319339514
| PP |  | Ukončení kabelů smršťovací záklopkou nebo páskou se zapojením bez letování, počtu a průřezu žil 5x1,5 až 4 mm2 | [15 empty] | PP | 2
22 | K | 746413460 | Ukončení kabelů 4x35 mm2 smršťovací záklopkou nebo páskem bez letování | kus | 2 |  | 0 | CS ÚRS 2016 02 |  |  | základní |  | 0 | 0 | 0 | 0 | 0 | 16 | K | 2 |  |  |  | ROZPOCET | 0 | 0 | 0 | 0 | 0 | 1 | 0 | 16 | 836163204
| PP |  | Ukončení kabelů smršťovací záklopkou nebo páskou se zapojením bez letování, počtu a průřezu žil 4x35 mm2 | [15 empty] | PP | 2
| D | 747 | Elektromontáže - kompletace rozvodů |  |  |  | 0 | [5 empty] | 0 |  | 0.00105 |  | 0 | 2 | D | 1 |  |  |  | ROZPOCET | [6 empty] | 0
23 | K | 747233330 | Montáž jističů třípólových nn do 125 A ve skříni | kus | 1 |  | 0 | CS ÚRS 2016 02 |  |  | základní |  | 0 | 0 | 0 | 0 | 0 | 16 | K | 2 |  |  |  | ROZPOCET | 0 | 0 | 0 | 0 | 0 | 1 | 0 | 16 | 1621595555
| PP |  | Montáž jističů se zapojením vodičů třípólových nn do 125 A ve skříni | [15 empty] | PP | 2
24 | M | 358226080 | jistič 3-pól. D - distribuční, Ir = 80-100 A, třmen. svorky pro 2,5-95 mm² | kus | 1 |  | 0 | CS ÚRS 2016 02 |  |  | základní |  | 0 | 0.00105 | 0.00105 | 0 | 0 | 32 | M | 2 |  |  |  | ROZPOCET | 0 | 0 | 0 | 0 | 0 | 1 | 0 | 16 | -1017381737
| PP |  | jistič 3-pól. D - distribuční, Ir = 80-100 A, třmen. svorky pro 2,5-95 mm² | [15 empty] | PP | 2
| D | M | Práce a dodávky M |  |  |  | 0 | [5 empty] | 0 |  | 11.0077 |  | 0 | 3 | D | 0 |  |  |  | ROZPOCET | [6 empty] | 0
| D | 21-M | Elektromontáže |  |  |  | 0 | [5 empty] | 0 |  | 0 |  | 0 | 3 | D | 1 |  |  |  | ROZPOCET | [6 empty] | 0
25 | K | 0155 | Prohlídka a úpravy stávající elektroinstalace, demontáže a zpětné montáže | kpl | 1 |  | 0 |  |  |  | základní |  | 0 | 0 | 0 | 0 | 0 | 16 | K | 2 |  |  |  | ROZPOCET | 0 | 0 | 0 | 0 | 0 | 1 | 0 | 16 | -752545598
26 | K | 016 | Zednické přípomoce (frézování drážek, prostupy apod.) | hod | 24 |  | 0 |  |  |  | základní |  | 0 | 0 | 0 | 0 | 0 | 16 | K | 2 |  |  |  | ROZPOCET | 0 | 0 | 0 | 0 | 0 | 1 | 0 | 16 | 1168786918
27 | K | VL7 | Práce ve stávajícím rozvaděči | hod | 8 |  | 0 |  |  |  | základní |  | 0 | 0 | 0 | 0 | 0 | 64 | K | 2 |  |  |  | ROZPOCET | 0 | 0 | 0 | 0 | 0 | 1 | 0 | 64 | -1379874892
| D | 46-M | Zemní práce při extr.mont.pracích |  |  |  | 0 | [5 empty] | 0 |  | 11.0077 |  | 0 | 3 | D | 1 |  |  |  | ROZPOCET | [6 empty] | 0
28 | K | 460201602 | Hloubení kabelových nezapažených rýh jakýchkoli rozměrů strojně v hornině tř 1 a 2 | m3 | 13.75 |  | 0 | CS ÚRS 2016 02 |  |  | základní |  | 0 | 0 | 0 | 0 | 0 | 64 | K | 2 |  |  |  | ROZPOCET | 0 | 0 | 0 | 0 | 0 | 1 | 0 | 64 | -599427338
| PP |  | Hloubení nezapažených kabelových rýh strojně s přemístěním výkopku do vzdálenosti 3 m od okraje jámy nebo naložením na dopravní prostředek jakýchkoli rozměrů, v hornině třídy 1 a 2 | [15 empty] | PP | 2
| VV |  | (15+40)*0.5*0.5 |  | 13.75 | [13 empty] | VV | 2 | 2 | True | 1 | ROZPOCET
29 | K | 460421101 | Lože kabelů z písku nebo štěrkopísku tl 10 cm nad kabel, bez zakrytí, šířky lože do 65 cm | m | 110 |  | 0 | CS ÚRS 2016 02 |  |  | základní |  | 0 | 0.1 | 11 | 0 | 0 | 64 | K | 2 |  |  |  | ROZPOCET | 0 | 0 | 0 | 0 | 0 | 1 | 0 | 64 | -255806928
| PP |  | Lože kabelů z písku nebo štěrkopísku tl 10 cm nad kabel, bez zakrytí, šířky lože do 65 cm | [15 empty] | PP | 2
| VV |  | 55*2 |  | 110 | [13 empty] | VV | 2 | 2 | True | 0 | ROZPOCET
30 | K | 460490014 | Krytí kabelů výstražnou fólií šířky 40 cm | m | 55 |  | 0 | CS ÚRS 2016 02 |  |  | základní |  | 0 | 0.00012 | 0.0066 | 0 | 0 | 64 | K | 2 |  |  |  | ROZPOCET | 0 | 0 | 0 | 0 | 0 | 1 | 0 | 64 | 1382297276
31 | M | 283234210 | fólie varovná PE POLYNET šíře 33 cm s potiskem | m | 55 |  | 0 |  |  |  | základní |  | 0 | 2e-05 | 0.0011 | 0 | 0 | 128 | M | 2 |  |  |  | ROZPOCET | 0 | 0 | 0 | 0 | 0 | 1 | 0 | 128 | -950934437
32 | K | 460561801 | Zásyp rýh nebo jam strojně bez zhutnění ve volném terénu | m3 | 8.25 |  | 0 | CS ÚRS 2016 02 |  |  | základní |  | 0 | 0 | 0 | 0 | 0 | 64 | K | 2 |  |  |  | ROZPOCET | 0 | 0 | 0 | 0 | 0 | 1 | 0 | 64 | 818650530
| PP |  | Zásyp kabelových rýh strojně bez zhutnění ve volném terénu | [15 empty] | PP | 2
| VV |  | 55*0,5*(0.5-0.2) |  | 8.25 | [13 empty] | VV | 2 | 2 | True | 1 | ROZPOCET
33 | K | 460620012 | Provizorní úprava terénu se zhutněním, v hornině tř 2 | m2 | 27.5 |  | 0 | CS ÚRS 2016 02 |  |  | základní |  | 0 | 0 | 0 | 0 | 0 | 64 | K | 2 |  |  |  | ROZPOCET | 0 | 0 | 0 | 0 | 0 | 1 | 0 | 64 | -1465183224
| PP |  | Úprava terénu provizorní úprava terénu včetně odkopání drobných nerovností a zásypu prohlubní se zhutněním, v hornině třídy 2 | [15 empty] | PP | 2
| VV |  | 55*0,5 |  | 27.5 | [13 empty] | VV | 2 | 2 | True | 1 | ROZPOCET

## I08_1 - Areálový rozvod s...
| List obsahuje: |  | 1) Krycí list soupisu | 2) Rekapitulace |  |  | 3) Soupis prací | Zpět na list: | Rekapitulace stavby
[9 empty] | >> skryté sloupce << | [9 empty] | {9ea16904-77e4-4a44-9bc9-85ddc660e945}
2
| KRYCÍ LIST SOUPISU | [8 empty] | v --- níže se nacházejí doplnkové a pomocné údaje k sestavám --- v | [8 empty] | False
Stavba:
Vzdělávací a výcvikové středisko integrovaného záchranného systému v Jihlavě
Objekt:
IO-08 - Areálový rozvod slaboproudu
Soupis:
I08_1 - Areálový rozvod slaboproudu
| KSO: |  | 828 89 11 |  |  | CC-CZ:
| Místo: |  | město Jihlava, ul. Vrchlického, areál ZZS Jihlava |  |  | Datum: | 26. 1. 2018
| Zadavatel: |  |  |  |  | IČ: | 70890749
|  | Kraj Vysočina |  |  |  | DIČ: | CZ70890749
| Uchazeč: |  |  |  |  | IČ:
DIČ:
| Projektant: |  |  |  |  | IČ: | 28094026
|  | PROJEKT CENTRUM NOVA s.r.o. |  |  |  | DIČ: | CZ28094026
Poznámka:
- U veškěrých dodávek a výrobků bude do ceny zahrnuta jejich montáž vč. dodávky potřebného kotvení, doplňkového materiálu, staveništní a mimo staveništní dopravy v případě že tyto činosti nejsou oceněny v samostatných položkách jednotlivých částí soupisu prací. U vybraných výrobků je nutné do ceny díla zahrnout zpracování dodavatelské případně výrobní dokumentace, dále výrobu prototypů, provádění baravného a materiálového vzorkování apod. - Uchazeč o veřejnou zakázku je povinen při oceňování soutěžního SOUPISU PRACÍ ocenit veškeré položky uvedené v soupisech a provést kontrolu funkce aritmetických vzorců jednotlivých položkových SOUPISŮ ve vazbě na jednotlivé oddíly, rekapitulace a krycí listy. - Kde není výslovně uvedeno, bude pracovní postup a technologie provádění stanovena oprávněnou osobou zhotovitele - Pro sestavení SOUPISU PRACÍ v podrobnostech vymezených vyhl. č. 230/2012Sb. byla použita v převážné míře cenová soustava ÚRS. - V případě nejasností u některé z položek uváděných v supisu prací, kontaktuje uchazeč zadavatele. - Vlastní položky, komplety, soubory a položky s vyšší cenou než dle ceníku jsou stanoveny na základě zkušeností projektanta z období 3 let a odpovídají situaci na trhu. - Tento soupis prací je nedílnou součástí komplexního celkového soupisu na předmětnou akci. - Při zpracování PD byl proveden geologický průzkum podloží ve třech sondách, do hloubky cca 4,0 m. V případě výskytu podloží s odlišnými třídami těžitelnosti, bude fakturována skutečnost. - Stavba doloží množství odpadu uloženého na skládce platným vážnými lístky - Doby čerpání vody z výkopů na staveništi, budou zaneseny ve stavebním deníku - bude fakturováno dle doložené skutečnosti. - Tato část soupisu prací vychází dle vyhlášky 230/2012 Sb. § 7 odst.2 z následujících grafických a textových částí projektové dokumentace: D2.06.07.08.09_01 Technická zpráva D2.06.07.08.09_02 Situace IO-06, IO-07, IO-08, IO-09 D2.07_03 Vzorový řez uložení kabelu NN
| Cena bez DPH | [5 empty] | 0
|  |  | Základ daně |  |  | Sazba daně | Výše daně
| DPH | základní | 0 |  |  | 21% | 0
|  | snížená | 0 |  |  | 15% | 0
|  | zákl. přenesená | 0 |  |  | 21% | 0
|  | sníž. přenesená | 0 |  |  | 15% | 0
|  | nulová | 0 |  |  | 0% | 0
| Cena s DPH |  |  | v | CZK |  | 0
REKAPITULACE ČLENĚNÍ SOUPISU PRACÍ
Stavba:
Vzdělávací a výcvikové středisko integrovaného záchranného systému v Jihlavě
Objekt:
IO-08 - Areálový rozvod slaboproudu
Soupis:
I08_1 - Areálový rozvod slaboproudu
Místo: |  |  | město Jihlava, ul. Vrchlického, areál ZZS Jihlava |  |  | Datum: | 26. 1. 2018
Zadavatel: |  |  | Kraj Vysočina |  |  | Projektant: | PROJEKT CENTRUM NOVA s.r.o.
Uchazeč:
Kód dílu - Popis | [6 empty] | Cena celkem [CZK]
Náklady soupisu celkem | [6 empty] | 0 | [12 empty] | -1
| HSV - Práce a dodávky HSV | [5 empty] | 0
| 1 - Zemní práce | [5 empty] | 0
| 997 - Přesun sutě | [5 empty] | 0
| PSV - Práce a dodávky PSV | [5 empty] | 0
| 2101 - SKS | [5 empty] | 0
| 751V - ACS přístupový systém | [5 empty] | 0
| 759V - CHRÁNIČKY - systém | [5 empty] | 0
| 21-M - Elektromontáže | [5 empty] | 0
SOUPIS PRACÍ
Stavba:
Vzdělávací a výcvikové středisko integrovaného záchranného systému v Jihlavě
Objekt:
IO-08 - Areálový rozvod slaboproudu
Soupis:
I08_1 - Areálový rozvod slaboproudu
Místo: |  |  | město Jihlava, ul. Vrchlického, areál ZZS Jihlava |  |  | Datum: | 26. 1. 2018
Zadavatel: |  |  | Kraj Vysočina |  |  | Projektant: | PROJEKT CENTRUM NOVA s.r.o.
Uchazeč:
PČ | Typ | Kód | Popis | MJ | Množství | J.cena [CZK] | Cena celkem [CZK] | Cenová soustava |  | Poznámka | DPH | J. Nh [h] | Nh celkem [h] | J. hmotnost [t] | Hmotnost celkem [t] | J. suť [t] | Suť Celkem [t]
Náklady soupisu celkem | [6 empty] | 0 | [5 empty] | 0 |  | 32.4912 |  | 0 |  | D | -1 | [10 empty] | 0
| D | HSV | Práce a dodávky HSV |  |  |  | 0 | [5 empty] | 0 |  | 32.4912 |  | 0 | 1 | D | 0 |  |  |  | ROZPOCET | [6 empty] | 0
| D | 1 | Zemní práce |  |  |  | 0 | [5 empty] | 0 |  | 32.4912 |  | 0 | 1 | D | 1 |  |  |  | ROZPOCET | [6 empty] | 0
1 | K | 460201602 | Hloubení kabelových nezapažených rýh jakýchkoli rozměrů strojně v hornině tř 1 a 2 | m3 | 20 |  | 0 | CS ÚRS 2016 02 |  |  | základní |  | 0 | 0 | 0 | 0 | 0 | 64 | K | 2 |  |  |  | ROZPOCET | 0 | 0 | 0 | 0 | 0 | 1 | 0 | 64 | -1886811925
| PP |  | Hloubení nezapažených kabelových rýh strojně s přemístěním výkopku do vzdálenosti 3 m od okraje jámy nebo naložením na dopravní prostředek jakýchkoli rozměrů, v hornině třídy 1 a 2 | [15 empty] | PP | 2
| VV |  | 80*0,5*0,50 |  | 20 | [13 empty] | VV | 2 | 2 | True | 1 | ROZPOCET
2 | K | 460421001 | Lože kabelů z písku nebo štěrkopísku tl 10 cm nad kabel, bez zakrytí, šířky lože do 65 cm | m | 160 |  | 0 | CS ÚRS 2016 02 |  |  | základní |  | 0 | 0.203 | 32.48 | 0 | 0 | 64 | K | 2 |  |  |  | ROZPOCET | 0 | 0 | 0 | 0 | 0 | 1 | 0 | 64 | 441819140
| PP |  | Lože kabelů z písku nebo štěrkopísku tl 10 cm nad kabel, bez zakrytí, šířky lože do 65 cm | [15 empty] | PP | 2
| VV |  | 80*2 |  | 160 | [13 empty] | VV | 2 | 2 | True | 0 | ROZPOCET
3 | K | 460490014 | Krytí kabelů výstražnou fólií šířky 40 cm | m | 80 |  | 0 | CS ÚRS 2016 02 |  |  | základní |  | 0 | 0.00012 | 0.0096 | 0 | 0 | 64 | K | 2 |  |  |  | ROZPOCET | 0 | 0 | 0 | 0 | 0 | 1 | 0 | 64 | -81566780
| PP |  | Krytí kabelů výstražnou fólií šířky 40 cm | [15 empty] | PP | 2
4 | M | 283234210 | fólie varovná PE POLYNET šíře 33 cm s potiskem | m | 80 |  | 0 |  |  |  | základní |  | 0 | 2e-05 | 0.0016 | 0 | 0 | 128 | M | 2 |  |  |  | ROZPOCET | 0 | 0 | 0 | 0 | 0 | 1 | 0 | 128 | -661582739
| PP |  | fólie varovná PE POLYNET šíře 33 cm s potiskem | [15 empty] | PP | 2
| VV |  | 80 |  | 80 | [13 empty] | VV | 2 | 2 | True | 0 | ROZPOCET
5 | K | 460561801 | Zásyp rýh nebo jam strojně bez zhutnění ve volném terénu | m3 | 12 |  | 0 | CS ÚRS 2016 02 |  |  | základní |  | 0 | 0 | 0 | 0 | 0 | 64 | K | 2 |  |  |  | ROZPOCET | 0 | 0 | 0 | 0 | 0 | 1 | 0 | 64 | -1973785701
| PP |  | Zásyp kabelových rýh strojně bez zhutnění ve volném terénu | [15 empty] | PP | 2
| VV |  | 80*(0.5-0.2)*0,5 |  | 12 | [13 empty] | VV | 2 | 2 | True | 1 | ROZPOCET
6 | K | 460620012 | Provizorní úprava terénu se zhutněním, v hornině tř 2 | m2 | 40 |  | 0 | CS ÚRS 2016 02 |  |  | základní |  | 0 | 0 | 0 | 0 | 0 | 64 | K | 2 |  |  |  | ROZPOCET | 0 | 0 | 0 | 0 | 0 | 1 | 0 | 64 | 1447934767
| PP |  | Úprava terénu provizorní úprava terénu včetně odkopání drobných nerovností a zásypu prohlubní se zhutněním, v hornině třídy 2 | [15 empty] | PP | 2
| VV |  | 80*0.5 |  | 40 | [13 empty] | VV | 2 | 2 | True | 1 | ROZPOCET
| D | 997 | Přesun sutě |  |  |  | 0 | [5 empty] | 0 |  | 0 |  | 0 | 1 | D | 1 |  |  |  | ROZPOCET | [6 empty] | 0
7 | K | 997013501 | Odvoz suti a vybouraných hmot na skládku nebo meziskládku do 1 km se složením | t | 16.8 |  | 0 | CS ÚRS 2016 02 |  |  | základní |  | 0 | 0 | 0 | 0 | 0 | 4 | K | 2 |  |  |  | ROZPOCET | 0 | 0 | 0 | 0 | 0 | 1 | 0 | 4 | -1342355966
| PP |  | Odvoz suti a vybouraných hmot na skládku nebo meziskládku se složením, na vzdálenost do 1 km | [15 empty] | PP | 2
| VV |  | 20-12 |  | 8 | [13 empty] | VV | 2 | 2 | True | 1 | ROZPOCET
| VV |  | 8*2,1 'Přepočtené koeficientem množství |  | 16.8 | [13 empty] | VV | 2 | 2 | False | 1 | ROZPOCET
8 | K | 997013509 | Příplatek k odvozu suti a vybouraných hmot na skládku ZKD 1 km přes 1 km | t | 134.4 |  | 0 | CS ÚRS 2016 02 |  |  | základní |  | 0 | 0 | 0 | 0 | 0 | 4 | K | 2 |  |  |  | ROZPOCET | 0 | 0 | 0 | 0 | 0 | 1 | 0 | 4 | 1590170200
| PP |  | Odvoz suti a vybouraných hmot na skládku nebo meziskládku se složením, na vzdálenost Příplatek k ceně za každý další i započatý 1 km přes 1 km | [15 empty] | PP | 2
| VV |  | 16,8*8 'Přepočtené koeficientem množství |  | 134.4 | [13 empty] | VV | 2 | 2 | False | 1 | ROZPOCET
9 | K | 99701383R | Poplatek za uložení stavebního odpadu na skládce (skládkovné) | t | 16.8 |  | 0 |  |  |  | základní |  | 0 | 0 | 0 | 0 | 0 | 4 | K | 2 |  |  |  | ROZPOCET | 0 | 0 | 0 | 0 | 0 | 1 | 0 | 4 | -1215046094
| PP |  | Poplatek za uložení stavebního odpadu na skládce (skládkovné) Stavba doloží množství odpadu uloženého na skládce vážnými lístky | [15 empty] | PP | 2
| D | PSV | Práce a dodávky PSV |  |  |  | 0 | [5 empty] | 0 |  | 0 |  | 0 | 2 | D | 0 |  |  |  | ROZPOCET | [6 empty] | 0
| D | 2101 | SKS |  |  |  | 0 | [5 empty] | 0 |  | 0 |  | 0 | 1 | D | 1 |  |  |  | ROZPOCET | [6 empty] | 0
10 | K | 21010039V | Montáž konektor optický SC, včetně proměření | ks | 24 |  | 0 |  |  |  | základní |  | 0 | 0 | 0 | 0 | 0 | 16 | K | 2 |  |  |  | ROZPOCET | 0 | 0 | 0 | 0 | 0 | 1 | 0 | 16 | -1504127350
| PP |  | Montáž konektor optický SC, včetně proměření | [15 empty] | PP | 2
11 | M | VD21010040V | konektor optický SC, včetně proměření | ks | 24 |  | 0 |  |  |  | základní |  | 0 | 0 | 0 | 0 | 0 | 32 | M | 2 |  |  |  | ROZPOCET | 0 | 0 | 0 | 0 | 0 | 1 | 0 | 16 | 50526106
12 | K | 21010044V | Instalace optický kabel - do 24 vláken | m | 150 |  | 0 |  |  |  | základní |  | 0 | 0 | 0 | 0 | 0 | 16 | K | 2 |  |  |  | ROZPOCET | 0 | 0 | 0 | 0 | 0 | 1 | 0 | 16 | 1962600739
13 | M | VD21010045V24 | Optický kabel 12 vláken,09/125 singlemode | m | 150 |  | 0 |  |  |  | základní |  | 0 | 0 | 0 | 0 | 0 | 32 | M | 2 |  |  |  | ROZPOCET | 0 | 0 | 0 | 0 | 0 | 1 | 0 | 16 | -1504419348
| PP |  | -viz.technický list č.20 | [15 empty] | PP | 2
| VV |  | 150 |  | 150 | [13 empty] | VV | 2 | 2 | True | 0 | ROZPOCET
14 | K | 799759233V | Montáž sdělovacího kabelu SYKFY 5x2x0,5 | m | 45 |  | 0 |  |  |  | základní |  | 0 | 0 | 0 | 0 | 0 | 16 | K | 2 |  |  |  | ROZPOCET | 0 | 0 | 0 | 0 | 0 | 1 | 0 | 16 | -192122806
15 | M | VD3278147Vq | SYKFY 5x2x0,5 | m | 45 |  | 0 |  |  |  | základní |  | 0 | 0 | 0 | 0 | 0 | 32 | M | 2 |  |  |  | ROZPOCET | 0 | 0 | 0 | 0 | 0 | 1 | 0 | 16 | -1140629124
| PP |  | -viz.technický list č.20 | [15 empty] | PP | 2
| VV |  | 45 |  | 45 | [13 empty] | VV | 2 | 2 | True | 0 | ROZPOCET
16 | K | 799759233V20 | Montáž sdělovacího kabelu SYKFY 10x2x0,5 | m | 150 |  | 0 |  |  |  | základní |  | 0 | 0 | 0 | 0 | 0 | 16 | K | 2 |  |  |  | ROZPOCET | 0 | 0 | 0 | 0 | 0 | 1 | 0 | 16 | 503128477
17 | M | VD3278147Vq.1 | SYKFY 10x2x0,5 | m | 150 |  | 0 |  |  |  | základní |  | 0 | 0 | 0 | 0 | 0 | 32 | M | 2 |  |  |  | ROZPOCET | 0 | 0 | 0 | 0 | 0 | 1 | 0 | 16 | 1715274685
| PP |  | -viz.technický list č.20 | [15 empty] | PP | 2
| VV |  | 150 |  | 150 | [13 empty] | VV | 2 | 2 | True | 0 | ROZPOCET
18 | K | 799759294V | Montáž UTP sdělovacího kabelu cat. 6 | m | 90 |  | 0 |  |  |  | základní |  | 0 | 0 | 0 | 0 | 0 | 16 | K | 2 |  |  |  | ROZPOCET | 0 | 0 | 0 | 0 | 0 | 1 | 0 | 16 | -1001210619
19 | M | VD327814113V | UTP sdělovací datový kabel, cat. 6 | m | 90 |  | 0 |  |  |  | základní |  | 0 | 0 | 0 | 0 | 0 | 32 | M | 2 |  |  |  | ROZPOCET | 0 | 0 | 0 | 0 | 0 | 1 | 0 | 16 | -586688609
| VV |  | 45+45 |  | 90 | [13 empty] | VV | 2 | 2 | True | 0 | ROZPOCET
20 | K | 825622V | Montáž konektor RJ45 včetně proměření | ks | 8 |  | 0 |  |  |  | základní |  | 0 | 0 | 0 | 0 | 0 | 16 | K | 2 |  |  |  | ROZPOCET | 0 | 0 | 0 | 0 | 0 | 1 | 0 | 16 | 1556703231
21 | M | 345123679VD | konektor RJ45 včetně proměření | ks | 8 |  | 0 |  |  |  | základní |  | 0 | 0 | 0 | 0 | 0 | 32 | M | 2 |  |  |  | ROZPOCET | 0 | 0 | 0 | 0 | 0 | 1 | 0 | 16 | 206293266
| VV |  | 8 |  | 8 | [13 empty] | VV | 2 | 2 | True | 0 | ROZPOCET
22 | K | 21010056V | Aplikace montážního příslušenství | ks | 2 |  | 0 |  |  |  | základní |  | 0 | 0 | 0 | 0 | 0 | 16 | K | 2 |  |  |  | ROZPOCET | 0 | 0 | 0 | 0 | 0 | 1 | 0 | 16 | -565027853
| VV |  | 1+1 |  | 2 | [13 empty] | VV | 2 | 2 | True | 1 | ROZPOCET
| D | 751V | ACS přístupový systém |  |  |  | 0 | [5 empty] | 0 |  | 0 |  | 0 | 2 | D | 1 |  |  |  | ROZPOCET | [6 empty] | 0
23 | K | 7446128333V | Montáž - Čtečka karet | ks | 2 |  | 0 |  |  |  | základní |  | 0 | 0 | 0 | 0 | 0 | 16 | K | 2 |  |  |  | ROZPOCET | 0 | 0 | 0 | 0 | 0 | 1 | 0 | 16 | 292070004
24 | M | 35443992228V | Čtečka karet - bezkontaktní + komunikační prvek | ks | 2 |  | 0 |  |  |  | základní |  | 0 | 0 | 0 | 0 | 0 | 32 | M | 2 |  |  |  | ROZPOCET | 0 | 0 | 0 | 0 | 0 | 1 | 0 | 16 | -1392730752
25 | M | 35443992228VI | IP interkom 1x tlačítko, klavesnice, PoE | ks | 1 |  | 0 |  |  |  | základní |  | 0 | 0 | 0 | 0 | 0 | 32 | M | 2 |  |  |  | ROZPOCET | 0 | 0 | 0 | 0 | 0 | 1 | 0 | 16 | -231862414
| PP |  | -viz.technický list č.23 | [15 empty] | PP | 2
| VV |  | 1 |  | 1 | [13 empty] | VV | 2 | 2 | True | 0 | ROZPOCET
26 | K | 7446128333Vi | Montáž - IP Interkom | ks | 1 |  | 0 |  |  |  | základní |  | 0 | 0 | 0 | 0 | 0 | 16 | K | 2 |  |  |  | ROZPOCET | 0 | 0 | 0 | 0 | 0 | 1 | 0 | 16 | -684369373
27 | K | 799759294V1 | Montáž UTP sdělovacího kabelu cat. 5e Licna | m | 65 |  | 0 |  |  |  | základní |  | 0 | 0 | 0 | 0 | 0 | 16 | K | 2 |  |  |  | ROZPOCET | 0 | 0 | 0 | 0 | 0 | 1 | 0 | 16 | 908335222
| VV |  | 65 |  | 65 | [13 empty] | VV | 2 | 2 | True | 0 | ROZPOCET
28 | M | VD32781472V | UTP sdělovací datový kabel, cat. 5e Licna | m | 65 |  | 0 |  |  |  | základní |  | 0 | 0 | 0 | 0 | 0 | 32 | M | 2 |  |  |  | ROZPOCET | 0 | 0 | 0 | 0 | 0 | 1 | 0 | 16 | -1882202368
| VV |  | 65 |  | 65 | [13 empty] | VV | 2 | 2 | True | 0 | ROZPOCET
29 | K | 799759294V2 | Montáž kabelu CYH 2x1mm2 | m | 65 |  | 0 |  |  |  | základní |  | 0 | 0 | 0 | 0 | 0 | 16 | K | 2 |  |  |  | ROZPOCET | 0 | 0 | 0 | 0 | 0 | 1 | 0 | 16 | 1355239659
30 | M | VD32781472V2 | Kabel CYH 2x1mm2 | m | 65 |  | 0 |  |  |  | základní |  | 0 | 0 | 0 | 0 | 0 | 32 | M | 2 |  |  |  | ROZPOCET | 0 | 0 | 0 | 0 | 0 | 1 | 0 | 16 | -1576207502
| PP |  | Kabel CYH 2x1mm2 | [15 empty] | PP | 2
| VV |  | 65 |  | 65 | [13 empty] | VV | 2 | 2 | True | 0 | ROZPOCET
| D | 759V | CHRÁNIČKY - systém |  |  |  | 0 | [5 empty] | 0 |  | 0 |  | 0 | 2 | D | 1 |  |  |  | ROZPOCET | [6 empty] | 0
31 | K | 210010139V | Montáž trubek ochranných plastových tuhých/ohebných D do 90 mm uložených pevně | m | 495 |  | 0 |  |  |  | základní |  | 0 | 0 | 0 | 0 | 0 | 16 | K | 2 |  |  |  | ROZPOCET | 0 | 0 | 0 | 0 | 0 | 1 | 0 | 16 | -989675579
| VV |  | 450+45 |  | 495 | [13 empty] | VV | 2 | 2 | True | 1 | ROZPOCET
32 | M | 34571036102VD | Chránička ohebná PVC 40mm | m | 45 |  | 0 |  |  |  | základní |  | 0 | 0 | 0 | 0 | 0 | 32 | M | 2 |  |  |  | ROZPOCET | 0 | 0 | 0 | 0 | 0 | 1 | 0 | 16 | 598959250
| PP |  | Chránička ohebná KOPOFLEX 40mm -viz.technický list č.2 | [15 empty] | PP | 2
| VV |  | 45 |  | 45 | [13 empty] | VV | 2 | 2 | True | 0 | ROZPOCET
33 | M | 34571036102VHDPE | Chránička tvrdá PVC 40 | m | 450 |  | 0 |  |  |  | základní |  | 0 | 0 | 0 | 0 | 0 | 32 | M | 2 |  |  |  | ROZPOCET | 0 | 0 | 0 | 0 | 0 | 1 | 0 | 16 | -2090279059
| VV |  | 3*150 |  | 450 | [13 empty] | VV | 2 | 2 | True | 0 | ROZPOCET
34 | K | 210010142V | Montáž trubek ochranných plastových tuhých/ohebných D do 110 mm uložených pevně | m | 150 |  | 0 |  |  |  | základní |  | 0 | 0 | 0 | 0 | 0 | 16 | K | 2 |  |  |  | ROZPOCET | 0 | 0 | 0 | 0 | 0 | 1 | 0 | 16 | -556671096
35 | M | 34571036104VD | Chránička ohebná PVC 110mm | m | 150 |  | 0 |  |  |  | základní |  | 0 | 0 | 0 | 0 | 0 | 32 | M | 2 |  |  |  | ROZPOCET | 0 | 0 | 0 | 0 | 0 | 1 | 0 | 16 | -553103414
| VV |  | 150 |  | 150 | [13 empty] | VV | 2 | 2 | True | 1 | ROZPOCET
36 | K | 21110000V | Montáž trubek ochranných plastových ohebných/tvrdých D do 32 mm uložených pevně | m | 150 |  | 0 |  |  |  | základní |  | 0 | 0 | 0 | 0 | 0 | 16 | K | 2 |  |  |  | ROZPOCET | 0 | 0 | 0 | 0 | 0 | 1 | 0 | 16 | -693002117
| VV |  | 150 |  | 150 | [13 empty] | VV | 2 | 2 | True | 1 | ROZPOCET
37 | M | VD21110009V | Mikrotrubička tenkostěnná tvrdá PVC 10 | m | 150 |  | 0 |  |  |  | základní |  | 0 | 0 | 0 | 0 | 0 | 32 | M | 2 |  |  |  | ROZPOCET | 0 | 0 | 0 | 0 | 0 | 1 | 0 | 16 | -1754577543
| VV |  | 150 |  | 150 | [13 empty] | VV | 2 | 2 | True | 1 | ROZPOCET
| D | 21-M | Elektromontáže |  |  |  | 0 | [5 empty] | 0 |  | 0 |  | 0 | 3 | D | 1 |  |  |  | ROZPOCET | [6 empty] | 0
38 | K | 0155 | Prohlídka a úpravy stávající elektroinstalace, demontáže a zpětné montáže | kpl | 1 |  | 0 |  |  |  | základní |  | 0 | 0 | 0 | 0 | 0 | 16 | K | 2 |  |  |  | ROZPOCET | 0 | 0 | 0 | 0 | 0 | 1 | 0 | 16 | 1191220786
39 | K | 016.1 | Zednické přípomoce (frézování drážek, prostupy, zapravení drážek, dozdívky, úprava povrchu apod.) | h | 40 |  | 0 |  |  |  | základní |  | 0 | 0 | 0 | 0 | 0 | 16 | K | 2 |  |  |  | ROZPOCET | 0 | 0 | 0 | 0 | 0 | 1 | 0 | 16 | -296653114
| PP |  | Zednické práce, frézování drážek, prostupy apod. | [15 empty] | PP | 2

## I09_1 - Zrušení části nep...
| List obsahuje: |  | 1) Krycí list soupisu | 2) Rekapitulace |  |  | 3) Soupis prací | Zpět na list: | Rekapitulace stavby
[9 empty] | >> skryté sloupce << | [9 empty] | {2a0afb22-53a2-46c6-acca-afc69e1c5f0e}
2
| KRYCÍ LIST SOUPISU | [8 empty] | v --- níže se nacházejí doplnkové a pomocné údaje k sestavám --- v | [8 empty] | False
Stavba:
Vzdělávací a výcvikové středisko integrovaného záchranného systému v Jihlavě
Objekt:
IO-09 - Zrušení části neprovozovaného sdělovacího vedení
Soupis:
I09_1 - Zrušení části neprovozovaného sdělovacího vedení
| KSO: |  | 828 82 19 |  |  | CC-CZ:
| Místo: |  | město Jihlava, ul. Vrchlického, areál ZZS Jihlava |  |  | Datum: | 26. 1. 2018
| Zadavatel: |  |  |  |  | IČ: | 70890749
|  | Kraj Vysočina |  |  |  | DIČ: | CZ70890749
| Uchazeč: |  |  |  |  | IČ:
DIČ:
| Projektant: |  |  |  |  | IČ: | 28094026
|  | PROJEKT CENTRUM NOVA s.r.o. |  |  |  | DIČ: | CZ28094026
Poznámka:
- U veškěrých dodávek a výrobků bude do ceny zahrnuta jejich montáž vč. dodávky potřebného kotvení, doplňkového materiálu, staveništní a mimo staveništní dopravy v případě že tyto činosti nejsou oceněny v samostatných položkách jednotlivých částí soupisu prací. U vybraných výrobků je nutné do ceny díla zahrnout zpracování dodavatelské případně výrobní dokumentace, dále výrobu prototypů, provádění baravného a materiálového vzorkování apod. - Uchazeč o veřejnou zakázku je povinen při oceňování soutěžního SOUPISU PRACÍ ocenit veškeré položky uvedené v soupisech a provést kontrolu funkce aritmetických vzorců jednotlivých položkových SOUPISŮ ve vazbě na jednotlivé oddíly, rekapitulace a krycí listy. - Kde není výslovně uvedeno, bude pracovní postup a technologie provádění stanovena oprávněnou osobou zhotovitele - Pro sestavení SOUPISU PRACÍ v podrobnostech vymezených vyhl. č. 230/2012Sb. byla použita v převážné míře cenová soustava ÚRS. - V případě nejasností u některé z položek uváděných v supisu prací, kontaktuje uchazeč zadavatele. - Vlastní položky, komplety, soubory a položky s vyšší cenou než dle ceníku jsou stanoveny na základě zkušeností projektanta z období 3 let a odpovídají situaci na trhu. - Tento soupis prací je nedílnou součástí komplexního celkového soupisu na předmětnou akci. - Tato část soupisu prací vychází dle vyhlášky 230/2012 Sb. § 7 odst.2 z následujících grafických a textových částí projektové dokumentace: D2.06.07.08.09_01 Technická zpráva D2.06.07.08.09_02 Situace IO-06, IO-07, IO-08, IO-09
| Cena bez DPH | [5 empty] | 0
|  |  | Základ daně |  |  | Sazba daně | Výše daně
| DPH | základní | 0 |  |  | 21% | 0
|  | snížená | 0 |  |  | 15% | 0
|  | zákl. přenesená | 0 |  |  | 21% | 0
|  | sníž. přenesená | 0 |  |  | 15% | 0
|  | nulová | 0 |  |  | 0% | 0
| Cena s DPH |  |  | v | CZK |  | 0
REKAPITULACE ČLENĚNÍ SOUPISU PRACÍ
Stavba:
Vzdělávací a výcvikové středisko integrovaného záchranného systému v Jihlavě
Objekt:
IO-09 - Zrušení části neprovozovaného sdělovacího vedení
Soupis:
I09_1 - Zrušení části neprovozovaného sdělovacího vedení
Místo: |  |  | město Jihlava, ul. Vrchlického, areál ZZS Jihlava |  |  | Datum: | 26. 1. 2018
Zadavatel: |  |  | Kraj Vysočina |  |  | Projektant: | PROJEKT CENTRUM NOVA s.r.o.
Uchazeč:
Kód dílu - Popis | [6 empty] | Cena celkem [CZK]
Náklady soupisu celkem | [6 empty] | 0 | [12 empty] | -1
| HSV - HSV | [5 empty] | 0
| 1 - Zemní práce | [5 empty] | 0
| PSV - Práce a dodávky PSV | [5 empty] | 0
| 743 - Elektromontáže - hrubá montáž | [5 empty] | 0
SOUPIS PRACÍ
Stavba:
Vzdělávací a výcvikové středisko integrovaného záchranného systému v Jihlavě
Objekt:
IO-09 - Zrušení části neprovozovaného sdělovacího vedení
Soupis:
I09_1 - Zrušení části neprovozovaného sdělovacího vedení
Místo: |  |  | město Jihlava, ul. Vrchlického, areál ZZS Jihlava |  |  | Datum: | 26. 1. 2018
Zadavatel: |  |  | Kraj Vysočina |  |  | Projektant: | PROJEKT CENTRUM NOVA s.r.o.
Uchazeč:
PČ | Typ | Kód | Popis | MJ | Množství | J.cena [CZK] | Cena celkem [CZK] | Cenová soustava |  | Poznámka | DPH | J. Nh [h] | Nh celkem [h] | J. hmotnost [t] | Hmotnost celkem [t] | J. suť [t] | Suť Celkem [t]
Náklady soupisu celkem | [6 empty] | 0 | [5 empty] | 0 |  | 0.00138 |  | 0 |  | D | -1 | [10 empty] | 0
| D | HSV | HSV |  |  |  | 0 | [5 empty] | 0 |  | 0 |  | 0 | 1 | D | 0 |  |  |  | ROZPOCET | [6 empty] | 0
| D | 1 | Zemní práce |  |  |  | 0 | [5 empty] | 0 |  | 0 |  | 0 | 1 | D | 1 |  |  |  | ROZPOCET | [6 empty] | 0
1 | K | 131101101 | Hloubení jam nezapažených v hornině tř. 1 a 2 objemu do 100 m3 | m3 | 0.36 |  | 0 | CS ÚRS 2016 02 |  |  | základní |  | 0 | 0 | 0 | 0 | 0 | 4 | K | 2 |  |  |  | ROZPOCET | 0 | 0 | 0 | 0 | 0 | 1 | 0 | 4 | 151056516
| PP |  | Hloubení nezapažených jam a zářezů s urovnáním dna do předepsaného profilu a spádu v horninách tř. 1 a 2 do 100 m3 | [15 empty] | PP | 2
| VV |  | (0.3*1*0.6)*2 |  | 0.36 | [13 empty] | VV | 2 | 2 | True | 1 | ROZPOCET
2 | K | 174201101 | Zásyp jam, šachet rýh nebo kolem objektů sypaninou bez zhutnění | m3 | 0.36 |  | 0 | CS ÚRS 2016 02 |  |  | základní |  | 0 | 0 | 0 | 0 | 0 | 4 | K | 2 |  |  |  | ROZPOCET | 0 | 0 | 0 | 0 | 0 | 1 | 0 | 4 | 518901749
| PP |  | Zásyp sypaninou z jakékoliv horniny s uložením výkopku ve vrstvách bez zhutnění jam, šachet, rýh nebo kolem objektů v těchto vykopávkách | [15 empty] | PP | 2
| D | PSV | Práce a dodávky PSV |  |  |  | 0 | [5 empty] | 0 |  | 0.00138 |  | 0 | 2 | D | 0 |  |  |  | ROZPOCET | [6 empty] | 0
| D | 743 | Elektromontáže - hrubá montáž |  |  |  | 0 | [5 empty] | 0 |  | 0.00138 |  | 0 | 2 | D | 1 |  |  |  | ROZPOCET | [6 empty] | 0
3 | K | 74313111R1 | Zaslepení chráničky metalického vedení | kus | 2 |  | 0 |  |  |  | základní |  | 0 | 0 | 0 | 0 | 0 | 16 | K | 2 |  |  |  | ROZPOCET | 0 | 0 | 0 | 0 | 0 | 1 | 0 | 16 | 485690379
4 | M | 34571355R1 | Montážní pěna | kus | 2 |  | 0 |  |  |  | základní |  | 0 | 0.00069 | 0.00138 | 0 | 0 | 128 | M | 2 |  |  |  | ROZPOCET | 0 | 0 | 0 | 0 | 0 | 1 | 0 | 128 | -968046558

## I010_1 - Demontáž stávají...
| List obsahuje: |  | 1) Krycí list soupisu | 2) Rekapitulace |  |  | 3) Soupis prací | Zpět na list: | Rekapitulace stavby
[9 empty] | >> skryté sloupce << | [9 empty] | {f16f8288-073b-4304-9849-1ebe4074c07b}
2
| KRYCÍ LIST SOUPISU | [8 empty] | v --- níže se nacházejí doplnkové a pomocné údaje k sestavám --- v | [8 empty] | False
Stavba:
Vzdělávací a výcvikové středisko integrovaného záchranného systému v Jihlavě
Objekt:
IO-10 - Zpevněné plochy (NEUZNATELNÉ NÁKLADY)
Soupis:
I010_1 - Demontáž stávajícíh ploch
| KSO: |  | 8225291 |  |  | CC-CZ:
| Místo: |  | město Jihlava, ul. Vrchlického, areál ZZS Jihlava |  |  | Datum: | 26. 1. 2018
| Zadavatel: |  |  |  |  | IČ: | 70890749
|  | Kraj Vysočina |  |  |  | DIČ: | CZ70890749
| Uchazeč: |  |  |  |  | IČ:
DIČ:
| Projektant: |  |  |  |  | IČ: | 28094026
|  | PROJEKT CENTRUM NOVA s.r.o. |  |  |  | DIČ: | CZ28094026
Poznámka:
- U veškěrých dodávek a výrobků bude do ceny zahrnuta jejich montáž vč. dodávky potřebného kotvení, doplňkového materiálu, staveništní a mimo staveništní dopravy v případě že tyto činosti nejsou oceněny v samostatných položkách jednotlivých částí soupisu prací. U vybraných výrobků je nutné do ceny díla zahrnout zpracování dodavatelské případně výrobní dokumentace, dále výrobu prototypů, provádění baravného a materiálového vzorkování apod. - Uchazeč o veřejnou zakázku je povinen při oceňování soutěžního SOUPISU PRACÍ ocenit veškeré položky uvedené v soupisech a provést kontrolu funkce aritmetických vzorců jednotlivých položkových SOUPISŮ ve vazbě na jednotlivé oddíly, rekapitulace a krycí listy. - Kde není výslovně uvedeno, bude pracovní postup a technologie provádění stanovena oprávněnou osobou zhotovitele - Pro sestavení SOUPISU PRACÍ v podrobnostech vymezených vyhl. č. 230/2012Sb. byla použita v převážné míře cenová soustava ÚRS. - V případě nejasností u některé z položek uváděných v supisu prací, kontaktuje uchazeč zadavatele. - Vlastní položky, komplety, soubory a položky s vyšší cenou než dle ceníku jsou stanoveny na základě zkušeností projektanta z období 3 let a odpovídají situaci na trhu. - Tento soupis prací je nedílnou součástí komplexního celkového soupisu na předmětnou akci. - Při zpracování PD byl proveden geologický průzkum podloží ve třech sondách, do hloubky cca 4,0 m. V případě výskytu podloží s odlišnými třídami těžitelnosti, bude fakturována skutečnost. - Stavba doloží množství odpadu uloženého na skládce platným vážnými lístky - Doby čerpání vody z výkopů na staveništi, budou zaneseny ve stavebním deníku - bude fakturováno dle doložené skutečnosti. - Tato část soupisu prací vychází dle vyhlášky 230/2012 Sb. § 7 odst.2 z následujících grafických a textových částí projektové dokumentace: D2.10_01 Technická zpráva D2.10_02 Situace zpevněných ploch
| Cena bez DPH | [5 empty] | 0
|  |  | Základ daně |  |  | Sazba daně | Výše daně
| DPH | základní | 0 |  |  | 21% | 0
|  | snížená | 0 |  |  | 15% | 0
|  | zákl. přenesená | 0 |  |  | 21% | 0
|  | sníž. přenesená | 0 |  |  | 15% | 0
|  | nulová | 0 |  |  | 0% | 0
| Cena s DPH |  |  | v | CZK |  | 0
REKAPITULACE ČLENĚNÍ SOUPISU PRACÍ
Stavba:
Vzdělávací a výcvikové středisko integrovaného záchranného systému v Jihlavě
Objekt:
IO-10 - Zpevněné plochy (NEUZNATELNÉ NÁKLADY)
Soupis:
I010_1 - Demontáž stávajícíh ploch
Místo: |  |  | město Jihlava, ul. Vrchlického, areál ZZS Jihlava |  |  | Datum: | 26. 1. 2018
Zadavatel: |  |  | Kraj Vysočina |  |  | Projektant: | PROJEKT CENTRUM NOVA s.r.o.
Uchazeč:
Kód dílu - Popis | [6 empty] | Cena celkem [CZK]
Náklady soupisu celkem | [6 empty] | 0 | [12 empty] | -1
| HSV - Práce a dodávky HSV | [5 empty] | 0
| 1 - Zemní práce | [5 empty] | 0
| 9 - Ostatní konstrukce a práce, bourání | [5 empty] | 0
| 997 - Přesun sutě | [5 empty] | 0
SOUPIS PRACÍ
Stavba:
Vzdělávací a výcvikové středisko integrovaného záchranného systému v Jihlavě
Objekt:
IO-10 - Zpevněné plochy (NEUZNATELNÉ NÁKLADY)
Soupis:
I010_1 - Demontáž stávajícíh ploch
Místo: |  |  | město Jihlava, ul. Vrchlického, areál ZZS Jihlava |  |  | Datum: | 26. 1. 2018
Zadavatel: |  |  | Kraj Vysočina |  |  | Projektant: | PROJEKT CENTRUM NOVA s.r.o.
Uchazeč:
PČ | Typ | Kód | Popis | MJ | Množství | J.cena [CZK] | Cena celkem [CZK] | Cenová soustava |  | Poznámka | DPH | J. Nh [h] | Nh celkem [h] | J. hmotnost [t] | Hmotnost celkem [t] | J. suť [t] | Suť Celkem [t]
Náklady soupisu celkem | [6 empty] | 0 | [5 empty] | 0 |  | 0 |  | 355.329 |  | D | -1 | [10 empty] | 0
| D | HSV | Práce a dodávky HSV |  |  |  | 0 | [5 empty] | 0 |  | 0 |  | 355.329 | 1 | D | 0 |  |  |  | ROZPOCET | [6 empty] | 0
| D | 1 | Zemní práce |  |  |  | 0 | [5 empty] | 0 |  | 0 |  | 355.329 | 1 | D | 1 |  |  |  | ROZPOCET | [6 empty] | 0
1 | K | 11310001 | Odstranění chodníku v místě realizace splaškové kanalizace | m2 | 8 |  | 0 |  |  |  | základní |  | 0 | 0 | 0 | 0.5 | 4 | 4 | K | 2 |  |  |  | ROZPOCET | 0 | 0 | 0 | 0 | 0 | 1 | 0 | 4 | -629927417
2 | K | 113107024 | Odstranění podkladu plochy do 15 m2 z kameniva drceného tl 400 mm | m2 | 16.5 |  | 0 | CS ÚRS 2016 02 |  |  | základní |  | 0 | 0 | 0 | 0.56 | 9.24 | 4 | K | 2 |  |  |  | ROZPOCET | 0 | 0 | 0 | 0 | 0 | 1 | 0 | 4 | 1758212770
| PP |  | Odstranění podkladů nebo krytů v ploše jednotlivě do 15 m2 s přemístěním hmot na skládku ve vzdálenosti do 3 m nebo s naložením na dopravní prostředek z kameniva hrubého drceného, o tl. vrstvy přes 300 do 400 mm | [15 empty] | PP | 2
| VV |  | 15*1,1 |  | 16.5 | [13 empty] | VV | 2 | 2 | True | 0 | ROZPOCET
| VV |  | Součet |  | 16.5 | [13 empty] | VV | 2 | 4 | True | 1 | ROZPOCET
3 | K | 113107042 | Odstranění podkladu plochy do 15 m2 živičných tl 100 mm | m2 | 15 |  | 0 | CS ÚRS 2016 02 |  |  | základní |  | 0 | 0 | 0 | 0.181 | 2.715 | 4 | K | 2 |  |  |  | ROZPOCET | 0 | 0 | 0 | 0 | 0 | 1 | 0 | 4 | -1944815268
| PP |  | Odstranění podkladů nebo krytů v ploše jednotlivě do 15 m2 s přemístěním hmot na skládku ve vzdálenosti do 3 m nebo s naložením na dopravní prostředek živičných, o tl. vrstvy přes 50 do 100 mm | [15 empty] | PP | 2
| VV |  | S8 | [15 empty] | VV | 2 | 1 | True | 0 | ROZPOCET
| VV |  | 15 |  | 15 | [13 empty] | VV | 2 | 2 | True | 0 | ROZPOCET
| VV |  | Součet |  | 15 | [13 empty] | VV | 2 | 4 | True | 1 | ROZPOCET
4 | K | 113107123 | Odstranění podkladu pl do 50 m2 z kameniva drceného tl 300 mm | m2 | 20 |  | 0 | CS ÚRS 2016 02 |  |  | základní |  | 0 | 0 | 0 | 0.4 | 8 | 4 | K | 2 |  |  |  | ROZPOCET | 0 | 0 | 0 | 0 | 0 | 1 | 0 | 4 | -2028014765
| PP |  | Odstranění podkladů nebo krytů s přemístěním hmot na skládku na vzdálenost do 3 m nebo s naložením na dopravní prostředek v ploše jednotlivě do 50 m2 z kameniva hrubého drceného, o tl. vrstvy přes 200 do 300 mm | [15 empty] | PP | 2
5 | K | 113107141 | Odstranění podkladu pl do 50 m2 živičných tl 50 mm | m2 | 20 |  | 0 | CS ÚRS 2016 02 |  |  | základní |  | 0 | 0 | 0 | 0.098 | 1.96 | 4 | K | 2 |  |  |  | ROZPOCET | 0 | 0 | 0 | 0 | 0 | 1 | 0 | 4 | -1633766433
| PP |  | Odstranění podkladů nebo krytů s přemístěním hmot na skládku na vzdálenost do 3 m nebo s naložením na dopravní prostředek v ploše jednotlivě do 50 m2 živičných, o tl. vrstvy do 50 mm | [15 empty] | PP | 2
| VV |  | chodník | [15 empty] | VV | 2 | 1 | True | 0 | ROZPOCET
| VV |  | 20 |  | 20 | [13 empty] | VV | 2 | 2 | True | 0 | ROZPOCET
| VV |  | Součet |  | 20 | [13 empty] | VV | 2 | 4 | True | 1 | ROZPOCET
6 | K | 113107164 | Odstranění podkladu pl přes 50 do 200 m2 z kameniva drceného tl 400 mm | m2 | 95.7 |  | 0 | CS ÚRS 2016 02 |  |  | základní |  | 0 | 0 | 0 | 0.56 | 53.592 | 4 | K | 2 |  |  |  | ROZPOCET | 0 | 0 | 0 | 0 | 0 | 1 | 0 | 4 | -822756860
| PP |  | Odstranění podkladů nebo krytů s přemístěním hmot na skládku na vzdálenost do 20 m nebo s naložením na dopravní prostředek v ploše jednotlivě přes 50 m2 do 200 m2 z kameniva hrubého drceného, o tl. vrstvy přes 300 do 400 mm | [15 empty] | PP | 2
| VV |  | 87*1,1 |  | 95.7 | [13 empty] | VV | 2 | 2 | True | 0 | ROZPOCET
| VV |  | Součet |  | 95.7 | [13 empty] | VV | 2 | 4 | True | 1 | ROZPOCET
7 | K | 113107182 | Odstranění podkladu pl přes 50 do 200 m2 živičných tl 100 mm | m2 | 87 |  | 0 | CS ÚRS 2016 02 |  |  | základní |  | 0 | 0 | 0 | 0.181 | 15.747 | 4 | K | 2 |  |  |  | ROZPOCET | 0 | 0 | 0 | 0 | 0 | 1 | 0 | 4 | 697623892
| PP |  | Odstranění podkladů nebo krytů s přemístěním hmot na skládku na vzdálenost do 20 m nebo s naložením na dopravní prostředek v ploše jednotlivě přes 50 m2 do 200 m2 živičných, o tl. vrstvy přes 50 do 100 mm | [15 empty] | PP | 2
| VV |  | S4 | [15 empty] | VV | 2 | 1 | True | 0 | ROZPOCET
| VV |  | 87 |  | 87 | [13 empty] | VV | 2 | 2 | True | 0 | ROZPOCET
| VV |  | Součet |  | 87 | [13 empty] | VV | 2 | 4 | True | 1 | ROZPOCET
8 | K | 113107224 | Odstranění podkladu pl přes 200 m2 z kameniva drceného tl 400 mm | m2 | 330 |  | 0 | CS ÚRS 2016 02 |  |  | základní |  | 0 | 0 | 0 | 0.56 | 184.8 | 4 | K | 2 |  |  |  | ROZPOCET | 0 | 0 | 0 | 0 | 0 | 1 | 0 | 4 | -1230705191
| PP |  | Odstranění podkladů nebo krytů s přemístěním hmot na skládku na vzdálenost do 20 m nebo s naložením na dopravní prostředek v ploše jednotlivě přes 200 m2 z kameniva hrubého drceného, o tl. vrstvy přes 300 do 400 mm | [15 empty] | PP | 2
| VV |  | 300*1,1 |  | 330 | [13 empty] | VV | 2 | 2 | True | 0 | ROZPOCET
| VV |  | Součet |  | 330 | [13 empty] | VV | 2 | 4 | True | 1 | ROZPOCET
9 | K | 113107242 | Odstranění podkladu pl přes 200 m2 živičných tl 100 mm | m2 | 300 |  | 0 | CS ÚRS 2016 02 |  |  | základní |  | 0 | 0 | 0 | 0.181 | 54.3 | 4 | K | 2 |  |  |  | ROZPOCET | 0 | 0 | 0 | 0 | 0 | 1 | 0 | 4 | -408799756
| PP |  | Odstranění podkladů nebo krytů s přemístěním hmot na skládku na vzdálenost do 20 m nebo s naložením na dopravní prostředek v ploše jednotlivě přes 200 m2 živičných, o tl. vrstvy přes 50 do 100 mm | [15 empty] | PP | 2
| VV |  | S7 | [15 empty] | VV | 2 | 1 | True | 0 | ROZPOCET
| VV |  | 300 |  | 300 | [13 empty] | VV | 2 | 2 | True | 0 | ROZPOCET
| VV |  | Součet |  | 300 | [13 empty] | VV | 2 | 4 | True | 1 | ROZPOCET
10 | K | 113202111 | Vytrhání obrub krajníků, obrubníků, přídlažby | m | 99 |  | 0 | CS ÚRS 2016 02 |  |  | základní |  | 0 | 0 | 0 | 0.205 | 20.295 | 4 | K | 2 |  |  |  | ROZPOCET | 0 | 0 | 0 | 0 | 0 | 1 | 0 | 4 | -694346459
| PP |  | Vytrhání obrub s vybouráním lože, s přemístěním hmot na skládku na vzdálenost do 3 m nebo s naložením na dopravní prostředek z krajníků nebo obrubníků | [15 empty] | PP | 2
| VV |  | S3 | [15 empty] | VV | 2 | 1 | True | 0 | ROZPOCET
| VV |  | 14 |  | 14 | [13 empty] | VV | 2 | 2 | True | 0 | ROZPOCET
| VV |  | S4 | [15 empty] | VV | 2 | 1 | True | 0 | ROZPOCET
| VV |  | 15+15 |  | 30 | [13 empty] | VV | 2 | 2 | True | 0 | ROZPOCET
| VV |  | S7 | [15 empty] | VV | 2 | 1 | True | 0 | ROZPOCET
| VV |  | 10+30 |  | 40 | [13 empty] | VV | 2 | 2 | True | 0 | ROZPOCET
| VV |  |  |  | 0 | [13 empty] | VV | 2 | 2 | True | 0 | ROZPOCET
| VV |  | 15 |  | 15 | [13 empty] | VV | 2 | 2 | True | 0 | ROZPOCET
| VV |  | Součet |  | 99 | [13 empty] | VV | 2 | 4 | True | 1 | ROZPOCET
11 | K | 113204111 | Vytrhání obrub záhonových | m | 17 |  | 0 | CS ÚRS 2016 02 |  |  | základní |  | 0 | 0 | 0 | 0.04 | 0.68 | 4 | K | 2 |  |  |  | ROZPOCET | 0 | 0 | 0 | 0 | 0 | 1 | 0 | 4 | -1669862938
| PP |  | Vytrhání obrub s vybouráním lože, s přemístěním hmot na skládku na vzdálenost do 3 m nebo s naložením na dopravní prostředek záhonových | [15 empty] | PP | 2
| D | 9 | Ostatní konstrukce a práce, bourání |  |  |  | 0 | [5 empty] | 0 |  | 0 |  | 0 | 1 | D | 1 |  |  |  | ROZPOCET | [6 empty] | 0
12 | K | 919735112 | Řezání stávajícího živičného krytu hl do 100 mm | m | 98 |  | 0 | CS ÚRS 2016 02 |  |  | základní |  | 0 | 0 | 0 | 0 | 0 | 4 | K | 2 |  |  |  | ROZPOCET | 0 | 0 | 0 | 0 | 0 | 1 | 0 | 4 | -1658154463
| PP |  | Řezání stávajícího živičného krytu nebo podkladu hloubky přes 50 do 100 mm | [15 empty] | PP | 2
| D | 997 | Přesun sutě |  |  |  | 0 | [5 empty] | 0 |  | 0 |  | 0 | 1 | D | 1 |  |  |  | ROZPOCET | [6 empty] | 0
13 | K | 997221551 | Vodorovná doprava suti ze sypkých materiálů do 1 km | t | 355.329 |  | 0 | CS ÚRS 2016 02 |  |  | základní |  | 0 | 0 | 0 | 0 | 0 | 4 | K | 2 |  |  |  | ROZPOCET | 0 | 0 | 0 | 0 | 0 | 1 | 0 | 4 | 487655155
| PP |  | Vodorovná doprava suti bez naložení, ale se složením a s hrubým urovnáním ze sypkých materiálů, na vzdálenost do 1 km | [15 empty] | PP | 2
14 | K | 997221559 | Příplatek ZKD 1 km u vodorovné dopravy suti ze sypkých materiálů | t | 2842.632 |  | 0 | CS ÚRS 2016 02 |  |  | základní |  | 0 | 0 | 0 | 0 | 0 | 4 | K | 2 |  |  |  | ROZPOCET | 0 | 0 | 0 | 0 | 0 | 1 | 0 | 4 | -111333561
| PP |  | Vodorovná doprava suti bez naložení, ale se složením a s hrubým urovnáním Příplatek k ceně za každý další i započatý 1 km přes 1 km | [15 empty] | PP | 2
| VV |  | 355,329*8 |  | 2842.632 | [13 empty] | VV | 2 | 2 | True | 0 | ROZPOCET
| VV |  | Součet |  | 2842.632 | [13 empty] | VV | 2 | 4 | True | 1 | ROZPOCET
15 | K | 997221845 | Poplatek za uložení odpadu z asfaltových povrchů na skládce (skládkovné) "Stavba doloží množství odpadu uloženého na skládce vážnými lístky" | t | 74.722 |  | 0 | CS ÚRS 2016 02 |  |  | základní |  | 0 | 0 | 0 | 0 | 0 | 4 | K | 2 |  |  |  | ROZPOCET | 0 | 0 | 0 | 0 | 0 | 1 | 0 | 4 | 1361031030
| PP |  | Poplatek za uložení stavebního odpadu na skládce (skládkovné) z asfaltových povrchů | [15 empty] | PP | 2
| VV |  | 2,715 |  | 2.715 | [13 empty] | VV | 2 | 2 | True | 0 | ROZPOCET
| VV |  | 1,96 |  | 1.96 | [13 empty] | VV | 2 | 2 | True | 0 | ROZPOCET
| VV |  | 15,747 |  | 15.747 | [13 empty] | VV | 2 | 2 | True | 0 | ROZPOCET
| VV |  | 54,3 |  | 54.3 | [13 empty] | VV | 2 | 2 | True | 0 | ROZPOCET
| VV |  | Součet |  | 74.722 | [13 empty] | VV | 2 | 4 | True | 1 | ROZPOCET
16 | K | 997221855 | Poplatek za uložení odpadu z kameniva na skládce (skládkovné) "Stavba doloží množství odpadu uloženého na skládce vážnými lístky" | t | 280.607 |  | 0 | CS ÚRS 2016 02 |  |  | základní |  | 0 | 0 | 0 | 0 | 0 | 4 | K | 2 |  |  |  | ROZPOCET | 0 | 0 | 0 | 0 | 0 | 1 | 0 | 4 | -1286754792
| PP |  | Poplatek za uložení stavebního odpadu na skládce (skládkovné) z kameniva | [15 empty] | PP | 2
| VV |  | 355,329 |  | 355.329 | [13 empty] | VV | 2 | 2 | True | 0 | ROZPOCET
| VV |  | -74,722 |  | -74.722 | [13 empty] | VV | 2 | 2 | True | 0 | ROZPOCET
| VV |  | Součet |  | 280.607 | [13 empty] | VV | 2 | 4 | True | 1 | ROZPOCET

## I010_2 - Architektonicko-...
| List obsahuje: |  | 1) Krycí list soupisu | 2) Rekapitulace |  |  | 3) Soupis prací | Zpět na list: | Rekapitulace stavby
[9 empty] | >> skryté sloupce << | [9 empty] | {22aa06ab-eb04-4822-9b5a-f682be9dee3f}
2
| KRYCÍ LIST SOUPISU | [8 empty] | v --- níže se nacházejí doplnkové a pomocné údaje k sestavám --- v | [8 empty] | False
Stavba:
Vzdělávací a výcvikové středisko integrovaného záchranného systému v Jihlavě
Objekt:
IO-10 - Zpevněné plochy (NEUZNATELNÉ NÁKLADY)
Soupis:
I010_2 - Architektonicko-stavební řešení
| KSO: |  | 8225291 |  |  | CC-CZ:
| Místo: |  | město Jihlava, ul. Vrchlického, areál ZZS Jihlava |  |  | Datum: | 26. 1. 2018
| Zadavatel: |  |  |  |  | IČ: | 70890749
|  | Kraj Vysočina |  |  |  | DIČ: | CZ70890749
| Uchazeč: |  |  |  |  | IČ:
DIČ:
| Projektant: |  |  |  |  | IČ: | 28094026
|  | PROJEKT CENTRUM NOVA s.r.o. |  |  |  | DIČ: | CZ28094026
Poznámka:
- U veškěrých dodávek a výrobků bude do ceny zahrnuta jejich montáž vč. dodávky potřebného kotvení, doplňkového materiálu, staveništní a mimo staveništní dopravy v případě že tyto činosti nejsou oceněny v samostatných položkách jednotlivých částí soupisu prací. U vybraných výrobků je nutné do ceny díla zahrnout zpracování dodavatelské případně výrobní dokumentace, dále výrobu prototypů, provádění baravného a materiálového vzorkování apod. - Uchazeč o veřejnou zakázku je povinen při oceňování soutěžního SOUPISU PRACÍ ocenit veškeré položky uvedené v soupisech a provést kontrolu funkce aritmetických vzorců jednotlivých položkových SOUPISŮ ve vazbě na jednotlivé oddíly, rekapitulace a krycí listy. - Kde není výslovně uvedeno, bude pracovní postup a technologie provádění stanovena oprávněnou osobou zhotovitele - Pro sestavení SOUPISU PRACÍ v podrobnostech vymezených vyhl. č. 230/2012Sb. byla použita v převážné míře cenová soustava ÚRS. - V případě nejasností u některé z položek uváděných v supisu prací, kontaktuje uchazeč zadavatele. - Vlastní položky, komplety, soubory a položky s vyšší cenou než dle ceníku jsou stanoveny na základě zkušeností projektanta z období 3 let a odpovídají situaci na trhu. - Tento soupis prací je nedílnou součástí komplexního celkového soupisu na předmětnou akci. - Při zpracování PD byl proveden geologický průzkum podloží ve třech sondách, do hloubky cca 4,0 m. V případě výskytu podloží s odlišnými třídami těžitelnosti, bude fakturována skutečnost. - Stavba doloží množství odpadu uloženého na skládce platným vážnými lístky - Doby čerpání vody z výkopů na staveništi, budou zaneseny ve stavebním deníku - bude fakturováno dle doložené skutečnosti. - Tato část soupisu prací vychází dle vyhlášky 230/2012 Sb. § 7 odst.2 z následujících grafických a textových částí projektové dokumentace: D2.10_01 Technická zpráva D2.10_02 Situace zpevněných ploch
| Cena bez DPH | [5 empty] | 0
|  |  | Základ daně |  |  | Sazba daně | Výše daně
| DPH | základní | 0 |  |  | 21% | 0
|  | snížená | 0 |  |  | 15% | 0
|  | zákl. přenesená | 0 |  |  | 21% | 0
|  | sníž. přenesená | 0 |  |  | 15% | 0
|  | nulová | 0 |  |  | 0% | 0
| Cena s DPH |  |  | v | CZK |  | 0
REKAPITULACE ČLENĚNÍ SOUPISU PRACÍ
Stavba:
Vzdělávací a výcvikové středisko integrovaného záchranného systému v Jihlavě
Objekt:
IO-10 - Zpevněné plochy (NEUZNATELNÉ NÁKLADY)
Soupis:
I010_2 - Architektonicko-stavební řešení
Místo: |  |  | město Jihlava, ul. Vrchlického, areál ZZS Jihlava |  |  | Datum: | 26. 1. 2018
Zadavatel: |  |  | Kraj Vysočina |  |  | Projektant: | PROJEKT CENTRUM NOVA s.r.o.
Uchazeč:
Kód dílu - Popis | [6 empty] | Cena celkem [CZK]
Náklady soupisu celkem | [6 empty] | 0 | [12 empty] | -1
| HSV - Práce a dodávky HSV | [5 empty] | 0
| 1 - Zemní práce | [5 empty] | 0
| 5 - Komunikace pozemní | [5 empty] | 0
| 9 - Ostatní konstrukce a práce, bourání | [5 empty] | 0
| 998 - Přesun hmot | [5 empty] | 0
| M - Práce a dodávky M | [5 empty] | 0
| 46-M - Zemní práce při extr.mont.pracích | [5 empty] | 0
SOUPIS PRACÍ
Stavba:
Vzdělávací a výcvikové středisko integrovaného záchranného systému v Jihlavě
Objekt:
IO-10 - Zpevněné plochy (NEUZNATELNÉ NÁKLADY)
Soupis:
I010_2 - Architektonicko-stavební řešení
Místo: |  |  | město Jihlava, ul. Vrchlického, areál ZZS Jihlava |  |  | Datum: | 26. 1. 2018
Zadavatel: |  |  | Kraj Vysočina |  |  | Projektant: | PROJEKT CENTRUM NOVA s.r.o.
Uchazeč:
PČ | Typ | Kód | Popis | MJ | Množství | J.cena [CZK] | Cena celkem [CZK] | Cenová soustava |  | Poznámka | DPH | J. Nh [h] | Nh celkem [h] | J. hmotnost [t] | Hmotnost celkem [t] | J. suť [t] | Suť Celkem [t]
Náklady soupisu celkem | [6 empty] | 0 | [5 empty] | 0 |  | 974.6423 |  | 0 |  | D | -1 | [10 empty] | 0
| D | HSV | Práce a dodávky HSV |  |  |  | 0 | [5 empty] | 0 |  | 973.3751 |  | 0 | 1 | D | 0 |  |  |  | ROZPOCET | [6 empty] | 0
| D | 1 | Zemní práce |  |  |  | 0 | [5 empty] | 0 |  | 96.177 |  | 0 | 1 | D | 1 |  |  |  | ROZPOCET | [6 empty] | 0
1 | K | 119001204 | Úprava zemin vápnem nebo směsnými hydraulickými pojivy tl vrstvy 500 mm | m2 | 832.7 |  | 0 | CS ÚRS 2016 02 |  |  | základní |  | 0 | 0 | 0 | 0 | 0 | 4 | K | 2 |  |  |  | ROZPOCET | 0 | 0 | 0 | 0 | 0 | 1 | 0 | 4 | -324846214
| PP |  | Úprava zemin vápnem nebo směsnými hydraulickými pojivy za účelem zlepšení mechanických vlastností, tl. vrstvy po zhutnění 500 mm | [15 empty] | PP | 2
| VV |  | S3 | [15 empty] | VV | 2 | 1 | True | 0 | ROZPOCET
| VV |  | 290*1,1 |  | 319 | [13 empty] | VV | 2 | 2 | True | 0 | ROZPOCET
| VV |  | S4 | [15 empty] | VV | 2 | 1 | True | 0 | ROZPOCET
| VV |  | 87*1,1 |  | 95.7 | [13 empty] | VV | 2 | 2 | True | 0 | ROZPOCET
| VV |  | S5 | [15 empty] | VV | 2 | 1 | True | 0 | ROZPOCET
| VV |  | 115*1,1 |  | 126.5 | [13 empty] | VV | 2 | 2 | True | 0 | ROZPOCET
| VV |  | S6 | [15 empty] | VV | 2 | 1 | True | 0 | ROZPOCET
| VV |  | 10*1,1 |  | 11 | [13 empty] | VV | 2 | 2 | True | 0 | ROZPOCET
| VV |  | S7 | [15 empty] | VV | 2 | 1 | True | 0 | ROZPOCET
| VV |  | 240*1,1 |  | 264 | [13 empty] | VV | 2 | 2 | True | 0 | ROZPOCET
| VV |  | S8 | [15 empty] | VV | 2 | 1 | True | 0 | ROZPOCET
| VV |  | 15*1,1 |  | 16.5 | [13 empty] | VV | 2 | 2 | True | 0 | ROZPOCET
| VV |  | Součet |  | 832.7 | [13 empty] | VV | 2 | 4 | True | 1 | ROZPOCET
2 | M | 585910710 | pojivo hydraulické pro stabilizaci zemin | t | 96.177 |  | 0 | CS ÚRS 2016 02 |  |  | základní |  | 0 | 1 | 96.177 | 0 | 0 | 8 | M | 2 |  |  |  | ROZPOCET | 0 | 0 | 0 | 0 | 0 | 1 | 0 | 4 | 2094044755
| PP |  | pojivo hydraulické pro stabilizaci zeminy | [15 empty] | PP | 2
| VV |  | 50kg/1m2 | [15 empty] | VV | 2 | 1 | True | 0 | ROZPOCET
| VV |  | 832,7*1,1*2*0,050 |  | 91.597 | [13 empty] | VV | 2 | 2 | True | 0 | ROZPOCET
| VV |  | 91,597*0,05 |  | 4.58 | [13 empty] | VV | 2 | 2 | True | 0 | ROZPOCET
| VV |  | Součet |  | 96.177 | [13 empty] | VV | 2 | 4 | True | 1 | ROZPOCET
3 | K | 131201101 | Hloubení jam nezapažených v hornině tř. 3 objemu do 100 m3 | m3 | 66.465 |  | 0 | CS ÚRS 2016 02 |  |  | základní |  | 0 | 0 | 0 | 0 | 0 | 4 | K | 2 |  |  |  | ROZPOCET | 0 | 0 | 0 | 0 | 0 | 1 | 0 | 4 | -2099734973
| PP |  | Hloubení nezapažených jam a zářezů s urovnáním dna do předepsaného profilu a spádu v hornině tř. 3 do 100 m3 | [15 empty] | PP | 2
| VV |  | S5a | [15 empty] | VV | 2 | 1 | True | 0 | ROZPOCET
| VV |  | 75*0,45*1,1 |  | 37.125 | [13 empty] | VV | 2 | 2 | True | 0 | ROZPOCET
| VV |  | S5b | [15 empty] | VV | 2 | 1 | True | 0 | ROZPOCET
| VV |  | 40*0,61*1,1 |  | 26.84 | [13 empty] | VV | 2 | 2 | True | 0 | ROZPOCET
| VV |  | S6 | [15 empty] | VV | 2 | 1 | True | 0 | ROZPOCET
| VV |  | 10*0,25 |  | 2.5 | [13 empty] | VV | 2 | 2 | True | 0 | ROZPOCET
| VV |  | Součet |  | 66.465 | [13 empty] | VV | 2 | 4 | True | 1 | ROZPOCET
4 | K | 131201102 | Hloubení jam nezapažených v hornině tř. 3 objemu do 1000 m3 | m3 | 143.55 |  | 0 | CS ÚRS 2016 02 |  |  | základní |  | 0 | 0 | 0 | 0 | 0 | 4 | K | 2 |  |  |  | ROZPOCET | 0 | 0 | 0 | 0 | 0 | 1 | 0 | 4 | 1632188834
| PP |  | Hloubení nezapažených jam a zářezů s urovnáním dna do předepsaného profilu a spádu v hornině tř. 3 přes 100 do 1 000 m3 | [15 empty] | PP | 2
| VV |  | S3 | [15 empty] | VV | 2 | 1 | True | 0 | ROZPOCET
| VV |  | 290*0,45*1,1 |  | 143.55 | [13 empty] | VV | 2 | 2 | True | 0 | ROZPOCET
| VV |  | Součet |  | 143.55 | [13 empty] | VV | 2 | 4 | True | 1 | ROZPOCET
5 | K | 162601102 | Vodorovné přemístění do 5000 m výkopku/sypaniny z horniny tř. 1 až 4 | m3 | 33 |  | 0 | CS ÚRS 2016 02 |  |  | základní |  | 0 | 0 | 0 | 0 | 0 | 4 | K | 2 |  |  |  | ROZPOCET | 0 | 0 | 0 | 0 | 0 | 1 | 0 | 4 | -1246505483
| PP |  | Vodorovné přemístění výkopku nebo sypaniny po suchu na obvyklém dopravním prostředku, bez naložení výkopku, avšak se složením bez rozhrnutí z horniny tř. 1 až 4 na vzdálenost přes 4 000 do 5 000 m | [15 empty] | PP | 2
| VV |  | odvoz zeminy na meziskládku | [15 empty] | VV | 2 | 1 | True | 0 | ROZPOCET
| VV |  | 16,5 |  | 16.5 | [13 empty] | VV | 2 | 2 | True | 0 | ROZPOCET
| VV |  | dovoz zeminy z meziskládky | [15 empty] | VV | 2 | 1 | True | 0 | ROZPOCET
| VV |  | 16,5 |  | 16.5 | [13 empty] | VV | 2 | 2 | True | 0 | ROZPOCET
| VV |  | Součet |  | 33 | [13 empty] | VV | 2 | 4 | True | 1 | ROZPOCET
6 | K | 162701104 | Vodorovné přemístění do 9000 m výkopku/sypaniny z horniny tř. 1 až 4 | m3 | 193.515 |  | 0 | CS ÚRS 2016 02 |  |  | základní |  | 0 | 0 | 0 | 0 | 0 | 4 | K | 2 |  |  |  | ROZPOCET | 0 | 0 | 0 | 0 | 0 | 1 | 0 | 4 | -122951148
| PP |  | Vodorovné přemístění výkopku nebo sypaniny po suchu na obvyklém dopravním prostředku, bez naložení výkopku, avšak se složením bez rozhrnutí z horniny tř. 1 až 4 na vzdálenost přes 8 000 do 9 000 m | [15 empty] | PP | 2
| VV |  | 66,465 |  | 66.465 | [13 empty] | VV | 2 | 2 | True | 0 | ROZPOCET
| VV |  | 143,55 |  | 143.55 | [13 empty] | VV | 2 | 2 | True | 0 | ROZPOCET
| VV |  | -16,5 |  | -16.5 | [13 empty] | VV | 2 | 2 | True | 0 | ROZPOCET
| VV |  | Součet |  | 193.515 | [13 empty] | VV | 2 | 4 | True | 1 | ROZPOCET
7 | K | 167101101 | Nakládání výkopku z hornin tř. 1 až 4 do 100 m3 | m3 | 16.5 |  | 0 | CS ÚRS 2016 02 |  |  | základní |  | 0 | 0 | 0 | 0 | 0 | 4 | K | 2 |  |  |  | ROZPOCET | 0 | 0 | 0 | 0 | 0 | 1 | 0 | 4 | 999703703
| PP |  | Nakládání, skládání a překládání neulehlého výkopku nebo sypaniny nakládání, množství do 100 m3, z hornin tř. 1 až 4 | [15 empty] | PP | 2
| VV |  | naložení na meziskládce | [15 empty] | VV | 2 | 1 | True | 0 | ROZPOCET
| VV |  | 16,5 |  | 16.5 | [13 empty] | VV | 2 | 2 | True | 0 | ROZPOCET
| VV |  | Součet |  | 16.5 | [13 empty] | VV | 2 | 4 | True | 1 | ROZPOCET
8 | K | 171101105 | Uložení sypaniny z hornin soudržných do násypů zhutněných do 103 % PS | m3 | 16.5 |  | 0 | CS ÚRS 2016 02 |  |  | základní |  | 0 | 0 | 0 | 0 | 0 | 4 | K | 2 |  |  |  | ROZPOCET | 0 | 0 | 0 | 0 | 0 | 1 | 0 | 4 | -105494177
| PP |  | Uložení sypaniny do násypů s rozprostřením sypaniny ve vrstvách a s hrubým urovnáním zhutněných s uzavřením povrchu násypu z hornin soudržných s předepsanou mírou zhutnění v procentech výsledků zkoušek Proctor-Standard (dále jen PS) na 103 % PS | [15 empty] | PP | 2
| VV |  | chodník | [15 empty] | VV | 2 | 1 | True | 0 | ROZPOCET
| VV |  | 75*0,22 |  | 16.5 | [13 empty] | VV | 2 | 2 | True | 0 | ROZPOCET
| VV |  | Součet |  | 16.5 | [13 empty] | VV | 2 | 4 | True | 1 | ROZPOCET
9 | K | 171201211 | Poplatek za uložení odpadu ze sypaniny na skládce (skládkovné) "Stavba doloží množství odpadu uloženého na skldáce vážnými lístky" | t | 406.382 |  | 0 | CS ÚRS 2016 02 |  |  | základní |  | 0 | 0 | 0 | 0 | 0 | 4 | K | 2 |  |  |  | ROZPOCET | 0 | 0 | 0 | 0 | 0 | 1 | 0 | 4 | -315872264
| PP |  | Uložení sypaniny poplatek za uložení sypaniny na skládce (skládkovné) | [15 empty] | PP | 2
| VV |  | 193,515*2,1 |  | 406.382 | [13 empty] | VV | 2 | 2 | True | 0 | ROZPOCET
| VV |  | Součet |  | 406.382 | [13 empty] | VV | 2 | 4 | True | 1 | ROZPOCET
10 | K | 181951102 | Úprava pláně v hornině tř. 1 až 4 se zhutněním | m2 | 907.5 |  | 0 | CS ÚRS 2016 02 |  |  | základní |  | 0 | 0 | 0 | 0 | 0 | 4 | K | 2 |  |  |  | ROZPOCET | 0 | 0 | 0 | 0 | 0 | 1 | 0 | 4 | -754226964
| PP |  | Úprava pláně vyrovnáním výškových rozdílů v hornině tř. 1 až 4 se zhutněním | [15 empty] | PP | 2
| VV |  | 290*1,1 |  | 319 | [13 empty] | VV | 2 | 2 | True | 0 | ROZPOCET
| VV |  | 87*1,1 |  | 95.7 | [13 empty] | VV | 2 | 2 | True | 0 | ROZPOCET
| VV |  | 75*1,1 |  | 82.5 | [13 empty] | VV | 2 | 2 | True | 0 | ROZPOCET
| VV |  | 40*1,1 |  | 44 | [13 empty] | VV | 2 | 2 | True | 0 | ROZPOCET
| VV |  | 10*1,1 |  | 11 | [13 empty] | VV | 2 | 2 | True | 0 | ROZPOCET
| VV |  | 300*1,1 |  | 330 | [13 empty] | VV | 2 | 2 | True | 0 | ROZPOCET
| VV |  | 15*1,1 |  | 16.5 | [13 empty] | VV | 2 | 2 | True | 0 | ROZPOCET
| VV |  | 8*1,1 |  | 8.8 | [13 empty] | VV | 2 | 2 | True | 0 | ROZPOCET
| VV |  | Součet |  | 907.5 | [13 empty] | VV | 2 | 4 | True | 1 | ROZPOCET
11 | K | 190001 | Zkouška únosnosti podloží | kus | 5 |  | 0 |  |  |  | základní |  | 0 | 0 | 0 | 0 | 0 | 4 | K | 2 |  |  |  | ROZPOCET | 0 | 0 | 0 | 0 | 0 | 1 | 0 | 4 | 647048276
| PP |  | Zkouška únosnosti podloží | [15 empty] | PP | 2
| D | 5 | Komunikace pozemní |  |  |  | 0 | [5 empty] | 0 |  | 792.1304 |  | 0 | 1 | D | 1 |  |  |  | ROZPOCET | [6 empty] | 0
12 | K | 564861111 | Podklad ze štěrkodrtě ŠD tl 200 mm | m2 | 761.2 |  | 0 | CS ÚRS 2016 02 |  |  | základní |  | 0 | 0.378 | 287.7336 | 0 | 0 | 4 | K | 2 |  |  |  | ROZPOCET | 0 | 0 | 0 | 0 | 0 | 1 | 0 | 4 | 1295100803
| PP |  | Podklad ze štěrkodrti ŠD s rozprostřením a zhutněním, po zhutnění tl. 200 mm | [15 empty] | PP | 2
| VV |  | S3 | [15 empty] | VV | 2 | 1 | True | 0 | ROZPOCET
| VV |  | 290*1,1 |  | 319 | [13 empty] | VV | 2 | 2 | True | 0 | ROZPOCET
| VV |  | S4 | [15 empty] | VV | 2 | 1 | True | 0 | ROZPOCET
| VV |  | 87*1,1 |  | 95.7 | [13 empty] | VV | 2 | 2 | True | 0 | ROZPOCET
| VV |  | S7 | [15 empty] | VV | 2 | 1 | True | 0 | ROZPOCET
| VV |  | 300*1,1 |  | 330 | [13 empty] | VV | 2 | 2 | True | 0 | ROZPOCET
| VV |  | S8 | [15 empty] | VV | 2 | 1 | True | 0 | ROZPOCET
| VV |  | 15*1,1 |  | 16.5 | [13 empty] | VV | 2 | 2 | True | 0 | ROZPOCET
| VV |  | Součet |  | 761.2 | [13 empty] | VV | 2 | 4 | True | 1 | ROZPOCET
13 | K | 564851111 | Podklad ze štěrkodrtě ŠD tl 150 mm | m2 | 692 |  | 0 | CS ÚRS 2016 02 |  |  | základní |  | 0 | 0.27994 | 193.7185 | 0 | 0 | 4 | K | 2 |  |  |  | ROZPOCET | 0 | 0 | 0 | 0 | 0 | 1 | 0 | 4 | 1913367397
| PP |  | Podklad ze štěrkodrti ŠD s rozprostřením a zhutněním, po zhutnění tl. 150 mm | [15 empty] | PP | 2
| VV |  | S3 | [15 empty] | VV | 2 | 1 | True | 0 | ROZPOCET
| VV |  | 290 |  | 290 | [13 empty] | VV | 2 | 2 | True | 0 | ROZPOCET
| VV |  | S4 | [15 empty] | VV | 2 | 1 | True | 0 | ROZPOCET
| VV |  | 87 |  | 87 | [13 empty] | VV | 2 | 2 | True | 0 | ROZPOCET
| VV |  | S7 | [15 empty] | VV | 2 | 1 | True | 0 | ROZPOCET
| VV |  | 300 |  | 300 | [13 empty] | VV | 2 | 2 | True | 0 | ROZPOCET
| VV |  | S8 | [15 empty] | VV | 2 | 1 | True | 0 | ROZPOCET
| VV |  | 15 |  | 15 | [13 empty] | VV | 2 | 2 | True | 0 | ROZPOCET
| VV |  | Součet |  | 692 | [13 empty] | VV | 2 | 4 | True | 1 | ROZPOCET
14 | K | 564861111 | Podklad ze štěrkodrtě ŠD tl 200 mm | m2 | 25 |  | 0 | CS ÚRS 2016 02 |  |  | základní |  | 0 | 0.378 | 9.45 | 0 | 0 | 4 | K | 2 |  |  |  | ROZPOCET | 0 | 0 | 0 | 0 | 0 | 1 | 0 | 4 | -1018323220
| PP |  | Podklad ze štěrkodrti ŠD s rozprostřením a zhutněním, po zhutnění tl. 200 mm | [15 empty] | PP | 2
| VV |  | dočasný přejezd přes travnatou plochu při realizaci splaškové kanalizace | [15 empty] | VV | 2 | 1 | True | 0 | ROZPOCET
| VV |  | 25 |  | 25 | [13 empty] | VV | 2 | 2 | True | 0 | ROZPOCET
| VV |  | Součet |  | 25 | [13 empty] | VV | 2 | 4 | True | 1 | ROZPOCET
15 | K | 573111114 | Postřik živičný infiltrační s posypem z asfaltu množství 2 kg/m2 | m2 | 692 |  | 0 | CS ÚRS 2016 02 |  |  | základní |  | 0 | 0.00702 | 4.8578 | 0 | 0 | 4 | K | 2 |  |  |  | ROZPOCET | 0 | 0 | 0 | 0 | 0 | 1 | 0 | 4 | -1201140295
| PP |  | Postřik infiltrační PI z asfaltu silničního s posypem kamenivem, v množství 2,00 kg/m2 | [15 empty] | PP | 2
16 | K | 565145121 | Asfaltový beton vrstva podkladní ACP 16 (obalované kamenivo OKS) tl 60 mm š přes 3 m | m2 | 692 |  | 0 | CS ÚRS 2016 02 |  |  | základní |  | 0 | 0.15826 | 109.5159 | 0 | 0 | 4 | K | 2 |  |  |  | ROZPOCET | 0 | 0 | 0 | 0 | 0 | 1 | 0 | 4 | 426039996
| PP |  | Asfaltový beton vrstva podkladní ACP 16 (obalované kamenivo střednězrnné - OKS) s rozprostřením a zhutněním v pruhu šířky přes 3 m, po zhutnění tl. 60 mm | [15 empty] | PP | 2
17 | K | 573211108 | Postřik živičný spojovací z asfaltu v množství 0,40 kg/m2 | m2 | 692 |  | 0 | CS ÚRS 2016 02 |  |  | základní |  | 0 | 0.00041 | 0.28372 | 0 | 0 | 4 | K | 2 |  |  |  | ROZPOCET | 0 | 0 | 0 | 0 | 0 | 1 | 0 | 4 | -1678556304
| PP |  | Postřik spojovací PS bez posypu kamenivem z asfaltu silničního, v množství 0,40 kg/m2 | [15 empty] | PP | 2
18 | K | 577134121 | Asfaltový beton vrstva obrusná ACO 11 (ABS) tř. I tl 40 mm š přes 3 m z nemodifikovaného asfaltu | m2 | 692 |  | 0 | CS ÚRS 2016 02 |  |  | základní |  | 0 | 0.10373 | 71.7812 | 0 | 0 | 4 | K | 2 |  |  |  | ROZPOCET | 0 | 0 | 0 | 0 | 0 | 1 | 0 | 4 | 557716825
| PP |  | Asfaltový beton vrstva obrusná ACO 11 (ABS) s rozprostřením a se zhutněním z nemodifikovaného asfaltu v pruhu šířky přes 3 m tř. I, po zhutnění tl. 40 mm | [15 empty] | PP | 2
19 | K | 564851111 | Podklad ze štěrkodrtě ŠD tl 150 mm | m2 | 85 |  | 0 | CS ÚRS 2016 02 |  |  | základní |  | 0 | 0.27994 | 23.7949 | 0 | 0 | 4 | K | 2 |  |  |  | ROZPOCET | 0 | 0 | 0 | 0 | 0 | 1 | 0 | 4 | 185921075
| PP |  | Podklad ze štěrkodrti ŠD s rozprostřením a zhutněním, po zhutnění tl. 150 mm | [15 empty] | PP | 2
| VV |  | S5a | [15 empty] | VV | 2 | 1 | True | 0 | ROZPOCET
| VV |  | 75 |  | 75 | [13 empty] | VV | 2 | 2 | True | 0 | ROZPOCET
| VV |  | S6 | [15 empty] | VV | 2 | 1 | True | 0 | ROZPOCET
| VV |  | 10 |  | 10 | [13 empty] | VV | 2 | 2 | True | 0 | ROZPOCET
| VV |  | Součet |  | 85 | [13 empty] | VV | 2 | 4 | True | 1 | ROZPOCET
20 | K | 564801112 | Podklad ze štěrkodrtě ŠD tl 40 mm | m2 | 85 |  | 0 | CS ÚRS 2016 02 |  |  | základní |  | 0 | 0.08003 | 6.8026 | 0 | 0 | 4 | K | 2 |  |  |  | ROZPOCET | 0 | 0 | 0 | 0 | 0 | 1 | 0 | 4 | 155363126
| PP |  | Podklad ze štěrkodrti ŠD s rozprostřením a zhutněním, po zhutnění tl. 40 mm | [15 empty] | PP | 2
21 | K | 596211110 | Kladení zámkové dlažby komunikací pro pěší tl 60 mm skupiny A pl do 50 m2 | m2 | 10 |  | 0 | CS ÚRS 2016 02 |  |  | základní |  | 0 | 0.08425 | 0.8425 | 0 | 0 | 4 | K | 2 |  |  |  | ROZPOCET | 0 | 0 | 0 | 0 | 0 | 1 | 0 | 4 | -465323882
| PP |  | Kladení dlažby z betonových zámkových dlaždic komunikací pro pěší s ložem z kameniva těženého nebo drceného tl. do 40 mm, s vyplněním spár s dvojitým hutněním, vibrováním a se smetením přebytečného materiálu na krajnici tl. 60 mm skupiny A, pro plochy do 50 m2 | [15 empty] | PP | 2
| VV |  | S6 | [15 empty] | VV | 2 | 1 | True | 0 | ROZPOCET
| VV |  | 10 |  | 10 | [13 empty] | VV | 2 | 2 | True | 0 | ROZPOCET
| VV |  | Součet |  | 10 | [13 empty] | VV | 2 | 4 | True | 1 | ROZPOCET
22 | K | 596211112 | Kladení zámkové dlažby komunikací pro pěší tl 60 mm skupiny A pl do 300 m2 | m2 | 75 |  | 0 | CS ÚRS 2016 02 |  |  | základní |  | 0 | 0.08425 | 6.3187 | 0 | 0 | 4 | K | 2 |  |  |  | ROZPOCET | 0 | 0 | 0 | 0 | 0 | 1 | 0 | 4 | -383168007
| PP |  | Kladení dlažby z betonových zámkových dlaždic komunikací pro pěší s ložem z kameniva těženého nebo drceného tl. do 40 mm, s vyplněním spár s dvojitým hutněním, vibrováním a se smetením přebytečného materiálu na krajnici tl. 60 mm skupiny A, pro plochy přes 100 do 300 m2 | [15 empty] | PP | 2
| VV |  | S5a | [15 empty] | VV | 2 | 1 | True | 0 | ROZPOCET
| VV |  | 75 |  | 75 | [13 empty] | VV | 2 | 2 | True | 0 | ROZPOCET
| VV |  | Součet |  | 75 | [13 empty] | VV | 2 | 4 | True | 1 | ROZPOCET
23 | M | 592452120 | dlažba zámková přírodní tl.6 cm | m2 | 86.7 |  | 0 | CS ÚRS 2016 02 |  |  | základní |  | 0 | 0.13 | 11.271 | 0 | 0 | 8 | M | 2 |  |  |  | ROZPOCET | 0 | 0 | 0 | 0 | 0 | 1 | 0 | 4 | 1301943359
| PP |  | dlažba zámková přírodní tl.6 cm | [15 empty] | PP | 2
| VV |  | S5a | [15 empty] | VV | 2 | 1 | True | 0 | ROZPOCET
| VV |  | 75 |  | 75 | [13 empty] | VV | 2 | 2 | True | 0 | ROZPOCET
| VV |  | S6 | [15 empty] | VV | 2 | 1 | True | 0 | ROZPOCET
| VV |  | 10 |  | 10 | [13 empty] | VV | 2 | 2 | True | 0 | ROZPOCET
| VV |  | Mezisoučet |  | 85 | [13 empty] | VV | 2 | 3 | True | 0 | ROZPOCET
| VV |  | 85*0,02 |  | 1.7 | [13 empty] | VV | 2 | 2 | True | 0 | ROZPOCET
| VV |  | Součet |  | 86.7 | [13 empty] | VV | 2 | 4 | True | 1 | ROZPOCET
24 | M | 592451190 | dlažba zámková signální tl.6 cm barevná | m2 | 10 |  | 0 | CS ÚRS 2016 02 |  |  | základní |  | 0 | 0.146 | 1.46 | 0 | 0 | 8 | M | 2 |  |  |  | ROZPOCET | 0 | 0 | 0 | 0 | 0 | 1 | 0 | 4 | -1285240465
| PP |  | dlažba skladebná betonová tl.6 cm barevná | [15 empty] | PP | 2
25 | K | 564231112 | Podklad nebo podsyp ze štěrkopísku ŠP tl 110 mm | m2 | 44 |  | 0 | CS ÚRS 2016 02 |  |  | základní |  | 0 | 0.22264 | 9.7962 | 0 | 0 | 4 | K | 2 |  |  |  | ROZPOCET | 0 | 0 | 0 | 0 | 0 | 1 | 0 | 4 | 1952771513
| PP |  | Podklad nebo podsyp ze štěrkopísku ŠP s rozprostřením, vlhčením a zhutněním, po zhutnění tl. 110 mm | [15 empty] | PP | 2
| VV |  | S5b | [15 empty] | VV | 2 | 1 | True | 0 | ROZPOCET
| VV |  | 40*1,1 |  | 44 | [13 empty] | VV | 2 | 2 | True | 0 | ROZPOCET
| VV |  | Součet |  | 44 | [13 empty] | VV | 2 | 4 | True | 1 | ROZPOCET
26 | K | 564761111 | Podklad z kameniva hrubého drceného vel. 32-63 mm tl 200 mm | m2 | 44 |  | 0 | CS ÚRS 2016 02 |  |  | základní |  | 0 | 0.38625 | 16.995 | 0 | 0 | 4 | K | 2 |  |  |  | ROZPOCET | 0 | 0 | 0 | 0 | 0 | 1 | 0 | 4 | 389513462
| PP |  | Podklad nebo kryt z kameniva hrubého drceného vel. 32-63 mm s rozprostřením a zhutněním, po zhutnění tl. 200 mm | [15 empty] | PP | 2
27 | K | 564732111 | Podklad z vibrovaného štěrku VŠ tl 100 mm | m2 | 40 |  | 0 | CS ÚRS 2016 02 |  |  | základní |  | 0 | 0.25094 | 10.0376 | 0 | 0 | 4 | K | 2 |  |  |  | ROZPOCET | 0 | 0 | 0 | 0 | 0 | 1 | 0 | 4 | 367834679
| PP |  | Podklad nebo kryt z vibrovaného štěrku VŠ s rozprostřením, vlhčením a zhutněním, po zhutnění tl. 100 mm | [15 empty] | PP | 2
| VV |  | S5b | [15 empty] | VV | 2 | 1 | True | 0 | ROZPOCET
| VV |  | 40 |  | 40 | [13 empty] | VV | 2 | 2 | True | 0 | ROZPOCET
| VV |  | Součet |  | 40 | [13 empty] | VV | 2 | 4 | True | 1 | ROZPOCET
28 | K | 564732111 | Podklad z vibrovaného štěrku VŠ tl 100 mm | m2 | 40 |  | 0 | CS ÚRS 2016 02 |  |  | základní |  | 0 | 0.25094 | 10.0376 | 0 | 0 | 4 | K | 2 |  |  |  | ROZPOCET | 0 | 0 | 0 | 0 | 0 | 1 | 0 | 4 | 2086994354
| PP |  | Podklad nebo kryt z vibrovaného štěrku VŠ s rozprostřením, vlhčením a zhutněním, po zhutnění tl. 100 mm | [15 empty] | PP | 2
29 | K | 564801111 | Podklad ze štěrkodrtě ŠD tl 30 mm | m2 | 40 |  | 0 | CS ÚRS 2016 02 |  |  | základní |  | 0 | 0.06185 | 2.474 | 0 | 0 | 4 | K | 2 |  |  |  | ROZPOCET | 0 | 0 | 0 | 0 | 0 | 1 | 0 | 4 | 825201445
| PP |  | Podklad ze štěrkodrti ŠD s rozprostřením a zhutněním, po zhutnění tl. 30 mm | [15 empty] | PP | 2
30 | K | 596211210 | Kladení zámkové dlažby komunikací pro pěší tl 80 mm skupiny A pl do 50 m2 | m2 | 40 |  | 0 | CS ÚRS 2016 02 |  |  | základní |  | 0 | 0.08565 | 3.426 | 0 | 0 | 4 | K | 2 |  |  |  | ROZPOCET | 0 | 0 | 0 | 0 | 0 | 1 | 0 | 4 | -1814932119
| PP |  | Kladení dlažby z betonových zámkových dlaždic komunikací pro pěší s ložem z kameniva těženého nebo drceného tl. do 40 mm, s vyplněním spár s dvojitým hutněním, vibrováním a se smetením přebytečného materiálu na krajnici tl. 80 mm skupiny A, pro plochy do 50 m2 | [15 empty] | PP | 2
31 | M | 592452130 | dlažba zámková přírodní tl.8 cm | m2 | 40.8 |  | 0 | CS ÚRS 2016 02 |  |  | základní |  | 0 | 0.176 | 7.1808 | 0 | 0 | 8 | M | 2 |  |  |  | ROZPOCET | 0 | 0 | 0 | 0 | 0 | 1 | 0 | 4 | -422435633
| PP |  | dlažba zámková přírodní tl.8 cm | [15 empty] | PP | 2
| VV |  | 40*1,02 |  | 40.8 | [13 empty] | VV | 2 | 2 | True | 0 | ROZPOCET
| VV |  | Součet |  | 40.8 | [13 empty] | VV | 2 | 4 | True | 1 | ROZPOCET
32 | K | 599141111 | Vyplnění spár živičnou zálivkou | m | 98 |  | 0 | CS ÚRS 2016 02 |  |  | základní |  | 0 | 0.0036 | 0.3528 | 0 | 0 | 4 | K | 2 |  |  |  | ROZPOCET | 0 | 0 | 0 | 0 | 0 | 1 | 0 | 4 | -824788288
| PP |  | Vyplnění spár živičnou zálivkou | [15 empty] | PP | 2
33 | K | 59990001 | Obnova chodníku v místě realizace splaškové kanalizace | m2 | 8 |  | 0 |  |  |  | základní |  | 0 | 0.5 | 4 | 0 | 0 | 4 | K | 2 |  |  |  | ROZPOCET | 0 | 0 | 0 | 0 | 0 | 1 | 0 | 4 | 444432592
| D | 9 | Ostatní konstrukce a práce, bourání |  |  |  | 0 | [5 empty] | 0 |  | 85.0677 |  | 0 | 1 | D | 1 |  |  |  | ROZPOCET | [6 empty] | 0
34 | K | 914111111 | Montáž svislé dopravní značky do velikosti 1 m2 objímkami na sloupek nebo konzolu | kus | 4 |  | 0 | CS ÚRS 2016 02 |  |  | základní |  | 0 | 0.0007 | 0.0028 | 0 | 0 | 4 | K | 2 |  |  |  | ROZPOCET | 0 | 0 | 0 | 0 | 0 | 1 | 0 | 4 | 1382325341
| PP |  | Montáž svislé dopravní značky základní velikosti do 1 m2 objímkami na sloupky nebo konzoly | [15 empty] | PP | 2
35 | M | 404455190 | značka dopravní svislá retroreflexní fólie tř. 1, FeZn-Al rám IP12a | kus | 1 |  | 0 | CS ÚRS 2016 02 |  |  | základní |  | 0 | 0.0036 | 0.0036 | 0 | 0 | 8 | M | 2 |  |  |  | ROZPOCET | 0 | 0 | 0 | 0 | 0 | 1 | 0 | 4 | -1377515820
| PP |  | IP12a | [15 empty] | PP | 2
36 | M | 404454780 | značka dopravní svislá retroreflexní fólie tř. 1, FeZn - B01 | kus | 1 |  | 0 | CS ÚRS 2016 02 |  |  | základní |  | 0 | 0.0024 | 0.0024 | 0 | 0 | 8 | M | 2 |  |  |  | ROZPOCET | 0 | 0 | 0 | 0 | 0 | 1 | 0 | 4 | 1146099771
| PP |  | B01 | [15 empty] | PP | 2
37 | M | 404454930 | značka dopravní svislá retroreflexní fólie tř. 1, FeZn - E13 | kus | 1 |  | 0 | CS ÚRS 2016 02 |  |  | základní |  | 0 | 0.0005 | 0.0005 | 0 | 0 | 8 | M | 2 |  |  |  | ROZPOCET | 0 | 0 | 0 | 0 | 0 | 1 | 0 | 4 | 133716748
| PP |  | E13 | [15 empty] | PP | 2
38 | M | 404455170 | značka dopravní svislá retroreflexní fólie tř. 1, FeZn - P04 | kus | 1 |  | 0 | CS ÚRS 2016 02 |  |  | základní |  | 0 | 0.0025 | 0.0025 | 0 | 0 | 8 | M | 2 |  |  |  | ROZPOCET | 0 | 0 | 0 | 0 | 0 | 1 | 0 | 4 | 84198273
39 | K | 914511112 | Montáž sloupku dopravních značek délky do 3,5 m s betonovým základem a patkou | kus | 3 |  | 0 | CS ÚRS 2016 02 |  |  | základní |  | 0 | 0.11241 | 0.33721 | 0 | 0 | 4 | K | 2 |  |  |  | ROZPOCET | 0 | 0 | 0 | 0 | 0 | 1 | 0 | 4 | 582786942
| PP |  | Montáž sloupku dopravních značek délky do 3,5 m do hliníkové patky | [15 empty] | PP | 2
40 | M | 404452400 | patka hliníková HP 60 | kus | 3 |  | 0 | CS ÚRS 2016 02 |  |  | základní |  | 0 | 0.003 | 0.009 | 0 | 0 | 8 | M | 2 |  |  |  | ROZPOCET | 0 | 0 | 0 | 0 | 0 | 1 | 0 | 4 | 1756650378
| PP |  | patka hliníková pro sloupek D 60 mm | [15 empty] | PP | 2
41 | M | 404452350 | sloupek Al 60 - 350 | kus | 3 |  | 0 | CS ÚRS 2016 02 |  |  | základní |  | 0 | 0.0025 | 0.0075 | 0 | 0 | 8 | M | 2 |  |  |  | ROZPOCET | 0 | 0 | 0 | 0 | 0 | 1 | 0 | 4 | 747973307
| PP |  | sloupek Al 60 - 350 | [15 empty] | PP | 2
42 | M | 404452530 | víčko plastové na sloupek 60 | kus | 3 |  | 0 | CS ÚRS 2016 02 |  |  | základní |  | 0 | 0.0001 | 0.0003 | 0 | 0 | 8 | M | 2 |  |  |  | ROZPOCET | 0 | 0 | 0 | 0 | 0 | 1 | 0 | 4 | 474062795
| PP |  | víčko plastové na sloupek 60 | [15 empty] | PP | 2
43 | M | 404452560 | upínací svorka na sloupek US 60 | kus | 8 |  | 0 | CS ÚRS 2016 02 |  |  | základní |  | 0 | 0.00035 | 0.0028 | 0 | 0 | 8 | M | 2 |  |  |  | ROZPOCET | 0 | 0 | 0 | 0 | 0 | 1 | 0 | 4 | 949236141
| PP |  | upínací svorka na sloupek D 60 mm | [15 empty] | PP | 2
44 | K | 915111111 | Vodorovné dopravní značení dělící čáry souvislé š 125 mm základní bílá barva | m | 141 |  | 0 | CS ÚRS 2016 02 |  |  | základní |  | 0 | 7.5e-05 | 0.010575 | 0 | 0 | 4 | K | 2 |  |  |  | ROZPOCET | 0 | 0 | 0 | 0 | 0 | 1 | 0 | 4 | -215072588
| PP |  | Vodorovné dopravní značení stříkané barvou dělící čára šířky 125 mm souvislá bílá základní | [15 empty] | PP | 2
45 | K | 915131111 | Vodorovné dopravní značení přechody pro chodce, šipky, symboly základní bílá barva | m2 | 26.25 |  | 0 | CS ÚRS 2016 02 |  |  | základní |  | 0 | 0.0006 | 0.01575 | 0 | 0 | 4 | K | 2 |  |  |  | ROZPOCET | 0 | 0 | 0 | 0 | 0 | 1 | 0 | 4 | -432565996
| PP |  | Vodorovné dopravní značení stříkané barvou přechody pro chodce, šipky, symboly bílé základní | [15 empty] | PP | 2
| VV |  | situace C2 | [15 empty] | VV | 2 | 1 | True | 0 | ROZPOCET
| VV |  | 7*3,75 |  | 26.25 | [13 empty] | VV | 2 | 2 | True | 0 | ROZPOCET
| VV |  | Součet |  | 26.25 | [13 empty] | VV | 2 | 4 | True | 1 | ROZPOCET
46 | K | 915491211 | Osazení vodícího proužku z betonových desek do betonového lože tl do 100 mm š proužku 250 mm vč.betonového lože | m | 174 |  | 0 | CS ÚRS 2016 02 |  |  | základní |  | 0 | 0.080876 | 14.0725 | 0 | 0 | 4 | K | 2 |  |  |  | ROZPOCET | 0 | 0 | 0 | 0 | 0 | 1 | 0 | 4 | -1437582559
| PP |  | Osazení vodicího proužku z betonových prefabrikovaných desek tl. do 120 mm do lože z cementové malty tl. 20 mm, s vyplněním a zatřením spár cementovou maltou s podkladní vrstvou z betonu prostého tř. C 12/15 tl. 50 až 100 mm šířka proužku 250 mm | [15 empty] | PP | 2
| VV |  | S3 | [15 empty] | VV | 2 | 1 | True | 0 | ROZPOCET
| VV |  | 85+14 |  | 99 | [13 empty] | VV | 2 | 2 | True | 0 | ROZPOCET
| VV |  | S4 | [15 empty] | VV | 2 | 1 | True | 0 | ROZPOCET
| VV |  | 15 |  | 15 | [13 empty] | VV | 2 | 2 | True | 0 | ROZPOCET
| VV |  | S7 | [15 empty] | VV | 2 | 1 | True | 0 | ROZPOCET
| VV |  | 60 |  | 60 | [13 empty] | VV | 2 | 2 | True | 0 | ROZPOCET
| VV |  | Součet |  | 174 | [13 empty] | VV | 2 | 4 | True | 1 | ROZPOCET
47 | M | 592185840 | přídlažba 50x25x8 cm | kus | 354.96 |  | 0 | CS ÚRS 2016 02 |  |  | základní |  | 0 | 0.0222 | 7.8801 | 0 | 0 | 8 | M | 2 |  |  |  | ROZPOCET | 0 | 0 | 0 | 0 | 0 | 1 | 0 | 4 | 2062750998
| PP |  | přídlažba 50x25x8 cm | [15 empty] | PP | 2
| VV |  | 174*2*1,02 |  | 354.96 | [13 empty] | VV | 2 | 2 | True | 0 | ROZPOCET
| VV |  | Součet |  | 354.96 | [13 empty] | VV | 2 | 4 | True | 1 | ROZPOCET
48 | K | 916131213 | Osazení silničního obrubníku betonového stojatého s boční opěrou do lože z betonu prostého | m | 90 |  | 0 | CS ÚRS 2016 02 |  |  | základní |  | 0 | 0.1554 | 13.986 | 0 | 0 | 4 | K | 2 |  |  |  | ROZPOCET | 0 | 0 | 0 | 0 | 0 | 1 | 0 | 4 | 26632411
| PP |  | Osazení silničního obrubníku betonového se zřízením lože, s vyplněním a zatřením spár cementovou maltou stojatého s boční opěrou z betonu prostého tř. C 12/15, do lože z betonu prostého téže značky | [15 empty] | PP | 2
| VV |  | S3 | [15 empty] | VV | 2 | 1 | True | 0 | ROZPOCET
| VV |  | 65 |  | 65 | [13 empty] | VV | 2 | 2 | True | 0 | ROZPOCET
| VV |  | S4 | [15 empty] | VV | 2 | 1 | True | 0 | ROZPOCET
| VV |  | 15 |  | 15 | [13 empty] | VV | 2 | 2 | True | 0 | ROZPOCET
| VV |  | S7 | [15 empty] | VV | 2 | 1 | True | 0 | ROZPOCET
| VV |  | 10 |  | 10 | [13 empty] | VV | 2 | 2 | True | 0 | ROZPOCET
| VV |  | Součet |  | 90 | [13 empty] | VV | 2 | 4 | True | 1 | ROZPOCET
49 | M | 592174600 | obrubník betonový 100x15x25 cm | kus | 91.8 |  | 0 | CS ÚRS 2016 02 |  |  | základní |  | 0 | 0.085 | 7.803 | 0 | 0 | 8 | M | 2 |  |  |  | ROZPOCET | 0 | 0 | 0 | 0 | 0 | 1 | 0 | 4 | -55271018
| PP |  | obrubník betonový vibrolisovaný 100x15x25 cm | [15 empty] | PP | 2
| VV |  | 90*1,02 |  | 91.8 | [13 empty] | VV | 2 | 2 | True | 0 | ROZPOCET
| VV |  | Součet |  | 91.8 | [13 empty] | VV | 2 | 4 | True | 1 | ROZPOCET
50 | K | 916231213 | Osazení chodníkového obrubníku betonového stojatého s boční opěrou do lože z betonu prostého | m | 55 |  | 0 | CS ÚRS 2016 02 |  |  | základní |  | 0 | 0.1295 | 7.1225 | 0 | 0 | 4 | K | 2 |  |  |  | ROZPOCET | 0 | 0 | 0 | 0 | 0 | 1 | 0 | 4 | -875321093
| PP |  | Osazení chodníkového obrubníku betonového se zřízením lože, s vyplněním a zatřením spár cementovou maltou stojatého s boční opěrou z betonu prostého tř. C 12/15, do lože z betonu prostého téže značky | [15 empty] | PP | 2
| VV |  | S4 | [15 empty] | VV | 2 | 1 | True | 0 | ROZPOCET
| VV |  | 15 |  | 15 | [13 empty] | VV | 2 | 2 | True | 0 | ROZPOCET
| VV |  | S5 | [15 empty] | VV | 2 | 1 | True | 0 | ROZPOCET
| VV |  | 25 |  | 25 | [13 empty] | VV | 2 | 2 | True | 0 | ROZPOCET
| VV |  | S8 | [15 empty] | VV | 2 | 1 | True | 0 | ROZPOCET
| VV |  | 15 |  | 15 | [13 empty] | VV | 2 | 2 | True | 0 | ROZPOCET
| VV |  | Součet |  | 55 | [13 empty] | VV | 2 | 4 | True | 1 | ROZPOCET
51 | M | 592172100 | obrubník betonový šedý 100 x 5 x 25 cm | kus | 56.1 |  | 0 | CS ÚRS 2016 02 |  |  | základní |  | 0 | 0.03 | 1.683 | 0 | 0 | 8 | M | 2 |  |  |  | ROZPOCET | 0 | 0 | 0 | 0 | 0 | 1 | 0 | 4 | 2008238662
| PP |  | obrubník betonový šedý 100 x 5 x 25 cm | [15 empty] | PP | 2
| VV |  | 55*1,02 |  | 56.1 | [13 empty] | VV | 2 | 2 | True | 0 | ROZPOCET
| VV |  | Součet |  | 56.1 | [13 empty] | VV | 2 | 4 | True | 1 | ROZPOCET
52 | K | 916991121 | Lože pod obrubníky, krajníky nebo obruby z dlažebních kostek z betonu prostého | m3 | 14.238 |  | 0 | CS ÚRS 2016 02 |  |  | základní |  | 0 | 2.2563 | 32.1258 | 0 | 0 | 4 | K | 2 |  |  |  | ROZPOCET | 0 | 0 | 0 | 0 | 0 | 1 | 0 | 4 | 436095776
| PP |  | Lože pod obrubníky, krajníky nebo obruby z dlažebních kostek z betonu prostého tř. C 16/20 | [15 empty] | PP | 2
| VV |  | 90*0,4*0,3 |  | 10.8 | [13 empty] | VV | 2 | 2 | True | 0 | ROZPOCET
| VV |  | 55*0,25*0,25 |  | 3.438 | [13 empty] | VV | 2 | 2 | True | 0 | ROZPOCET
| VV |  | Součet |  | 14.238 | [13 empty] | VV | 2 | 4 | True | 1 | ROZPOCET
53 | K | 919731123 | Zarovnání styčné plochy podkladu nebo krytu živičného tl do 200 mm | m | 98 |  | 0 | CS ÚRS 2016 02 |  |  | základní |  | 0 | 0 | 0 | 0 | 0 | 4 | K | 2 |  |  |  | ROZPOCET | 0 | 0 | 0 | 0 | 0 | 1 | 0 | 4 | 1124634451
| PP |  | Zarovnání styčné plochy podkladu nebo krytu podél vybourané části komunikace nebo zpevněné plochy živičné tl. přes 100 do 200 mm | [15 empty] | PP | 2
| VV |  | S3 | [15 empty] | VV | 2 | 1 | True | 0 | ROZPOCET
| VV |  | 14 |  | 14 | [13 empty] | VV | 2 | 2 | True | 0 | ROZPOCET
| VV |  | S4 | [15 empty] | VV | 2 | 1 | True | 0 | ROZPOCET
| VV |  | 47 |  | 47 | [13 empty] | VV | 2 | 2 | True | 0 | ROZPOCET
| VV |  | S7 | [15 empty] | VV | 2 | 1 | True | 0 | ROZPOCET
| VV |  | 30 |  | 30 | [13 empty] | VV | 2 | 2 | True | 0 | ROZPOCET
| VV |  | S8 | [15 empty] | VV | 2 | 1 | True | 0 | ROZPOCET
| VV |  | 7 |  | 7 | [13 empty] | VV | 2 | 2 | True | 0 | ROZPOCET
| VV |  | Součet |  | 98 | [13 empty] | VV | 2 | 4 | True | 1 | ROZPOCET
| D | 998 | Přesun hmot |  |  |  | 0 | [5 empty] | 0 |  | 0 |  | 0 | 1 | D | 1 |  |  |  | ROZPOCET | [6 empty] | 0
54 | K | 998223011 | Přesun hmot pro pozemní komunikace s krytem dlážděným | t | 110.439 |  | 0 | CS ÚRS 2016 02 |  |  | základní |  | 0 | 0 | 0 | 0 | 0 | 4 | K | 2 |  |  |  | ROZPOCET | 0 | 0 | 0 | 0 | 0 | 1 | 0 | 4 | 2113012098
| PP |  | Přesun hmot pro pozemní komunikace s krytem dlážděným dopravní vzdálenost do 200 m jakékoliv délky objektu | [15 empty] | PP | 2
| VV |  | 23,795 |  | 23.795 | [13 empty] | VV | 2 | 2 | True | 0 | ROZPOCET
| VV |  | 6,803 |  | 6.803 | [13 empty] | VV | 2 | 2 | True | 0 | ROZPOCET
| VV |  | 0,843 |  | 0.843 | [13 empty] | VV | 2 | 2 | True | 0 | ROZPOCET
| VV |  | 6,319 |  | 6.319 | [13 empty] | VV | 2 | 2 | True | 0 | ROZPOCET
| VV |  | 11,271 |  | 11.271 | [13 empty] | VV | 2 | 2 | True | 0 | ROZPOCET
| VV |  | 1,46 |  | 1.46 | [13 empty] | VV | 2 | 2 | True | 0 | ROZPOCET
| VV |  | 9,796 |  | 9.796 | [13 empty] | VV | 2 | 2 | True | 0 | ROZPOCET
| VV |  | 16,995 |  | 16.995 | [13 empty] | VV | 2 | 2 | True | 0 | ROZPOCET
| VV |  | 10,038 |  | 10.038 | [13 empty] | VV | 2 | 2 | True | 0 | ROZPOCET
| VV |  | 10,038 |  | 10.038 | [13 empty] | VV | 2 | 2 | True | 0 | ROZPOCET
| VV |  | 2,474 |  | 2.474 | [13 empty] | VV | 2 | 2 | True | 0 | ROZPOCET
| VV |  | 3,426 |  | 3.426 | [13 empty] | VV | 2 | 2 | True | 0 | ROZPOCET
| VV |  | 7,181 |  | 7.181 | [13 empty] | VV | 2 | 2 | True | 0 | ROZPOCET
| VV |  | Součet |  | 110.439 | [13 empty] | VV | 2 | 4 | True | 1 | ROZPOCET
55 | K | 998225111 | Přesun hmot pro pozemní komunikace s krytem z kamene, monolitickým betonovým nebo živičným | t | 856.076 |  | 0 | CS ÚRS 2016 02 |  |  | základní |  | 0 | 0 | 0 | 0 | 0 | 4 | K | 2 |  |  |  | ROZPOCET | 0 | 0 | 0 | 0 | 0 | 1 | 0 | 4 | -1717233890
| PP |  | Přesun hmot pro komunikace s krytem z kameniva, monolitickým betonovým nebo živičným dopravní vzdálenost do 200 m jakékoliv délky objektu | [15 empty] | PP | 2
| VV |  | 966,515 |  | 966.515 | [13 empty] | VV | 2 | 2 | True | 0 | ROZPOCET
| VV |  | -110,439 |  | -110.439 | [13 empty] | VV | 2 | 2 | True | 0 | ROZPOCET
| VV |  | Součet |  | 856.076 | [13 empty] | VV | 2 | 4 | True | 1 | ROZPOCET
| D | M | Práce a dodávky M |  |  |  | 0 | [5 empty] | 0 |  | 1.2672 |  | 0 | 3 | D | 0 |  |  |  | ROZPOCET | [6 empty] | 0
| D | 46-M | Zemní práce při extr.mont.pracích |  |  |  | 0 | [5 empty] | 0 |  | 1.2672 |  | 0 | 3 | D | 1 |  |  |  | ROZPOCET | [6 empty] | 0
56 | K | 460510283 | Kanály zapuštěné do terénu neasfaltované z prefabrikovaných betonových žlabů typ TK 2 | m | 16 |  | 0 | CS ÚRS 2016 02 |  |  | základní |  | 0 | 0.0792 | 1.2672 | 0 | 0 | 64 | K | 2 |  |  |  | ROZPOCET | 0 | 0 | 0 | 0 | 0 | 1 | 0 | 64 | 2062453564
| PP |  | Kabelové prostupy, kanály a multikanály kanály z prefabrikovaných betonových žlabů zapuštěné do terénu, včetně výkopu horniny, utěsnění, vyspárování a zakrytí víkem neasfaltované 23x18,5/13x13 cm [TK 2] | [15 empty] | PP | 2
57 | M | 128664R | Betonový žlab + víko TK2; 0,5 m | kus | 32 |  | 0 |  |  |  | základní |  | 0 | 0 | 0 | 0 | 0 | 256 | M | 2 |  |  |  | ROZPOCET | 0 | 0 | 0 | 0 | 0 | 1 | 0 | 64 | -1407763097
| PP |  | Úložný materiál Žlaby Plech.,žebříky BETONOVY ZLAB+VIKO TK2 0,5M | [15 empty] | PP | 2
| VV |  | 16*2 |  | 32 | [13 empty] | VV | 2 | 2 | True | 1 | ROZPOCET

## I011_1 - Demontáž oplocení
| List obsahuje: |  | 1) Krycí list soupisu | 2) Rekapitulace |  |  | 3) Soupis prací | Zpět na list: | Rekapitulace stavby
[9 empty] | >> skryté sloupce << | [9 empty] | {7d843cd5-e500-4943-93f1-68ec07affe43}
2
| KRYCÍ LIST SOUPISU | [8 empty] | v --- níže se nacházejí doplnkové a pomocné údaje k sestavám --- v | [8 empty] | False
Stavba:
Vzdělávací a výcvikové středisko integrovaného záchranného systému v Jihlavě
Objekt:
IO-11 - Oplocení (NEUZNATELNÉ NÁKLADY)
Soupis:
I011_1 - Demontáž oplocení
| KSO: |  | 8152211 |  |  | CC-CZ:
| Místo: |  | město Jihlava, ul. Vrchlického, areál ZZS Jihlava |  |  | Datum: | 26. 1. 2018
| Zadavatel: |  |  |  |  | IČ: | 70890749
|  | Kraj Vysočina |  |  |  | DIČ: | CZ70890749
| Uchazeč: |  |  |  |  | IČ:
DIČ:
| Projektant: |  |  |  |  | IČ: | 28094026
|  | PROJEKT CENTRUM NOVA s.r.o. |  |  |  | DIČ: | CZ28094026
Poznámka:
- U veškěrých dodávek a výrobků bude do ceny zahrnuta jejich montáž vč. dodávky potřebného kotvení, doplňkového materiálu, staveništní a mimo staveništní dopravy v případě že tyto činosti nejsou oceněny v samostatných položkách jednotlivých částí soupisu prací. U vybraných výrobků je nutné do ceny díla zahrnout zpracování dodavatelské případně výrobní dokumentace, dále výrobu prototypů, provádění baravného a materiálového vzorkování apod. - Uchazeč o veřejnou zakázku je povinen při oceňování soutěžního SOUPISU PRACÍ ocenit veškeré položky uvedené v soupisech a provést kontrolu funkce aritmetických vzorců jednotlivých položkových SOUPISŮ ve vazbě na jednotlivé oddíly, rekapitulace a krycí listy. - Kde není výslovně uvedeno, bude pracovní postup a technologie provádění stanovena oprávněnou osobou zhotovitele - Pro sestavení SOUPISU PRACÍ v podrobnostech vymezených vyhl. č. 230/2012Sb. byla použita v převážné míře cenová soustava ÚRS. - V případě nejasností u některé z položek uváděných v supisu prací, kontaktuje uchazeč zadavatele. - Vlastní položky, komplety, soubory a položky s vyšší cenou než dle ceníku jsou stanoveny na základě zkušeností projektanta z období 3 let a odpovídají situaci na trhu. - Tento soupis prací je nedílnou součástí komplexního celkového soupisu na předmětnou akci. - Při zpracování PD byl proveden geologický průzkum podloží ve třech sondách, do hloubky cca 4,0 m. V případě výskytu podloží s odlišnými třídami těžitelnosti, bude fakturována skutečnost. - Stavba doloží množství odpadu uloženého na skládce platným vážnými lístky - Doby čerpání vody z výkopů na staveništi, budou zaneseny ve stavebním deníku - bude fakturováno dle doložené skutečnosti. - Tato část soupisu prací vychází dle vyhlášky 230/2012 Sb. § 7 odst.2 z následujících grafických a textových částí projektové dokumentace: D2.11_01 Technická zpráva D2.11_02 Podezdívka oplocení D2.11_03 Situace oplocení
| Cena bez DPH | [5 empty] | 0
|  |  | Základ daně |  |  | Sazba daně | Výše daně
| DPH | základní | 0 |  |  | 21% | 0
|  | snížená | 0 |  |  | 15% | 0
|  | zákl. přenesená | 0 |  |  | 21% | 0
|  | sníž. přenesená | 0 |  |  | 15% | 0
|  | nulová | 0 |  |  | 0% | 0
| Cena s DPH |  |  | v | CZK |  | 0
REKAPITULACE ČLENĚNÍ SOUPISU PRACÍ
Stavba:
Vzdělávací a výcvikové středisko integrovaného záchranného systému v Jihlavě
Objekt:
IO-11 - Oplocení (NEUZNATELNÉ NÁKLADY)
Soupis:
I011_1 - Demontáž oplocení
Místo: |  |  | město Jihlava, ul. Vrchlického, areál ZZS Jihlava |  |  | Datum: | 26. 1. 2018
Zadavatel: |  |  | Kraj Vysočina |  |  | Projektant: | PROJEKT CENTRUM NOVA s.r.o.
Uchazeč:
Kód dílu - Popis | [6 empty] | Cena celkem [CZK]
Náklady soupisu celkem | [6 empty] | 0 | [12 empty] | -1
| HSV - Práce a dodávky HSV | [5 empty] | 0
| 9 - Ostatní konstrukce a práce, bourání | [5 empty] | 0
| 997 - Přesun sutě | [5 empty] | 0
SOUPIS PRACÍ
Stavba:
Vzdělávací a výcvikové středisko integrovaného záchranného systému v Jihlavě
Objekt:
IO-11 - Oplocení (NEUZNATELNÉ NÁKLADY)
Soupis:
I011_1 - Demontáž oplocení
Místo: |  |  | město Jihlava, ul. Vrchlického, areál ZZS Jihlava |  |  | Datum: | 26. 1. 2018
Zadavatel: |  |  | Kraj Vysočina |  |  | Projektant: | PROJEKT CENTRUM NOVA s.r.o.
Uchazeč:
PČ | Typ | Kód | Popis | MJ | Množství | J.cena [CZK] | Cena celkem [CZK] | Cenová soustava |  | Poznámka | DPH | J. Nh [h] | Nh celkem [h] | J. hmotnost [t] | Hmotnost celkem [t] | J. suť [t] | Suť Celkem [t]
Náklady soupisu celkem | [6 empty] | 0 | [5 empty] | 0 |  | 0 |  | 7.1493 |  | D | -1 | [10 empty] | 0
| D | HSV | Práce a dodávky HSV |  |  |  | 0 | [5 empty] | 0 |  | 0 |  | 7.1493 | 1 | D | 0 |  |  |  | ROZPOCET | [6 empty] | 0
| D | 9 | Ostatní konstrukce a práce, bourání |  |  |  | 0 | [5 empty] | 0 |  | 0 |  | 7.1493 | 1 | D | 1 |  |  |  | ROZPOCET | [6 empty] | 0
1 | K | 961044111 | Bourání základů z betonu prostého | m3 | 1.44 |  | 0 | CS ÚRS 2016 02 |  |  | základní |  | 0 | 0 | 0 | 2 | 2.88 | 4 | K | 2 |  |  |  | ROZPOCET | 0 | 0 | 0 | 0 | 0 | 1 | 0 | 4 | 1823108032
| PP |  | Bourání základů z betonu prostého | [15 empty] | PP | 2
| VV |  | 6*0,3*0,8 |  | 1.44 | [13 empty] | VV | 2 | 2 | True | 0 | ROZPOCET
| VV |  | Součet |  | 1.44 | [13 empty] | VV | 2 | 4 | True | 1 | ROZPOCET
2 | K | 962033121 | Bourání zdiva z tvárnic ztraceného bednění včetně výplně z betonu přes 1 m3 | m3 | 1.35 |  | 0 | CS ÚRS 2016 02 |  |  | základní |  | 0 | 0 | 0 | 2.1 | 2.835 | 4 | K | 2 |  |  |  | ROZPOCET | 0 | 0 | 0 | 0 | 0 | 1 | 0 | 4 | 2090192909
| PP |  | Bourání zdiva nadzákladového z tvárnic ztraceného bednění včetně výplně z betonu a výztuže objemu přes 1 m3 | [15 empty] | PP | 2
| VV |  | 6*0,3*0,75 |  | 1.35 | [13 empty] | VV | 2 | 2 | True | 0 | ROZPOCET
| VV |  | Součet |  | 1.35 | [13 empty] | VV | 2 | 4 | True | 1 | ROZPOCET
3 | K | 966049831 | Rozebrání prefabrikovaných podhradových desek vč. uložení na místo určené objednavatelem | kus | 14 |  | 0 | CS ÚRS 2016 02 |  |  | základní |  | 0 | 0 | 0 | 0 | 0 | 4 | K | 2 |  |  |  | ROZPOCET | 0 | 0 | 0 | 0 | 0 | 1 | 0 | 4 | 490986421
| VV |  | 35/2,5 |  | 14 | [13 empty] | VV | 2 | 2 | True | 0 | ROZPOCET
| VV |  | Součet |  | 14 | [13 empty] | VV | 2 | 4 | True | 1 | ROZPOCET
4 | K | 966071711 | Bourání sloupků a vzpěr plotových ocelových do 2,5 m zabetonovaných | kus | 20 |  | 0 | CS ÚRS 2016 02 |  |  | základní |  | 0 | 0 | 0 | 0.0657 | 1.314 | 4 | K | 2 |  |  |  | ROZPOCET | 0 | 0 | 0 | 0 | 0 | 1 | 0 | 4 | -1581186860
| PP |  | Bourání plotových sloupků a vzpěr ocelových trubkových nebo profilovaných výšky do 2,50 m zabetonovaných | [15 empty] | PP | 2
5 | K | 966071822 | Rozebrání drátěného pletiva se čtvercovými oky výšky do 2,0 m | m | 41 |  | 0 | CS ÚRS 2016 02 |  |  | základní |  | 0 | 0 | 0 | 0.00248 | 0.10168 | 4 | K | 2 |  |  |  | ROZPOCET | 0 | 0 | 0 | 0 | 0 | 1 | 0 | 4 | 131070476
| PP |  | Rozebrání oplocení z pletiva drátěného se čtvercovými oky, výšky přes 1,6 do 2,0 m | [15 empty] | PP | 2
| VV |  | oplocení s podhrabovými deskami | [15 empty] | VV | 2 | 1 | True | 0 | ROZPOCET
| VV |  | 35 |  | 35 | [13 empty] | VV | 2 | 2 | True | 0 | ROZPOCET
| VV |  | plotové dílce s opěrnou zídkou | [15 empty] | VV | 2 | 1 | True | 0 | ROZPOCET
| VV |  | 6 |  | 6 | [13 empty] | VV | 2 | 2 | True | 0 | ROZPOCET
| VV |  | Součet |  | 41 | [13 empty] | VV | 2 | 4 | True | 1 | ROZPOCET
6 | K | 966071822x1 | Uložení oplocení k opětovnému použití | m | 7.5 |  | 0 |  |  |  | základní |  | 0 | 0 | 0 | 0.00248 | 0.0186 | 4 | K | 2 |  |  |  | ROZPOCET | 0 | 0 | 0 | 0 | 0 | 1 | 0 | 4 | 272949972
| PP |  | Uložení oplocení k opětovnému použití | [15 empty] | PP | 2
| VV |  | 2,5*3 |  | 7.5 | [13 empty] | VV | 2 | 2 | True | 0 | ROZPOCET
| VV |  | Součet |  | 7.5 | [13 empty] | VV | 2 | 4 | True | 1 | ROZPOCET
| D | 997 | Přesun sutě |  |  |  | 0 | [5 empty] | 0 |  | 0 |  | 0 | 1 | D | 1 |  |  |  | ROZPOCET | [6 empty] | 0
7 | K | 997013111 | Vnitrostaveništní doprava suti a vybouraných hmot pro budovy v do 6 m s použitím mechanizace | t | 7.149 |  | 0 | CS ÚRS 2016 02 |  |  | základní |  | 0 | 0 | 0 | 0 | 0 | 4 | K | 2 |  |  |  | ROZPOCET | 0 | 0 | 0 | 0 | 0 | 1 | 0 | 4 | 1481620397
| PP |  | Vnitrostaveništní doprava suti a vybouraných hmot vodorovně do 50 m svisle s použitím mechanizace pro budovy a haly výšky do 6 m | [15 empty] | PP | 2
8 | K | 997013501 | Odvoz suti a vybouraných hmot na skládku nebo meziskládku do 1 km se složením | t | 7.149 |  | 0 | CS ÚRS 2016 02 |  |  | základní |  | 0 | 0 | 0 | 0 | 0 | 4 | K | 2 |  |  |  | ROZPOCET | 0 | 0 | 0 | 0 | 0 | 1 | 0 | 4 | 1306819060
| PP |  | Odvoz suti a vybouraných hmot na skládku nebo meziskládku se složením, na vzdálenost do 1 km | [15 empty] | PP | 2
9 | K | 997013509 | Příplatek k odvozu suti a vybouraných hmot na skládku ZKD 1 km přes 1 km | t | 57.048 |  | 0 | CS ÚRS 2016 02 |  |  | základní |  | 0 | 0 | 0 | 0 | 0 | 4 | K | 2 |  |  |  | ROZPOCET | 0 | 0 | 0 | 0 | 0 | 1 | 0 | 4 | -952737037
| PP |  | Odvoz suti a vybouraných hmot na skládku nebo meziskládku se složením, na vzdálenost Příplatek k ceně za každý další i započatý 1 km přes 1 km | [15 empty] | PP | 2
| VV |  | 7,131*8 |  | 57.048 | [13 empty] | VV | 2 | 2 | True | 0 | ROZPOCET
| VV |  | Součet |  | 57.048 | [13 empty] | VV | 2 | 4 | True | 1 | ROZPOCET
10 | K | 997013801 | Poplatek za uložení stavebního betonového odpadu na skládce (skládkovné) ) "Stavba doloží množství odpadu uloženého na skládku vážnými lístky" | t | 7.149 |  | 0 | CS ÚRS 2016 02 |  |  | základní |  | 0 | 0 | 0 | 0 | 0 | 4 | K | 2 |  |  |  | ROZPOCET | 0 | 0 | 0 | 0 | 0 | 1 | 0 | 4 | -1671913503
| PP |  | Poplatek za uložení stavebního odpadu na skládce (skládkovné) betonového | [15 empty] | PP | 2

## I011_2 - Architektonicko-...
| List obsahuje: |  | 1) Krycí list soupisu | 2) Rekapitulace |  |  | 3) Soupis prací | Zpět na list: | Rekapitulace stavby
[9 empty] | >> skryté sloupce << | [9 empty] | {c0b70561-519e-4528-8d51-808aa9af6ab7}
2
| KRYCÍ LIST SOUPISU | [8 empty] | v --- níže se nacházejí doplnkové a pomocné údaje k sestavám --- v | [8 empty] | False
Stavba:
Vzdělávací a výcvikové středisko integrovaného záchranného systému v Jihlavě
Objekt:
IO-11 - Oplocení (NEUZNATELNÉ NÁKLADY)
Soupis:
I011_2 - Architektonicko-stavební řešení
| KSO: |  | 8152211 |  |  | CC-CZ:
| Místo: |  | město Jihlava, ul. Vrchlického, areál ZZS Jihlava |  |  | Datum: | 26. 1. 2018
| Zadavatel: |  |  |  |  | IČ: | 70890749
|  | Kraj Vysočina |  |  |  | DIČ: | CZ70890749
| Uchazeč: |  |  |  |  | IČ:
DIČ:
| Projektant: |  |  |  |  | IČ: | 28094026
|  | PROJEKT CENTRUM NOVA s.r.o. |  |  |  | DIČ: | CZ28094026
Poznámka:
- U veškěrých dodávek a výrobků bude do ceny zahrnuta jejich montáž vč. dodávky potřebného kotvení, doplňkového materiálu, staveništní a mimo staveništní dopravy v případě že tyto činosti nejsou oceněny v samostatných položkách jednotlivých částí soupisu prací. U vybraných výrobků je nutné do ceny díla zahrnout zpracování dodavatelské případně výrobní dokumentace, dále výrobu prototypů, provádění baravného a materiálového vzorkování apod. - Uchazeč o veřejnou zakázku je povinen při oceňování soutěžního SOUPISU PRACÍ ocenit veškeré položky uvedené v soupisech a provést kontrolu funkce aritmetických vzorců jednotlivých položkových SOUPISŮ ve vazbě na jednotlivé oddíly, rekapitulace a krycí listy. - Kde není výslovně uvedeno, bude pracovní postup a technologie provádění stanovena oprávněnou osobou zhotovitele - Pro sestavení SOUPISU PRACÍ v podrobnostech vymezených vyhl. č. 230/2012Sb. byla použita v převážné míře cenová soustava ÚRS. - V případě nejasností u některé z položek uváděných v supisu prací, kontaktuje uchazeč zadavatele. - Vlastní položky, komplety, soubory a položky s vyšší cenou než dle ceníku jsou stanoveny na základě zkušeností projektanta z období 3 let a odpovídají situaci na trhu. - Tento soupis prací je nedílnou součástí komplexního celkového soupisu na předmětnou akci. - Při zpracování PD byl proveden geologický průzkum podloží ve třech sondách, do hloubky cca 4,0 m. V případě výskytu podloží s odlišnými třídami těžitelnosti, bude fakturována skutečnost. - Stavba doloží množství odpadu uloženého na skládce platným vážnými lístky - Doby čerpání vody z výkopů na staveništi, budou zaneseny ve stavebním deníku - bude fakturováno dle doložené skutečnosti. - Tato část soupisu prací vychází dle vyhlášky 230/2012 Sb. § 7 odst.2 z následujících grafických a textových částí projektové dokumentace: D2.11_01 Technická zpráva D2.11_02 Podezdívka oplocení D2.11_03 Situace oplocení
| Cena bez DPH | [5 empty] | 0
|  |  | Základ daně |  |  | Sazba daně | Výše daně
| DPH | základní | 0 |  |  | 21% | 0
|  | snížená | 0 |  |  | 15% | 0
|  | zákl. přenesená | 0 |  |  | 21% | 0
|  | sníž. přenesená | 0 |  |  | 15% | 0
|  | nulová | 0 |  |  | 0% | 0
| Cena s DPH |  |  | v | CZK |  | 0
REKAPITULACE ČLENĚNÍ SOUPISU PRACÍ
Stavba:
Vzdělávací a výcvikové středisko integrovaného záchranného systému v Jihlavě
Objekt:
IO-11 - Oplocení (NEUZNATELNÉ NÁKLADY)
Soupis:
I011_2 - Architektonicko-stavební řešení
Místo: |  |  | město Jihlava, ul. Vrchlického, areál ZZS Jihlava |  |  | Datum: | 26. 1. 2018
Zadavatel: |  |  | Kraj Vysočina |  |  | Projektant: | PROJEKT CENTRUM NOVA s.r.o.
Uchazeč:
Kód dílu - Popis | [6 empty] | Cena celkem [CZK]
Náklady soupisu celkem | [6 empty] | 0 | [12 empty] | -1
| HSV - Práce a dodávky HSV | [5 empty] | 0
| 1 - Zemní práce | [5 empty] | 0
| 2 - Zakládání | [5 empty] | 0
| 3 - Svislé a kompletní konstrukce | [5 empty] | 0
| 9 - Ostatní konstrukce a práce, bourání | [5 empty] | 0
| 998 - Přesun hmot | [5 empty] | 0
| PSV - Práce a dodávky PSV | [5 empty] | 0
| 767 - Konstrukce zámečnické | [5 empty] | 0
SOUPIS PRACÍ
Stavba:
Vzdělávací a výcvikové středisko integrovaného záchranného systému v Jihlavě
Objekt:
IO-11 - Oplocení (NEUZNATELNÉ NÁKLADY)
Soupis:
I011_2 - Architektonicko-stavební řešení
Místo: |  |  | město Jihlava, ul. Vrchlického, areál ZZS Jihlava |  |  | Datum: | 26. 1. 2018
Zadavatel: |  |  | Kraj Vysočina |  |  | Projektant: | PROJEKT CENTRUM NOVA s.r.o.
Uchazeč:
PČ | Typ | Kód | Popis | MJ | Množství | J.cena [CZK] | Cena celkem [CZK] | Cenová soustava |  | Poznámka | DPH | J. Nh [h] | Nh celkem [h] | J. hmotnost [t] | Hmotnost celkem [t] | J. suť [t] | Suť Celkem [t]
Náklady soupisu celkem | [6 empty] | 0 | [5 empty] | 0 |  | 44.3908 |  | 0 |  | D | -1 | [10 empty] | 0
| D | HSV | Práce a dodávky HSV |  |  |  | 0 | [5 empty] | 0 |  | 44.3908 |  | 0 | 1 | D | 0 |  |  |  | ROZPOCET | [6 empty] | 0
| D | 1 | Zemní práce |  |  |  | 0 | [5 empty] | 0 |  | 0 |  | 0 | 1 | D | 1 |  |  |  | ROZPOCET | [6 empty] | 0
1 | K | 119001313 | Vrty pro plotové sloupky a sazenice D do 300 mm | m | 8 |  | 0 | CS ÚRS 2016 02 |  |  | základní |  | 0 | 0 | 0 | 0 | 0 | 4 | K | 2 |  |  |  | ROZPOCET | 0 | 0 | 0 | 0 | 0 | 1 | 0 | 4 | -1816960591
| PP |  | Vrty pro plotové sloupky a sazenice průměru přes 200 do 300 mm | [15 empty] | PP | 2
| VV |  | O1 | [15 empty] | VV | 2 | 1 | True | 0 | ROZPOCET
| VV |  | 0,8*10 |  | 8 | [13 empty] | VV | 2 | 2 | True | 0 | ROZPOCET
| VV |  | Součet |  | 8 | [13 empty] | VV | 2 | 4 | True | 1 | ROZPOCET
2 | K | 132201101 | Hloubení rýh š do 600 mm v hornině tř. 3 objemu do 100 m3 | m3 | 6.4 |  | 0 | CS ÚRS 2016 02 |  |  | základní |  | 0 | 0 | 0 | 0 | 0 | 4 | K | 2 |  |  |  | ROZPOCET | 0 | 0 | 0 | 0 | 0 | 1 | 0 | 4 | 588776038
| PP |  | Hloubení zapažených i nezapažených rýh šířky do 600 mm s urovnáním dna do předepsaného profilu a spádu v hornině tř. 3 do 100 m3 | [15 empty] | PP | 2
| VV |  | základ oplocení O3 | [15 empty] | VV | 2 | 1 | True | 0 | ROZPOCET
| VV |  | 16*0,4*1 |  | 6.4 | [13 empty] | VV | 2 | 2 | True | 0 | ROZPOCET
| VV |  | Součet |  | 6.4 | [13 empty] | VV | 2 | 4 | True | 1 | ROZPOCET
3 | K | 132201201 | Hloubení rýh š do 2000 mm v hornině tř. 3 objemu do 100 m3 | m3 | 61.75 |  | 0 | CS ÚRS 2016 02 |  |  | základní |  | 0 | 0 | 0 | 0 | 0 | 4 | K | 2 |  |  |  | ROZPOCET | 0 | 0 | 0 | 0 | 0 | 1 | 0 | 4 | 1831993790
| PP |  | Hloubení zapažených i nezapažených rýh šířky přes 600 do 2 000 mm s urovnáním dna do předepsaného profilu a spádu v hornině tř. 3 do 100 m3 | [15 empty] | PP | 2
| VV |  | HTU pro oplocení | [15 empty] | VV | 2 | 1 | True | 0 | ROZPOCET
| VV |  | (22+21+16)*2*0,5 |  | 59 | [13 empty] | VV | 2 | 2 | True | 0 | ROZPOCET
| VV |  | patka brána pro pojezd | [15 empty] | VV | 2 | 1 | True | 0 | ROZPOCET
| VV |  | 2,5*1*1,1 |  | 2.75 | [13 empty] | VV | 2 | 2 | True | 0 | ROZPOCET
| VV |  | Součet |  | 61.75 | [13 empty] | VV | 2 | 4 | True | 1 | ROZPOCET
4 | K | 133201101 | Hloubení šachet v hornině tř. 3 objemu do 100 m3 | m3 | 1.6 |  | 0 | CS ÚRS 2016 02 |  |  | základní |  | 0 | 0 | 0 | 0 | 0 | 4 | K | 2 |  |  |  | ROZPOCET | 0 | 0 | 0 | 0 | 0 | 1 | 0 | 4 | 1343213046
| PP |  | Hloubení zapažených i nezapažených šachet s případným nutným přemístěním výkopku ve výkopišti v hornině tř. 3 do 100 m3 | [15 empty] | PP | 2
| VV |  | patky branka | [15 empty] | VV | 2 | 1 | True | 0 | ROZPOCET
| VV |  | 0,5*0,5*1*2 |  | 0.5 | [13 empty] | VV | 2 | 2 | True | 0 | ROZPOCET
| VV |  | patky brána sloup | [15 empty] | VV | 2 | 1 | True | 0 | ROZPOCET
| VV |  | 1*1*1,1 |  | 1.1 | [13 empty] | VV | 2 | 2 | True | 0 | ROZPOCET
| VV |  | Součet |  | 1.6 | [13 empty] | VV | 2 | 4 | True | 1 | ROZPOCET
5 | K | 162701104 | Vodorovné přemístění do 9000 m výkopku/sypaniny z horniny tř. 1 až 4 | m3 | 70.143 |  | 0 | CS ÚRS 2016 02 |  |  | základní |  | 0 | 0 | 0 | 0 | 0 | 4 | K | 2 |  |  |  | ROZPOCET | 0 | 0 | 0 | 0 | 0 | 1 | 0 | 4 | -379167427
| PP |  | Vodorovné přemístění výkopku nebo sypaniny po suchu na obvyklém dopravním prostředku, bez naložení výkopku, avšak se složením bez rozhrnutí z horniny tř. 1 až 4 na vzdálenost přes 8 000 do 9 000 m | [15 empty] | PP | 2
| VV |  | 3,14*0,125*0,125*0,8*10 |  | 0.393 | [13 empty] | VV | 2 | 2 | True | 0 | ROZPOCET
| VV |  | 6,4 |  | 6.4 | [13 empty] | VV | 2 | 2 | True | 0 | ROZPOCET
| VV |  | 61,75 |  | 61.75 | [13 empty] | VV | 2 | 2 | True | 0 | ROZPOCET
| VV |  | 1,6 |  | 1.6 | [13 empty] | VV | 2 | 2 | True | 0 | ROZPOCET
| VV |  | Součet |  | 70.143 | [13 empty] | VV | 2 | 4 | True | 1 | ROZPOCET
6 | K | 171201211 | Poplatek za uložení odpadu ze sypaniny na skládce (skládkovné) "Stavba doloží množství odpadu uloženého na skládku vážnými lístky" | t | 147.3 |  | 0 | CS ÚRS 2016 02 |  |  | základní |  | 0 | 0 | 0 | 0 | 0 | 4 | K | 2 |  |  |  | ROZPOCET | 0 | 0 | 0 | 0 | 0 | 1 | 0 | 4 | -95624148
| PP |  | Uložení sypaniny poplatek za uložení sypaniny na skládce (skládkovné) | [15 empty] | PP | 2
| VV |  | 70,143*2,1 |  | 147.3 | [13 empty] | VV | 2 | 2 | True | 0 | ROZPOCET
| VV |  | Součet |  | 147.3 | [13 empty] | VV | 2 | 4 | True | 1 | ROZPOCET
| D | 2 | Zakládání |  |  |  | 0 | [5 empty] | 0 |  | 32.9971 |  | 0 | 1 | D | 1 |  |  |  | ROZPOCET | [6 empty] | 0
7 | K | 274313611 | Základové pásy z betonu tř. C 16/20 | m3 | 7.04 |  | 0 | CS ÚRS 2016 02 |  |  | základní |  | 0 | 2.2563 | 15.8846 | 0 | 0 | 4 | K | 2 |  |  |  | ROZPOCET | 0 | 0 | 0 | 0 | 0 | 1 | 0 | 4 | -738170251
| PP |  | Základy z betonu prostého pasy betonu kamenem neprokládaného tř. C 16/20 | [15 empty] | PP | 2
| VV |  | základ oplocení O3 | [15 empty] | VV | 2 | 1 | True | 0 | ROZPOCET
| VV |  | 16*0,4*1 |  | 6.4 | [13 empty] | VV | 2 | 2 | True | 0 | ROZPOCET
| VV |  | 6,4*0,1 |  | 0.64 | [13 empty] | VV | 2 | 2 | True | 0 | ROZPOCET
| VV |  | Součet |  | 7.04 | [13 empty] | VV | 2 | 4 | True | 1 | ROZPOCET
8 | K | 274361821 | Výztuž základových pásů betonářskou ocelí 10 505 (R) | t | 0.095 |  | 0 | CS ÚRS 2016 02 |  |  | základní |  | 0 | 1.0602 | 0.10072 | 0 | 0 | 4 | K | 2 |  |  |  | ROZPOCET | 0 | 0 | 0 | 0 | 0 | 1 | 0 | 4 | 697708071
| PP |  | Výztuž základů pasů z betonářské oceli 10 505 (R) nebo BSt 500 | [15 empty] | PP | 2
| VV |  | pru pr.12mm dl.1,5m 2kusy á 50cm - kotvení bednících dílců O2+O3 | [15 empty] | VV | 2 | 1 | True | 0 | ROZPOCET
| VV |  | 1,5*0,0009*2*35 |  | 0.095 | [13 empty] | VV | 2 | 2 | True | 0 | ROZPOCET
| VV |  | Součet |  | 0.095 | [13 empty] | VV | 2 | 4 | True | 1 | ROZPOCET
9 | K | 275313611 | Základové patky z betonu tř. C 16/20 | m3 | 5.217 |  | 0 | CS ÚRS 2016 02 |  |  | základní |  | 0 | 2.2563 | 11.7713 | 0 | 0 | 4 | K | 2 |  |  |  | ROZPOCET | 0 | 0 | 0 | 0 | 0 | 1 | 0 | 4 | 261947741
| PP |  | Základy z betonu prostého patky a bloky z betonu kamenem neprokládaného tř. C 16/20 | [15 empty] | PP | 2
| VV |  | patky oplocení O1 | [15 empty] | VV | 2 | 1 | True | 0 | ROZPOCET
| VV |  | 3,14*0,125*0,125*0,8*10 |  | 0.393 | [13 empty] | VV | 2 | 2 | True | 0 | ROZPOCET
| VV |  | patka brána pro pojezd | [15 empty] | VV | 2 | 1 | True | 0 | ROZPOCET
| VV |  | 2,5*1*1,1 |  | 2.75 | [13 empty] | VV | 2 | 2 | True | 0 | ROZPOCET
| VV |  | patky branka | [15 empty] | VV | 2 | 1 | True | 0 | ROZPOCET
| VV |  | 0,5*0,5*1*2 |  | 0.5 | [13 empty] | VV | 2 | 2 | True | 0 | ROZPOCET
| VV |  | patky brána sloup | [15 empty] | VV | 2 | 1 | True | 0 | ROZPOCET
| VV |  | 1*1*1,1 |  | 1.1 | [13 empty] | VV | 2 | 2 | True | 0 | ROZPOCET
| VV |  | Mezisoučet |  | 4.743 | [13 empty] | VV | 2 | 3 | True | 0 | ROZPOCET
| VV |  | 4,743*0,1 |  | 0.474 | [13 empty] | VV | 2 | 2 | True | 0 | ROZPOCET
| VV |  | Součet |  | 5.217 | [13 empty] | VV | 2 | 4 | True | 1 | ROZPOCET
10 | K | 279113132 | Základová zeď tl do 200 mm z tvárnic ztraceného bednění včetně výplně z betonu tř. C 16/20 | m2 | 12 |  | 0 | CS ÚRS 2016 02 |  |  | základní |  | 0 | 0.42832 | 5.1398 | 0 | 0 | 4 | K | 2 |  |  |  | ROZPOCET | 0 | 0 | 0 | 0 | 0 | 1 | 0 | 4 | -791280097
| PP |  | Základové zdi z tvárnic ztraceného bednění včetně výplně z betonu bez zvláštních nároků na vliv prostředí (X0, XC) třídy C 16/20, tloušťky zdiva přes 150 do 200 mm | [15 empty] | PP | 2
| VV |  | O3 | [15 empty] | VV | 2 | 1 | True | 0 | ROZPOCET
| VV |  | 16*0,75 |  | 12 | [13 empty] | VV | 2 | 2 | True | 0 | ROZPOCET
| VV |  | Součet |  | 12 | [13 empty] | VV | 2 | 4 | True | 1 | ROZPOCET
11 | K | 279113132A | Příplatek za beton tř. C 25/30 | m2 | 12 |  | 0 |  |  |  | základní |  | 0 | 0 | 0 | 0 | 0 | 4 | K | 2 |  |  |  | ROZPOCET | 0 | 0 | 0 | 0 | 0 | 1 | 0 | 4 | -148778561
| PP |  | Základové zdi z tvárnic ztraceného bednění včetně výplně z betonu bez zvláštních nároků na vliv prostředí (X0, XC) třídy C 16/20, tloušťky zdiva přes 150 do 200 mm | [15 empty] | PP | 2
12 | K | 279361821 | Výztuž základových zdí nosných betonářskou ocelí 10 505 | t | 0.095 |  | 0 | CS ÚRS 2016 02 |  |  | základní |  | 0 | 1.0587 | 0.10058 | 0 | 0 | 4 | K | 2 |  |  |  | ROZPOCET | 0 | 0 | 0 | 0 | 0 | 1 | 0 | 4 | -427964238
| PP |  | Výztuž základových zdí nosných svislých nebo odkloněných od svislice, rovinných nebo oblých, deskových nebo žebrových, včetně výztuže jejich žeber z betonářské oceli 10 505 (R) nebo BSt 500 | [15 empty] | PP | 2
| VV |  | prut pr.12mm 2kusy á spára | [15 empty] | VV | 2 | 1 | True | 0 | ROZPOCET
| VV |  | O3 | [15 empty] | VV | 2 | 1 | True | 0 | ROZPOCET
| VV |  | 16*0,0009*2*3 |  | 0.086 | [13 empty] | VV | 2 | 2 | True | 0 | ROZPOCET
| VV |  | Mezisoučet |  | 0.086 | [13 empty] | VV | 2 | 3 | True | 0 | ROZPOCET
| VV |  | 0,086*0,1 |  | 0.009 | [13 empty] | VV | 2 | 2 | True | 0 | ROZPOCET
| VV |  | Součet |  | 0.095 | [13 empty] | VV | 2 | 4 | True | 1 | ROZPOCET
| D | 3 | Svislé a kompletní konstrukce |  |  |  | 0 | [5 empty] | 0 |  | 2.6992 |  | 0 | 1 | D | 1 |  |  |  | ROZPOCET | [6 empty] | 0
13 | K | 348101220 | Osazení vrat a vrátek k oplocení na ocelové sloupky do 4 m2 | kus | 1 |  | 0 | CS ÚRS 2016 02 |  |  | základní |  | 0 | 0 | 0 | 0 | 0 | 4 | K | 2 |  |  |  | ROZPOCET | 0 | 0 | 0 | 0 | 0 | 1 | 0 | 4 | 784442362
| PP |  | Montáž vrat a vrátek k oplocení na sloupky ocelové, plochy jednotlivě přes 2 do 4 m2 | [15 empty] | PP | 2
14 | M | 553001 | plotová vstupní brannka 100x205cm, zámek, napojení na EI ovládání | kus | 1 |  | 0 |  |  |  | základní |  | 0 | 0 | 0 | 0 | 0 | 8 | M | 2 |  |  |  | ROZPOCET | 0 | 0 | 0 | 0 | 0 | 1 | 0 | 4 | -10036571
| PP |  | plotová vstupní brannka 100x205cm, zámek, napojení na EI ovládání | [15 empty] | PP | 2
15 | K | 348121221 | Montáž podhrabových desek délky do 3 m na ocelové plotové sloupky | kus | 9 |  | 0 | CS ÚRS 2016 02 |  |  | základní |  | 0 | 0.0004 | 0.0036 | 0 | 0 | 4 | K | 2 |  |  |  | ROZPOCET | 0 | 0 | 0 | 0 | 0 | 1 | 0 | 4 | -508260170
| PP |  | Montáž podhrabových desek na ocelové sloupky, délky desek přes 2 do 3 m | [15 empty] | PP | 2
16 | M | 592331140 | deska plotová šedá 2450x5x30 cm | kus | 9 |  | 0 | CS ÚRS 2016 02 |  |  | základní |  | 0 | 0.109 | 0.981 | 0 | 0 | 8 | M | 2 |  |  |  | ROZPOCET | 0 | 0 | 0 | 0 | 0 | 1 | 0 | 4 | 1756278424
| PP |  | deska plotová šedá 2450x5x30 cm | [15 empty] | PP | 2
17 | K | 348171130 | Osazení oplocení z dílců kovových na ocelové sloupky do 15 st. sklonu svahu | m | 59 |  | 0 | CS ÚRS 2016 02 |  |  | základní |  | 0 | 0 | 0 | 0 | 0 | 4 | K | 2 |  |  |  | ROZPOCET | 0 | 0 | 0 | 0 | 0 | 1 | 0 | 4 | 2002852637
| PP |  | Osazení oplocení z dílců kovových na ocelové sloupky do 15 st. sklonu svahu | [15 empty] | PP | 2
| VV |  | O1 | [15 empty] | VV | 2 | 1 | True | 0 | ROZPOCET
| VV |  | 22 |  | 22 | [13 empty] | VV | 2 | 2 | True | 0 | ROZPOCET
| VV |  | O2 | [15 empty] | VV | 2 | 1 | True | 0 | ROZPOCET
| VV |  | 21 |  | 21 | [13 empty] | VV | 2 | 2 | True | 0 | ROZPOCET
| VV |  | O3 | [15 empty] | VV | 2 | 1 | True | 0 | ROZPOCET
| VV |  | 16 |  | 16 | [13 empty] | VV | 2 | 2 | True | 0 | ROZPOCET
| VV |  | Součet |  | 59 | [13 empty] | VV | 2 | 4 | True | 1 | ROZPOCET
18 | M | 553002 | průmyslové oplocení 3D 203x250cm, úprava žárový Pz vč. poplastování, doplňky pro realizaci plotu | kus | 22 |  | 0 |  |  |  | základní |  | 0 | 0 | 0 | 0 | 0 | 8 | M | 2 |  |  |  | ROZPOCET | 0 | 0 | 0 | 0 | 0 | 1 | 0 | 4 | -1326949276
| VV |  | O1 | [15 empty] | VV | 2 | 1 | True | 0 | ROZPOCET
| VV |  | 9 |  | 9 | [13 empty] | VV | 2 | 2 | True | 0 | ROZPOCET
| VV |  | O2 | [15 empty] | VV | 2 | 1 | True | 0 | ROZPOCET
| VV |  | 9 |  | 9 | [13 empty] | VV | 2 | 2 | True | 0 | ROZPOCET
| VV |  | O3 | [15 empty] | VV | 2 | 1 | True | 0 | ROZPOCET
| VV |  | 7 |  | 7 | [13 empty] | VV | 2 | 2 | True | 0 | ROZPOCET
| VV |  | použití stávajícího | [15 empty] | VV | 2 | 1 | True | 0 | ROZPOCET
| VV |  | -3 |  | -3 | [13 empty] | VV | 2 | 2 | True | 0 | ROZPOCET
| VV |  | Součet |  | 22 | [13 empty] | VV | 2 | 4 | True | 1 | ROZPOCET
19 | M | 553002x1 | průmyslové oplocení 3D 203x250cm, úprava žárový Pz vč. poplastování, doplňky pro realizaci plotu - použito stávající | kus | 3 |  | 0 |  |  |  | základní |  | 0 | 0 | 0 | 0 | 0 | 8 | M | 2 |  |  |  | ROZPOCET | 0 | 0 | 0 | 0 | 0 | 1 | 0 | 4 | -587266124
20 | K | 348272515 | Plotová stříška pro zeď tl 295 mm z tvarovek hladkých nebo štípaných přírodních | m | 37 |  | 0 | CS ÚRS 2016 02 |  |  | základní |  | 0 | 0.04634 | 1.7146 | 0 | 0 | 4 | K | 2 |  |  |  | ROZPOCET | 0 | 0 | 0 | 0 | 0 | 1 | 0 | 4 | -1577697610
| PP |  | Ploty z tvárnic betonových plotová stříška lepená mrazuvzdorným lepidlem z tvarovek hladkých nebo štípaných, sedlového tvaru přírodních, tloušťka zdiva 295 mm | [15 empty] | PP | 2
| VV |  | O2 | [15 empty] | VV | 2 | 1 | True | 0 | ROZPOCET
| VV |  | 21 |  | 21 | [13 empty] | VV | 2 | 2 | True | 0 | ROZPOCET
| VV |  | O3 | [15 empty] | VV | 2 | 1 | True | 0 | ROZPOCET
| VV |  | 16 |  | 16 | [13 empty] | VV | 2 | 2 | True | 0 | ROZPOCET
| VV |  | Součet |  | 37 | [13 empty] | VV | 2 | 4 | True | 1 | ROZPOCET
| D | 9 | Ostatní konstrukce a práce, bourání |  |  |  | 0 | [5 empty] | 0 |  | 8.6945 |  | 0 | 1 | D | 1 |  |  |  | ROZPOCET | [6 empty] | 0
21 | K | 90002 | DMTZ oplocení, uložení, zpětná montáž, obnova 4 kusů plotových sloupků | m | 10 |  | 0 |  |  |  | základní |  | 0 | 0 | 0 | 0 | 0 | 4 | K | 2 |  |  |  | ROZPOCET | 0 | 0 | 0 | 0 | 0 | 1 | 0 | 4 | 100011025
| PP |  | DMTZ oplocení, uložení, zpětná montáž, obnova 4 kusů plotových sloupků | [15 empty] | PP | 2
22 | K | 916991121 | Lože pod obrubníky, krajníky nebo obruby z dlažebních kostek z betonu prostého | m3 | 1.536 |  | 0 | CS ÚRS 2016 02 |  |  | základní |  | 0 | 2.2563 | 3.4657 | 0 | 0 | 4 | K | 2 |  |  |  | ROZPOCET | 0 | 0 | 0 | 0 | 0 | 1 | 0 | 4 | -1414437789
| PP |  | Lože pod obrubníky, krajníky nebo obruby z dlažebních kostek z betonu prostého tř. C 12/15 | [15 empty] | PP | 2
| VV |  | 16*0,8*0,12 |  | 1.536 | [13 empty] | VV | 2 | 2 | True | 0 | ROZPOCET
| VV |  | Součet |  | 1.536 | [13 empty] | VV | 2 | 4 | True | 1 | ROZPOCET
23 | K | 935112211 | Osazení příkopového žlabu do betonu tl 100 mm z betonových tvárnic š 800 mm | m | 16 |  | 0 | CS ÚRS 2016 02 |  |  | základní |  | 0 | 0.16371 | 2.6193 | 0 | 0 | 4 | K | 2 |  |  |  | ROZPOCET | 0 | 0 | 0 | 0 | 0 | 1 | 0 | 4 | 1056916098
| PP |  | Osazení betonového příkopového žlabu s vyplněním a zatřením spár cementovou maltou s ložem tl. 100 mm z betonu prostého tř. C 12/15 z betonových příkopových tvárnic šířky přes 500 do 800 mm | [15 empty] | PP | 2
| VV |  | O3 | [15 empty] | VV | 2 | 1 | True | 0 | ROZPOCET
| VV |  | 16 |  | 16 | [13 empty] | VV | 2 | 2 | True | 0 | ROZPOCET
| VV |  | Součet |  | 16 | [13 empty] | VV | 2 | 4 | True | 1 | ROZPOCET
24 | M | 592277230 | žlab betonový 8 x 33 x 59/66,9 | kus | 48.96 |  | 0 | CS ÚRS 2016 02 |  |  | základní |  | 0 | 0.046 | 2.2522 | 0 | 0 | 8 | M | 2 |  |  |  | ROZPOCET | 0 | 0 | 0 | 0 | 0 | 1 | 0 | 4 | 428085778
| PP |  | Tvárnice meliorační a příkopové betonové a železobetonové žlaby příkopové a příložné desky (tlxdlxš) 8 x 33 x 59/66,9 | [15 empty] | PP | 2
| VV |  | 16*3*1,02 |  | 48.96 | [13 empty] | VV | 2 | 2 | True | 0 | ROZPOCET
| VV |  | Součet |  | 48.96 | [13 empty] | VV | 2 | 4 | True | 1 | ROZPOCET
25 | K | 953943123 | Osazování výrobků do 15 kg/kus do betonu bez jejich dodání | kus | 28 |  | 0 | CS ÚRS 2016 02 |  |  | základní |  | 0 | 0.00025 | 0.007 | 0 | 0 | 4 | K | 2 |  |  |  | ROZPOCET | 0 | 0 | 0 | 0 | 0 | 1 | 0 | 4 | 595383520
| PP |  | Osazování drobných kovových předmětů výrobků ostatních jinde neuvedených do betonu se zajištěním polohy k bednění či k výztuži před zabetonováním hmotnosti přes 5 do 15 kg/kus | [15 empty] | PP | 2
| VV |  | O1 | [15 empty] | VV | 2 | 1 | True | 0 | ROZPOCET
| VV |  | 10 |  | 10 | [13 empty] | VV | 2 | 2 | True | 0 | ROZPOCET
| VV |  | O2 | [15 empty] | VV | 2 | 1 | True | 0 | ROZPOCET
| VV |  | 10 |  | 10 | [13 empty] | VV | 2 | 2 | True | 0 | ROZPOCET
| VV |  | O3 | [15 empty] | VV | 2 | 1 | True | 0 | ROZPOCET
| VV |  | 8 |  | 8 | [13 empty] | VV | 2 | 2 | True | 0 | ROZPOCET
| VV |  | Součet |  | 28 | [13 empty] | VV | 2 | 4 | True | 1 | ROZPOCET
26 | M | 553004 | plotový sloupek pro oplocení 3D, úprava žárový Pz vč. poplastování, doplňky pro realizaci plotu a uchycení plotových polí | kus | 18 |  | 0 |  |  |  | základní |  | 0 | 0.011 | 0.198 | 0 | 0 | 8 | M | 2 |  |  |  | ROZPOCET | 0 | 0 | 0 | 0 | 0 | 1 | 0 | 4 | -1195692473
| PP |  | plotový sloupek pro oplocení 3D, úprava žárový Pz vč. poplastování, doplňky pro realizaci plotu a uchycení plotových polí | [15 empty] | PP | 2
27 | M | 553005 | plotový sloupek pro oplocení 3D, úprava žárový Pz vč. poplastování, doplňky pro realizaci plotu a uchycení plotových polí a plotových desek | kus | 10 |  | 0 |  |  |  | základní |  | 0 | 0.014 | 0.14 | 0 | 0 | 8 | M | 2 |  |  |  | ROZPOCET | 0 | 0 | 0 | 0 | 0 | 1 | 0 | 4 | -1211415028
| PP |  | plotový sloupek pro oplocení 3D, úprava žárový Pz vč. poplastování, doplňky pro realizaci plotu a uchycení plotových polí a plotových desek | [15 empty] | PP | 2
28 | K | 953961116 | Kotvy chemickým tmelem do hl 210 mm do betonu, ŽB nebo kamene s vyvrtáním otvoru | kus | 56 |  | 0 | CS ÚRS 2016 02 |  |  | základní |  | 0 | 8e-05 | 0.00448 | 0 | 0 | 4 | K | 2 |  |  |  | ROZPOCET | 0 | 0 | 0 | 0 | 0 | 1 | 0 | 4 | 1560178181
| PP |  | Kotvy chemické s vyvrtáním otvoru do betonu, železobetonu nebo tvrdého kamene tmel, hloubka do 210 mm | [15 empty] | PP | 2
| VV |  | 28*2 |  | 56 | [13 empty] | VV | 2 | 2 | True | 0 | ROZPOCET
| VV |  | Součet |  | 56 | [13 empty] | VV | 2 | 4 | True | 1 | ROZPOCET
29 | M | 311971030 | tyč závitová pozinkovaná 4.6 M12x 1000 mm vč.podložek a matek | kus | 10 |  | 0 | CS ÚRS 2016 02 |  |  | základní |  | 0 | 0.00078 | 0.0078 | 0 | 0 | 8 | M | 2 |  |  |  | ROZPOCET | 0 | 0 | 0 | 0 | 0 | 1 | 0 | 4 | 167903284
| PP |  | tyč závitová pozinkovaná 4.6 M12x 1000 mm | [15 empty] | PP | 2
| D | 998 | Přesun hmot |  |  |  | 0 | [5 empty] | 0 |  | 0 |  | 0 | 1 | D | 1 |  |  |  | ROZPOCET | [6 empty] | 0
30 | K | 998232111 | Přesun hmot pro oplocení zděné z cihel nebo tvárnic, kovové v do 10 m | t | 44.391 |  | 0 | CS ÚRS 2016 02 |  |  | základní |  | 0 | 0 | 0 | 0 | 0 | 4 | K | 2 |  |  |  | ROZPOCET | 0 | 0 | 0 | 0 | 0 | 1 | 0 | 4 | 491574549
| PP |  | Přesun hmot pro oplocení se svislou nosnou konstrukcí zděnou z cihel, tvárnic, bloků, popř. kovovou nebo dřevěnou vodorovná dopravní vzdálenost do 50 m, pro oplocení výšky do 10 m | [15 empty] | PP | 2
| D | PSV | Práce a dodávky PSV |  |  |  | 0 | [5 empty] | 0 |  | 0 |  | 0 | 2 | D | 0 |  |  |  | ROZPOCET | [6 empty] | 0
| D | 767 | Konstrukce zámečnické |  |  |  | 0 | [5 empty] | 0 |  | 0 |  | 0 | 2 | D | 1 |  |  |  | ROZPOCET | [6 empty] | 0
31 | K | 767001 | M+D samonosná posuvná vrata 630x205cm, EI ovládání, výplň svařovaná panel s oky 5x20cm, doplňky pro montáž a uvedení do provozu, úprava žárový Pz s poplastováním | kus | 1 |  | 0 |  |  |  | základní |  | 0 | 0 | 0 | 0 | 0 | 16 | K | 2 |  |  |  | ROZPOCET | 0 | 0 | 0 | 0 | 0 | 1 | 0 | 16 | -1891916809

## I011_3 - Areálový rozvod ...
| List obsahuje: |  | 1) Krycí list soupisu | 2) Rekapitulace |  |  | 3) Soupis prací | Zpět na list: | Rekapitulace stavby
[9 empty] | >> skryté sloupce << | [9 empty] | {c9e814bf-a1f7-4bcc-944e-e06dc81a7e7b}
2
| KRYCÍ LIST SOUPISU | [8 empty] | v --- níže se nacházejí doplnkové a pomocné údaje k sestavám --- v | [8 empty] | False
Stavba:
Vzdělávací a výcvikové středisko integrovaného záchranného systému v Jihlavě
Objekt:
IO-11 - Oplocení (NEUZNATELNÉ NÁKLADY)
Soupis:
I011_3 - Areálový rozvod slaboproudu
| KSO: |  | 8152211 |  |  | CC-CZ:
| Místo: |  | město Jihlava, ul. Vrchlického, areál ZZS Jihlava |  |  | Datum: | 26. 1. 2018
| Zadavatel: |  |  |  |  | IČ: | 70890749
|  | Kraj Vysočina |  |  |  | DIČ: | CZ70890749
| Uchazeč: |  |  |  |  | IČ:
DIČ:
| Projektant: |  |  |  |  | IČ: | 28094026
|  | PROJEKT CENTRUM NOVA s.r.o. |  |  |  | DIČ: | CZ28094026
Poznámka:
- U veškěrých dodávek a výrobků bude do ceny zahrnuta jejich montáž vč. dodávky potřebného kotvení, doplňkového materiálu, staveništní a mimo staveništní dopravy v případě že tyto činosti nejsou oceněny v samostatných položkách jednotlivých částí soupisu prací. U vybraných výrobků je nutné do ceny díla zahrnout zpracování dodavatelské případně výrobní dokumentace, dále výrobu prototypů, provádění baravného a materiálového vzorkování apod. - Uchazeč o veřejnou zakázku je povinen při oceňování soutěžního SOUPISU PRACÍ ocenit veškeré položky uvedené v soupisech a provést kontrolu funkce aritmetických vzorců jednotlivých položkových SOUPISŮ ve vazbě na jednotlivé oddíly, rekapitulace a krycí listy. - Kde není výslovně uvedeno, bude pracovní postup a technologie provádění stanovena oprávněnou osobou zhotovitele - Pro sestavení SOUPISU PRACÍ v podrobnostech vymezených vyhl. č. 230/2012Sb. byla použita v převážné míře cenová soustava ÚRS. - V případě nejasností u některé z položek uváděných v supisu prací, kontaktuje uchazeč zadavatele. - Vlastní položky, komplety, soubory a položky s vyšší cenou než dle ceníku jsou stanoveny na základě zkušeností projektanta z období 3 let a odpovídají situaci na trhu. - Tento soupis prací je nedílnou součástí komplexního celkového soupisu na předmětnou akci. - Tato část soupisu prací vychází dle vyhlášky 230/2012 Sb. § 7 odst.2 z následujících grafických a textových částí projektové dokumentace: D2.06.07.08.09_01 Technická zpráva D2.06.07.08.09_02 Situace IO-06, IO-07, IO-08, IO-09 D2.07_03 Vzorový řez uložení kabelu NN
| Cena bez DPH | [5 empty] | 0
|  |  | Základ daně |  |  | Sazba daně | Výše daně
| DPH | základní | 0 |  |  | 21% | 0
|  | snížená | 0 |  |  | 15% | 0
|  | zákl. přenesená | 0 |  |  | 21% | 0
|  | sníž. přenesená | 0 |  |  | 15% | 0
|  | nulová | 0 |  |  | 0% | 0
| Cena s DPH |  |  | v | CZK |  | 0
REKAPITULACE ČLENĚNÍ SOUPISU PRACÍ
Stavba:
Vzdělávací a výcvikové středisko integrovaného záchranného systému v Jihlavě
Objekt:
IO-11 - Oplocení (NEUZNATELNÉ NÁKLADY)
Soupis:
I011_3 - Areálový rozvod slaboproudu
Místo: |  |  | město Jihlava, ul. Vrchlického, areál ZZS Jihlava |  |  | Datum: | 26. 1. 2018
Zadavatel: |  |  | Kraj Vysočina |  |  | Projektant: | PROJEKT CENTRUM NOVA s.r.o.
Uchazeč:
Kód dílu - Popis | [6 empty] | Cena celkem [CZK]
Náklady soupisu celkem | [6 empty] | 0 | [12 empty] | -1
| PSV - Práce a dodávky PSV | [5 empty] | 0
| 2101 - SKS | [5 empty] | 0
| 759V - CHRÁNIČKY - systém | [5 empty] | 0
SOUPIS PRACÍ
Stavba:
Vzdělávací a výcvikové středisko integrovaného záchranného systému v Jihlavě
Objekt:
IO-11 - Oplocení (NEUZNATELNÉ NÁKLADY)
Soupis:
I011_3 - Areálový rozvod slaboproudu
Místo: |  |  | město Jihlava, ul. Vrchlického, areál ZZS Jihlava |  |  | Datum: | 26. 1. 2018
Zadavatel: |  |  | Kraj Vysočina |  |  | Projektant: | PROJEKT CENTRUM NOVA s.r.o.
Uchazeč:
PČ | Typ | Kód | Popis | MJ | Množství | J.cena [CZK] | Cena celkem [CZK] | Cenová soustava |  | Poznámka | DPH | J. Nh [h] | Nh celkem [h] | J. hmotnost [t] | Hmotnost celkem [t] | J. suť [t] | Suť Celkem [t]
Náklady soupisu celkem | [6 empty] | 0 | [5 empty] | 0 |  | 0 |  | 0 |  | D | -1 | [10 empty] | 0
| D | PSV | Práce a dodávky PSV |  |  |  | 0 | [5 empty] | 0 |  | 0 |  | 0 | 2 | D | 0 |  |  |  | ROZPOCET | [6 empty] | 0
| D | 2101 | SKS |  |  |  | 0 | [5 empty] | 0 |  | 0 |  | 0 | 1 | D | 1 |  |  |  | ROZPOCET | [6 empty] | 0
1 | K | 799759233V | Montáž sdělovacího kabelu SYKFY 5x2x0,5 | m | 45 |  | 0 |  |  |  | základní |  | 0 | 0 | 0 | 0 | 0 | 16 | K | 2 |  |  |  | ROZPOCET | 0 | 0 | 0 | 0 | 0 | 1 | 0 | 16 | -192122806
2 | M | VD3278147Vq | SYKFY 5x2x0,5 | m | 45 |  | 0 |  |  |  | základní |  | 0 | 0 | 0 | 0 | 0 | 32 | M | 2 |  |  |  | ROZPOCET | 0 | 0 | 0 | 0 | 0 | 1 | 0 | 16 | -1140629124
| PP |  | -viz.technický list č.20 | [15 empty] | PP | 2
| VV |  | 45 |  | 45 | [13 empty] | VV | 2 | 2 | True | 0 | ROZPOCET
| D | 759V | CHRÁNIČKY - systém |  |  |  | 0 | [5 empty] | 0 |  | 0 |  | 0 | 2 | D | 1 |  |  |  | ROZPOCET | [6 empty] | 0
3 | K | 210010139V | Montáž trubek ochranných plastových tuhých/ohebných D do 90 mm uložených pevně | m | 20 |  | 0 |  |  |  | základní |  | 0 | 0 | 0 | 0 | 0 | 16 | K | 2 |  |  |  | ROZPOCET | 0 | 0 | 0 | 0 | 0 | 1 | 0 | 16 | -989675579
| VV |  | 20 |  | 20 | [13 empty] | VV | 2 | 2 | True | 1 | ROZPOCET
4 | M | 34571036102VD | Chránička ohebná PVC 40mm | m | 20 |  | 0 |  |  |  | základní |  | 0 | 0 | 0 | 0 | 0 | 32 | M | 2 |  |  |  | ROZPOCET | 0 | 0 | 0 | 0 | 0 | 1 | 0 | 16 | 598959250
| PP |  | - výkopové práce provedeny v rámci napojení vjezdové brány - kabelové vedení uloženo do stejného výkopu | [15 empty] | PP | 2
| VV |  | 20 |  | 20 | [13 empty] | VV | 2 | 2 | True | 0 | ROZPOCET

## I011_4 - Areálový rozvod NN
| List obsahuje: |  | 1) Krycí list soupisu | 2) Rekapitulace |  |  | 3) Soupis prací | Zpět na list: | Rekapitulace stavby
[9 empty] | >> skryté sloupce << | [9 empty] | {4889e009-9e85-42d2-b014-b07a711db4f6}
2
| KRYCÍ LIST SOUPISU | [8 empty] | v --- níže se nacházejí doplnkové a pomocné údaje k sestavám --- v | [8 empty] | False
Stavba:
Vzdělávací a výcvikové středisko integrovaného záchranného systému v Jihlavě
Objekt:
IO-11 - Oplocení (NEUZNATELNÉ NÁKLADY)
Soupis:
I011_4 - Areálový rozvod NN
| KSO: |  | 8152211 |  |  | CC-CZ:
| Místo: |  | město Jihlava, ul. Vrchlického, areál ZZS Jihlava |  |  | Datum: | 26. 1. 2018
| Zadavatel: |  |  |  |  | IČ: | 70890749
|  | Kraj Vysočina |  |  |  | DIČ: | CZ70890749
| Uchazeč: |  |  |  |  | IČ:
DIČ:
| Projektant: |  |  |  |  | IČ: | 28094026
|  | PROJEKT CENTRUM NOVA s.r.o. |  |  |  | DIČ: | CZ28094026
Poznámka:
- U veškěrých dodávek a výrobků bude do ceny zahrnuta jejich montáž vč. dodávky potřebného kotvení, doplňkového materiálu, staveništní a mimo staveništní dopravy v případě že tyto činosti nejsou oceněny v samostatných položkách jednotlivých částí soupisu prací. U vybraných výrobků je nutné do ceny díla zahrnout zpracování dodavatelské případně výrobní dokumentace, dále výrobu prototypů, provádění baravného a materiálového vzorkování apod. - Uchazeč o veřejnou zakázku je povinen při oceňování soutěžního SOUPISU PRACÍ ocenit veškeré položky uvedené v soupisech a provést kontrolu funkce aritmetických vzorců jednotlivých položkových SOUPISŮ ve vazbě na jednotlivé oddíly, rekapitulace a krycí listy. - Kde není výslovně uvedeno, bude pracovní postup a technologie provádění stanovena oprávněnou osobou zhotovitele - Pro sestavení SOUPISU PRACÍ v podrobnostech vymezených vyhl. č. 230/2012Sb. byla použita v převážné míře cenová soustava ÚRS. - V případě nejasností u některé z položek uváděných v supisu prací, kontaktuje uchazeč zadavatele. - Vlastní položky, komplety, soubory a položky s vyšší cenou než dle ceníku jsou stanoveny na základě zkušeností projektanta z období 3 let a odpovídají situaci na trhu. - Tento soupis prací je nedílnou součástí komplexního celkového soupisu na předmětnou akci. - Tato část soupisu prací vychází dle vyhlášky 230/2012 Sb. § 7 odst.2 z následujících grafických a textových částí projektové dokumentace: D2.06.07.08.09_01 Technická zpráva D2.06.07.08.09_02 Situace IO-06, IO-07, IO-08, IO-09 D2.07_03 Vzorový řez uložení kabelu NN
| Cena bez DPH | [5 empty] | 0
|  |  | Základ daně |  |  | Sazba daně | Výše daně
| DPH | základní | 0 |  |  | 21% | 0
|  | snížená | 0 |  |  | 15% | 0
|  | zákl. přenesená | 0 |  |  | 21% | 0
|  | sníž. přenesená | 0 |  |  | 15% | 0
|  | nulová | 0 |  |  | 0% | 0
| Cena s DPH |  |  | v | CZK |  | 0
REKAPITULACE ČLENĚNÍ SOUPISU PRACÍ
Stavba:
Vzdělávací a výcvikové středisko integrovaného záchranného systému v Jihlavě
Objekt:
IO-11 - Oplocení (NEUZNATELNÉ NÁKLADY)
Soupis:
I011_4 - Areálový rozvod NN
Místo: |  |  | město Jihlava, ul. Vrchlického, areál ZZS Jihlava |  |  | Datum: | 26. 1. 2018
Zadavatel: |  |  | Kraj Vysočina |  |  | Projektant: | PROJEKT CENTRUM NOVA s.r.o.
Uchazeč:
Kód dílu - Popis | [6 empty] | Cena celkem [CZK]
Náklady soupisu celkem | [6 empty] | 0 | [12 empty] | -1
| PSV - Práce a dodávky PSV | [5 empty] | 0
| 743 - Elektromontáže - hrubá montáž | [5 empty] | 0
| 744 - Elektromontáže - rozvody vodičů měděných | [5 empty] | 0
| 747 - Elektromontáže - kompletace rozvodů | [5 empty] | 0
SOUPIS PRACÍ
Stavba:
Vzdělávací a výcvikové středisko integrovaného záchranného systému v Jihlavě
Objekt:
IO-11 - Oplocení (NEUZNATELNÉ NÁKLADY)
Soupis:
I011_4 - Areálový rozvod NN
Místo: |  |  | město Jihlava, ul. Vrchlického, areál ZZS Jihlava |  |  | Datum: | 26. 1. 2018
Zadavatel: |  |  | Kraj Vysočina |  |  | Projektant: | PROJEKT CENTRUM NOVA s.r.o.
Uchazeč:
PČ | Typ | Kód | Popis | MJ | Množství | J.cena [CZK] | Cena celkem [CZK] | Cenová soustava |  | Poznámka | DPH | J. Nh [h] | Nh celkem [h] | J. hmotnost [t] | Hmotnost celkem [t] | J. suť [t] | Suť Celkem [t]
Náklady soupisu celkem | [6 empty] | 0 | [5 empty] | 0 |  | 0.0163 |  | 0 |  | D | -1 | [7 empty] | 0
| D | PSV | Práce a dodávky PSV |  |  |  | 0 | [5 empty] | 0 |  | 0.0163 |  | 0 | 2 | D | 0 | ROZPOCET | [6 empty] | 0
| D | 743 | Elektromontáže - hrubá montáž |  |  |  | 0 | [5 empty] | 0 |  | 0.0105 |  | 0 | 2 | D | 1 | ROZPOCET | [6 empty] | 0
1 | K | 743131115 | Montáž trubka ochranná do krabic plastová tuhá D do 63 mm uložená pevně | m | 30 |  | 0 | CS ÚRS 2016 02 |  |  | základní |  | 0 | 0 | 0 | 0 | 0 | 16 | K | 2 | ROZPOCET | 0 | 0 | 0 | 0 | 0 | 1 | 0 | 16 | 983740430
| PP |  | Montáž trubek ochranných s nasunutím nebo našroubováním do krabic plastových tuhých, uložených pevně, vnitřního D do 63 mm - výkopové práce provedeny v rámci napájení čerpadla přečerpávací stanice - kabelové vedení uloženo do stejného výkopu | [15 empty] | PP | 2
2 | M | 345713520 | trubka elektroinstalační ohebná, HDPE+LDPE KF 09063 | m | 30 |  | 0 | CS ÚRS 2016 02 |  |  | základní |  | 0 | 0.00035 | 0.0105 | 0 | 0 | 128 | M | 2 | ROZPOCET | 0 | 0 | 0 | 0 | 0 | 1 | 0 | 128 | -862880686
| PP |  | trubka elektroinstalační ohebná dvouplášťová korugovaná D 52/63 mm, HDPE+LDPE - výkopové práce provedeny v rámci napájení čerpadla přečerpávací stanice - kabelové vedení uloženo do stejného výkopu | [15 empty] | PP | 2
| D | 744 | Elektromontáže - rozvody vodičů měděných |  |  |  | 0 | [5 empty] | 0 |  | 0.0054 |  | 0 | 2 | D | 1 | ROZPOCET | [6 empty] | 0
3 | K | 744431100 | Montáž kabel Cu sk.1 do 1 kV do 0,40 kg uložený volně | m | 30 |  | 0 | CS ÚRS 2016 02 |  |  | základní |  | 0 | 0 | 0 | 0 | 0 | 16 | K | 2 | ROZPOCET | 0 | 0 | 0 | 0 | 0 | 1 | 0 | 16 | -1491020533
| PP |  | Montáž kabel Cu sk.1 do 1 kV do 0,40 kg uložený volně | [15 empty] | PP | 2
4 | M | 341110360 | kabel silový s Cu jádrem CYKY 3x2,5 mm2 | m | 30 |  | 0 | CS ÚRS 2016 02 |  |  | základní |  | 0 | 0.00018 | 0.0054 | 0 | 0 | 32 | M | 2 | ROZPOCET | 0 | 0 | 0 | 0 | 0 | 1 | 0 | 16 | 799862368
| PP |  | kabel silový s Cu jádrem CYKY 3x2,5 mm2 | [15 empty] | PP | 2
| D | 747 | Elektromontáže - kompletace rozvodů |  |  |  | 0 | [5 empty] | 0 |  | 0.0004 |  | 0 | 2 | D | 1 | ROZPOCET | [6 empty] | 0
5 | K | 747231150 | Montáž jistič jednopólový nn do 25 A ve skříni | kus | 1 |  | 0 | CS ÚRS 2015 01 |  |  | základní |  | 0 | 0 | 0 | 0 | 0 | 16 | K | 2 | ROZPOCET | 0 | 0 | 0 | 0 | 0 | 1 | 0 | 16 | -756150284
| PP |  | Montáž jistič jednopólový nn do 25 A ve skříni | [15 empty] | PP | 2
6 | M | 358221110 | jistič 1pólový-charakteristika B LPN (LSN) 16B/1 | kus | 1 |  | 0 | CS ÚRS 2015 01 |  |  | základní |  | 0 | 0.0004 | 0.0004 | 0 | 0 | 32 | M | 2 | ROZPOCET | 0 | 0 | 0 | 0 | 0 | 1 | 0 | 16 | -551316863
| PP |  | jističe do 630 A JISTIČE DO 63A 1pólové - charakteristika B LPN (LSN)-16B-1 | [15 empty] | PP | 2

## P01_1 - Lezecká stěna
| List obsahuje: |  | 1) Krycí list soupisu | 2) Rekapitulace |  |  | 3) Soupis prací | Zpět na list: | Rekapitulace stavby
[9 empty] | >> skryté sloupce << | [9 empty] | {bf6c4bfa-6783-4124-9195-33ba4422548e}
2
| KRYCÍ LIST SOUPISU | [8 empty] | v --- níže se nacházejí doplnkové a pomocné údaje k sestavám --- v | [8 empty] | False
Stavba:
Vzdělávací a výcvikové středisko integrovaného záchranného systému v Jihlavě
Objekt:
PS-01 - Lezecká stěna
Soupis:
P01_1 - Lezecká stěna
| KSO: |  | 8013941 |  |  | CC-CZ:
| Místo: |  | město Jihlava, ul. Vrchlického, areál ZZS Jihlava |  |  | Datum: | 26. 1. 2018
| Zadavatel: |  |  |  |  | IČ: | 70890749
|  | Kraj Vysočina |  |  |  | DIČ: | CZ70890749
| Uchazeč: |  |  |  |  | IČ:
DIČ:
| Projektant: |  |  |  |  | IČ: | 28094026
|  | PROJEKT CENTRUM NOVA s.r.o. |  |  |  | DIČ: | CZ28094026
Poznámka:
- U veškěrých dodávek a výrobků bude do ceny zahrnuta jejich montáž vč. dodávky potřebného kotvení, doplňkového materiálu, staveništní a mimo staveništní dopravy v případě že tyto činosti nejsou oceněny v samostatných položkách jednotlivých částí soupisu prací. U vybraných výrobků je nutné do ceny díla zahrnout zpracování dodavatelské případně výrobní dokumentace, dále výrobu prototypů, provádění baravného a materiálového vzorkování apod. - Uchazeč o veřejnou zakázku je povinen při oceňování soutěžního SOUPISU PRACÍ ocenit veškeré položky uvedené v soupisech a provést kontrolu funkce aritmetických vzorců jednotlivých položkových SOUPISŮ ve vazbě na jednotlivé oddíly, rekapitulace a krycí listy. - Kde není výslovně uvedeno, bude pracovní postup a technologie provádění stanovena oprávněnou osobou zhotovitele - Pro sestavení SOUPISU PRACÍ v podrobnostech vymezených vyhl. č. 230/2012Sb. byla použita v převážné míře cenová soustava ÚRS. - V případě nejasností u některé z položek uváděných v supisu prací, kontaktuje uchazeč zadavatele. - Vlastní položky, komplety, soubory a položky s vyšší cenou než dle ceníku jsou stanoveny na základě zkušeností projektanta z období 3 let a odpovídají situaci na trhu. - Tento soupis prací je nedílnou součástí komplexního celkového soupisu na předmětnou akci. - Tato část soupisu prací vychází dle vyhlášky 230/2012 Sb. § 7 odst.2 z následujících grafických a textových částí projektové dokumentace: PS-01.01 Technická zpráva
| Cena bez DPH | [5 empty] | 0
|  |  | Základ daně |  |  | Sazba daně | Výše daně
| DPH | základní | 0 |  |  | 21% | 0
|  | snížená | 0 |  |  | 15% | 0
|  | zákl. přenesená | 0 |  |  | 21% | 0
|  | sníž. přenesená | 0 |  |  | 15% | 0
|  | nulová | 0 |  |  | 0% | 0
| Cena s DPH |  |  | v | CZK |  | 0
REKAPITULACE ČLENĚNÍ SOUPISU PRACÍ
Stavba:
Vzdělávací a výcvikové středisko integrovaného záchranného systému v Jihlavě
Objekt:
PS-01 - Lezecká stěna
Soupis:
P01_1 - Lezecká stěna
Místo: |  |  | město Jihlava, ul. Vrchlického, areál ZZS Jihlava |  |  | Datum: | 26. 1. 2018
Zadavatel: |  |  | Kraj Vysočina |  |  | Projektant: | PROJEKT CENTRUM NOVA s.r.o.
Uchazeč:
Kód dílu - Popis | [6 empty] | Cena celkem [CZK]
Náklady soupisu celkem | [6 empty] | 0 | [12 empty] | -1
| Ostatní - Ostatní | [5 empty] | 0
| OST - 91 - Vnitřní lezecká stěna - překližka 79 m2 | [5 empty] | 0
| OST - 93 - PD | [5 empty] | 0
SOUPIS PRACÍ
Stavba:
Vzdělávací a výcvikové středisko integrovaného záchranného systému v Jihlavě
Objekt:
PS-01 - Lezecká stěna
Soupis:
P01_1 - Lezecká stěna
Místo: |  |  | město Jihlava, ul. Vrchlického, areál ZZS Jihlava |  |  | Datum: | 26. 1. 2018
Zadavatel: |  |  | Kraj Vysočina |  |  | Projektant: | PROJEKT CENTRUM NOVA s.r.o.
Uchazeč:
PČ | Typ | Kód | Popis | MJ | Množství | J.cena [CZK] | Cena celkem [CZK] | Cenová soustava |  | Poznámka | DPH | J. Nh [h] | Nh celkem [h] | J. hmotnost [t] | Hmotnost celkem [t] | J. suť [t] | Suť Celkem [t]
Náklady soupisu celkem | [6 empty] | 0 | [5 empty] | 0 |  | 0 |  | 0 |  | D | -1 | [7 empty] | 0
| D | Ostatní | Ostatní |  |  |  | 0 | [5 empty] | 0 |  | 0 |  | 0 | 4 | D | 0 | ROZPOCET | [6 empty] | 0
| D | OST - 91 | Vnitřní lezecká stěna - překližka 79 m2 |  |  |  | 0 | [5 empty] | 0 |  | 0 |  | 0 | 4 | D | 1 | ROZPOCET | [6 empty] | 0
1 | K | Pol1 | Dod.+ mtž. nosná konstrukce úhlované hranoly KVH | m3 | 2.5 |  | 0 |  |  |  | základní |  | 0 | 0 | 0 | 0 | 0 | 16 | K | 2 | ROZPOCET | 0 | 0 | 0 | 0 | 0 | 1 | 0 | 16 | -917937343
| PP |  | Dod.+ mtž. nosná konstrukce úhlované hranoly KVH | [15 empty] | PP | 2
2 | K | Pol2 | Dod.+ mtž. nosná konstrukce ocelové profily | kg | 400 |  | 0 |  |  |  | základní |  | 0 | 0 | 0 | 0 | 0 | 16 | K | 2 | ROZPOCET | 0 | 0 | 0 | 0 | 0 | 1 | 0 | 16 | 464955505
| PP |  | Dod.+ mtž. nosná konstrukce ocelové profily | [15 empty] | PP | 2
3 | K | Pol3 | Dod.+ mtž. opláštění překližkou 18 mm CNC vrtané otvory | m2 | 79 |  | 0 |  |  |  | základní |  | 0 | 0 | 0 | 0 | 0 | 16 | K | 2 | ROZPOCET | 0 | 0 | 0 | 0 | 0 | 1 | 0 | 16 | -215271602
| PP |  | Dod.+ mtž. opláštění překližkou 18 mm CNC vrtané otvory | [15 empty] | PP | 2
4 | K | Pol4 | Dod.+ mtž. ochrana hran lišta nerez | b.m | 20 |  | 0 |  |  |  | základní |  | 0 | 0 | 0 | 0 | 0 | 16 | K | 2 | ROZPOCET | 0 | 0 | 0 | 0 | 0 | 1 | 0 | 16 | 1242586201
| PP |  | Dod.+ mtž. ochrana hran lišta nerez | [15 empty] | PP | 2
5 | K | Pol5 | Dod.+ mtž. postupové jistící body - planžeta | ks. | 40 |  | 0 |  |  |  | základní |  | 0 | 0 | 0 | 0 | 0 | 16 | K | 2 | ROZPOCET | 0 | 0 | 0 | 0 | 0 | 1 | 0 | 16 | -1580536343
| PP |  | Dod.+ mtž. postupové jistící body - planžeta | [15 empty] | PP | 2
6 | K | Pol6 | Dod.+ mtž. expres set do postupových jistících bodů | ks. | 40 |  | 0 |  |  |  | základní |  | 0 | 0 | 0 | 0 | 0 | 16 | K | 2 | ROZPOCET | 0 | 0 | 0 | 0 | 0 | 1 | 0 | 16 | -935494111
| PP |  | Dod.+ mtž. expres set do postupových jistících bodů | [15 empty] | PP | 2
7 | K | Pol7 | Dod.+ mtž. vratné jistící body - řetěz | ks. | 8 |  | 0 |  |  |  | základní |  | 0 | 0 | 0 | 0 | 0 | 16 | K | 2 | ROZPOCET | 0 | 0 | 0 | 0 | 0 | 1 | 0 | 16 | -178228029
| PP |  | Dod.+ mtž. vratné jistící body - řetěz | [15 empty] | PP | 2
8 | K | Pol12 | Dod. překližkové struktury | ks. | 10 |  | 0 |  |  |  | základní |  | 0 | 0 | 0 | 0 | 0 | 16 | K | 2 | ROZPOCET | 0 | 0 | 0 | 0 | 0 | 1 | 0 | 16 | -1592850144
| PP |  | Dod. překližkové struktury | [15 empty] | PP | 2
| D | OST - 93 | PD |  |  |  | 0 | [5 empty] | 0 |  | 0 |  | 0 | 4 | D | 1 | ROZPOCET | [6 empty] | 0
9 | K | 10001 | PD na lezeckou stěnu ( prováděcí dokumentaci se statickým posudkemí) | kus | 1 |  | 0 |  |  |  | základní |  | 0 | 0 | 0 | 0 | 0 | 512 | K | 2 | ROZPOCET | 0 | 0 | 0 | 0 | 0 | 1 | 0 | 512 | 2133298447

## P02_1 - Trenažer vrtulník...
| List obsahuje: |  | 1) Krycí list soupisu | 2) Rekapitulace |  |  | 3) Soupis prací | Zpět na list: | Rekapitulace stavby
[9 empty] | >> skryté sloupce << | [9 empty] | {e2fa37ff-a59e-47a2-a69e-dae434d31d83}
2
| KRYCÍ LIST SOUPISU | [8 empty] | v --- níže se nacházejí doplnkové a pomocné údaje k sestavám --- v | [8 empty] | False
Stavba:
Vzdělávací a výcvikové středisko integrovaného záchranného systému v Jihlavě
Objekt:
PS-02 - Trenažer vrtulníku
Soupis:
P02_1 - Trenažer vrtulníku - stavebně konstrukční řešení
| KSO: |  | 8013941 |  |  | CC-CZ:
| Místo: |  | město Jihlava, ul. Vrchlického, areál ZZS Jihlava |  |  | Datum: | 26. 1. 2018
| Zadavatel: |  |  |  |  | IČ: | 70890749
|  | Kraj Vysočina |  |  |  | DIČ: | CZ70890749
| Uchazeč: |  |  |  |  | IČ:
DIČ:
| Projektant: |  |  |  |  | IČ: | 28094026
|  | PROJEKT CENTRUM NOVA s.r.o. |  |  |  | DIČ: | CZ28094026
Poznámka:
- U veškěrých dodávek a výrobků bude do ceny zahrnuta jejich montáž vč. dodávky potřebného kotvení, doplňkového materiálu, staveništní a mimo staveništní dopravy v případě že tyto činosti nejsou oceněny v samostatných položkách jednotlivých částí soupisu prací. U vybraných výrobků je nutné do ceny díla zahrnout zpracování dodavatelské případně výrobní dokumentace, dále výrobu prototypů, provádění baravného a materiálového vzorkování apod. - Uchazeč o veřejnou zakázku je povinen při oceňování soutěžního SOUPISU PRACÍ ocenit veškeré položky uvedené v soupisech a provést kontrolu funkce aritmetických vzorců jednotlivých položkových SOUPISŮ ve vazbě na jednotlivé oddíly, rekapitulace a krycí listy. - Kde není výslovně uvedeno, bude pracovní postup a technologie provádění stanovena oprávněnou osobou zhotovitele - Pro sestavení SOUPISU PRACÍ v podrobnostech vymezených vyhl. č. 230/2012Sb. byla použita v převážné míře cenová soustava ÚRS. - V případě nejasností u některé z položek uváděných v supisu prací, kontaktuje uchazeč zadavatele. - Vlastní položky, komplety, soubory a položky s vyšší cenou než dle ceníku jsou stanoveny na základě zkušeností projektanta z období 3 let a odpovídají situaci na trhu. - Tento soupis prací je nedílnou součástí komplexního celkového soupisu na předmětnou akci. - Tato část soupisu prací vychází dle vyhlášky 230/2012 Sb. § 7 odst.2 z následujících grafických a textových částí projektové dokumentace: PS-02.01 Technická zpráva PS-02.02 Půdorys trenažeru 1PP PS-02.03 Půdorys trenažeru 1NP PS-02.04 Půdorys krovu PS-02.05 Řez A-Á, B-B´ PS-02.06 Pohledy PS-02.07 Konstrukce uchycení kabiny trenažeru PS-02.08 Tabulky PSV
| Cena bez DPH | [5 empty] | 0
|  |  | Základ daně |  |  | Sazba daně | Výše daně
| DPH | základní | 0 |  |  | 21% | 0
|  | snížená | 0 |  |  | 15% | 0
|  | zákl. přenesená | 0 |  |  | 21% | 0
|  | sníž. přenesená | 0 |  |  | 15% | 0
|  | nulová | 0 |  |  | 0% | 0
| Cena s DPH |  |  | v | CZK |  | 0
REKAPITULACE ČLENĚNÍ SOUPISU PRACÍ
Stavba:
Vzdělávací a výcvikové středisko integrovaného záchranného systému v Jihlavě
Objekt:
PS-02 - Trenažer vrtulníku
Soupis:
P02_1 - Trenažer vrtulníku - stavebně konstrukční řešení
Místo: |  |  | město Jihlava, ul. Vrchlického, areál ZZS Jihlava |  |  | Datum: | 26. 1. 2018
Zadavatel: |  |  | Kraj Vysočina |  |  | Projektant: | PROJEKT CENTRUM NOVA s.r.o.
Uchazeč:
Kód dílu - Popis | [6 empty] | Cena celkem [CZK]
Náklady soupisu celkem | [6 empty] | 0 | [12 empty] | -1
| PSV - Práce a dodávky PSV | [5 empty] | 0
| 712 - Povlakové krytiny | [5 empty] | 0
| 762 - Konstrukce tesařské | [5 empty] | 0
| 763 - Konstrukce suché výstavby | [5 empty] | 0
| 764 - Konstrukce klempířské | [5 empty] | 0
| 765 - Krytina skládaná | [5 empty] | 0
| 766 - Konstrukce truhlářské | [5 empty] | 0
| 767 - Konstrukce zámečnické | [5 empty] | 0
| 783 - Dokončovací práce - nátěry | [5 empty] | 0
| M - Práce a dodávky M | [5 empty] | 0
| 02 - Propojovací mezikus dopravního zařízení torza vrtulníku | [5 empty] | 0
| 33-M - Montáže dopravních zařízení | [5 empty] | 0
| 01 - Ostatní | [5 empty] | 0
SOUPIS PRACÍ
Stavba:
Vzdělávací a výcvikové středisko integrovaného záchranného systému v Jihlavě
Objekt:
PS-02 - Trenažer vrtulníku
Soupis:
P02_1 - Trenažer vrtulníku - stavebně konstrukční řešení
Místo: |  |  | město Jihlava, ul. Vrchlického, areál ZZS Jihlava |  |  | Datum: | 26. 1. 2018
Zadavatel: |  |  | Kraj Vysočina |  |  | Projektant: | PROJEKT CENTRUM NOVA s.r.o.
Uchazeč:
PČ | Typ | Kód | Popis | MJ | Množství | J.cena [CZK] | Cena celkem [CZK] | Cenová soustava |  | Poznámka | DPH | J. Nh [h] | Nh celkem [h] | J. hmotnost [t] | Hmotnost celkem [t] | J. suť [t] | Suť Celkem [t]
Náklady soupisu celkem | [6 empty] | 0 | [5 empty] | 0 |  | 26.5897 |  | 0 |  | D | -1 | [10 empty] | 0
| D | PSV | Práce a dodávky PSV |  |  |  | 0 | [5 empty] | 0 |  | 25.6917 |  | 0 | 2 | D | 0 |  |  |  | ROZPOCET | [6 empty] | 0
| D | 712 | Povlakové krytiny |  |  |  | 0 | [5 empty] | 0 |  | 0.17625 |  | 0 | 2 | D | 1 |  |  |  | ROZPOCET | [6 empty] | 0
1 | K | 712391587 | Provedení povlakové krytiny střech do 10° přibití pásů hřebíky | m2 | 24.5 |  | 0 | CS ÚRS 2016 02 |  |  | základní |  | 0 | 0 | 0 | 0 | 0 | 4 | K | 2 |  |  |  | ROZPOCET | 0 | 0 | 0 | 0 | 0 | 1 | 0 | 4 | 885558319
| PP |  | Provedení povlakové krytiny střech plochých do 10 st. -ostatní práce přibití pásů AIP, NAIP nebo folie hřebíky (drátěnkami) | [15 empty] | PP | 2
| VV |  | č027 | [15 empty] | VV | 2 | 1 | True | 0 | ROZPOCET
| VV |  | 24,5 |  | 24.5 | [13 empty] | VV | 2 | 2 | True | 0 | ROZPOCET
| VV |  | Součet |  | 24.5 | [13 empty] | VV | 2 | 4 | True | 1 | ROZPOCET
2 | M | 272510991 | podlahovina umělá tráva vč.hřebíků | m2 | 26.95 |  | 0 |  |  |  | základní |  | 0 | 0.00654 | 0.17625 | 0 | 0 | 8 | M | 2 |  |  |  | ROZPOCET | 0 | 0 | 0 | 0 | 0 | 1 | 0 | 4 | 1220190858
| PP |  | podlahovina umělá tráva vč.hřebíků | [15 empty] | PP | 2
| VV |  | 24,5*1,1 |  | 26.95 | [13 empty] | VV | 2 | 2 | True | 0 | ROZPOCET
| VV |  | Součet |  | 26.95 | [13 empty] | VV | 2 | 4 | True | 1 | ROZPOCET
3 | K | 998712103 | Přesun hmot tonážní tonážní pro krytiny povlakové v objektech v do 24 m | t | 0.176 |  | 0 | CS ÚRS 2016 02 |  |  | základní |  | 0 | 0 | 0 | 0 | 0 | 16 | K | 2 |  |  |  | ROZPOCET | 0 | 0 | 0 | 0 | 0 | 1 | 0 | 16 | -1370462432
| PP |  | Přesun hmot pro povlakové krytiny stanovený z hmotnosti přesunovaného materiálu vodorovná dopravní vzdálenost do 50 m v objektech výšky přes 12 do 24 m | [15 empty] | PP | 2
| D | 762 | Konstrukce tesařské |  |  |  | 0 | [5 empty] | 0 |  | 3.2467 |  | 0 | 2 | D | 1 |  |  |  | ROZPOCET | [6 empty] | 0
4 | K | 762081410 | Vícestranné hoblování hraněného řeziva na staveništi | m2 | 118.216 |  | 0 | CS ÚRS 2016 02 |  |  | základní |  | 0 | 0 | 0 | 0 | 0 | 16 | K | 2 |  |  |  | ROZPOCET | 0 | 0 | 0 | 0 | 0 | 1 | 0 | 16 | 353063324
| PP |  | Práce společné pro tesařské konstrukce hoblování hraněného řeziva zabudovaného do konstrukce vícestranné hranoly | [15 empty] | PP | 2
| VV |  | nakloněná rovina | [15 empty] | VV | 2 | 1 | True | 0 | ROZPOCET
| VV |  | 10x14 | [15 empty] | VV | 2 | 1 | True | 0 | ROZPOCET
| VV |  | (0,1+0,14)*2*(1,6+3+4,5+6+1+1,7+2,5+3,5) |  | 11.424 | [13 empty] | VV | 2 | 2 | True | 0 | ROZPOCET
| VV |  | 14x14 | [15 empty] | VV | 2 | 1 | True | 0 | ROZPOCET
| VV |  | (0,14+0,14)*2*(2,4*2+4,5*2+1,5+1,1) |  | 9.184 | [13 empty] | VV | 2 | 2 | True | 0 | ROZPOCET
| VV |  | 14x16 | [15 empty] | VV | 2 | 1 | True | 0 | ROZPOCET
| VV |  | (0,14+0,16)*2*7 |  | 4.2 | [13 empty] | VV | 2 | 2 | True | 0 | ROZPOCET
| VV |  |  |  | 0 | [13 empty] | VV | 2 | 2 | True | 0 | ROZPOCET
| VV |  | domek | [15 empty] | VV | 2 | 1 | True | 0 | ROZPOCET
| VV |  | 10x14 | [15 empty] | VV | 2 | 1 | True | 0 | ROZPOCET
| VV |  | (0,1+0,14)*2*(3,2*14+3,9+4,2+4,5+4,7+5,4*2+1,2*2+1,9*2+3+2,4+3,6*2+4,2+5,2+2,7+4,3+5,5) |  | 54.528 | [13 empty] | VV | 2 | 2 | True | 0 | ROZPOCET
| VV |  | 10x16 | [15 empty] | VV | 2 | 1 | True | 0 | ROZPOCET
| VV |  | (0,1+0,16)*2*3,8*8 |  | 15.808 | [13 empty] | VV | 2 | 2 | True | 0 | ROZPOCET
| VV |  | 12x16 | [15 empty] | VV | 2 | 1 | True | 0 | ROZPOCET
| VV |  | (0,12+0,16)*2*7,2 |  | 4.032 | [13 empty] | VV | 2 | 2 | True | 0 | ROZPOCET
| VV |  | 14x14 | [15 empty] | VV | 2 | 1 | True | 0 | ROZPOCET
| VV |  | (0,14+0,14)*2*(4,9*5+3,8*2+1,9) |  | 19.04 | [13 empty] | VV | 2 | 2 | True | 0 | ROZPOCET
| VV |  | Součet |  | 118.216 | [13 empty] | VV | 2 | 4 | True | 1 | ROZPOCET
5 | K | 762333131 | Montáž vázaných kcí krovů nepravidelných z hraněného řeziva průřezové plochy do 120 cm2 | m | 13.3 |  | 0 | CS ÚRS 2016 02 |  |  | základní |  | 0 | 0 | 0 | 0 | 0 | 16 | K | 2 |  |  |  | ROZPOCET | 0 | 0 | 0 | 0 | 0 | 1 | 0 | 16 | 1469429275
| PP |  | Montáž vázaných konstrukcí krovů střech pultových, sedlových, valbových, stanových nepravidelného půdorysu, z řeziva hraněného průřezové plochy do 120 cm2 | [15 empty] | PP | 2
| VV |  | římsa | [15 empty] | VV | 2 | 1 | True | 0 | ROZPOCET
| VV |  | 13,3 |  | 13.3 | [13 empty] | VV | 2 | 2 | True | 0 | ROZPOCET
| VV |  | Součet |  | 13.3 | [13 empty] | VV | 2 | 4 | True | 1 | ROZPOCET
6 | M | 605141140 | řezivo jehličnaté,střešní latě impregnované | m3 | 0.035 |  | 0 | CS ÚRS 2016 02 |  |  | základní |  | 0 | 0.55 | 0.01925 | 0 | 0 | 32 | M | 2 |  |  |  | ROZPOCET | 0 | 0 | 0 | 0 | 0 | 1 | 0 | 16 | 819556610
| PP |  | řezivo jehličnaté,střešní latě impregnované | [15 empty] | PP | 2
| VV |  | 13,3*0,04*0,06 |  | 0.032 | [13 empty] | VV | 2 | 2 | True | 0 | ROZPOCET
| VV |  | 0,032*0,1 |  | 0.003 | [13 empty] | VV | 2 | 2 | True | 0 | ROZPOCET
| VV |  | Součet |  | 0.035 | [13 empty] | VV | 2 | 4 | True | 1 | ROZPOCET
7 | K | 762333132 | Montáž vázaných kcí krovů nepravidelných z hraněného řeziva průřezové plochy do 224 cm2 | m | 232.4 |  | 0 | CS ÚRS 2016 02 |  |  | základní |  | 0 | 0 | 0 | 0 | 0 | 16 | K | 2 |  |  |  | ROZPOCET | 0 | 0 | 0 | 0 | 0 | 1 | 0 | 16 | -1235428107
| PP |  | Montáž vázaných konstrukcí krovů střech pultových, sedlových, valbových, stanových nepravidelného půdorysu, z řeziva hraněného průřezové plochy přes 120 do 224 cm2 | [15 empty] | PP | 2
| VV |  | nakloněná rovina | [15 empty] | VV | 2 | 1 | True | 0 | ROZPOCET
| VV |  | 10x14 | [15 empty] | VV | 2 | 1 | True | 0 | ROZPOCET
| VV |  | 1,6+3+4,5+6+1+1,7+2,5+3,5 |  | 23.8 | [13 empty] | VV | 2 | 2 | True | 0 | ROZPOCET
| VV |  | 14x14 | [15 empty] | VV | 2 | 1 | True | 0 | ROZPOCET
| VV |  | 2,4*2+4,5*2+1,5+1,1 |  | 16.4 | [13 empty] | VV | 2 | 2 | True | 0 | ROZPOCET
| VV |  | 14x16 | [15 empty] | VV | 2 | 1 | True | 0 | ROZPOCET
| VV |  | 7 |  | 7 | [13 empty] | VV | 2 | 2 | True | 0 | ROZPOCET
| VV |  |  |  | 0 | [13 empty] | VV | 2 | 2 | True | 0 | ROZPOCET
| VV |  | domek | [15 empty] | VV | 2 | 1 | True | 0 | ROZPOCET
| VV |  | 10x14 | [15 empty] | VV | 2 | 1 | True | 0 | ROZPOCET
| VV |  | 3,2*14+3,9+4,2+4,5+4,7+5,4*2+1,2*2+1,9*2+3+2,4+3,6*2+4,2+5,2+2,7+4,3+5,5 |  | 113.6 | [13 empty] | VV | 2 | 2 | True | 0 | ROZPOCET
| VV |  | 10x16 | [15 empty] | VV | 2 | 1 | True | 0 | ROZPOCET
| VV |  | 3,8*8 |  | 30.4 | [13 empty] | VV | 2 | 2 | True | 0 | ROZPOCET
| VV |  | 12x16 | [15 empty] | VV | 2 | 1 | True | 0 | ROZPOCET
| VV |  | 7,2 |  | 7.2 | [13 empty] | VV | 2 | 2 | True | 0 | ROZPOCET
| VV |  | 14x14 | [15 empty] | VV | 2 | 1 | True | 0 | ROZPOCET
| VV |  | 4,9*5+3,8*2+1,9 |  | 34 | [13 empty] | VV | 2 | 2 | True | 0 | ROZPOCET
| VV |  | Součet |  | 232.4 | [13 empty] | VV | 2 | 4 | True | 1 | ROZPOCET
8 | M | 605121130 | řezivo jehličnaté hranol středový jakost I | m3 | 4.06 |  | 0 | CS ÚRS 2016 02 |  |  | základní |  | 0 | 0.55 | 2.233 | 0 | 0 | 32 | M | 2 |  |  |  | ROZPOCET | 0 | 0 | 0 | 0 | 0 | 1 | 0 | 16 | 208286386
| PP |  | řezivo jehličnaté hranol jakost II délka 2 - 3,5 m | [15 empty] | PP | 2
| VV |  | nakloněná rovina | [15 empty] | VV | 2 | 1 | True | 0 | ROZPOCET
| VV |  | 10x14 | [15 empty] | VV | 2 | 1 | True | 0 | ROZPOCET
| VV |  | 0,1*0,14*(1,6+3+4,5+6+1+1,7+2,5+3,5) |  | 0.333 | [13 empty] | VV | 2 | 2 | True | 0 | ROZPOCET
| VV |  | 14x14 | [15 empty] | VV | 2 | 1 | True | 0 | ROZPOCET
| VV |  | 0,14*0,14*(2,4*2+4,5*2+1,5+1,1) |  | 0.321 | [13 empty] | VV | 2 | 2 | True | 0 | ROZPOCET
| VV |  | 14x16 | [15 empty] | VV | 2 | 1 | True | 0 | ROZPOCET
| VV |  | 0,14*0,16*7 |  | 0.157 | [13 empty] | VV | 2 | 2 | True | 0 | ROZPOCET
| VV |  |  |  | 0 | [13 empty] | VV | 2 | 2 | True | 0 | ROZPOCET
| VV |  | domek | [15 empty] | VV | 2 | 1 | True | 0 | ROZPOCET
| VV |  | 10x14 | [15 empty] | VV | 2 | 1 | True | 0 | ROZPOCET
| VV |  | 0,1*0,14*(3,2*14+3,9+4,2+4,5+4,7+5,4*2+1,2*2+1,9*2+3+2,4+3,6*2+4,2+5,2+2,7+4,3+5,5) |  | 1.59 | [13 empty] | VV | 2 | 2 | True | 0 | ROZPOCET
| VV |  | 10x16 | [15 empty] | VV | 2 | 1 | True | 0 | ROZPOCET
| VV |  | 0,1*0,16*3,8*8 |  | 0.486 | [13 empty] | VV | 2 | 2 | True | 0 | ROZPOCET
| VV |  | 12x16 | [15 empty] | VV | 2 | 1 | True | 0 | ROZPOCET
| VV |  | 0,12*0,16*7,2 |  | 0.138 | [13 empty] | VV | 2 | 2 | True | 0 | ROZPOCET
| VV |  | 14x14 | [15 empty] | VV | 2 | 1 | True | 0 | ROZPOCET
| VV |  | 0,14*0,14*(4,9*5+3,8*2+1,9) |  | 0.666 | [13 empty] | VV | 2 | 2 | True | 0 | ROZPOCET
| VV |  | Mezisoučet |  | 3.691 | [13 empty] | VV | 2 | 3 | True | 0 | ROZPOCET
| VV |  | 3,691*0,1 |  | 0.369 | [13 empty] | VV | 2 | 2 | True | 0 | ROZPOCET
| VV |  | Součet |  | 4.06 | [13 empty] | VV | 2 | 4 | True | 1 | ROZPOCET
9 | K | 762341026 | Bednění střech rovných z desek OSB tl 22 mm na pero a drážku šroubovaných na krokve | m2 | 10.5 |  | 0 | CS ÚRS 2016 02 |  |  | základní |  | 0 | 0.01423 | 0.14941 | 0 | 0 | 16 | K | 2 |  |  |  | ROZPOCET | 0 | 0 | 0 | 0 | 0 | 1 | 0 | 16 | -136432114
| PP |  | Bednění a laťování bednění střech rovných sklonu do 60 st. s vyřezáním otvorů z dřevoštěpkových desek [OSB] šroubovaných na krokve 22 mm na pero a drážku, tloušťky desky | [15 empty] | PP | 2
| VV |  | č027 - pod falcovou krytinu | [15 empty] | VV | 2 | 1 | True | 0 | ROZPOCET
| VV |  | 10,5 |  | 10.5 | [13 empty] | VV | 2 | 2 | True | 0 | ROZPOCET
| VV |  | Součet |  | 10.5 | [13 empty] | VV | 2 | 4 | True | 1 | ROZPOCET
10 | K | 762342314 | Montáž laťování na střechách složitých sklonu do 60° osové vzdálenosti do 360 mm | m2 | 13.5 |  | 0 | CS ÚRS 2016 02 |  |  | základní |  | 0 | 0 | 0 | 0 | 0 | 16 | K | 2 |  |  |  | ROZPOCET | 0 | 0 | 0 | 0 | 0 | 1 | 0 | 16 | 765260869
| PP |  | Bednění a laťování montáž laťování střech složitých sklonu do 60 st. při osové vzdálenosti latí přes 150 do 360 mm | [15 empty] | PP | 2
| VV |  | č027 - keramická střecha | [15 empty] | VV | 2 | 1 | True | 0 | ROZPOCET
| VV |  | 13,5 |  | 13.5 | [13 empty] | VV | 2 | 2 | True | 0 | ROZPOCET
| VV |  | Součet |  | 13.5 | [13 empty] | VV | 2 | 4 | True | 1 | ROZPOCET
11 | M | 605141130 | řezivo jehličnaté,střešní latě impregnované | m3 | 0.264 |  | 0 | CS ÚRS 2016 02 |  |  | základní |  | 0 | 0.55 | 0.1452 | 0 | 0 | 32 | M | 2 |  |  |  | ROZPOCET | 0 | 0 | 0 | 0 | 0 | 1 | 0 | 16 | -1458293187
| PP |  | řezivo jehličnaté,střešní latě impregnované | [15 empty] | PP | 2
| VV |  | 0,04*0,06*100 |  | 0.24 | [13 empty] | VV | 2 | 2 | True | 0 | ROZPOCET
| VV |  | 0,24*0,1 |  | 0.024 | [13 empty] | VV | 2 | 2 | True | 0 | ROZPOCET
| VV |  | Součet |  | 0.264 | [13 empty] | VV | 2 | 4 | True | 1 | ROZPOCET
12 | K | 762395000 | Spojovací prostředky pro montáž krovu, bednění, laťování, světlíky, klíny | m3 | 3.978 |  | 0 | CS ÚRS 2016 02 |  |  | základní |  | 0 | 0.02337 | 0.092966 | 0 | 0 | 16 | K | 2 |  |  |  | ROZPOCET | 0 | 0 | 0 | 0 | 0 | 1 | 0 | 16 | -238471800
| PP |  | Spojovací prostředky krovů, bednění a laťování, nadstřešních konstrukcí svory, prkna, hřebíky, pásová ocel, vruty | [15 empty] | PP | 2
| VV |  | 0,032 |  | 0.032 | [13 empty] | VV | 2 | 2 | True | 0 | ROZPOCET
| VV |  | 3,691 |  | 3.691 | [13 empty] | VV | 2 | 2 | True | 0 | ROZPOCET
| VV |  | 10,5*0,022 |  | 0.231 | [13 empty] | VV | 2 | 2 | True | 0 | ROZPOCET
| VV |  | 0,024 |  | 0.024 | [13 empty] | VV | 2 | 2 | True | 0 | ROZPOCET
| VV |  | Součet |  | 3.978 | [13 empty] | VV | 2 | 4 | True | 1 | ROZPOCET
13 | K | 762521108 | Položení podlahy z hrubých fošen na sraz | m2 | 18.1 |  | 0 | CS ÚRS 2016 02 |  |  | základní |  | 0 | 0 | 0 | 0 | 0 | 16 | K | 2 |  |  |  | ROZPOCET | 0 | 0 | 0 | 0 | 0 | 1 | 0 | 16 | -365878576
| PP |  | Položení podlah nehoblovaných na sraz z fošen hrubých | [15 empty] | PP | 2
| VV |  | č027 | [15 empty] | VV | 2 | 1 | True | 0 | ROZPOCET
| VV |  | 18,1 |  | 18.1 | [13 empty] | VV | 2 | 2 | True | 0 | ROZPOCET
| VV |  | Součet |  | 18.1 | [13 empty] | VV | 2 | 4 | True | 1 | ROZPOCET
14 | M | 605110220 | řezivo jehličnaté - středové SM/BO tl. 33-100 mm | m3 | 0.996 |  | 0 | CS ÚRS 2016 02 |  |  | základní |  | 0 | 0.55 | 0.5478 | 0 | 0 | 32 | M | 2 |  |  |  | ROZPOCET | 0 | 0 | 0 | 0 | 0 | 1 | 0 | 16 | 448391150
| PP |  | řezivo jehličnaté - středové SM/BO tl. 33-100 mm | [15 empty] | PP | 2
| VV |  | 18,1*0,05 |  | 0.905 | [13 empty] | VV | 2 | 2 | True | 0 | ROZPOCET
| VV |  | 0,905*0,1 |  | 0.091 | [13 empty] | VV | 2 | 2 | True | 0 | ROZPOCET
| VV |  | Součet |  | 0.996 | [13 empty] | VV | 2 | 4 | True | 1 | ROZPOCET
15 | K | 762595001 | Spojovací prostředky pro položení dřevěných podlah a zakrytí kanálů | m2 | 18.1 |  | 0 | CS ÚRS 2016 02 |  |  | základní |  | 0 | 0.00019424 | 0.0035157 | 0 | 0 | 16 | K | 2 |  |  |  | ROZPOCET | 0 | 0 | 0 | 0 | 0 | 1 | 0 | 16 | -124597384
| PP |  | Spojovací prostředky podlah a podkladových konstrukcí hřebíky, vruty | [15 empty] | PP | 2
16 | K | 783214101 | Základní jednonásobný syntetický nátěr tesařských konstrukcí | m2 | 118.216 |  | 0 | CS ÚRS 2016 02 |  |  | základní |  | 0 | 0.00013 | 0.015368 | 0 | 0 | 16 | K | 2 |  |  |  | ROZPOCET | 0 | 0 | 0 | 0 | 0 | 1 | 0 | 16 | -1188868639
| PP |  | Základní nátěr tesařských konstrukcí jednonásobný syntetický | [15 empty] | PP | 2
| VV |  | nakloněná rovina | [15 empty] | VV | 2 | 1 | True | 0 | ROZPOCET
| VV |  | 10x14 | [15 empty] | VV | 2 | 1 | True | 0 | ROZPOCET
| VV |  | (0,1+0,14)*2*(1,6+3+4,5+6+1+1,7+2,5+3,5) |  | 11.424 | [13 empty] | VV | 2 | 2 | True | 0 | ROZPOCET
| VV |  | 14x14 | [15 empty] | VV | 2 | 1 | True | 0 | ROZPOCET
| VV |  | (0,14+0,14)*2*(2,4*2+4,5*2+1,5+1,1) |  | 9.184 | [13 empty] | VV | 2 | 2 | True | 0 | ROZPOCET
| VV |  | 14x16 | [15 empty] | VV | 2 | 1 | True | 0 | ROZPOCET
| VV |  | (0,14+0,16)*2*7 |  | 4.2 | [13 empty] | VV | 2 | 2 | True | 0 | ROZPOCET
| VV |  |  |  | 0 | [13 empty] | VV | 2 | 2 | True | 0 | ROZPOCET
| VV |  | domek | [15 empty] | VV | 2 | 1 | True | 0 | ROZPOCET
| VV |  | 10x14 | [15 empty] | VV | 2 | 1 | True | 0 | ROZPOCET
| VV |  | (0,1+0,14)*2*(3,2*14+3,9+4,2+4,5+4,7+5,4*2+1,2*2+1,9*2+3+2,4+3,6*2+4,2+5,2+2,7+4,3+5,5) |  | 54.528 | [13 empty] | VV | 2 | 2 | True | 0 | ROZPOCET
| VV |  | 10x16 | [15 empty] | VV | 2 | 1 | True | 0 | ROZPOCET
| VV |  | (0,1+0,16)*2*3,8*8 |  | 15.808 | [13 empty] | VV | 2 | 2 | True | 0 | ROZPOCET
| VV |  | 12x16 | [15 empty] | VV | 2 | 1 | True | 0 | ROZPOCET
| VV |  | (0,12+0,16)*2*7,2 |  | 4.032 | [13 empty] | VV | 2 | 2 | True | 0 | ROZPOCET
| VV |  | 14x14 | [15 empty] | VV | 2 | 1 | True | 0 | ROZPOCET
| VV |  | (0,14+0,14)*2*(4,9*5+3,8*2+1,9) |  | 19.04 | [13 empty] | VV | 2 | 2 | True | 0 | ROZPOCET
| VV |  | Součet |  | 118.216 | [13 empty] | VV | 2 | 4 | True | 1 | ROZPOCET
17 | K | 783218111 | Lazurovací dvojnásobný syntetický nátěr tesařských konstrukcí | m2 | 118.216 |  | 0 | CS ÚRS 2016 02 |  |  | základní |  | 0 | 0.00034 | 0.040193 | 0 | 0 | 16 | K | 2 |  |  |  | ROZPOCET | 0 | 0 | 0 | 0 | 0 | 1 | 0 | 16 | -97564402
| PP |  | Lazurovací nátěr tesařských konstrukcí dvojnásobný syntetický | [15 empty] | PP | 2
18 | K | 998762103 | Přesun hmot tonážní pro kce tesařské v objektech v do 24 m | t | 3.247 |  | 0 | CS ÚRS 2016 02 |  |  | základní |  | 0 | 0 | 0 | 0 | 0 | 16 | K | 2 |  |  |  | ROZPOCET | 0 | 0 | 0 | 0 | 0 | 1 | 0 | 16 | -780233083
| PP |  | Přesun hmot pro konstrukce tesařské stanovený z hmotnosti přesunovaného materiálu vodorovná dopravní vzdálenost do 50 m v objektech výšky přes 12 do 24 m | [15 empty] | PP | 2
| D | 763 | Konstrukce suché výstavby |  |  |  | 0 | [5 empty] | 0 |  | 9.9617 |  | 0 | 2 | D | 1 |  |  |  | ROZPOCET | [6 empty] | 0
19 | K | 763001 | M+D vykonzolavaná římsa 300x225mm - SDK stěna č.027 | m | 6 |  | 0 |  |  |  | základní |  | 0 | 0 | 0 | 0 | 0 | 16 | K | 2 |  |  |  | ROZPOCET | 0 | 0 | 0 | 0 | 0 | 1 | 0 | 16 | 833548560
| PP |  | M+D vykonzolavaná římsa | [15 empty] | PP | 2
20 | K | 763112317 | SDK příčka tl 255 mm zdvojený profil CW+UW 150 desky 2xA 12,5 TI 80 mm | m2 | 123.2 |  | 0 | CS ÚRS 2016 02 |  |  | základní |  | 0 | 0.0487 | 5.9998 | 0 | 0 | 16 | K | 2 |  |  |  | ROZPOCET | 0 | 0 | 0 | 0 | 0 | 1 | 0 | 16 | 1596158993
| PP |  | Příčka ze sádrokartonových desek s nosnou konstrukcí ze zdvojených ocelových profilů UW, CW dvojitě opláštěná deskami standardními A tl. 2 x 12,5 mm, EI 60, příčka tl. 255 mm, | [15 empty] | PP | 2
| VV |  | č027 | [15 empty] | VV | 2 | 1 | True | 0 | ROZPOCET
| VV |  | 11*11,2 |  | 123.2 | [13 empty] | VV | 2 | 2 | True | 0 | ROZPOCET
| VV |  | Součet |  | 123.2 | [13 empty] | VV | 2 | 4 | True | 1 | ROZPOCET
21 | K | 763121621 | Montáž desek tl 12,5 mm na nosnou kci SDK stěna předsazená | m2 | 362.1 |  | 0 | CS ÚRS 2016 02 |  |  | základní |  | 0 | 0.00043 | 0.1557 | 0 | 0 | 16 | K | 2 |  |  |  | ROZPOCET | 0 | 0 | 0 | 0 | 0 | 1 | 0 | 16 | -1745579563
| PP |  | Stěna předsazená ze sádrokartonových desek montáž desek na nosnou konstrukci, tl. 12,5 mm | [15 empty] | PP | 2
| VV |  | č027 | [15 empty] | VV | 2 | 1 | True | 0 | ROZPOCET
| VV |  | konstrukce desky | [15 empty] | VV | 2 | 1 | True | 0 | ROZPOCET
| VV |  | 24,5 |  | 24.5 | [13 empty] | VV | 2 | 2 | True | 0 | ROZPOCET
| VV |  | SDK příčka | [15 empty] | VV | 2 | 1 | True | 0 | ROZPOCET
| VV |  | 11*11,2*2 |  | 246.4 | [13 empty] | VV | 2 | 2 | True | 0 | ROZPOCET
| VV |  | opláštění desky | [15 empty] | VV | 2 | 1 | True | 0 | ROZPOCET
| VV |  | 88,8 |  | 88.8 | [13 empty] | VV | 2 | 2 | True | 0 | ROZPOCET
| VV |  | komín | [15 empty] | VV | 2 | 1 | True | 0 | ROZPOCET
| VV |  | (0,4+0,4)*2*1,5 |  | 2.4 | [13 empty] | VV | 2 | 2 | True | 0 | ROZPOCET
| VV |  | Součet |  | 362.1 | [13 empty] | VV | 2 | 4 | True | 1 | ROZPOCET
22 | M | 590305210 | deska stavební sdk "A" tl. 12,5 mm | m2 | 398.31 |  | 0 | CS ÚRS 2016 02 |  |  | základní |  | 0 | 0.009 | 3.5848 | 0 | 0 | 32 | M | 2 |  |  |  | ROZPOCET | 0 | 0 | 0 | 0 | 0 | 1 | 0 | 16 | -276617985
| PP |  | deska stavební sdk tl. 12,5 mm | [15 empty] | PP | 2
| VV |  | 362,1*1,1 |  | 398.31 | [13 empty] | VV | 2 | 2 | True | 0 | ROZPOCET
| VV |  | Součet |  | 398.31 | [13 empty] | VV | 2 | 4 | True | 1 | ROZPOCET
23 | K | 763131411 | SDK podhled desky 1xA 12,5 bez TI dvouvrstvá spodní kce profil CD+UD | m2 | 18.1 |  | 0 | CS ÚRS 2016 02 |  |  | základní |  | 0 | 0.01223 | 0.22136 | 0 | 0 | 16 | K | 2 |  |  |  | ROZPOCET | 0 | 0 | 0 | 0 | 0 | 1 | 0 | 16 | -1239561128
| PP |  | Podhled ze sádrokartonových desek dvouvrstvá zavěšená spodní konstrukce z ocelových profilů CD, UD jednoduše opláštěná deskou standardní A, tl. 12,5 mm, bez TI | [15 empty] | PP | 2
| VV |  | č027 | [15 empty] | VV | 2 | 1 | True | 0 | ROZPOCET
| VV |  | 18,1 |  | 18.1 | [13 empty] | VV | 2 | 2 | True | 0 | ROZPOCET
| VV |  | Součet |  | 18.1 | [13 empty] | VV | 2 | 4 | True | 1 | ROZPOCET
24 | K | 998763303 | Přesun hmot tonážní pro sádrokartonové konstrukce v objektech v do 24 m | t | 9.962 |  | 0 | CS ÚRS 2016 02 |  |  | základní |  | 0 | 0 | 0 | 0 | 0 | 16 | K | 2 |  |  |  | ROZPOCET | 0 | 0 | 0 | 0 | 0 | 1 | 0 | 16 | 2110132665
| PP |  | Přesun hmot pro konstrukce montované z desek sádrokartonových, sádrovláknitých, cementovláknitých nebo cementových stanovený z hmotnosti přesunovaného materiálu vodorovná dopravní vzdálenost do 50 m v objektech výšky přes 12 do 24 m | [15 empty] | PP | 2
| D | 764 | Konstrukce klempířské |  |  |  | 0 | [5 empty] | 0 |  | 0.14183 |  | 0 | 2 | D | 1 |  |  |  | ROZPOCET | [6 empty] | 0
25 | K | 764111641 | Krytina střechy rovné drážkováním ze svitků z Pz plechu s povrchovou úpravou rš 670 mm sklonu do 30° | m2 | 10.5 |  | 0 | CS ÚRS 2016 02 |  |  | základní |  | 0 | 0.0076 | 0.0798 | 0 | 0 | 16 | K | 2 |  |  |  | ROZPOCET | 0 | 0 | 0 | 0 | 0 | 1 | 0 | 16 | 502166759
| PP |  | Krytina ze svitků nebo z taškových tabulí z pozinkovaného plechu s povrchovou úpravou s úpravou u okapů, prostupů a výčnělků střechy rovné drážkováním ze svitků rš 670 mm, sklon střechy do 30 st. | [15 empty] | PP | 2
| VV |  | č027 | [15 empty] | VV | 2 | 1 | True | 0 | ROZPOCET
| VV |  | 10,5 |  | 10.5 | [13 empty] | VV | 2 | 2 | True | 0 | ROZPOCET
| VV |  | Součet |  | 10.5 | [13 empty] | VV | 2 | 4 | True | 1 | ROZPOCET
26 | K | 764203152 | Montáž střešního výlezu pro krytinu skládanou nebo plechovou | kus | 1 |  | 0 | CS ÚRS 2016 02 |  |  | základní |  | 0 | 0 | 0 | 0 | 0 | 16 | K | 2 |  |  |  | ROZPOCET | 0 | 0 | 0 | 0 | 0 | 1 | 0 | 16 | 1950846857
| PP |  | Montáž oplechování střešních prvků střešního výlezu střechy s krytinou skládanou nebo plechovou | [15 empty] | PP | 2
| VV |  | č027 | [15 empty] | VV | 2 | 1 | True | 0 | ROZPOCET
| VV |  | 1 |  | 1 | [13 empty] | VV | 2 | 2 | True | 0 | ROZPOCET
| VV |  | Součet |  | 1 | [13 empty] | VV | 2 | 4 | True | 1 | ROZPOCET
27 | M | 553418490 | vikýř standard Pz 600 x 600 mm | kus | 1 |  | 0 | CS ÚRS 2016 02 |  |  | základní |  | 0 | 0.009 | 0.009 | 0 | 0 | 32 | M | 2 |  |  |  | ROZPOCET | 0 | 0 | 0 | 0 | 0 | 1 | 0 | 16 | -987807212
28 | K | 7642134561 | Sněhový zachytávač krytiny z Pz plechu s povrchovou úpravou průběžný dvoutrubkový | m | 6 |  | 0 |  |  |  | základní |  | 0 | 0.0024 | 0.0144 | 0 | 0 | 16 | K | 2 |  |  |  | ROZPOCET | 0 | 0 | 0 | 0 | 0 | 1 | 0 | 16 | -229056113
| PP |  | Sněhový zachytávač krytiny z Pz plechu s povrchovou úpravou průběžný dvoutrubkový | [15 empty] | PP | 2
| VV |  | č027 | [15 empty] | VV | 2 | 1 | True | 0 | ROZPOCET
| VV |  | 2,5+3,5 |  | 6 | [13 empty] | VV | 2 | 2 | True | 0 | ROZPOCET
| VV |  | Součet |  | 6 | [13 empty] | VV | 2 | 4 | True | 1 | ROZPOCET
29 | K | 764314612 | Lemování prostupů střech s krytinou skládanou nebo plechovou bez lišty z Pz s povrchovou úpravou | m2 | 2.1 |  | 0 | CS ÚRS 2016 02 |  |  | základní |  | 0 | 0.01082 | 0.022722 | 0 | 0 | 16 | K | 2 |  |  |  | ROZPOCET | 0 | 0 | 0 | 0 | 0 | 1 | 0 | 16 | -1429619358
| PP |  | Lemování prostupů z pozinkovaného plechu s povrchovou úpravou bez lišty, střech s krytinou skládanou nebo z plechu | [15 empty] | PP | 2
| VV |  | č027 - komín | [15 empty] | VV | 2 | 1 | True | 0 | ROZPOCET
| VV |  | (0,4+0,7+2*0,5)*2*0,5 |  | 2.1 | [13 empty] | VV | 2 | 2 | True | 0 | ROZPOCET
| VV |  | Součet |  | 2.1 | [13 empty] | VV | 2 | 4 | True | 1 | ROZPOCET
30 | K | 764511602 | Žlab podokapní půlkruhový z Pz s povrchovou úpravou rš 330 mm | m | 9 |  | 0 | CS ÚRS 2016 02 |  |  | základní |  | 0 | 0.00174 | 0.01566 | 0 | 0 | 16 | K | 2 |  |  |  | ROZPOCET | 0 | 0 | 0 | 0 | 0 | 1 | 0 | 16 | -1499869638
| PP |  | Žlab podokapní z pozinkovaného plechu s povrchovou úpravou včetně háků a čel půlkruhový rš 330 mm | [15 empty] | PP | 2
| VV |  | č027 | [15 empty] | VV | 2 | 1 | True | 0 | ROZPOCET
| VV |  | 4+5 |  | 9 | [13 empty] | VV | 2 | 2 | True | 0 | ROZPOCET
| VV |  | Součet |  | 9 | [13 empty] | VV | 2 | 4 | True | 1 | ROZPOCET
31 | K | 764511622 | Roh nebo kout půlkruhového podokapního žlabu z Pz s povrchovou úpravou rš 330 mm | kus | 1 |  | 0 | CS ÚRS 2016 02 |  |  | základní |  | 0 | 0.00025 | 0.00025 | 0 | 0 | 16 | K | 2 |  |  |  | ROZPOCET | 0 | 0 | 0 | 0 | 0 | 1 | 0 | 16 | -976154430
| PP |  | Žlab podokapní z pozinkovaného plechu s povrchovou úpravou včetně háků a čel roh nebo kout, žlabu půlkruhového rš 330 mm | [15 empty] | PP | 2
32 | K | 998764103 | Přesun hmot tonážní pro konstrukce klempířské v objektech v do 24 m | t | 0.142 |  | 0 | CS ÚRS 2016 02 |  |  | základní |  | 0 | 0 | 0 | 0 | 0 | 16 | K | 2 |  |  |  | ROZPOCET | 0 | 0 | 0 | 0 | 0 | 1 | 0 | 16 | 1550670139
| PP |  | Přesun hmot pro konstrukce klempířské stanovený z hmotnosti přesunovaného materiálu vodorovná dopravní vzdálenost do 50 m v objektech výšky přes 12 do 24 m | [15 empty] | PP | 2
| D | 765 | Krytina skládaná |  |  |  | 0 | [5 empty] | 0 |  | 0.79764 |  | 0 | 2 | D | 1 |  |  |  | ROZPOCET | [6 empty] | 0
33 | K | 765111015 | Montáž krytiny keramické drážkové sklonu do 30° na sucho přes 11 do 12 ks/m2 | m2 | 13.5 |  | 0 | CS ÚRS 2016 02 |  |  | základní |  | 0 | 0 | 0 | 0 | 0 | 16 | K | 2 |  |  |  | ROZPOCET | 0 | 0 | 0 | 0 | 0 | 1 | 0 | 16 | 1047622689
| PP |  | Montáž krytiny keramické sklonu do 30 st. drážkové na sucho, počet kusů přes 11 do 12 ks/m2 | [15 empty] | PP | 2
| VV |  | č027 | [15 empty] | VV | 2 | 1 | True | 0 | ROZPOCET
| VV |  | 13,5 |  | 13.5 | [13 empty] | VV | 2 | 2 | True | 0 | ROZPOCET
| VV |  | Součet |  | 13.5 | [13 empty] | VV | 2 | 4 | True | 1 | ROZPOCET
34 | M | 596605399 | krytina keramická | m2 | 14 |  | 0 |  |  |  | základní |  | 0 | 0.05 | 0.7 | 0 | 0 | 32 | M | 2 |  |  |  | ROZPOCET | 0 | 0 | 0 | 0 | 0 | 1 | 0 | 16 | 855344996
| PP |  | krytina keramická | [15 empty] | PP | 2
35 | K | 765111221 | Montáž krytiny keramické nároží na sucho větracím pásem lepícím | m | 7.2 |  | 0 | CS ÚRS 2016 02 |  |  | základní |  | 0 | 0.00119 | 0.008568 | 0 | 0 | 16 | K | 2 |  |  |  | ROZPOCET | 0 | 0 | 0 | 0 | 0 | 1 | 0 | 16 | 1448343354
| PP |  | Montáž krytiny keramické nárožní hrany větrané na sucho vkládaným lepícím pásem | [15 empty] | PP | 2
36 | M | 596601360 | hřebenáč keramický | kus | 22.68 |  | 0 | CS ÚRS 2016 02 |  |  | základní |  | 0 | 0.0032 | 0.072576 | 0 | 0 | 32 | M | 2 |  |  |  | ROZPOCET | 0 | 0 | 0 | 0 | 0 | 1 | 0 | 16 | -361992478
| PP |  | hřebenáč keramický | [15 empty] | PP | 2
| VV |  | 7,2*3*1,05 |  | 22.68 | [13 empty] | VV | 2 | 2 | True | 0 | ROZPOCET
| VV |  | Součet |  | 22.68 | [13 empty] | VV | 2 | 4 | True | 1 | ROZPOCET
37 | M | 596601620 | ukončení hřebenáče nárožní dlouhé k hřebenáči č. 2 k taškám, režná | kus | 1 |  | 0 | CS ÚRS 2016 02 |  |  | základní |  | 0 | 0.0025 | 0.0025 | 0 | 0 | 32 | M | 2 |  |  |  | ROZPOCET | 0 | 0 | 0 | 0 | 0 | 1 | 0 | 16 | 470188610
| PP |  | ukončení hřebenáče nárožní dlouhé k hřebenáči č. 2, režná | [15 empty] | PP | 2
38 | K | 765115302 | Montáž střešního výlezu plochy jednotlivě přes 0,25 m2 | kus | 1 |  | 0 | CS ÚRS 2016 02 |  |  | základní |  | 0 | 0 | 0 | 0 | 0 | 16 | K | 2 |  |  |  | ROZPOCET | 0 | 0 | 0 | 0 | 0 | 1 | 0 | 16 | -548153259
| PP |  | Montáž střešních doplňků krytiny keramické střešního výlezu plochy jednotlivě přes 0,25 m2 | [15 empty] | PP | 2
39 | M | 611406901 | výlez střešní pro ploché střechy 54x75cm vč.montážní sady - specifikace viz tab.PSV ozn.P14 | kus | 1 |  | 0 |  |  |  | základní |  | 0 | 0.014 | 0.014 | 0 | 0 | 32 | M | 2 |  |  |  | ROZPOCET | 0 | 0 | 0 | 0 | 0 | 1 | 0 | 16 | 1556695909
| PP |  | P14 | [15 empty] | PP | 2
40 | K | 998765103 | Přesun hmot tonážní pro krytiny skládané v objektech v do 24 m | t | 0.798 |  | 0 | CS ÚRS 2016 02 |  |  | základní |  | 0 | 0 | 0 | 0 | 0 | 16 | K | 2 |  |  |  | ROZPOCET | 0 | 0 | 0 | 0 | 0 | 1 | 0 | 16 | -2135997907
| PP |  | Přesun hmot pro krytiny skládané stanovený z hmotnosti přesunovaného materiálu vodorovná dopravní vzdálenost do 50 m na objektech výšky přes 12 do 24 m | [15 empty] | PP | 2
| D | 766 | Konstrukce truhlářské |  |  |  | 0 | [5 empty] | 0 |  | 0.0328 |  | 0 | 2 | D | 1 |  |  |  | ROZPOCET | [6 empty] | 0
41 | K | 766011 | M+D dveře plast 110x210cm, kování, doplňky - specifikace viz tab.PSV ozn.P11 | kus | 2 |  | 0 |  |  |  | základní |  | 0 | 0 | 0 | 0 | 0 | 16 | K | 2 |  |  |  | ROZPOCET | 0 | 0 | 0 | 0 | 0 | 1 | 0 | 16 | -1365103021
| PP |  | P11 | [15 empty] | PP | 2
42 | K | 766012 | M+D okno plast 150x150cm, kování, doplňky - specifikace viz tab.PSV ozn.P12 | kus | 2 |  | 0 |  |  |  | základní |  | 0 | 0 | 0 | 0 | 0 | 16 | K | 2 |  |  |  | ROZPOCET | 0 | 0 | 0 | 0 | 0 | 1 | 0 | 16 | 1788151260
| PP |  | P12 | [15 empty] | PP | 2
43 | K | 766013 | M+D okno plast 136x100cm, kování, doplňky - specifikace viz tab.PSV ozn.P13 | kus | 2 |  | 0 |  |  |  | základní |  | 0 | 0 | 0 | 0 | 0 | 16 | K | 2 |  |  |  | ROZPOCET | 0 | 0 | 0 | 0 | 0 | 1 | 0 | 16 | -504276098
| PP |  | P13 | [15 empty] | PP | 2
44 | K | 766694112 | Montáž parapetních desek dřevěných nebo plastových šířky do 30 cm délky do 1,6 m | kus | 4 |  | 0 | CS ÚRS 2016 02 |  |  | základní |  | 0 | 0 | 0 | 0 | 0 | 16 | K | 2 |  |  |  | ROZPOCET | 0 | 0 | 0 | 0 | 0 | 1 | 0 | 16 | 2028001299
| PP |  | Montáž ostatních truhlářských konstrukcí parapetních desek dřevěných nebo plastových šířky do 300 mm, délky přes 1000 do 1600 mm | [15 empty] | PP | 2
| VV |  | P12 | [15 empty] | VV | 2 | 1 | True | 0 | ROZPOCET
| VV |  | 2 |  | 2 | [13 empty] | VV | 2 | 2 | True | 0 | ROZPOCET
| VV |  | P13 | [15 empty] | VV | 2 | 1 | True | 0 | ROZPOCET
| VV |  | 2 |  | 2 | [13 empty] | VV | 2 | 2 | True | 0 | ROZPOCET
| VV |  | Součet |  | 4 | [13 empty] | VV | 2 | 4 | True | 1 | ROZPOCET
45 | M | 607941092 | deska parapetní plast vnitřní 0,3 x 1 m | m | 6.512 |  | 0 |  |  |  | základní |  | 0 | 0.005 | 0.03256 | 0 | 0 | 32 | M | 2 |  |  |  | ROZPOCET | 0 | 0 | 0 | 0 | 0 | 1 | 0 | 16 | -1036891110
| PP |  | deska parapetní dřevotřísková vnitřní 0,3 x 1 m | [15 empty] | PP | 2
| VV |  | 1,55*2 |  | 3.1 | [13 empty] | VV | 2 | 2 | True | 0 | ROZPOCET
| VV |  | 1,41*2 |  | 2.82 | [13 empty] | VV | 2 | 2 | True | 0 | ROZPOCET
| VV |  | Mezisoučet |  | 5.92 | [13 empty] | VV | 2 | 3 | True | 0 | ROZPOCET
| VV |  | 5,92*0,1 |  | 0.592 | [13 empty] | VV | 2 | 2 | True | 0 | ROZPOCET
| VV |  | Součet |  | 6.512 | [13 empty] | VV | 2 | 4 | True | 1 | ROZPOCET
46 | M | 607941210 | koncovka PVC k parapetním deskám 600 mm | kus | 4 |  | 0 | CS ÚRS 2016 02 |  |  | základní |  | 0 | 6e-05 | 0.00024 | 0 | 0 | 32 | M | 2 |  |  |  | ROZPOCET | 0 | 0 | 0 | 0 | 0 | 1 | 0 | 16 | 1258800654
| PP |  | koncovka PVC k parapetním dřevotřískovým deskám 600 mm | [15 empty] | PP | 2
47 | K | 998766103 | Přesun hmot tonážní pro konstrukce truhlářské v objektech v do 24 m | t | 0.033 |  | 0 | CS ÚRS 2016 02 |  |  | základní |  | 0 | 0 | 0 | 0 | 0 | 16 | K | 2 |  |  |  | ROZPOCET | 0 | 0 | 0 | 0 | 0 | 1 | 0 | 16 | 366714208
| PP |  | Přesun hmot pro konstrukce truhlářské stanovený z hmotnosti přesunovaného materiálu vodorovná dopravní vzdálenost do 50 m v objektech výšky přes 12 do 24 m | [15 empty] | PP | 2
| D | 767 | Konstrukce zámečnické |  |  |  | 0 | [5 empty] | 0 |  | 11.1219 |  | 0 | 2 | D | 1 |  |  |  | ROZPOCET | [6 empty] | 0
48 | K | 767306 | M+D ocelové konstrukce pro komín vč.nátěru - č.027 | kg | 90 |  | 0 |  |  |  | základní |  | 0 | 0.001 | 0.09 | 0 | 0 | 16 | K | 2 |  |  |  | ROZPOCET | 0 | 0 | 0 | 0 | 0 | 1 | 0 | 16 | 1162895406
| PP |  | M+D ocelové konstrukce pro komín vč.nátěru - č.027 | [15 empty] | PP | 2
49 | K | 767307 | M+D ocelová trubka pr.44,5mm na střeše a u nakloněných rovin pro možnost přivázání, kotvení, žárový Pz | m | 13 |  | 0 |  |  |  | základní |  | 0 | 0.0033 | 0.0429 | 0 | 0 | 16 | K | 2 |  |  |  | ROZPOCET | 0 | 0 | 0 | 0 | 0 | 1 | 0 | 16 | 1620633382
| PP |  | M+D ocelová trubka pr.44,5mm na střeše a u nakloněných rovin pro možnost přivázání, kotvení, žárový Pz | [15 empty] | PP | 2
50 | K | 90005 | M+D ocelové trubky úprava žárový Pz + Satelit - místnost č.027 | kus | 1 |  | 0 |  |  |  | základní |  | 0 | 0 | 0 | 0 | 0 | 4 | K | 2 |  |  |  | ROZPOCET | 0 | 0 | 0 | 0 | 0 | 1 | 0 | 4 | 1290393615
| PP |  | M+D ocelové trubky úprava žárový Pz + Satelit - č.027 | [15 empty] | PP | 2
51 | K | 90006 | M+D kotvící oka místnost č.027, žárový Pz | kus | 142 |  | 0 |  |  |  | základní |  | 0 | 0 | 0 | 0 | 0 | 4 | K | 2 |  |  |  | ROZPOCET | 0 | 0 | 0 | 0 | 0 | 1 | 0 | 4 | 1943409716
| PP |  | M+D kotvící oka v místnosti č.027, žárový Pz | [15 empty] | PP | 2
52 | K | 767302 | M+D ocelové konstrukce pro konstrukci ochozů ve výcvikové haly, žárový Pz | kg | 10989 |  | 0 |  |  |  | základní |  | 0 | 0.001 | 10.989 | 0 | 0 | 16 | K | 2 |  |  |  | ROZPOCET | 0 | 0 | 0 | 0 | 0 | 1 | 0 | 16 | -1656821779
| PP |  | ochozy | [15 empty] | PP | 2
53 | K | 998767103 | Přesun hmot tonážní pro zámečnické konstrukce v objektech v do 24 m | t | 11.122 |  | 0 | CS ÚRS 2016 02 |  |  | základní |  | 0 | 0 | 0 | 0 | 0 | 16 | K | 2 |  |  |  | ROZPOCET | 0 | 0 | 0 | 0 | 0 | 1 | 0 | 16 | -864331946
| PP |  | Přesun hmot pro zámečnické konstrukce stanovený z hmotnosti přesunovaného materiálu vodorovná dopravní vzdálenost do 50 m v objektech výšky přes 12 do 24 m | [15 empty] | PP | 2
| D | 783 | Dokončovací práce - nátěry |  |  |  | 0 | [5 empty] | 0 |  | 0.21291 |  | 0 | 2 | D | 1 |  |  |  | ROZPOCET | [6 empty] | 0
54 | K | 783813111 | Penetrační nátěr omítek hladkých povrchů z desek na bázi dřeva (dřevovláknitých, dřevoštěpkových, cementotřískových apod.) syntetický | m2 | 380.2 |  | 0 | CS ÚRS 2016 02 |  |  | základní |  | 0 | 0.00023 | 0.087446 | 0 | 0 | 16 | K | 2 |  |  |  | ROZPOCET | 0 | 0 | 0 | 0 | 0 | 1 | 0 | 16 | 807760515
| PP |  | Penetrační nátěr omítek hladkých povrchů z desek na bázi dřeva (dřevovláknitých, dřevoštěpkových, cementotřískových apod.) syntetický | [15 empty] | PP | 2
| VV |  | od.763 - obložení deskami | [15 empty] | VV | 2 | 1 | True | 0 | ROZPOCET
| VV |  | 362,1 |  | 362.1 | [13 empty] | VV | 2 | 2 | True | 0 | ROZPOCET
| VV |  | podhled | [15 empty] | VV | 2 | 1 | True | 0 | ROZPOCET
| VV |  | 18,1 |  | 18.1 | [13 empty] | VV | 2 | 2 | True | 0 | ROZPOCET
| VV |  | Součet |  | 380.2 | [13 empty] | VV | 2 | 4 | True | 1 | ROZPOCET
55 | K | 783817401 | Krycí (ochranný ) nátěr omítek dvojnásobný hladkých betonových povrchů nebo povrchů z desek na bázi dřeva (dřevovláknitých apod.) syntetický | m2 | 380.2 |  | 0 | CS ÚRS 2016 02 |  |  | základní |  | 0 | 0.00033 | 0.12547 | 0 | 0 | 16 | K | 2 |  |  |  | ROZPOCET | 0 | 0 | 0 | 0 | 0 | 1 | 0 | 16 | -1727098928
| PP |  | Krycí (ochranný ) nátěr omítek dvojnásobný hladkých betonových povrchů nebo povrchů z desek na bázi dřeva (dřevovláknitých apod.) syntetický | [15 empty] | PP | 2
| D | M | Práce a dodávky M |  |  |  | 0 | [5 empty] | 0 |  | 0.898 |  | 0 | 3 | D | 0 |  |  |  | ROZPOCET | [6 empty] | 0
| D | 02 | Propojovací mezikus dopravního zařízení torza vrtulníku |  |  |  | 0 | [5 empty] | 0 |  | 0.898 |  | 0 | 3 | D | 1 |  |  |  | ROZPOCET | [6 empty] | 0
56 | K | 767303 | M+D ocelové konstrukce O10 | kg | 189 |  | 0 |  |  |  | základní |  | 0 | 0.001 | 0.189 | 0 | 0 | 16 | K | 2 |  |  |  | ROZPOCET | 0 | 0 | 0 | 0 | 0 | 1 | 0 | 16 | 1107277513
| PP |  | O10 | [15 empty] | PP | 2
57 | K | 767304 | M+D ocelové konstrukce O20 | kg | 47 |  | 0 |  |  |  | základní |  | 0 | 0.001 | 0.047 | 0 | 0 | 16 | K | 2 |  |  |  | ROZPOCET | 0 | 0 | 0 | 0 | 0 | 1 | 0 | 16 | 1598171801
| PP |  | O20 | [15 empty] | PP | 2
58 | K | 767305 | M+D ocelové konstrukce O30 | kg | 662 |  | 0 |  |  |  | základní |  | 0 | 0.001 | 0.662 | 0 | 0 | 16 | K | 2 |  |  |  | ROZPOCET | 0 | 0 | 0 | 0 | 0 | 1 | 0 | 16 | 1869275550
| PP |  | O30 | [15 empty] | PP | 2
59 | K | 998767103 | Přesun hmot tonážní pro zámečnické konstrukce v objektech v do 24 m | t | 0.898 |  | 0 | CS ÚRS 2016 02 |  |  | základní |  | 0 | 0 | 0 | 0 | 0 | 16 | K | 2 |  |  |  | ROZPOCET | 0 | 0 | 0 | 0 | 0 | 1 | 0 | 16 | -996435629
| PP |  | Přesun hmot pro zámečnické konstrukce stanovený z hmotnosti přesunovaného materiálu vodorovná dopravní vzdálenost do 50 m v objektech výšky přes 12 do 24 m | [15 empty] | PP | 2
60 | K | 061R | Certifikace propojovacího mezikusu dopravního zařízení torza vrtulníku (TUV SUD Czech) | kpl | 1 |  | 0 |  |  |  | základní |  | 0 | 0 | 0 | 0 | 0 | 4 | K | 2 |  |  |  | ROZPOCET | 0 | 0 | 0 | 0 | 0 | 1 | 0 | 4 | 2069751867
| PP |  | Certifikace propojovacího mezikusu dopravního zařízení torza vrtulníku (TUV SUD Czech) - Provedení WPQR zkoušky pevnosti tupého svarového spoje včetně vystavení reportu - Provedení WPQR zkoušky pevnosti tupého koutového spoje včetně vystavení reportu | [15 empty] | PP | 2
| D | 33-M | Montáže dopravních zařízení |  |  |  | 0 | [5 empty] | 0 |  | 0 |  | 0 | 3 | D | 1 |  |  |  | ROZPOCET | [6 empty] | 0
61 | K | 3301 | Dodávka a montáž zvedacího zařízení torza vrtulníku | kus | 1 |  | 0 |  |  |  | základní |  | 0 | 0 | 0 | 0 | 0 | 64 | K | 2 |  |  |  | ROZPOCET | 0 | 0 | 0 | 0 | 0 | 1 | 0 | 64 | -1951417447
| PP |  | Dodávka a montáž zvedacího zařízení torza vrtulníku : - dvounosníkové zvedací zařízení s roztečí nosníků 2,5m, rozpětí 11,65m - nosnost 5t - kočka na rozpětí 2,5m (vzdálenost nosníků) - hák kladkostroje nahrazen rámem s kladkami pro zavěšení trenažéru, který bude zavěšen na 4 průřezech lan. Z kladkostroje se odvíjí dvě lana, která po průchodu dvěma kladkami rámu budou ukotvena na konstrukci kočky - kladkostroj vybaven druhou nezávislou brzdou | [15 empty] | PP | 2
62 | K | 3302 | Dodávka a montáž podélné trojele | kus | 1 |  | 0 |  |  |  | základní |  | 0 | 0 | 0 | 0 | 0 | 64 | K | 2 |  |  |  | ROZPOCET | 0 | 0 | 0 | 0 | 0 | 1 | 0 | 64 | 1744163778
63 | K | 3303 | Dodávka a montáž dráhy | kus | 1 |  | 0 |  |  |  | základní |  | 0 | 0 | 0 | 0 | 0 | 64 | K | 2 |  |  |  | ROZPOCET | 0 | 0 | 0 | 0 | 0 | 1 | 0 | 64 | 1195059557
| PP |  | Dodávka a montáž dráhy : - dva nosníky HEA 360 na rozpětí 8,0 m - vč. kolejnice | [15 empty] | PP | 2
| D | 01 | Ostatní |  |  |  | 0 | [5 empty] | 0 |  | 0 |  | 0 | 2 | D | 1 |  |  |  | ROZPOCET | [6 empty] | 0
64 | K | 0102 | Přemístitelné kotvící prvky | ks | 40 |  | 0 |  |  |  | základní |  | 0 | 0 | 0 | 0 | 0 | 16 | K | 2 |  |  |  | ROZPOCET | 0 | 0 | 0 | 0 | 0 | 1 | 0 | 16 | -1634604098
65 | K | 0103 | Pouzdra pro kotvící prvky - dodávka a montáž | ks | 364 |  | 0 |  |  |  | základní |  | 0 | 0 | 0 | 0 | 0 | 16 | K | 2 |  |  |  | ROZPOCET | 0 | 0 | 0 | 0 | 0 | 1 | 0 | 16 | -1859331709

## P02_2 - Trenažér vrtulník...
| List obsahuje: |  | 1) Krycí list soupisu | 2) Rekapitulace |  |  | 3) Soupis prací | Zpět na list: | Rekapitulace stavby
[9 empty] | >> skryté sloupce << | [9 empty] | {565d437b-8231-4204-841c-6bb8710bf821}
2
| KRYCÍ LIST SOUPISU | [8 empty] | v --- níže se nacházejí doplnkové a pomocné údaje k sestavám --- v | [8 empty] | False
Stavba:
Vzdělávací a výcvikové středisko integrovaného záchranného systému v Jihlavě
Objekt:
PS-02 - Trenažer vrtulníku
Soupis:
P02_2 - Trenažér vrtulníku - silnoproudá elektrotechnika
| KSO: |  | 8013941 |  |  | CC-CZ:
| Místo: |  | město Jihlava, ul. Vrchlického, areál ZZS Jihlava |  |  | Datum: | 26. 1. 2018
| Zadavatel: |  |  |  |  | IČ: | 70890749
|  | Kraj Vysočina |  |  |  | DIČ: | CZ70890749
| Uchazeč: |  |  |  |  | IČ:
DIČ:
| Projektant: |  |  |  |  | IČ: | 28094026
|  | PROJEKT CENTRUM NOVA s.r.o. |  |  |  | DIČ: | CZ28094026
Poznámka:
- U veškěrých dodávek a výrobků bude do ceny zahrnuta jejich montáž vč. dodávky potřebného kotvení, doplňkového materiálu, staveništní a mimo staveništní dopravy v případě že tyto činosti nejsou oceněny v samostatných položkách jednotlivých částí soupisu prací. U vybraných výrobků je nutné do ceny díla zahrnout zpracování dodavatelské případně výrobní dokumentace, dále výrobu prototypů, provádění baravného a materiálového vzorkování apod. - Uchazeč o veřejnou zakázku je povinen při oceňování soutěžního SOUPISU PRACÍ ocenit veškeré položky uvedené v soupisech a provést kontrolu funkce aritmetických vzorců jednotlivých položkových SOUPISŮ ve vazbě na jednotlivé oddíly, rekapitulace a krycí listy. - Kde není výslovně uvedeno, bude pracovní postup a technologie provádění stanovena oprávněnou osobou zhotovitele - Pro sestavení SOUPISU PRACÍ v podrobnostech vymezených vyhl. č. 230/2012Sb. byla použita v převážné míře cenová soustava ÚRS. - V případě nejasností u některé z položek uváděných v supisu prací, kontaktuje uchazeč zadavatele. - Vlastní položky, komplety, soubory a položky s vyšší cenou než dle ceníku jsou stanoveny na základě zkušeností projektanta z období 3 let a odpovídají situaci na trhu. - Tento soupis prací je nedílnou součástí komplexního celkového soupisu na předmětnou akci. - Tato část soupisu prací vychází dle vyhlášky 230/2012 Sb. § 7 odst.2 z následujících grafických a textových částí projektové dokumentace: D1.0 Technická zpráva (společná pro část D1.1, D1.2, D1.4)
| Cena bez DPH | [5 empty] | 0
|  |  | Základ daně |  |  | Sazba daně | Výše daně
| DPH | základní | 0 |  |  | 21% | 0
|  | snížená | 0 |  |  | 15% | 0
|  | zákl. přenesená | 0 |  |  | 21% | 0
|  | sníž. přenesená | 0 |  |  | 15% | 0
|  | nulová | 0 |  |  | 0% | 0
| Cena s DPH |  |  | v | CZK |  | 0
REKAPITULACE ČLENĚNÍ SOUPISU PRACÍ
Stavba:
Vzdělávací a výcvikové středisko integrovaného záchranného systému v Jihlavě
Objekt:
PS-02 - Trenažer vrtulníku
Soupis:
P02_2 - Trenažér vrtulníku - silnoproudá elektrotechnika
Místo: |  |  | město Jihlava, ul. Vrchlického, areál ZZS Jihlava |  |  | Datum: | 26. 1. 2018
Zadavatel: |  |  | Kraj Vysočina |  |  | Projektant: | PROJEKT CENTRUM NOVA s.r.o.
Uchazeč:
Kód dílu - Popis | [6 empty] | Cena celkem [CZK]
Náklady soupisu celkem | [6 empty] | 0 | [12 empty] | -1
| PSV - Práce a dodávky PSV | [5 empty] | 0
| 743 - Elektromontáže - hrubá montáž | [5 empty] | 0
| 744 - Elektromontáže - rozvody vodičů měděných | [5 empty] | 0
| 747 - Elektromontáže - kompletace rozvodů | [5 empty] | 0
SOUPIS PRACÍ
Stavba:
Vzdělávací a výcvikové středisko integrovaného záchranného systému v Jihlavě
Objekt:
PS-02 - Trenažer vrtulníku
Soupis:
P02_2 - Trenažér vrtulníku - silnoproudá elektrotechnika
Místo: |  |  | město Jihlava, ul. Vrchlického, areál ZZS Jihlava |  |  | Datum: | 26. 1. 2018
Zadavatel: |  |  | Kraj Vysočina |  |  | Projektant: | PROJEKT CENTRUM NOVA s.r.o.
Uchazeč:
PČ | Typ | Kód | Popis | MJ | Množství | J.cena [CZK] | Cena celkem [CZK] | Cenová soustava |  | Poznámka | DPH | J. Nh [h] | Nh celkem [h] | J. hmotnost [t] | Hmotnost celkem [t] | J. suť [t] | Suť Celkem [t]
Náklady soupisu celkem | [6 empty] | 0 | [5 empty] | 0 |  | 0.05613 |  | 0 |  | D | -1 | [7 empty] | 0
| D | PSV | Práce a dodávky PSV |  |  |  | 0 | [5 empty] | 0 |  | 0.05613 |  | 0 | 2 | D | 0 | ROZPOCET | [6 empty] | 0
| D | 743 | Elektromontáže - hrubá montáž |  |  |  | 0 | [5 empty] | 0 |  | 0.00273 |  | 0 | 2 | D | 1 | ROZPOCET | [6 empty] | 0
1 | K | 743312130 | Montáž lišta a kanálek vkládací šířky do 60 mm s víčkem | m | 21 |  | 0 | CS ÚRS 2016 02 |  |  | základní |  | 0 | 0 | 0 | 0 | 0 | 16 | K | 2 | ROZPOCET | 0 | 0 | 0 | 0 | 0 | 1 | 0 | 16 | 1812623896
| PP |  | Montáž lišt a kanálků elektroinstalačních se spojkami, ohyby a rohy a s nasunutím do krabic vkládacích s víčkem, šířky do 60 mm | [15 empty] | PP | 2
2 | M | 345718310 | lišta elektroinstalační hranatá bílá LHD 40 x 40 | kus | 7 |  | 0 | CS ÚRS 2016 02 |  |  | základní |  | 0 | 0.00039 | 0.00273 | 0 | 0 | 32 | M | 2 | ROZPOCET | 0 | 0 | 0 | 0 | 0 | 1 | 0 | 16 | 1260326331
| PP |  | - viz. technický list č.03 | [15 empty] | PP | 2
| D | 744 | Elektromontáže - rozvody vodičů měděných |  |  |  | 0 | [5 empty] | 0 |  | 0.053 |  | 0 | 2 | D | 1 | ROZPOCET | [6 empty] | 0
3 | K | 744412240 | Montáž kabel Cu sk.2 do 1 kV do 0,63 kg pod omítku stropu | m | 100 |  | 0 | CS ÚRS 2016 02 |  |  | základní |  | 0 | 0 | 0 | 0 | 0 | 16 | K | 2 | ROZPOCET | 0 | 0 | 0 | 0 | 0 | 1 | 0 | 16 | 1751482627
| PP |  | Montáž kabelů měděných do 1 kV bez ukončení, uložených pod omítku stropů sk. 2 - CYBY, CYKY, CYMY, NYM, počtu a průřezu žil 4x6 mm2, 5x4 až 6 mm2, 7x4 mm2 | [15 empty] | PP | 2
4 | M | 341111000 | kabel silový s Cu jádrem CYKY 5x6 mm2 | m | 100 |  | 0 | CS ÚRS 2016 02 |  |  | základní |  | 0 | 0.00053 | 0.053 | 0 | 0 | 32 | M | 2 | ROZPOCET | 0 | 0 | 0 | 0 | 0 | 1 | 0 | 16 | -1063105726
| PP |  | kabel silový s Cu jádrem CYKY 5x6 mm2 - viz. technický list č.01 | [15 empty] | PP | 2
5 | K | PK.12 | Montáž samonavíjecího kabelového bubnu - kovová konzole, plastový buben (230V/400V) | kus | 2 |  | 0 |  |  |  | základní |  | 0 | 0 | 0 | 0 | 0 | 16 | K | 2 | ROZPOCET | 0 | 0 | 0 | 0 | 0 | 1 | 0 | 16 | -547737981
6 | M | VD315 | Samonavíjecí kabelový buben - kovová konzole, plastový buben | kus | 2 |  | 0 |  |  |  | základní |  | 0 | 0 | 0 | 0 | 0 | 32 | M | 2 | ROZPOCET | 0 | 0 | 0 | 0 | 0 | 1 | 0 | 16 | -1652545783
| PP |  | Samonavíjecí kabelový buben - kovová konzole, plastový buben - 230V/ 400V - pro připojení pohyblivých zařízení (trenažér vrtulníku) | [15 empty] | PP | 2
7 | K | 746413570 | Ukončení kabelů 5x6 mm2 smršťovací záklopkou nebo páskem bez letování | kus | 2 |  | 0 | CS ÚRS 2016 02 |  |  | základní |  | 0 | 0 | 0 | 0 | 0 | 16 | K | 2 | ROZPOCET | 0 | 0 | 0 | 0 | 0 | 1 | 0 | 16 | 732133067
| PP |  | Ukončení kabelů smršťovací záklopkou nebo páskou se zapojením bez letování, počtu a průřezu žil 5x6 mm2 | [15 empty] | PP | 2
| D | 747 | Elektromontáže - kompletace rozvodů |  |  |  | 0 | [5 empty] | 0 |  | 0.0004 |  | 0 | 2 | D | 1 | ROZPOCET | [6 empty] | 0
8 | K | 747233250 | Montáž jistič třípólový nn do 63 A ve skříni | kus | 1 |  | 0 | CS ÚRS 2016 02 |  |  | základní |  | 0 | 0 | 0 | 0 | 0 | 16 | K | 2 | ROZPOCET | 0 | 0 | 0 | 0 | 0 | 1 | 0 | 16 | 1888106965
| PP |  | Montáž jistič třípólový nn do 63 A ve skříni | [15 empty] | PP | 2
9 | M | 358224040 | jistič 3pólový-charakteristika B LPN (LSN) 32B/3 | kus | 1 |  | 0 | CS ÚRS 2016 02 |  |  | základní |  | 0 | 0.0004 | 0.0004 | 0 | 0 | 32 | M | 2 | ROZPOCET | 0 | 0 | 0 | 0 | 0 | 1 | 0 | 16 | 401850519
| PP |  | jistič 3pólový-charakteristika B 32A | [15 empty] | PP | 2

## P02_3 - Trenažer vrtulnik...
| List obsahuje: |  | 1) Krycí list soupisu | 2) Rekapitulace |  |  | 3) Soupis prací | Zpět na list: | Rekapitulace stavby
[9 empty] | >> skryté sloupce << | [9 empty] | {62826027-2c8b-4b20-ac87-18fc674e5433}
2
| KRYCÍ LIST SOUPISU | [8 empty] | v --- níže se nacházejí doplnkové a pomocné údaje k sestavám --- v | [8 empty] | False
Stavba:
Vzdělávací a výcvikové středisko integrovaného záchranného systému v Jihlavě
Objekt:
PS-02 - Trenažer vrtulníku
Soupis:
P02_3 - Trenažer vrtulniku - slaboproudá elektrotechniky
| KSO: |  | 8013941 |  |  | CC-CZ:
| Místo: |  | město Jihlava, ul. Vrchlického, areál ZZS Jihlava |  |  | Datum: | 26. 1. 2018
| Zadavatel: |  |  |  |  | IČ: | 70890749
|  | Kraj Vysočina |  |  |  | DIČ: | CZ70890749
| Uchazeč: |  |  |  |  | IČ:
DIČ:
| Projektant: |  |  |  |  | IČ: | 28094026
|  | PROJEKT CENTRUM NOVA s.r.o. |  |  |  | DIČ: | CZ28094026
Poznámka:
- U veškěrých dodávek a výrobků bude do ceny zahrnuta jejich montáž vč. dodávky potřebného kotvení, doplňkového materiálu, staveništní a mimo staveništní dopravy v případě že tyto činosti nejsou oceněny v samostatných položkách jednotlivých částí soupisu prací. U vybraných výrobků je nutné do ceny díla zahrnout zpracování dodavatelské případně výrobní dokumentace, dále výrobu prototypů, provádění baravného a materiálového vzorkování apod. - Uchazeč o veřejnou zakázku je povinen při oceňování soutěžního SOUPISU PRACÍ ocenit veškeré položky uvedené v soupisech a provést kontrolu funkce aritmetických vzorců jednotlivých položkových SOUPISŮ ve vazbě na jednotlivé oddíly, rekapitulace a krycí listy. - Kde není výslovně uvedeno, bude pracovní postup a technologie provádění stanovena oprávněnou osobou zhotovitele - Pro sestavení SOUPISU PRACÍ v podrobnostech vymezených vyhl. č. 230/2012Sb. byla použita v převážné míře cenová soustava ÚRS. - V případě nejasností u některé z položek uváděných v supisu prací, kontaktuje uchazeč zadavatele. - Vlastní položky, komplety, soubory a položky s vyšší cenou než dle ceníku jsou stanoveny na základě zkušeností projektanta z období 3 let a odpovídají situaci na trhu. - Tento soupis prací je nedílnou součástí komplexního celkového soupisu na předmětnou akci. - Tato část soupisu prací vychází dle vyhlášky 230/2012 Sb. § 7 odst.2 z následujících grafických a textových částí projektové dokumentace: D1.0 Technická zpráva (společná pro část D1.1, D1.2, D1.4)
| Cena bez DPH | [5 empty] | 0
|  |  | Základ daně |  |  | Sazba daně | Výše daně
| DPH | základní | 0 |  |  | 21% | 0
|  | snížená | 0 |  |  | 15% | 0
|  | zákl. přenesená | 0 |  |  | 21% | 0
|  | sníž. přenesená | 0 |  |  | 15% | 0
|  | nulová | 0 |  |  | 0% | 0
| Cena s DPH |  |  | v | CZK |  | 0
REKAPITULACE ČLENĚNÍ SOUPISU PRACÍ
Stavba:
Vzdělávací a výcvikové středisko integrovaného záchranného systému v Jihlavě
Objekt:
PS-02 - Trenažer vrtulníku
Soupis:
P02_3 - Trenažer vrtulniku - slaboproudá elektrotechniky
Místo: |  |  | město Jihlava, ul. Vrchlického, areál ZZS Jihlava |  |  | Datum: | 26. 1. 2018
Zadavatel: |  |  | Kraj Vysočina |  |  | Projektant: | PROJEKT CENTRUM NOVA s.r.o.
Uchazeč:
Kód dílu - Popis | [6 empty] | Cena celkem [CZK]
Náklady soupisu celkem | [6 empty] | 0 | [12 empty] | -1
| PSV - Práce a dodávky PSV | [5 empty] | 0
| 2108 - AV - systém | [5 empty] | 0
| 744 - Elektromontáže - rozvody vodičů měděných | [5 empty] | 0
SOUPIS PRACÍ
Stavba:
Vzdělávací a výcvikové středisko integrovaného záchranného systému v Jihlavě
Objekt:
PS-02 - Trenažer vrtulníku
Soupis:
P02_3 - Trenažer vrtulniku - slaboproudá elektrotechniky
Místo: |  |  | město Jihlava, ul. Vrchlického, areál ZZS Jihlava |  |  | Datum: | 26. 1. 2018
Zadavatel: |  |  | Kraj Vysočina |  |  | Projektant: | PROJEKT CENTRUM NOVA s.r.o.
Uchazeč:
PČ | Typ | Kód | Popis | MJ | Množství | J.cena [CZK] | Cena celkem [CZK] | Cenová soustava |  | Poznámka | DPH | J. Nh [h] | Nh celkem [h] | J. hmotnost [t] | Hmotnost celkem [t] | J. suť [t] | Suť Celkem [t]
Náklady soupisu celkem | [6 empty] | 0 | [5 empty] | 0 |  | 0 |  | 0 |  | D | -1 | [10 empty] | 0
| D | PSV | Práce a dodávky PSV |  |  |  | 0 | [5 empty] | 0 |  | 0 |  | 0 | 1 | D | 0 |  |  |  | ROZPOCET | [6 empty] | 0
| D | 2108 | AV - systém |  |  |  | 0 | [5 empty] | 0 |  | 0 |  | 0 | 1 | D | 1 |  |  |  | ROZPOCET | [6 empty] | 0
1 | K | 21080010V | Montáž audio kabelu | m | 50 |  | 0 |  |  |  | základní |  | 0 | 0 | 0 | 0 | 0 | 16 | K | 2 |  |  |  | ROZPOCET | 0 | 0 | 0 | 0 | 0 | 1 | 0 | 16 | -1214005940
| PP |  | Montáž audio kabelu | [15 empty] | PP | 2
2 | M | VD21080011V | kabel pro audiosystémy SCY 2x2,5 mm2 | m | 50 |  | 0 |  |  |  | základní |  | 0 | 0 | 0 | 0 | 0 | 32 | M | 2 |  |  |  | ROZPOCET | 0 | 0 | 0 | 0 | 0 | 1 | 0 | 16 | -1200129727
| PP |  | -viz.technický list č.20 | [15 empty] | PP | 2
| VV |  | 50 |  | 50 | [13 empty] | VV | 2 | 2 | True | 0 | ROZPOCET
| D | 744 | Elektromontáže - rozvody vodičů měděných |  |  |  | 0 | [5 empty] | 0 |  | 0 |  | 0 | 2 | D | 1 |  |  |  | ROZPOCET | [6 empty] | 0
3 | K | PK.12 | Montáž samonavíjecího kabelového bubnu - kovová konzole, plastový buben (230V/400V) | kus | 1 |  | 0 |  |  |  | základní |  | 0 | 0 | 0 | 0 | 0 | 16 | K | 2 |  |  |  | ROZPOCET | 0 | 0 | 0 | 0 | 0 | 1 | 0 | 16 | -1569081046
| PP |  | Montáž samonavíjecího kabelového bubnu - kovová konzole, plastový buben (230V/400V) | [15 empty] | PP | 2
4 | M | VD315 | Samonavíjecí kabelový buben - kovová konzole, plastový buben | kus | 1 |  | 0 |  |  |  | základní |  | 0 | 0 | 0 | 0 | 0 | 32 | M | 2 |  |  |  | ROZPOCET | 0 | 0 | 0 | 0 | 0 | 1 | 0 | 16 | 1131572765
| PP |  | Samonavíjecí kabelový buben - kovová konzole, plastový buben - 230V/ 400V - pro připojení pohyblivých zařízení (trenažér vrtulníku) | [15 empty] | PP | 2

## OS-05 - Úprava torza vrtu...
| List obsahuje: |  | 1) Krycí list soupisu | 2) Rekapitulace |  |  | 3) Soupis prací | Zpět na list: | Rekapitulace stavby
[9 empty] | >> skryté sloupce << | [9 empty] | {b6c342a3-ae03-47b5-82b5-e9c7e886f9af}
2
| KRYCÍ LIST SOUPISU | [8 empty] | v --- níže se nacházejí doplnkové a pomocné údaje k sestavám --- v | [8 empty] | False
Stavba:
Vzdělávací a výcvikové středisko integrovaného záchranného systému v Jihlavě
Objekt:
OS-05 - Úprava torza vrtulníku
Soupis:
OS-05 - Úprava torza vrtulníku
| KSO: |  | 8013941 |  |  | CC-CZ:
| Místo: |  | město Jihlava, ul. Vrchlického, areál ZZS Jihlava |  |  | Datum: | 26. 1. 2018
| Zadavatel: |  |  |  |  | IČ: | 70890749
|  | Kraj Vysočina |  |  |  | DIČ: | CZ70890749
| Uchazeč: |  |  |  |  | IČ:
DIČ:
| Projektant: |  |  |  |  | IČ: | 28094026
|  | PROJEKT CENTRUM NOVA s.r.o. |  |  |  | DIČ: | CZ28094026
Poznámka:
- U veškěrých dodávek a výrobků bude do ceny zahrnuta jejich montáž vč. dodávky potřebného kotvení, doplňkového materiálu, staveništní a mimo staveništní dopravy v případě že tyto činosti nejsou oceněny v samostatných položkách jednotlivých částí soupisu prací. U vybraných výrobků je nutné do ceny díla zahrnout zpracování dodavatelské případně výrobní dokumentace, dále výrobu prototypů, provádění baravného a materiálového vzorkování apod. - Uchazeč o veřejnou zakázku je povinen při oceňování soutěžního SOUPISU PRACÍ ocenit veškeré položky uvedené v soupisech a provést kontrolu funkce aritmetických vzorců jednotlivých položkových SOUPISŮ ve vazbě na jednotlivé oddíly, rekapitulace a krycí listy. - Kde není výslovně uvedeno, bude pracovní postup a technologie provádění stanovena oprávněnou osobou zhotovitele - Pro sestavení SOUPISU PRACÍ v podrobnostech vymezených vyhl. č. 230/2012Sb. byla použita v převážné míře cenová soustava ÚRS. - V případě nejasností u některé z položek uváděných v supisu prací, kontaktuje uchazeč zadavatele. - Vlastní položky, komplety, soubory a položky s vyšší cenou než dle ceníku jsou stanoveny na základě zkušeností projektanta z období 3 let a odpovídají situaci na trhu. - Tento soupis prací je nedílnou součástí komplexního celkového soupisu na předmětnou akci.
| Cena bez DPH | [5 empty] | 0
|  |  | Základ daně |  |  | Sazba daně | Výše daně
| DPH | základní | 0 |  |  | 21% | 0
|  | snížená | 0 |  |  | 15% | 0
|  | zákl. přenesená | 0 |  |  | 21% | 0
|  | sníž. přenesená | 0 |  |  | 15% | 0
|  | nulová | 0 |  |  | 0% | 0
| Cena s DPH |  |  | v | CZK |  | 0
REKAPITULACE ČLENĚNÍ SOUPISU PRACÍ
Stavba:
Vzdělávací a výcvikové středisko integrovaného záchranného systému v Jihlavě
Objekt:
OS-05 - Úprava torza vrtulníku
Soupis:
OS-05 - Úprava torza vrtulníku
Místo: |  |  | město Jihlava, ul. Vrchlického, areál ZZS Jihlava |  |  | Datum: | 26. 1. 2018
Zadavatel: |  |  | Kraj Vysočina |  |  | Projektant: | PROJEKT CENTRUM NOVA s.r.o.
Uchazeč:
Kód dílu - Popis | [6 empty] | Cena celkem [CZK]
Náklady soupisu celkem | [6 empty] | 0 | [12 empty] | -1
| 000 - Úprava torza vrtulníku + doplňky trenažéru | [5 empty] | 0
SOUPIS PRACÍ
Stavba:
Vzdělávací a výcvikové středisko integrovaného záchranného systému v Jihlavě
Objekt:
OS-05 - Úprava torza vrtulníku
Soupis:
OS-05 - Úprava torza vrtulníku
Místo: |  |  | město Jihlava, ul. Vrchlického, areál ZZS Jihlava |  |  | Datum: | 26. 1. 2018
Zadavatel: |  |  | Kraj Vysočina |  |  | Projektant: | PROJEKT CENTRUM NOVA s.r.o.
Uchazeč:
PČ | Typ | Kód | Popis | MJ | Množství | J.cena [CZK] | Cena celkem [CZK] | Cenová soustava |  | Poznámka | DPH | J. Nh [h] | Nh celkem [h] | J. hmotnost [t] | Hmotnost celkem [t] | J. suť [t] | Suť Celkem [t]
Náklady soupisu celkem | [6 empty] | 0 | [5 empty] | 0 |  | 0 |  | 0 |  | D | -1 | [7 empty] | 0
| D | 000 | Úprava torza vrtulníku + doplňky trenažéru |  |  |  | 0 | [5 empty] | 0 |  | 0 |  | 0 | 1 | D | 0 | ROZPOCET | [6 empty] | 0
1 | K | 0301 | Úprava kapotáže vč. povrchové úpravy a vnitřního vybavení /D+M/ | kpl | 1 |  | 0 |  |  |  | základní |  | 0 | 0 | 0 | 0 | 0 | 64 | K | 1 | ROZPOCET | 0 | 0 | 0 | 0 | 0 | 1 | 0 | 64 | -1847087045
| PP |  | Úprava kapotáže vč. povrchové úpravy a vnitřního vybavení /D+M/ | [15 empty] | PP | 1
2 | K | 0302 | Vybavení torza vrtulníku kotvícími prvky /D+M/ | kpl | 1 |  | 0 |  |  |  | základní |  | 0 | 0 | 0 | 0 | 0 | 64 | K | 1 | ROZPOCET | 0 | 0 | 0 | 0 | 0 | 1 | 0 | 64 | -444828906
| PP |  | Vybavení torza vrtulníku kotvícími prvky : - traverzové závěsy šroub. (10 ks) - kotvící desky 1/3 (3 ks) - kotvící desky 1/5 (3 ks) - kotevní plakety M12 (100 ks) - spojovací smycev (3 ks) - polohovací zkracovač (3 ks) | [15 empty] | PP | 1
3 | K | 0303 | Zvedadcí zařízení - dle standardu letecké ZZS /D+M/ | kpl | 2 |  | 0 |  |  |  | základní |  | 0 | 0 | 0 | 0 | 0 | 64 | K | 1 | ROZPOCET | 0 | 0 | 0 | 0 | 0 | 1 | 0 | 64 | 509313879
| PP |  | Zvedadcí zařízení - dle standardu letecké ZZS - ACT naviák | [15 empty] | PP | 1
4 | K | 0101 | Výkon technického dozoru leteckého provozu při realizaci trenažéru | den | 6 |  | 0 |  |  |  | základní |  | 0 | 0 | 0 | 0 | 0 | 16 | K | 1 | ROZPOCET | 0 | 0 | 0 | 0 | 0 | 1 | 0 | 16 | -604508710
| PP |  | Výkon technického dozoru leteckého provozu při realizaci trenažéru | [15 empty] | PP | 1
5 | K | 0610 | Certifikace výcvikového trenažéru - torzo vrtulníku (TUV SUD Czech) | kpl | 1 |  | 0 |  |  |  | základní |  | 0 | 0 | 0 | 0 | 0 | 4 | K | 1 | ROZPOCET | 0 | 0 | 0 | 0 | 0 | 1 | 0 | 4 | -1849706991
| PP |  | Certifikace výcvikového trenažéru - torzo vrtulníku (TUV SUD Czech) - Posouzení bezpečností zavěšené kabiny a zdvihacího zařízení | [15 empty] | PP | 1

## OS-05_1 - silnoproudá ele...
| List obsahuje: |  | 1) Krycí list soupisu | 2) Rekapitulace |  |  | 3) Soupis prací | Zpět na list: | Rekapitulace stavby
[9 empty] | >> skryté sloupce << | [9 empty] | {2729f2ea-4771-4a86-a6e8-8311939e9733}
2
| KRYCÍ LIST SOUPISU | [8 empty] | v --- níže se nacházejí doplnkové a pomocné údaje k sestavám --- v | [8 empty] | False
Stavba:
Vzdělávací a výcvikové středisko integrovaného záchranného systému v Jihlavě
Objekt:
OS-05 - Úprava torza vrtulníku
Soupis:
OS-05_1 - silnoproudá elektrotechnika
| KSO: |  | 8013941 |  |  | CC-CZ:
| Místo: |  | město Jihlava, ul. Vrchlického, areál ZZS Jihlava |  |  | Datum: | 26. 1. 2018
| Zadavatel: |  |  |  |  | IČ: | 70890749
|  | Kraj Vysočina |  |  |  | DIČ: | CZ70890749
| Uchazeč: |  |  |  |  | IČ:
DIČ:
| Projektant: |  |  |  |  | IČ: | 28094026
|  | PROJEKT CENTRUM NOVA s.r.o. |  |  |  | DIČ: | CZ28094026
Poznámka:
- U veškěrých dodávek a výrobků bude do ceny zahrnuta jejich montáž vč. dodávky potřebného kotvení, doplňkového materiálu, staveništní a mimo staveništní dopravy v případě že tyto činosti nejsou oceněny v samostatných položkách jednotlivých částí soupisu prací. U vybraných výrobků je nutné do ceny díla zahrnout zpracování dodavatelské případně výrobní dokumentace, dále výrobu prototypů, provádění baravného a materiálového vzorkování apod. - Uchazeč o veřejnou zakázku je povinen při oceňování soutěžního SOUPISU PRACÍ ocenit veškeré položky uvedené v soupisech a provést kontrolu funkce aritmetických vzorců jednotlivých položkových SOUPISŮ ve vazbě na jednotlivé oddíly, rekapitulace a krycí listy. - Kde není výslovně uvedeno, bude pracovní postup a technologie provádění stanovena oprávněnou osobou zhotovitele - Pro sestavení SOUPISU PRACÍ v podrobnostech vymezených vyhl. č. 230/2012Sb. byla použita v převážné míře cenová soustava ÚRS. - V případě nejasností u některé z položek uváděných v supisu prací, kontaktuje uchazeč zadavatele. - Vlastní položky, komplety, soubory a položky s vyšší cenou než dle ceníku jsou stanoveny na základě zkušeností projektanta z období 3 let a odpovídají situaci na trhu. - Tento soupis prací je nedílnou součástí komplexního celkového soupisu na předmětnou akci. - Tato část soupisu prací vychází dle vyhlášky 230/2012 Sb. § 7 odst.2 z následujících grafických a textových částí projektové dokumentace: D1.0 Technická zpráva (společná pro část D1.1, D1.2, D1.4)
| Cena bez DPH | [5 empty] | 0
|  |  | Základ daně |  |  | Sazba daně | Výše daně
| DPH | základní | 0 |  |  | 21% | 0
|  | snížená | 0 |  |  | 15% | 0
|  | zákl. přenesená | 0 |  |  | 21% | 0
|  | sníž. přenesená | 0 |  |  | 15% | 0
|  | nulová | 0 |  |  | 0% | 0
| Cena s DPH |  |  | v | CZK |  | 0
REKAPITULACE ČLENĚNÍ SOUPISU PRACÍ
Stavba:
Vzdělávací a výcvikové středisko integrovaného záchranného systému v Jihlavě
Objekt:
OS-05 - Úprava torza vrtulníku
Soupis:
OS-05_1 - silnoproudá elektrotechnika
Místo: |  |  | město Jihlava, ul. Vrchlického, areál ZZS Jihlava |  |  | Datum: | 26. 1. 2018
Zadavatel: |  |  | Kraj Vysočina |  |  | Projektant: | PROJEKT CENTRUM NOVA s.r.o.
Uchazeč:
Kód dílu - Popis | [6 empty] | Cena celkem [CZK]
Náklady soupisu celkem | [6 empty] | 0 | [12 empty] | -1
| PSV - Práce a dodávky PSV | [5 empty] | 0
| 740 - Elektromontáže - zkoušky a revize | [5 empty] | 0
| 742 - Elektromontáže - rozvodný systém | [5 empty] | 0
| 743 - Elektromontáže - hrubá montáž | [5 empty] | 0
| 744 - Elektromontáže - rozvody vodičů měděných | [5 empty] | 0
| 746 - Elektromontáže - soubory pro vodiče | [5 empty] | 0
| 747 - Elektromontáže - kompletace rozvodů | [5 empty] | 0
| 748 - Elektromontáže - osvětlovací zařízení a svítidla | [5 empty] | 0
SOUPIS PRACÍ
Stavba:
Vzdělávací a výcvikové středisko integrovaného záchranného systému v Jihlavě
Objekt:
OS-05 - Úprava torza vrtulníku
Soupis:
OS-05_1 - silnoproudá elektrotechnika
Místo: |  |  | město Jihlava, ul. Vrchlického, areál ZZS Jihlava |  |  | Datum: | 26. 1. 2018
Zadavatel: |  |  | Kraj Vysočina |  |  | Projektant: | PROJEKT CENTRUM NOVA s.r.o.
Uchazeč:
PČ | Typ | Kód | Popis | MJ | Množství | J.cena [CZK] | Cena celkem [CZK] | Cenová soustava |  | Poznámka | DPH | J. Nh [h] | Nh celkem [h] | J. hmotnost [t] | Hmotnost celkem [t] | J. suť [t] | Suť Celkem [t]
Náklady soupisu celkem | [6 empty] | 0 | [5 empty] | 0 |  | 0.01952 |  | 0 |  | D | -1 | [10 empty] | 0
| D | PSV | Práce a dodávky PSV |  |  |  | 0 | [5 empty] | 0 |  | 0.01952 |  | 0 | 2 | D | 0 |  |  |  | ROZPOCET | [6 empty] | 0
| D | 740 | Elektromontáže - zkoušky a revize |  |  |  | 0 | [5 empty] | 0 |  | 0 |  | 0 | 2 | D | 1 |  |  |  | ROZPOCET | [6 empty] | 0
1 | K | 740991100 | Celková prohlídka elektrického rozvodu a zařízení (REVIZE) | kus | 1 |  | 0 | CS ÚRS 2016 02 |  |  | základní |  | 0 | 0 | 0 | 0 | 0 | 1 | K | 2 |  |  |  | ROZPOCET | 0 | 0 | 0 | 0 | 0 | 1 | 0 | 1 | -1639250007
| PP |  | Zkoušky a prohlídky elektrických rozvodů a zařízení celková prohlídka a vyhotovení revizní zprávy | [15 empty] | PP | 2
| D | 742 | Elektromontáže - rozvodný systém |  |  |  | 0 | [5 empty] | 0 |  | 0 |  | 0 | 2 | D | 1 |  |  |  | ROZPOCET | [6 empty] | 0
2 | K | 742111100 | Montáž rozvodnice oceloplechová nebo plastová běžná do 20 kg | kus | 1 |  | 0 | CS ÚRS 2016 02 |  |  | základní |  | 0 | 0 | 0 | 0 | 0 | 16 | K | 2 |  |  |  | ROZPOCET | 0 | 0 | 0 | 0 | 0 | 1 | 0 | 16 | 929301564
| PP |  | Montáž rozvodnice oceloplechová nebo plastová běžná do 20 kg | [15 empty] | PP | 2
3 | M | 357180000R3 | Rozvodnice oceloplechová na omítku 3/36 | kus | 1 |  | 0 |  |  |  | základní |  | 0 | 0 | 0 | 0 | 0 | 32 | M | 2 |  |  |  | ROZPOCET | 0 | 0 | 0 | 0 | 0 | 1 | 0 | 16 | -1875961595
| PP |  | Rozvodnice oceloplechová na omítku 3 řady/36 modulů včetně - Přístrojové lišty - Svorkovnice - viz. technický list č.21 | [15 empty] | PP | 2
| D | 743 | Elektromontáže - hrubá montáž |  |  |  | 0 | [5 empty] | 0 |  | 0.0012 |  | 0 | 2 | D | 1 |  |  |  | ROZPOCET | [6 empty] | 0
4 | K | 743412111 | Montáž krabice přístrojová zapuštěná plast kruh KP,KU68/2-1901 | kus | 2 |  | 0 | CS ÚRS 2016 02 |  |  | základní |  | 0 | 0 | 0 | 0 | 0 | 16 | K | 2 |  |  |  | ROZPOCET | 0 | 0 | 0 | 0 | 0 | 1 | 0 | 16 | 1774399753
| PP |  | Montáž krabice přístrojová zapuštěná plast kruh KP,KU68/2-1901 | [15 empty] | PP | 2
5 | M | 345715110 | krabice přístrojová instalační KP 68/2 | kus | 2 |  | 0 | CS ÚRS 2016 02 |  |  | základní |  | 0 | 3e-05 | 6e-05 | 0 | 0 | 32 | M | 2 |  |  |  | ROZPOCET | 0 | 0 | 0 | 0 | 0 | 1 | 0 | 16 | 1030372205
| PP |  | - viz. technický list č.03 | [15 empty] | PP | 2
6 | K | 743414111 | Montáž rozvodka zapuštěná plastová kruhová typ KU68/2-1903, KR97 | kus | 6 |  | 0 | CS ÚRS 2016 02 |  |  | základní |  | 0 | 0 | 0 | 0 | 0 | 16 | K | 2 |  |  |  | ROZPOCET | 0 | 0 | 0 | 0 | 0 | 1 | 0 | 16 | 1153000932
| PP |  | Montáž rozvodka zapuštěná plastová kruhová typ KU68/2-1903, KR97 | [15 empty] | PP | 2
7 | M | 345715630 | rozvodka krabicová z PH KR 97/5 | kus | 6 |  | 0 | CS ÚRS 2016 02 |  |  | základní |  | 0 | 0.00019 | 0.00114 | 0 | 0 | 32 | M | 2 |  |  |  | ROZPOCET | 0 | 0 | 0 | 0 | 0 | 1 | 0 | 16 | 646286155
| PP |  | - viz. technický list č.03 | [15 empty] | PP | 2
| D | 744 | Elektromontáže - rozvody vodičů měděných |  |  |  | 0 | [5 empty] | 0 |  | 0.015 |  | 0 | 2 | D | 1 |  |  |  | ROZPOCET | [6 empty] | 0
8 | K | 744412220 | Montáž kabel Cu sk.2 do 1 kV do 0,20 kg pod omítku stropu | m | 20 |  | 0 | CS ÚRS 2016 02 |  |  | základní |  | 0 | 0 | 0 | 0 | 0 | 16 | K | 2 |  |  |  | ROZPOCET | 0 | 0 | 0 | 0 | 0 | 1 | 0 | 16 | -128087182
| PP |  | Montáž kabel Cu sk.2 do 1 kV do 0,20 kg pod omítku stropu | [15 empty] | PP | 2
9 | M | 341110300 | kabel silový s Cu jádrem CYKY 3x1,5 mm2 | m | 20 |  | 0 | CS ÚRS 2016 02 |  |  | základní |  | 0 | 0.00012 | 0.0024 | 0 | 0 | 32 | M | 2 |  |  |  | ROZPOCET | 0 | 0 | 0 | 0 | 0 | 1 | 0 | 16 | 511938363
| PP |  | kabel silový s Cu jádrem CYKY 3x1,5 mm2 - viz. technický list č.01 | [15 empty] | PP | 2
10 | K | 744412230 | Montáž kabel Cu sk.2 do 1 kV do 0,40 kg pod omítku stropu | m | 60 |  | 0 | CS ÚRS 2016 02 |  |  | základní |  | 0 | 0 | 0 | 0 | 0 | 16 | K | 2 |  |  |  | ROZPOCET | 0 | 0 | 0 | 0 | 0 | 1 | 0 | 16 | 741300502
| PP |  | Montáž kabel Cu sk.2 do 1 kV do 0,40 kg pod omítku stropu | [15 empty] | PP | 2
| VV |  | 20+20+20 |  | 60 | [13 empty] | VV | 2 | 2 | True | 0 | ROZPOCET
11 | M | 341110360 | kabel silový s Cu jádrem CYKY 3x2,5 mm2 | m | 20 |  | 0 | CS ÚRS 2016 02 |  |  | základní |  | 0 | 0.00018 | 0.0036 | 0 | 0 | 32 | M | 2 |  |  |  | ROZPOCET | 0 | 0 | 0 | 0 | 0 | 1 | 0 | 16 | -175575337
| PP |  | kabel silový s Cu jádrem CYKY 3x2,5 mm2 - viz. technický list č.01 | [15 empty] | PP | 2
12 | M | 341110900 | kabel silový s Cu jádrem CYKY 5x1,5 mm2 | m | 20 |  | 0 | CS ÚRS 2016 02 |  |  | základní |  | 0 | 0.00018 | 0.0036 | 0 | 0 | 32 | M | 2 |  |  |  | ROZPOCET | 0 | 0 | 0 | 0 | 0 | 1 | 0 | 16 | -605459531
| PP |  | kabel silový s Cu jádrem CYKY 5x1,5 mm2 - viz. technický list č.01 | [15 empty] | PP | 2
13 | M | 341110940 | kabel silový s Cu jádrem CYKY 5x2,5 mm2 | m | 20 |  | 0 | CS ÚRS 2016 02 |  |  | základní |  | 0 | 0.00027 | 0.0054 | 0 | 0 | 32 | M | 2 |  |  |  | ROZPOCET | 0 | 0 | 0 | 0 | 0 | 1 | 0 | 16 | 1504476023
| PP |  | kabel silový s Cu jádrem CYKY 5x2,5 mm2 - viz. technický list č.01 | [15 empty] | PP | 2
| D | 746 | Elektromontáže - soubory pro vodiče |  |  |  | 0 | [5 empty] | 0 |  | 0 |  | 0 | 2 | D | 1 |  |  |  | ROZPOCET | [6 empty] | 0
14 | K | 746413150 | Ukončení kabelů 3x1,5 až 4 mm2 smršťovací záklopkou nebo páskem bez letování | kus | 4 |  | 0 | CS ÚRS 2016 02 |  |  | základní |  | 0 | 0 | 0 | 0 | 0 | 16 | K | 2 |  |  |  | ROZPOCET | 0 | 0 | 0 | 0 | 0 | 1 | 0 | 16 | -2039684466
| PP |  | Ukončení kabelů 3x1,5 až 4 mm2 smršťovací záklopkou nebo páskem bez letování | [15 empty] | PP | 2
15 | K | 746413560 | Ukončení kabelů 5x1,5 až 4 mm2 smršťovací záklopkou nebo páskem bez letování | kus | 4 |  | 0 | CS ÚRS 2016 02 |  |  | základní |  | 0 | 0 | 0 | 0 | 0 | 16 | K | 2 |  |  |  | ROZPOCET | 0 | 0 | 0 | 0 | 0 | 1 | 0 | 16 | -1661195627
| PP |  | Ukončení kabelů 5x1,5 až 4 mm2 smršťovací záklopkou nebo páskem bez letování | [15 empty] | PP | 2
| D | 747 | Elektromontáže - kompletace rozvodů |  |  |  | 0 | [5 empty] | 0 |  | 0.00332 |  | 0 | 2 | D | 1 |  |  |  | ROZPOCET | [6 empty] | 0
16 | K | 747111111 | Montáž vypínač nástěnný 1-jednopólový prostředí obyčejné nebo vlhké | kus | 1 |  | 0 | CS ÚRS 2016 02 |  |  | základní |  | 0 | 0 | 0 | 0 | 0 | 1 | K | 2 |  |  |  | ROZPOCET | 0 | 0 | 0 | 0 | 0 | 1 | 0 | 1 | -679254820
| PP |  | Montáž spínačů jedno nebo dvoupólových nástěnných se zapojením vodičů, pro prostředí obyčejné nebo vlhké vypínačů, řazení 1-jednopólových | [15 empty] | PP | 2
17 | M | 34535516R1 | spínač jednopólový 10A, IP44, ostatní barvy | kus | 1 |  | 0 |  |  |  | základní |  | 0 | 5e-05 | 5e-05 | 0 | 0 | 32 | M | 2 |  |  |  | ROZPOCET | 0 | 0 | 0 | 0 | 0 | 1 | 0 | 16 | -1581933694
| PP |  | spínače 10 A kompletní spínač 3553 řazení 1, spínač jednopólový , IP44, ostatní barvy | [15 empty] | PP | 2
18 | K | 747231150 | Montáž jistič jednopólový nn do 25 A ve skříni | kus | 6 |  | 0 | CS ÚRS 2016 02 |  |  | základní |  | 0 | 0 | 0 | 0 | 0 | 16 | K | 2 |  |  |  | ROZPOCET | 0 | 0 | 0 | 0 | 0 | 1 | 0 | 16 | -542234412
| PP |  | Montáž jistič jednopólový nn do 25 A ve skříni | [15 empty] | PP | 2
| VV |  | 2+1+3 |  | 6 | [13 empty] | VV | 2 | 2 | True | 0 | ROZPOCET
19 | M | 358221090 | jistič 1pólový-charakteristika B LPN (LSN) 10B/1 | kus | 2 |  | 0 | CS ÚRS 2016 02 |  |  | základní |  | 0 | 0.0004 | 0.0008 | 0 | 0 | 32 | M | 2 |  |  |  | ROZPOCET | 0 | 0 | 0 | 0 | 0 | 1 | 0 | 16 | 48812214
| PP |  | jistič 1pólový-charakteristika B LPN (LSN) 10B/1 | [15 empty] | PP | 2
20 | M | 358221110 | jistič 1pólový-charakteristika B LPN (LSN) 16B/1 | kus | 1 |  | 0 | CS ÚRS 2016 02 |  |  | základní |  | 0 | 0.0004 | 0.0004 | 0 | 0 | 32 | M | 2 |  |  |  | ROZPOCET | 0 | 0 | 0 | 0 | 0 | 1 | 0 | 16 | 1177633779
| PP |  | jističe do 630 A JISTIČE DO 63A 1pólové - charakteristika B LPN (LSN)-16B-1 | [15 empty] | PP | 2
21 | M | 358224240 | jistič 3pólový-charakteristika C LPN (LSN) 16C/3 | kus | 3 |  | 0 | CS ÚRS 2016 02 |  |  | základní |  | 0 | 0.0004 | 0.0012 | 0 | 0 | 32 | M | 2 |  |  |  | ROZPOCET | 0 | 0 | 0 | 0 | 0 | 1 | 0 | 16 | -913396869
| PP |  | jističe do 630 A JISTIČE DO 63A 3pólové - charakteristika C LPN (LSN)-16C-3 | [15 empty] | PP | 2
22 | K | 747233150 | Montáž jistič třípólový nn do 25 A ve skříni | kus | 1 |  | 0 | CS ÚRS 2016 02 |  |  | základní |  | 0 | 0 | 0 | 0 | 0 | 16 | K | 2 |  |  |  | ROZPOCET | 0 | 0 | 0 | 0 | 0 | 1 | 0 | 16 | 898610445
| PP |  | Montáž jistič třípólový nn do 25 A ve skříni | [15 empty] | PP | 2
23 | M | 358224030 | jistič 3pólový-charakteristika B LPN (LSN) 25B/3 | kus | 1 |  | 0 | CS ÚRS 2016 02 |  |  | základní |  | 0 | 0.0004 | 0.0004 | 0 | 0 | 32 | M | 2 |  |  |  | ROZPOCET | 0 | 0 | 0 | 0 | 0 | 1 | 0 | 16 | 1907873169
| PP |  | jistič 3pólový-charakteristika B LPN (LSN) 25B/3 | [15 empty] | PP | 2
24 | K | 747241023 | Montáž proudových chráničů čtyřpólových nn do 80 A ve skříni | kus | 1 |  | 0 | CS ÚRS 2016 02 |  |  | základní |  | 0 | 0 | 0 | 0 | 0 | 1 | K | 2 |  |  |  | ROZPOCET | 0 | 0 | 0 | 0 | 0 | 1 | 0 | 1 | -140406996
| PP |  | Montáž proudových chráničů se zapojením vodičů čtyřpólových nn do 80 A ve skříni | [15 empty] | PP | 2
25 | M | 358892120 | chránič proudový 4pólový 40/4/030 | kus | 1 |  | 0 | CS ÚRS 2016 02 |  |  | základní |  | 0 | 0.00047 | 0.00047 | 0 | 0 | 32 | M | 2 |  |  |  | ROZPOCET | 0 | 0 | 0 | 0 | 0 | 1 | 0 | 16 | 1289252717
| PP |  | přístroje elektrické se specifickým určením ostatní chrániče proudové standardní 4 pólové In 25 A, Ue 230/400 V a.c., Idn 30 mA, 4-pól, Inc 6 kA, 40-4p/0.03 | [15 empty] | PP | 2
| D | 748 | Elektromontáže - osvětlovací zařízení a svítidla |  |  |  | 0 | [5 empty] | 0 |  | 0 |  | 0 | 2 | D | 1 |  |  |  | ROZPOCET | [6 empty] | 0
26 | K | 748145100 | Montáž světlomet vnitřní nebo vnější | kus | 2 |  | 0 | CS ÚRS 2016 02 |  |  | základní |  | 0 | 0 | 0 | 0 | 0 | 16 | K | 2 |  |  |  | ROZPOCET | 0 | 0 | 0 | 0 | 0 | 1 | 0 | 16 | 387302312
| PP |  | Montáž svítidel halogenových se zapojením vodičů světlometů vnitřních nebo vnějších | [15 empty] | PP | 2
27 | M | SV j | Svítidlo J -venkovní, nástěnné, reflektor 250W, IP65, včetně předepsaných zdrojů | kus | 2 |  | 0 |  |  |  | základní |  | 0 | 0 | 0 | 0 | 0 | 32 | M | 2 |  |  |  | ROZPOCET | 0 | 0 | 0 | 0 | 0 | 1 | 0 | 16 | 1417209325
| PP |  | Svítidlo J -venkovní, nástěnné, reflektor 250W, IP65, včetně předepsaných zdrojů - včetně elektronického předřadníku - viz. technický list č.17 | [15 empty] | PP | 2
28 | M | SV123 | Systém zavěšení svítidel, lanka, řetízky apod. | kpl | 1 |  | 0 |  |  |  | základní |  | 0 | 0 | 0 | 0 | 0 | 32 | M | 2 |  |  |  | ROZPOCET | 0 | 0 | 0 | 0 | 0 | 1 | 0 | 16 | 1330772442

## OS-05_2 - slaboproudá ele...
| List obsahuje: |  | 1) Krycí list soupisu | 2) Rekapitulace |  |  | 3) Soupis prací | Zpět na list: | Rekapitulace stavby
[9 empty] | >> skryté sloupce << | [9 empty] | {67bd7335-e446-40f0-93fc-baecbbf5e742}
2
| KRYCÍ LIST SOUPISU | [8 empty] | v --- níže se nacházejí doplnkové a pomocné údaje k sestavám --- v | [8 empty] | False
Stavba:
Vzdělávací a výcvikové středisko integrovaného záchranného systému v Jihlavě
Objekt:
OS-05 - Úprava torza vrtulníku
Soupis:
OS-05_2 - slaboproudá elektrotechniky
| KSO: |  | 8013941 |  |  | CC-CZ:
| Místo: |  | město Jihlava, ul. Vrchlického, areál ZZS Jihlava |  |  | Datum: | 26. 1. 2018
| Zadavatel: |  |  |  |  | IČ: | 70890749
|  | Kraj Vysočina |  |  |  | DIČ: | CZ70890749
| Uchazeč: |  |  |  |  | IČ:
DIČ:
| Projektant: |  |  |  |  | IČ: | 28094026
|  | PROJEKT CENTRUM NOVA s.r.o. |  |  |  | DIČ: | CZ28094026
Poznámka:
- U veškěrých dodávek a výrobků bude do ceny zahrnuta jejich montáž vč. dodávky potřebného kotvení, doplňkového materiálu, staveništní a mimo staveništní dopravy v případě že tyto činosti nejsou oceněny v samostatných položkách jednotlivých částí soupisu prací. U vybraných výrobků je nutné do ceny díla zahrnout zpracování dodavatelské případně výrobní dokumentace, dále výrobu prototypů, provádění baravného a materiálového vzorkování apod. - Uchazeč o veřejnou zakázku je povinen při oceňování soutěžního SOUPISU PRACÍ ocenit veškeré položky uvedené v soupisech a provést kontrolu funkce aritmetických vzorců jednotlivých položkových SOUPISŮ ve vazbě na jednotlivé oddíly, rekapitulace a krycí listy. - Kde není výslovně uvedeno, bude pracovní postup a technologie provádění stanovena oprávněnou osobou zhotovitele - Pro sestavení SOUPISU PRACÍ v podrobnostech vymezených vyhl. č. 230/2012Sb. byla použita v převážné míře cenová soustava ÚRS. - V případě nejasností u některé z položek uváděných v supisu prací, kontaktuje uchazeč zadavatele. - Vlastní položky, komplety, soubory a položky s vyšší cenou než dle ceníku jsou stanoveny na základě zkušeností projektanta z období 3 let a odpovídají situaci na trhu. - Tento soupis prací je nedílnou součástí komplexního celkového soupisu na předmětnou akci. - Tato část soupisu prací vychází dle vyhlášky 230/2012 Sb. § 7 odst.2 z následujících grafických a textových částí projektové dokumentace: D1.0 Technická zpráva (společná pro část D1.1, D1.2, D1.4)
| Cena bez DPH | [5 empty] | 0
|  |  | Základ daně |  |  | Sazba daně | Výše daně
| DPH | základní | 0 |  |  | 21% | 0
|  | snížená | 0 |  |  | 15% | 0
|  | zákl. přenesená | 0 |  |  | 21% | 0
|  | sníž. přenesená | 0 |  |  | 15% | 0
|  | nulová | 0 |  |  | 0% | 0
| Cena s DPH |  |  | v | CZK |  | 0
REKAPITULACE ČLENĚNÍ SOUPISU PRACÍ
Stavba:
Vzdělávací a výcvikové středisko integrovaného záchranného systému v Jihlavě
Objekt:
OS-05 - Úprava torza vrtulníku
Soupis:
OS-05_2 - slaboproudá elektrotechniky
Místo: |  |  | město Jihlava, ul. Vrchlického, areál ZZS Jihlava |  |  | Datum: | 26. 1. 2018
Zadavatel: |  |  | Kraj Vysočina |  |  | Projektant: | PROJEKT CENTRUM NOVA s.r.o.
Uchazeč:
Kód dílu - Popis | [6 empty] | Cena celkem [CZK]
Náklady soupisu celkem | [6 empty] | 0 | [12 empty] | -1
| PSV - Práce a dodávky PSV | [5 empty] | 0
| 2108 - AV - systém | [5 empty] | 0
SOUPIS PRACÍ
Stavba:
Vzdělávací a výcvikové středisko integrovaného záchranného systému v Jihlavě
Objekt:
OS-05 - Úprava torza vrtulníku
Soupis:
OS-05_2 - slaboproudá elektrotechniky
Místo: |  |  | město Jihlava, ul. Vrchlického, areál ZZS Jihlava |  |  | Datum: | 26. 1. 2018
Zadavatel: |  |  | Kraj Vysočina |  |  | Projektant: | PROJEKT CENTRUM NOVA s.r.o.
Uchazeč:
PČ | Typ | Kód | Popis | MJ | Množství | J.cena [CZK] | Cena celkem [CZK] | Cenová soustava |  | Poznámka | DPH | J. Nh [h] | Nh celkem [h] | J. hmotnost [t] | Hmotnost celkem [t] | J. suť [t] | Suť Celkem [t]
Náklady soupisu celkem | [6 empty] | 0 | [5 empty] | 0 |  | 0 |  | 0 |  | D | -1 | [7 empty] | 0
| D | PSV | Práce a dodávky PSV |  |  |  | 0 | [5 empty] | 0 |  | 0 |  | 0 | 1 | D | 0 | ROZPOCET | [6 empty] | 0
| D | 2108 | AV - systém |  |  |  | 0 | [5 empty] | 0 |  | 0 |  | 0 | 1 | D | 1 | ROZPOCET | [6 empty] | 0
1 | K | 21080010V | Montáž audio kabelu | m | 4 |  | 0 |  |  |  | základní |  | 0 | 0 | 0 | 0 | 0 | 16 | K | 2 | ROZPOCET | 0 | 0 | 0 | 0 | 0 | 1 | 0 | 16 | -1214005940
| PP |  | Montáž audio kabelu | [15 empty] | PP | 2
2 | M | VD21080011V | kabel pro audiosystémy SCY 2x2,5 mm2 | m | 4 |  | 0 |  |  |  | základní |  | 0 | 0 | 0 | 0 | 0 | 32 | M | 2 | ROZPOCET | 0 | 0 | 0 | 0 | 0 | 1 | 0 | 16 | -1200129727
| PP |  | -viz.technický list č.20 | [15 empty] | PP | 2
3 | K | 21080004V | Instalace reproduktoru | ks | 4 |  | 0 |  |  |  | základní |  | 0 | 0 | 0 | 0 | 0 | 16 | K | 2 | ROZPOCET | 0 | 0 | 0 | 0 | 0 | 1 | 0 | 16 | -1067037235
| PP |  | Instalace reproduktoru | [15 empty] | PP | 2
4 | M | VD21080005V30 | Reproduktor pro ozvučení, 30W, se zvukovodem | ks | 4 |  | 0 |  |  |  | základní |  | 0 | 0 | 0 | 0 | 0 | 32 | M | 2 | ROZPOCET | 0 | 0 | 0 | 0 | 0 | 1 | 0 | 16 | -1412942300
| PP |  | -viz.technický list č.14 | [15 empty] | PP | 2

## OS-05_3 - zařízení vzduch...
| List obsahuje: |  | 1) Krycí list soupisu | 2) Rekapitulace |  |  | 3) Soupis prací | Zpět na list: | Rekapitulace stavby
[9 empty] | >> skryté sloupce << | [9 empty] | {b81f6671-0d23-4bf7-97d3-78f7965e97ab}
2
| KRYCÍ LIST SOUPISU | [8 empty] | v --- níže se nacházejí doplnkové a pomocné údaje k sestavám --- v | [8 empty] | False
Stavba:
Vzdělávací a výcvikové středisko integrovaného záchranného systému v Jihlavě
Objekt:
OS-05 - Úprava torza vrtulníku
Soupis:
OS-05_3 - zařízení vzduchotechniky
| KSO: |  | 8013941 |  |  | CC-CZ:
| Místo: |  | město Jihlava, ul. Vrchlického, areál ZZS Jihlava |  |  | Datum: | 26. 1. 2018
| Zadavatel: |  |  |  |  | IČ: | 70890749
|  | Kraj Vysočina |  |  |  | DIČ: | CZ70890749
| Uchazeč: |  |  |  |  | IČ:
DIČ:
| Projektant: |  |  |  |  | IČ: | 28094026
|  | PROJEKT CENTRUM NOVA s.r.o. |  |  |  | DIČ: | CZ28094026
Poznámka:
- U veškěrých dodávek a výrobků bude do ceny zahrnuta jejich montáž vč. dodávky potřebného kotvení, doplňkového materiálu, staveništní a mimo staveništní dopravy v případě že tyto činosti nejsou oceněny v samostatných položkách jednotlivých částí soupisu prací. U vybraných výrobků je nutné do ceny díla zahrnout zpracování dodavatelské případně výrobní dokumentace, dále výrobu prototypů, provádění baravného a materiálového vzorkování apod. - Uchazeč o veřejnou zakázku je povinen při oceňování soutěžního SOUPISU PRACÍ ocenit veškeré položky uvedené v soupisech a provést kontrolu funkce aritmetických vzorců jednotlivých položkových SOUPISŮ ve vazbě na jednotlivé oddíly, rekapitulace a krycí listy. - Kde není výslovně uvedeno, bude pracovní postup a technologie provádění stanovena oprávněnou osobou zhotovitele - Pro sestavení SOUPISU PRACÍ v podrobnostech vymezených vyhl. č. 230/2012Sb. byla použita v převážné míře cenová soustava ÚRS. - V případě nejasností u některé z položek uváděných v supisu prací, kontaktuje uchazeč zadavatele. - Vlastní položky, komplety, soubory a položky s vyšší cenou než dle ceníku jsou stanoveny na základě zkušeností projektanta z období 3 let a odpovídají situaci na trhu. - Tento soupis prací je nedílnou součástí komplexního celkového soupisu na předmětnou akci. - Tato část soupisu prací vychází dle vyhlášky 230/2012 Sb. § 7 odst.2 z následujících grafických a textových částí projektové dokumentace: D1.0 Technická zpráva (společná pro část D1.1, D1.2, D1.4)
| Cena bez DPH | [5 empty] | 0
|  |  | Základ daně |  |  | Sazba daně | Výše daně
| DPH | základní | 0 |  |  | 21% | 0
|  | snížená | 0 |  |  | 15% | 0
|  | zákl. přenesená | 0 |  |  | 21% | 0
|  | sníž. přenesená | 0 |  |  | 15% | 0
|  | nulová | 0 |  |  | 0% | 0
| Cena s DPH |  |  | v | CZK |  | 0
REKAPITULACE ČLENĚNÍ SOUPISU PRACÍ
Stavba:
Vzdělávací a výcvikové středisko integrovaného záchranného systému v Jihlavě
Objekt:
OS-05 - Úprava torza vrtulníku
Soupis:
OS-05_3 - zařízení vzduchotechniky
Místo: |  |  | město Jihlava, ul. Vrchlického, areál ZZS Jihlava |  |  | Datum: | 26. 1. 2018
Zadavatel: |  |  | Kraj Vysočina |  |  | Projektant: | PROJEKT CENTRUM NOVA s.r.o.
Uchazeč:
Kód dílu - Popis | [6 empty] | Cena celkem [CZK]
Náklady soupisu celkem | [6 empty] | 0 | [12 empty] | -1
| PSV - Práce a dodávky PSV | [5 empty] | 0
| 751 - Vzduchotechnika | [5 empty] | 0
SOUPIS PRACÍ
Stavba:
Vzdělávací a výcvikové středisko integrovaného záchranného systému v Jihlavě
Objekt:
OS-05 - Úprava torza vrtulníku
Soupis:
OS-05_3 - zařízení vzduchotechniky
Místo: |  |  | město Jihlava, ul. Vrchlického, areál ZZS Jihlava |  |  | Datum: | 26. 1. 2018
Zadavatel: |  |  | Kraj Vysočina |  |  | Projektant: | PROJEKT CENTRUM NOVA s.r.o.
Uchazeč:
PČ | Typ | Kód | Popis | MJ | Množství | J.cena [CZK] | Cena celkem [CZK] | Cenová soustava |  | Poznámka | DPH | J. Nh [h] | Nh celkem [h] | J. hmotnost [t] | Hmotnost celkem [t] | J. suť [t] | Suť Celkem [t]
Náklady soupisu celkem | [6 empty] | 0 | [5 empty] | 0 |  | 0 |  | 0 |  | D | -1 | [7 empty] | 0
| D | PSV | Práce a dodávky PSV |  |  |  | 0 | [5 empty] | 0 |  | 0 |  | 0 | 2 | D | 0 | ROZPOCET | [6 empty] | 0
| D | 751 | Vzduchotechnika |  |  |  | 0 | [5 empty] | 0 |  | 0 |  | 0 | 2 | D | 1 | ROZPOCET | [6 empty] | 0
1 | K | 751111019 | Mtž vent ax ntl nástěnného základního D do 1000 mm | kus | 2 |  | 0 | CS ÚRS 2016 02 |  |  | základní |  | 0 | 0 | 0 | 0 | 0 | 16 | K | 2 | ROZPOCET | 0 | 0 | 0 | 0 | 0 | 1 | 0 | 16 | 1876693400
| PP |  | Montáž ventilátoru axiálního nízkotlakého nástěnného základního, průměru přes 800 do 1000 mm | [15 empty] | PP | 2
2 | M | P1.01 | Axiální ventilátor D800mm, 22780m3/h | kus | 2 |  | 0 |  |  |  | základní |  | 0 | 0 | 0 | 0 | 0 | 32 | M | 2 | ROZPOCET | 0 | 0 | 0 | 0 | 0 | 1 | 0 | 16 | -737740991
| PP |  | Axiální ventilátor D800mm 22780m3/h výkon 2308W napětí 400V proud 3,8A akustický tlak 78dB hmotnost 37kg | [15 empty] | PP | 2
3 | M | P1.02 | frekvenční měnič pro ax. ventilátor | kus | 2 |  | 0 |  |  |  | základní |  | 0 | 0 | 0 | 0 | 0 | 32 | M | 2 | ROZPOCET | 0 | 0 | 0 | 0 | 0 | 1 | 0 | 16 | 1559763400
| PP |  | frekvenční měnič pro ax. ventilátor | [15 empty] | PP | 2
4 | M | P1.03 | Ochraný bezpečnostní kryt pro ax. ventilátor | kus | 2 |  | 0 |  |  |  | základní |  | 0 | 0 | 0 | 0 | 0 | 32 | M | 2 | ROZPOCET | 0 | 0 | 0 | 0 | 0 | 1 | 0 | 16 | -18421429

## Pokyny pro vyplnění
Struktura údajů, formát souboru a metodika pro zpracování
Struktura
Soubor je složen ze záložky Rekapitulace stavby a záložek s názvem soupisu prací pro jednotlivé objekty ve formátu XLSX. Každá ze záložek přitom obsahuje
ještě samostatné sestavy vymezené orámovaním a nadpisem sestavy.
Rekapitulace stavby obsahuje sestavu Rekapitulace stavby a Rekapitulace objektů stavby a soupisů prací.
V sestavě Rekapitulace stavby jsou uvedeny informace identifikující předmět veřejné zakázky na stavební práce, KSO, CC-CZ, CZ-CPV, CZ-CPA a rekapitulaci
celkové nabídkové ceny uchazeče.
V sestavě Rekapitulace objektů stavby a soupisů prací je uvedena rekapitulace stavebních objektů, inženýrských objektů, provozních souborů,
vedlejších a ostatních nákladů a ostatních nákladů s rekapitulací nabídkové ceny za jednotlivé soupisy prací. Na základě údaje Typ je možné
identifikovat, zda se jedná o objekt nebo soupis prací pro daný objekt:
|  | STA | Stavební objekt pozemní
|  | ING | Stavební objekt inženýrský
|  | PRO | Provozní soubor
|  | VON | Vedlejší a ostatní náklady
|  | OST | Ostatní
|  | Soupis | Soupis prací pro daný typ objektu
Soupis prací pro jednotlivé objekty obsahuje sestavy Krycí list soupisu, Rekapitulace členění soupisu prací, Soupis prací. Za soupis prací může být považován
i objekt stavby v případě, že neobsahuje podřízenou zakázku.
Krycí list soupisu obsahuje rekapitulaci informací o předmětu veřejné zakázky ze sestavy Rekapitulace stavby, informaci o zařazení objektu do KSO,
CC-CZ, CZ-CPV, CZ-CPA a rekapitulaci celkové nabídkové ceny uchazeče za aktuální soupis prací.
Rekapitulace členění soupisu prací obsahuje rekapitulaci soupisu prací ve všech úrovních členění soupisu tak, jak byla tato členění použita (např.
stavební díly, funkční díly, případně jiné členění) s rekapitulací nabídkové ceny.
Soupis prací obsahuje položky veškerých stavebních nebo montážních prací, dodávek materiálů a služeb nezbytných pro zhotovení stavebního objektu,
inženýrského objektu, provozního souboru, vedlejších a ostatních nákladů.
Pro položky soupisu prací se zobrazují následující informace:
|  | PČ |  | Pořadové číslo položky v aktuálním soupisu
|  | TYP |  | Typ položky: K - konstrukce, M - materiál, PP - plný popis, PSC - poznámka k souboru cen, P - poznámka k položce, VV - výkaz výměr
|  | Kód |  | Kód položky
|  | Popis |  | Zkrácený popis položky
|  | MJ |  | Měrná jednotka položky
|  | Množství |  | Množství v měrné jednotce
|  | J.cena |  | Jednotková cena položky. Zadaní může obsahovat namísto J.ceny sloupce J.materiál a J.montáž, jejichž součet definuje
J.cenu položky.
|  | Cena celkem |  | Celková cena položky daná jako součin množství a j.ceny
|  | Cenová soustava |  | Příslušnost položky do cenové soustavy
Ke každé položce soupisu prací se na samostatných řádcích může zobrazovat:
Plný popis položky
Poznámka k souboru cen a poznámka zadavatele
Výkaz výměr
Pokud je k řádku výkazu výměr evidovaný údaj ve sloupci Kód, jedná se o definovaný odkaz, na který se může odvolávat výkaz výměr z jiné položky.
Metodika pro zpracování
Jednotlivé sestavy jsou v souboru provázány. Editovatelné pole jsou zvýrazněny žlutým podbarvením, ostatní pole neslouží k editaci a nesmí být jakkoliv
modifikovány.
Uchazeč je pro podání nabídky povinen vyplnit žlutě podbarvená pole:
Pole Uchazeč v sestavě Rekapitulace stavby - zde uchazeč vyplní svůj název (název subjektu)
Pole IČ a DIČ v sestavě Rekapitulace stavby - zde uchazeč vyplní svoje IČ a DIČ
Datum v sestavě Rekapitulace stavby - zde uchazeč vyplní datum vytvoření nabídky
J.cena = jednotková cena v sestavě Soupis prací o maximálním počtu desetinných míst uvedených v poli
- pokud sestavy soupisů prací obsahují pole J.cena, musí být všechna tato pole vyplněna nenulovými kladnými číslicemi
Poznámka - nepovinný údaj pro položku soupisu
V případě, že sestavy soupisů prací neobsahují pole J.cena, potom ve všech soupisech prací obsahují pole:
- J.materiál - jednotková cena materiálu
- J.montáž - jednotková cena montáže
Uchazeč je v tomto případě povinen vyplnit všechna pole J.materiál a pole J.montáž nenulovými kladnými číslicemi. V případech, kdy položka
neobsahuje žádný materiál je přípustné, aby pole J.materiál bylo vyplněno nulou. V případech, kdy položka neobsahuje žádnou montáž je přípustné,
aby pole J.montáž bylo vyplněno nulou. Není však přípustné, aby obě pole - J.materiál, J.Montáž byly u jedné položky vyplněny nulou.
Rekapitulace stavby
Název |  |  | Povinný |  | Popis | Typ | Max. počet
atributu |  |  | (A/N) |  |  |  | znaků
Kód |  |  | A |  | Kód stavby | String | 20
Stavba |  |  | A |  | Název stavby | String | 120
Místo |  |  | N |  | Místo stavby | String | 50
Datum |  |  | A |  | Datum vykonaného exportu | Date
KSO |  |  | N |  | Klasifikace stavebního objektu | String | 15
CC-CZ |  |  | N |  | Klasifikace stavbeních děl | String | 15
CZ-CPV |  |  | N |  | Společný slovník pro veřejné zakázky | String | 20
CZ-CPA |  |  | N |  | Klasifikace produkce podle činností | String | 20
Zadavatel |  |  | N |  | Zadavatel zadaní | String | 50
IČ |  |  | N |  | IČ zadavatele zadaní | String | 20
DIČ |  |  | N |  | DIČ zadavatele zadaní | String | 20
Uchazeč |  |  | N |  | Uchazeč veřejné zakázky | String | 50
Projektant |  |  | N |  | Projektant | String | 50
Poznámka |  |  | N |  | Poznámka k zadání | String | 255
Sazba DPH |  |  | A |  | Rekapitulace sazeb DPH u položek soupisů | eGSazbaDph
Základna DPH |  |  | A |  | Základna DPH určena součtem celkové ceny z položek soupisů | Double
Hodnota DPH |  |  | A |  | Hodnota DPH | Double
Cena bez DPH |  |  | A |  | Celková cena bez DPH za celou stavbu. Sčítává se ze všech listů. | Double
Cena s DPH |  |  | A |  | Celková cena s DPH za celou stavbu | Double
Rekapitulace objektů stavby a soupisů prací
Název |  |  | Povinný |  | Popis | Typ | Max. počet
atributu |  |  | (A/N) |  |  |  | znaků
Kód |  |  | A |  | Přebírá se z Rekapitulace stavby | String | 20
Stavba |  |  | A |  | Přebírá se z Rekapitulace stavby | String | 120
Místo |  |  | N |  | Přebírá se z Rekapitulace stavby | String | 50
Datum |  |  | A |  | Přebírá se z Rekapitulace stavby | Date
Zadavatel |  |  | N |  | Přebírá se z Rekapitulace stavby | String | 50
Projektant |  |  | N |  | Přebírá se z Rekapitulace stavby | String | 50
Uchazeč |  |  | N |  | Přebírá se z Rekapitulace stavby | String | 50
Kód |  |  | A |  | Kód objektu | String | 20
Objektu, Soupis prací |  |  | A |  | Název objektu | String | 120
Cena bez DPH |  |  | A |  | Cena bez DPH za daný objekt | Double
Cena s DPH |  |  | A |  | Cena spolu s DPH za daný objekt | Double
Typ |  |  | A |  | Typ zakázky | eGTypZakazky
Krycí list soupisu
Název |  |  | Povinný |  | Popis | Typ | Max. počet
atributu |  |  | (A/N) |  |  |  | znaků
Stavba |  |  | A |  | Přebírá se z Rekapitulace stavby | String | 120
Objekt |  |  | A |  | Kód a název objektu | String | 20 + 120
Soupis |  |  | A |  | Kód a název soupisu | String | 20 + 120
KSO |  |  | N |  | Klasifikace stavebního objektu | String | 15
CC-CZ |  |  | N |  | Klasifikace stavbeních děl | String | 15
CZ-CPV |  |  | N |  | Společný slovník pro veřejné zakázky | String | 20
CZ-CPA |  |  | N |  | Klasifikace produkce podle činností | String | 20
Místo |  |  | N |  | Přebírá se z Rekapitulace stavby | String | 50
Zadavatel |  |  | N |  | Přebírá se z Rekapitulace stavby | String | 50
Uchazeč |  |  | N |  | Přebírá se z Rekapitulace stavby | String | 50
Projektant |  |  | N |  | Přebírá se z Rekapitulace stavby | String | 50
Poznámka |  |  | N |  | Poznámka k soupisu prací | String | 255
Sazba DPH |  |  | A |  | Rekapitulace sazeb DPH na položkách aktuálního soupisu | eGSazbaDph
Základna DPH |  |  | A |  | Základna DPH určena součtem celkové ceny z položek aktuálního soupisu | Double
Hodnota DPH |  |  | A |  | Hodnota DPH | Double
Cena bez DPH |  |  | A |  | Cena bez DPH za daný soupis | Double
Cena s DPH |  |  | A |  | Cena s DPH za daný soupis | Double
Rekapitulace členění soupisu prací
Název |  |  | Povinný |  | Popis | Typ | Max. počet
atributu |  |  | (A/N) |  |  |  | znaků
Stavba |  |  | A |  | Přebírá se z Rekapitulace stavby | String | 120
Objekt |  |  | A |  | Kód a název objektu, přebírá se z Krycího listu soupisu | String | 20 + 120
Soupis |  |  | A |  | Kód a název objektu, přebírá se z Krycího listu soupisu | String | 20 + 120
Místo |  |  | N |  | Přebírá se z Rekapitulace stavby | String | 50
Datum |  |  | A |  | Přebírá se z Rekapitulace stavby | Date
Zadavatel |  |  | N |  | Přebírá se z Rekapitulace stavby | String | 50
Projektant |  |  | N |  | Přebírá se z Rekapitulace stavby | String | 50
Uchazeč |  |  | N |  | Přebírá se z Rekapitulace stavby | String | 50
Kód dílu - Popis |  |  | A |  | Kód a název dílu ze soupisu | String | 20 + 100
Cena celkem |  |  | A |  | Cena celkem za díl ze soupisu | Double
Soupis prací
Název |  |  | Povinný |  | Popis | Typ | Max. počet
atributu |  |  | (A/N) |  |  |  | znaků
Stavba |  |  | A |  | Přebírá se z Rekapitulace stavby | String | 120
Objekt |  |  | A |  | Kód a název objektu | String | 20 + 120
Soupis |  |  | A |  | Přebírá se z Krycího listu soupisu | String | 20 + 120
Místo |  |  | N |  | Přebírá se z Krycího listu soupisu | String | 50
Datum |  |  | A |  | Přebírá se z Krycího listu soupisu | Date
Zadavatel |  |  | N |  | Přebírá se z Krycího listu soupisu | String | 50
Projektant |  |  | N |  | Přebírá se z Krycího listu soupisu | String | 50
Uchazeč |  |  | N |  | Přebírá se z Krycího listu soupisu | String | 50
PČ |  |  | A |  | Pořadové číslo položky soupisu | Long
Typ |  |  | A |  | Typ položky soupisu | eGTypPolozky | 1
Kód |  |  | A |  | Kód položky ze soupisu | String | 20
Popis |  |  | A |  | Popis položky ze soupisu | String | 255
MJ |  |  | A |  | Měrná jednotka položky | String | 10
Množství |  |  | A |  | Množství položky soupisu | Double
J.Cena |  |  | A |  | Jednotková cena položky | Double
Cena celkem |  |  | A |  | Cena celkem vyčíslena jako J.Cena * Množství | Double
Cenová soustava |  |  | N |  | Zařazení položky do cenové soustavy | String | 50
p |  |  | N |  | Poznámka položky ze soupisu | Memo
psc |  |  | N |  | Poznámka k souboru cen ze soupisu | Memo
pp |  |  | N |  | Plný popis položky ze soupisu | Memo
vv |  |  | N |  | Výkaz výměr (figura, výraz, výměra) ze soupisu | Text,Text,Double | 20, 150
DPH |  |  | A |  | Sazba DPH pro položku | eGSazbaDPH
Hmotnost |  |  | A |  | Hmotnost položky ze soupisu | Double
Suť |  |  | A |  | Suť položky ze soupisu | Double
Nh |  |  | N |  | Normohodiny položky ze soupisu | Double
Datová věta
Typ věty |  |  | Hodnota |  | Význam
eGSazbaDPH |  |  | základní |  | Základní sazba DPH
|  |  | snížená |  | Snížená sazba DPH
|  |  | nulová |  | Nulová sazba DPH
|  |  | zákl. přenesená |  | Základní sazba DPH přenesená
|  |  | sníž. přenesená |  | Snížená sazba DPH přenesená
eGTypZakazky |  |  | STA |  | Stavební objekt
|  |  | PRO |  | Provozní soubor
|  |  | ING |  | Inženýrský objekt
|  |  | VON |  | Vedlejší a ostatní náklady
|  |  | OST |  | Ostatní náklady
eGTypPolozky |  |  | 1 |  | Položka typu HSV
|  |  | 2 |  | Položka typu PSV
|  |  | 3 |  | Položka typu M
|  |  | 4 |  | Položka typu OST