## Specifikace
Příloha č. 1 Výzvy - Technická a množstevní specifikace
Číslo | Název předmětu | CPV kód | Požadavky na provedení (minimální technická specifikace) * | Nabízený produkt ** | Požadovaný počet kusů (ks) | Maximální přípustná jednotková cena (1 ks) bez DPH *** | Jednotková cena (1 ks) bez DPH | Výše DPH | Jednotková cena (1 ks) včetně DPH | Celková cena za položku bez DPH | Výše DPH | Celková cena za položku vč. DPH
1 | mini PC jednotka vč. příslušenství | 30213300-8 Stolní počítač | Procesor minimálně: - Počet jader procesoru: 2 fyzická jádra (4 vlákna), - Frekvence procesoru: 3,4 GHz - TDP: 35 W - L2 cache: 0,5 MB, L3 cache: 3 MB - průměrná CPU známka: minimálně 5000, dle testu na https://www.cpubenchmark.net/ Pevný disk: minimálně 128 GB SDD Grafická karta: Integrovaná Operační paměť, minimálně: - typ DDR4, kapacita 4GB, frekvence 2400 MHz - osaditelná kapacita RAM 32 GB Počet slotů RAM: 2ks Počet osazených slotů: 1 ks Síť: LAN 10/100/1000 Čtečka paměťových karet: není požadována Optická mechanika: není požadována Porty minimálně: 4× USB 3.1 2× USB 2.0 1× výstup pro sluchátka 1× RJ-45 (LAN) 1× sériový port 1× DisplayPort 1× VGA D-SUB Rozměry: maximálně 180×180×40 mm (ŠxVxH) Napájení: externí 65 W zdroj s účinností minimálně 85% Příslušenství: napájecí adaptér, napájecí kabel, klávesnice, myš Operační systém: Windows 10 Pro 64-bit CZ, OEM, předinstalovaný Záruka: dle smlouvy |  | 10 | 14000
CELKOVÁ NABÍDKOVÁ CENA |  |  | bez DPH
výše DPH
s DPH
* | zadavatel umožňuje nabídnout rovnocenné řešení. Rovnocenné řešení uvede účastník zadávacího řízení do přílohy kupní smlouvy (do samostatného sloupce, který vytvoří) včetně ceny podle způsobu stanoveného v bodě 5 Výzvy.
** | účastník zadávacího řízení uvede obchodní název a popis nabízeného řešení
*** | zadavatel upozorňuje, že se jedná o cenu, která nesmí být překročena. V případě překročení maximálně přípustné jednotkové ceny bude nabídka takového účastníka zadávacího řízení vyřazena a účastník zadávacího řízení vyloučen ze zadávacího řízení