## Specifikace
Příloha č. 1 Výzvy - Technická a množstevní specifikace
Číslo | Název předmětu | CPV kód | Požadavky na provedení (minimální technická specifikace) * | Nabízený produkt ** | Požadovaný počet kusů (ks) | Maximální přípustná jednotková cena (1 ks) bez DPH *** | Jednotková cena (1 ks) bez DPH | Výše DPH | Jednotková cena (1 ks) včetně DPH | Celková cena za položku bez DPH | Výše DPH | Celková cena za položku vč. DPH
1 | Stolní počítač | 30213300-8 | Skříň: svislé provedení skříně - tower, velikost micro (mini), celkem minimálně 8 USB, (2x USB 3.0 front), vstup microfon front, výstup repro front - oba 3,5 mm jack, Power switch, šířka čelního panelu do 175 mm, barva černá, Provedení skříně bez dekorativních prvků. Procesor: v testu na www.cpubenchmark.net hodnota CPU MARK minimálně 8099 Základní deska: ATX, musí být plně kompatibilní (zejména chipset, socket, sběrnice,...) se zvoleným procesorem, grafickým subsystémem a ostatními komponentami., min. 1 volný slot pro rozříšení paměti, musí podporovat nejméně 32 GB pěměti DDR4 o frekvenci nejméně 2133 MHz, podporuje režim zapojení pamětí Dual-Channel, min 6x USB portu na zadní straně z toho min 2xUSB 3.0 nebo vyšší, podpora připojení minimálně 2 USB portů pomocí interních konektorů (tyto budou využity pro připojení předních portů), Integrovaná zvuková karta s analogovým vstupem a výstupem na přední i zadní straně skříně, Integrovaná síťová karta (LAN) s minimálně jedním rozhraním 1 Gbps (gigabit ethernet) Paměť RAM: celková kapacita nejméně 8GB, typ DDR4, frekvence nejméně 2133 MHz, 1modul, chladič nerozhoduje, pro stolní PC Zdroj: ATX, účinnost 85% nebo vyšší, jehož výkon musí plně dostačovat pro napájení všech komponent při maximálním zatížení, vypínač napájení, Kompletní ochrana obvodů (OVP, OCP, OPP, SCP, UVP) Pevný disk - typ: SSD 2,5", SATA III/6Gb/s, interní pevný disk, na tomto disku bude nainstalován operační systém Microsoft Windows 10 Professional 64bit CZ OEM Pevný disk - kapacita: min 240GB Pevný disk - rychlost: rychlost čtení/zápis min. 545/430MB/s Grafická karta: diskrétní grafický subsystém (nikoliv pouze integrovaný), dle https://www.videocardbenchmark.net/ hodnota G3D Mark minimálně 2293, Grafický subsystém musí být založen na grafickém čipu NVIDIA, a to z důvodu zachování plné kompatibility se stávajícím softwarem. výstupy min 1x DVI-D, min 1xHDMI Síťové připojení: Ethernet RJ-45 (1000Mbit/s) integrovaná na základní desce Mechanika DVD: bez mechaniky Operační systém: Microsoft Windows 10 Professional CZ OEM 64 bit Záruka a podpora: záruka 36 měsíců Příslušenství: síťový napájecí kabel k PC, barva: černá Klávesnice: česká klávesnice drátová standardní, USB, samostatný numerický blok, barva černá Myš: optická myš drátová standardní, USB, barva černá Monitor: monitor včetně stojanu, umístění na desku stolu, stojan s možností naklápění, barva monitoru černá, úhlopříčka min. 21,5", LED, nativní rozlišení min. FullHD 1920x1080, poměr stran 16:9, jas (svítivost) min. 200 cd/m2, kontrast min 600:1, doba odezvy <= 5ms, repro nerozhoduje, konektory HDMI, VGA (D-Sub), příslušenství: napájení, propojovací kabel součástí dodávky, záruka: 36 měsíců |  | 4 | 16528
2 | Stolní počítač | 30213300-8 | Skříň: svislé provedení skříně - tower, velikost micro (mini), celkem minimálně 8 USB, (2x USB 3.0 front), vstup microfon front, výstup repro front - oba 3,5 mm jack, Power switch, šířka čelního panelu do 175 mm, barva černá, Provedení skříně bez dekorativních prvků. Procesor: v testu na www.cpubenchmark.net hodnota CPU MARK minimálně 8099 Základní deska: ATX, musí být plně kompatibilní (zejména chipset, socket, sběrnice,...) se zvoleným procesorem, grafickým subsystémem a ostatními komponentami., min. 1 volný slot pro rozříšení paměti, musí podporovat nejméně 32 GB pěměti DDR4 o frekvenci nejméně 2133 MHz, podporuje režim zapojení pamětí Dual-Channel, min 6x USB portu na zadní straně z toho min 2xUSB 3.0 nebo vyšší, podpora připojení minimálně 2 USB portů pomocí interních konektorů (tyto budou využity pro připojení předních portů), Integrovaná zvuková karta s analogovým vstupem a výstupem na přední i zadní straně skříně, Integrovaná síťová karta (LAN) s minimálně jedním rozhraním 1 Gbps (gigabit ethernet) Paměť RAM: celková kapacita nejméně 8GB, typ DDR4, frekvence nejméně 2133 MHz, 1modul, chladič nerozhoduje, pro stolní PC Zdroj: ATX, účinnost 85% nebo vyšší, jehož výkon musí plně dostačovat pro napájení všech komponent při maximálním zatížení, vypínač napájení, Kompletní ochrana obvodů (OVP, OCP, OPP, SCP, UVP) Pevný disk - typ: SSD 2,5", SATA III/6Gb/s, interní pevný disk, na tomto disku bude nainstalován operační systém Microsoft Windows 10 Professional 64bit CZ OEM Pevný disk - kapacita: min 240GB Pevný disk - rychlost: rychlost čtení/zápis min. 545/430MB/s Grafická karta: diskrétní grafický subsystém (nikoliv pouze integrovaný), dle https://www.videocardbenchmark.net/ hodnota G3D Mark minimálně 2293, Grafický subsystém musí být založen na grafickém čipu NVIDIA, a to z důvodu zachování plné kompatibility se stávajícím softwarem. výstupy min 1x DVI-D, min 1xHDMI Síťové připojení: Ethernet RJ-45 (1000Mbit/s) integrovaná na základní desce Mechanika DVD: bez mechaniky Operační systém: Microsoft Windows 10 Professional CZ OEM 64 bit Záruka a podpora: záruka 36 měsíců Příslušenství: síťový napájecí kabel k PC, barva: černá Klávesnice: česká klávesnice drátová standardní, USB, samostatný numerický blok, barva černá Myš: optická myš drátová standardní, USB, barva černá Monitor: bez monitoru |  | 15 | 14462
3 | Stolní počítač | 30213300-8 | Skříň: svislé provedení skříně - tower, velikost micro (mini), celkem minimálně 8 USB, (2x USB 3.0 front), vstup microfon front, výstup repro front - oba 3,5 mm jack, Power switch, šířka čelního panelu do 175 mm, barva černá, Provedení skříně bez dekorativních prvků. Procesor: v testu na www.cpubenchmark.net hodnota CPU MARK minimálně 3579, Grafický subsystém integrovaný v procesoru. Základní deska: ATX, musí být plně kompatibilní (zejména chipset, socket, sběrnice,...) se zvoleným procesorem a ostatními komponentami., min. 1 volný slot pro rozříšení paměti, musí podporovat nejméně 32 GB pěměti DDR4 o frekvenci nejméně 2133 MHz, podporuje režim zapojení pamětí Dual-Channel, min 6x USB portu na zadní straně z toho min 2xUSB 3.0 nebo vyšší, podpora připojení minimálně 2 USB portů pomocí interních konektorů (tyto budou využity pro připojení předních portů), Integrovaná zvuková karta s analogovým vstupem a výstupem na přední i zadní straně skříně, Integrovaná síťová karta (LAN) s minimálně jedním rozhraním 1 Gbps (gigabit ethernet) nejméně 1x PCI-Express x16 3.0, graficke porty HDMI, DVI, VGA (D-Sub) Paměť RAM: celková kapacita nejméně 4GB, typ DDR4, frekvence nejméně 2133 MHz, 1modul, chladič nerozhoduje, pro stolní PC Zdroj: ATX, účinnost 85% nebo vyšší, jehož výkon musí plně dostačovat pro napájení všech komponent při maximálním zatížení, vypínač napájení, Kompletní ochrana obvodů (OVP, OCP, OPP, SCP, UVP) Pevný disk - typ: SSD 2,5", SATA III/6Gb/s, interní pevný disk, na tomto disku bude nainstalován operační systém Microsoft Windows 10 Professional 64bit CZ OEM Pevný disk - kapacita: 240GB Pevný disk - rychlost: rychlost čtení/zápis min. 545/430MB/s Grafická karta: integrovaná v procesoru, vystupy realizovane pomoci portů na základní desce, viz parametry zákl. desky Síťové připojení: Ethernet RJ-45 (1000Mbit/s) integrovaná Mechanika DVD: DVD+/-RW, barva čelního panelu černá Operační systém: Microsoft Windows 10 Professional CZ OEM 64 bit Záruka a podpora: záruka na PC a monitor 36 měsíců a na projektor 24 měsíců Příslušenství: síťový napájecí kabel k PC, barva: černá Klávesnice: česká klávesnice drátová standardní, USB, samostatný numerický blok, barva černá Myš: optická myš drátová standardní, USB, barva černá Monitor: monitor včetně stojanu, umístění na desku stolu, stojan s možností naklápění, barva monitoru černá, úhlopříčka min. 21,5", LED, nativní rozlišení min. FullHD 1920x1080, poměr stran 16:9, jas (svítivost) min. 200 cd/m2, kontrast min 600:1, doba odezvy <= 5ms, repro nerozhoduje, konektory HDMI, VGA (D-Sub), příslušenství: napájení, propojovací kabel součástí dodávky, záruka: 36 měsíců Projektor: Projekční systém 3LCD, běžná projekční vzdálenost, svítivost min.: 3500 Ansi, nativní rozlišení min. XGA 1024x768, poměr stran obrazu 4:3, kontrastní poměr min. 15000:1, Lampa UHE, životnost v eco módu min. 12000h, max. hladina hluku 37 db (A) normal režim, repro min. 5w, korekce lichoběžníkového zkreslení, konektory: Rozhraní USB 2.0 typu A, USB 2.0 typu B, VGA vstup (min 1×), HDMI vstup (min 1×), kompozitní vstup, komponentní vstup (min 2×), audiovstup (min 1×), barva nerozhoduje, příslušenství: napájecí kabel, dálkové ovládání vč. baterií, záruka 24 měsíců |  | 1 | 22314
CELKOVÁ NABÍDKOVÁ CENA |  |  | bez DPH
výše DPH
s DPH
* | zadavatel umožňuje nabídnout rovnocenné řešení. Rovnocenné řešení uvede účastník zadávacího řízení do přílohy kupní smlouvy (do samostatného sloupce, který vytvoří) včetně ceny podle způsobu stanoveného v bodě 5 Výzvy.
** | účastník zadávacího řízení uvede obchodní název a popis nabízeného řešení
*** | zadavatel upozorňuje, že se jedná o cenu, která nesmí být překročena. V případě překročení maximálně přípustné jednotkové ceny bude nabídka takového účastníka zadávacího řízení vyřazena a účastník zadávacího řízení vyloučen ze zadávacího řízení