## List1
Příloha č.1
Technická specifikace: „CNC pětiosý univerzální frézovací stroj“
kritérium | požadavek | jednotka | požadovaná hodnota | hodnota nabízená uchazečem (vyplní uchazeč)
„CNC pětiosý frézovací a vrtací stroj“ |  |  |  | uveďte hodnotu nebo označení ano/ne
1 | Maximální délka zastavěné plochy včetně příslušenství | m | <=3,0
2 | Maximální šířka zastavěné plochy včetně příslušenství | m | <=3,0
3 | Maximální výška stroje | m | <=2,8
4 | Litinová tuhá konstrukce stroje (ne svařenec nebo polymerbeton)
5 | Váha stroje | kg | >=7000
6 | Pojezd v ose X | mm | >=600
7 | Pojezd v ose Y | mm | >=500
8 | Pojezd v ose Z | mm | >=450
9 | Rozsah naklápění osy B | st. | >=140°
10 | Rozsah otáčení osy C | st. | 360°
11 | Možnost souvislého obrábění v 5 osách
12 | Rychloposuv v lineárních osách | m/min | >=40
13 | Přesnost stroje v lineárních osách dle VDI/DGQ 3441 Pmax | mm | <=0,008
14 | Valivá předepnutá vedení ve všech lineárních osách
15 | Přímé odměřování ve všech lineárních osách pravítky
16 | Rozměr upínací plochy stolu | mm | >= 500 x 500
17 | Max. zatížení stolu | kg | >=300
18 | Strojní centrický svěrák | mm | >=125, přesnost upínání 0,02mm
19 | Max. otáčky vřetene | ot./min. | >=15000
20 | Minimální výkon vřetene při 100% zatížení | kW | >=15
21 | Minimální točivý moment vřetene při 100% zatížení | Nm | >=80
22 | Upínání nástrojů ve vřetenu | ISO | 40
23 | Počet nástrojových míst v zásobníku nástrojů | počet | >=30
24 | Čas výměny nástroje od řezu do řezu | sec | <=10
25 | Pistole pro oplachování pracovního prostoru kapalinou
26 | Vnější chlazení nástroje chladící kapalinou a vzduchem
27 | Celkový objem chladící kapaliny v systému | litry | >=120
28 | Automatická sonda pro měření obrobků s infra přenosem a mechanickou ochranou proti kolizi
29 | Automatické měření nástrojů v pracovním prostoru
30 | Možnost odlaďování programu při otevřených dveřích
31 | Řídící systém v aktuálně nejvyšší verzi |  | kompatibilita se stávajícími používanými systémy Heidenhain
32 | Barevný monitor rozlišení 1280 x 1024- úhlopříčka | palce | >=19
33 | Přípravek pro kontrolu a nastavení kinematiky v prostoru
34 | Nezávislé chlazení vřetene a všech pohonných jednotek
35 | Kompletní CNC klávesnice včetně ASCII
36 | Dialogové nastavení |  | čeština
37 | Správa provozních režimů s možností nastavení přístupových práv
38 | Počet dílčích programů/obrobků v pracovní paměti stroje | počet | min. 700
39 | Počet nástrojových dat | počet | min. pro 200 nástrojů
40 | Programová paměť | GB | pevný disk min. 128 GB
41 | Zadávání programu |  | grafické interaktivní programování a DIN/ISO
42 | Pomoc při programování |  | Grafická podpora při programování u graficky podporovaného dialogu
43 | Strukturování programu |  | Podprogramy, opakování částí programu, podmíněné skoky na návěstí, členění programu
44 | Obráběcí cykly |  | vrtací a frézovací cykly,výpočet geometrie, řezání závítů s vyrovnávacím pouzdrem nebo bez,vystružování, vrtací obrazce, frézování drážek, pravoúhlé a kruhové kapsy, řádkování rovinných ploch
45 | SmartSelect |  | rychlý výběr cyklu pomocí okna nápovědy
46 | Parametry, programování s proměnnými |  | matematické funkce =,+,-,*,/, goniometrické funkce, logické operace(=,=/,<,>,)
47 | Souřadnicový systém |  | kartézský, polární
48 | Transformace souřadnic |  | posunutí, zrcadlení, otáčení, funkce měřítka
49 | Údaje o poloze |  | požadovaná/skutečná hodnota, zbytková hodnota pro přímky a kružnice v pravoúhlých souřadnicích,absolutní míry
50 | Najíždění/odjíždění na/z kontury |  | po přímce,tangenciálně, nebo kolmo, po kružnici,
51 | Stálá rychlost nástroje |  | vztažená k dráze středu nástroje, k břitu nástroje
52 | Programování volných kontur |  | programování tvaru kontury
53 | Paralelní provoz |  | vyhodnocení programu s grafickou podporou, zatímco se zpracovává jiný program
54 | Grafika programování |  | současné vykreslování zadávaných záznamů(čárová grafika 2D)
55 | Zkušební grafika |  | grafická simulace průběhu obrábění pohled shora/ zobrazení ve 3 rovinách/ zobrazení 3D zvětšení výřezu
56 | Grafika obrábění |  | grafické zobrazení synchronní během zpracovaného programu
57 | Doba obrábění |  | zobrazení aktuální doby obrábění
58 | Tabulka nulových bodů |  | >= 99
59 | Korekce |  | korekce nástroje v 5-ti osách
60 | Programování s proměnnými |  | Q parametry
61 | Dynamická kolizní ochrana |  | ochrana proti poškození stroje
62 | AUTOshutdown |  | inteligentní regulace spotřeby energie
63 | GREENmode |  | inteligentní adaptivní regulace posuvů k redukci časů obrábění a současné úspoře energie
64 | MACHINEcheck |  | aplikace pro upozornění údržby
65 | Podpora servisu |  | dálková diagnostika
66 | Datové rozhraní |  | rozhraní Gigabit Ethernet 1000 baseT, více USB rozhraní
67 | 3D model pracovního prostoru v dodávce
68 | Postprocesor |  | ze stávajího programu EdgeCAM na řídící systém stroje
Níže uvedené příslušenství a nástroje budou součástí dodávky.
počet kusů
69 | Upínače Weldon SK40 – průměr 6,8,10, 12, 16,20, 25 |  | 2 sady
70 | Kleštinový upínač pro SK 40 (2-20) |  | 1
71 | Sada kleštin (3-20) |  | 18
72 | Trn pro upnutí frézovacích hlav SK40x22x35 |  | 1
73 | Upínač Morse MK1 pro SK40x1x50 |  | 1
74 | Upínač Morse MK2 pro SK40x2x50 |  | 1
75 | Upínač Morse MK3 pro SK40x3x50 |  | 1
76 | Montážní přípravek SK40 |  | 1
77 | Vtahovací čep pro SK40 |  | 18
Ostatní
78 | Technická dokumentace a návody v češtině
79 | Zaškolení obsluhy stroje, údržby a programátorů | pracovní dny | min 4 dny (min. 4x8hodin)
80 | Reakční čas servisu od nahlášení poruchy | hod. | <=24
81 | Doba záruky | měsíce | >= 24
Pokud se ve specifikaci vyskytují požadavky na specifická označení konkrétních produktů, jedná se pouze o vymezení požadovaného plnění a dodavatel je oprávněn nabídnout i obdobné plnění od jiného výrobce.