## Specifikace
VZ IT 020
Příloha č. 1 Výzvy - Technická a množstevní specifikace
Číslo | Název předmětu | CPV kód | Požadavky na provedení (minimální technická specifikace) * | Nabízený produkt ** | Požadovaný počet kusů (ks) | Jednotková cena (1 ks) bez DPH | Výše DPH | Jednotková cena (1 ks) včetně DPH | Celková cena za položku bez DPH | Výše DPH | Celková cena za položku vč. DPH
1 | Stolní počítač | 30213300-8 | Skříň: svislé uspořádání provedení skříně, veškeré perforované části budou ve vnitřní části chráněny prachovým filtrem, celkem minimálně 6 USB (min. 2x USB 3.0, 2x front USB) Procesor: CPU mark: min 5000 Základní deska: nejsou spec. Požadaky Paměť RAM: min 8 GB RAM Zdroj: účinnost minimálně 80%, příkon v pohotovostním režimu < 1 W Pevný disk - typ: SSD Pevný disk - kapacita: min 250 GB Pevný disk - rychlost: rychlost čtení/zápis min. 280/280MB/s Grafická karta: integrovaná Síťové připojení: Ethernet RJ-45 (10/100/1000Mbit/s) Mechanika DVD: DVD+/-RW Operační systém: Microsoft Windows 10 Professional CZ OEM 64 bit Záruka a podpora: běžná záruka 24 měsíců Klávesnice: Česká klávesnice, samostatný numerický blok Myš: Optická myš Monitor: Ne |  | 1
CELKOVÁ NABÍDKOVÁ CENA |  |  | bez DPH
výše DPH
s DPH
* | zadavatel umožňuje nabídnout rovnocenné řešení. Rovnocenné řešení uvede účastník zadávacího řízení do přílohy kupní smlouvy (do samostatného sloupce, který vytvoří) včetně ceny podle způsobu stanoveného v bodě 5 Výzvy.
** | účastník zadávacího řízení uvede obchodní název a popis nabízeného řešení