## Specifikace
VZ IT 025
Příloha č. 1 Výzvy - Technická a množstevní specifikace
Číslo | Název předmětu | CPV kód | Požadavky na provedení (minimální technická specifikace) * | Nabízený produkt ** | Požadovaný počet kusů (ks) | Maximální přípustná jednotková cena (1 ks) bez DPH *** | Jednotková cena (1 ks) bez DPH | Výše DPH | Jednotková cena (1 ks) včetně DPH | Celková cena za položku bez DPH | Výše DPH | Celková cena za položku vč. DPH
1 | Tiskárna laser - barevná | 30232110-8 Laserové tiskárny | Barva: Laserová barevná Formát: A4 a různé menší Rozhraní: minimálně USB 2.0, LAN - RJ45 Ethernet 10/100 Base TX Tisk: Tiskové rozlišení: minimálně 600*600 dpi, Rychlost tisku černobíle: minimálně 18 str./min. formátu A4 Doba tisku první strany (černobílý tisk): Méně než 12 s (z pohotovostního režimu) Rychlost tisku barevně: minimálně 12 str./min. formátu A4 Doba tisku první strany (barevný tisk): Méně než 14 s (z pohotovostního režimu) Předpokládané maximální měsíční vytížení: 20 000 str./měsíc Sken: ne Funkce: Funkce: minimálně oboustranný tisk manuální, tiskové jazyky PCL 6, PCL 5c, emulace Postscript úrovně 3, PCLm PDF Vstupní zásobník: 150 ks - typ médií: Obyčejný papír, tenký papír, silný papír, tvrdý papír - velikost médií: A4, A5, A6, Letter, Legal, Executive - hmotnost media: 60 – 160 g/m² Prioritní podavač: - možnost vložení min. 1 listu - automaticky podmíněný prioritní tisk pokud je zde list vložen (bez ohledu na stav vstupního zásobníku), - typ médií: obyčejný papír, tenký papír, silný papír, silnější papír, tvrdý papír, průhledné fólie, předtištěný papír, recyklovaný papír, archivační papír, dokumentový papír, štítky, obálky, silné obálky, bavlněný papír, barevný papír - velikost médií: A4, A5, A6, Letter, Legal, Executive, obálka - hmotnost media: 60 – 220 g/m² - prioritní podavač musí být snadno přístupný a integrován uvnitř zařízení, - případný vyklápěcí kryt tohoto podavače nesmí výrazně zvětšovat půdorys tiskárny Výstupní zásobník: minimálně 50 ks Spotřeba energie: - Hlučnost: méně než 50 dBA (tisk) Příslušenství: ne Záruka a podpora: min. 24 měsíců |  | 2 | 4500
2 | Tiskárna laser - černobílá | 30232110-8 Laserové tiskárny | Barva: Laserová černobílá Formát: A4 a různé menší Rozhraní: USB 2.0, bezdrátové rozhraní 802.11b/g/n) Tisk: Tiskové rozlišení: minimálně 600*600 dpi, Rychlost tisku černobíle: minimálně 20 str./min. formátu A4, Doba tisku první strany (čb tisk): méně než 8 s (z pohotovostního režimu), hmotnost media: minimálně v rozsahu 60 – 160 g/m², Předpokládané maximální měsíční vytížení: 10 000 str./měsíc Sken: ne Funkce: Funkce: oboustranný tisk manuální, tiskové jazyky PCLmS, URF, PWG Podporované operační systémy: Windows 10/8/7/XP, operační systémy typu Linux Vstupní zásobník: minimálně 100 ks - typ médií: papír (laserový, běžný, fotografický, hrubý, pergamenový), - velikost médií: A4, A5, A6, Prioritní podavač: - možnost vložení minimálně 1 listu - automaticky podmíněný prioritní tisk pokud je zde list vložen (bez ohledu na stav vstupního zásobníku), - typ médií: papír (laserový, běžný, fotografický, hrubý, pergamenový), obálky, štítky, karty, pohlednice - velikost médií: A4, A5, A6, B5 (JIS), vlastní velikost médií(76 x 127 až 216 x 356 mm) - prioritní podavač musí být snadno přístupný a integrován uvnitř zařízení (prioritní znamená, že tiskne automaticky hned na medium pokud je v něm, bez ohledu na stav hlavního zásobníku či nastavení tiskárny) Spotřeba energie: - Hlučnost: méně než 52 dB(A) /tisk, 3 db(A) /pohotovost Příslušenství: ne Záruka a podpora: min. 24 měsíců |  | 5 | 3000
3 | Tiskárna laser - duplex | 30232110-8 Laserové tiskárny | Barva: Laserová černobílá Formát: A4 a různé menší Rozhraní: minimálně USB 2.0, LAN - RJ45 (Ethernet 10/100 Base TX), Tisk: Tiskové rozlišení: výstup s rozlišením až 4.800 x 600 dpi (efektivní výstup s rozlišením až 1.200 x 1.200 dpi) Rychlost tisku černobíle: minimálně 28 str./min. formátu A4 Doba tisku první strany (čb tisk): méně než 8,5 s (z pohotovostního režimu) Předpokládané maximální měsíční vytížení: minimálně 10 000 str./měsíc Sken: ne Funkce: automatický oboustranný tisk (duplex), tiskové jazyky PCL6, PCL5e, SPL Podporované operační systémy: Windows 10 / 8 / 7 / XP / 2008 R2 / 2008 / 2003, operační systémy Linux Vstupní zásobník: minimálně 100 ks - typ médií: Obyčejný papír, tenký papír, silný papír, tvrdý papír, recyklovaný papír, archivační papír, dokumentový papír - velikost médií: A4, A5, A6, Letter, Legal, Executive, Folio, Oficio, ISO B5, JIS B5 - hmotnost media: 60 – 163 g/m² Prioritní podavač: - možnost vložení minimálně 1 listu - automaticky podmíněný prioritní tisk pokud je zde list vložen (bez ohledu na stav vstupního zásobníku), - typ médií: obyčejný papír, tenký papír, silný papír, silnější papír, tvrdý papír, předtištěný papír, štítky, obálky, silné obálky, - velikost médií: A4, A5, A6, Letter, Legal, Executive, Folio, Oficio, ISO B5, JIS B5, obálky, vlastní formát - hmotnost media: 60 – 220 g/m² - prioritní podavač musí být snadno přístupný a integrován uvnitř zařízení, - případný vyklápěcí kryt tohoto podavače nesmí výrazně přesahovat půdorys tiskárny Výstupní zásobník: minimálně 100 ks Spotřební materiál: V případě, oddělené kazety toneru a imaging unit/drum je pro imaging init požadována min. průměrná výtěžnost 8.000 standardních stran A4 Spotřeba energie: - Hlučnost: Méně než 50 dBA (tisk), méně než 26 dBA (pohotovostní režim) Příslušenství: ne Záruka a podpora: min. 24 měsíců |  | 4
CELKOVÁ NABÍDKOVÁ CENA |  |  | bez DPH
výše DPH
s DPH
* | zadavatel umožňuje nabídnout rovnocenné řešení. Rovnocenné řešení uvede účastník zadávacího řízení do přílohy kupní smlouvy (do samostatného sloupce, který vytvoří) včetně ceny podle způsobu stanoveného v bodě 5 Výzvy.
** | účastník zadávacího řízení uvede obchodní název a popis nabízeného řešení
*** | zadavatel upozorňuje, že se jedná o cenu, která nesmí být překročena. V případě překročení maximálně přípustné jednotkové ceny bude nabídka takového účastníka zadávacího řízení vyřazena a účastník zadávacího řízení vyloučen ze zadávacího řízení