## Specifikace
VZ IT 026
Příloha č. 1 Výzvy - Technická a množstevní specifikace
Číslo | Název předmětu | CPV kód | Požadavky na provedení (minimální technická specifikace) * | Nabízený produkt ** | Požadovaný počet kusů (ks) | Jednotková cena (1 ks) bez DPH | Výše DPH | Jednotková cena (1 ks) včetně DPH | Celková cena za položku bez DPH | Výše DPH | Celková cena za položku vč. DPH
1 | PC jednotka komunikace CS | 30213300-8 Stolní počítač | Skříň: svislé uspořádání provedení skříně, chlazení: ventilátor umístěný na zadní části skříně (odtah teplého vzduchu ze skříně) min. 80x80mm, regulací otáček od 500 – 2000 rpm a průtokem vzduchu min. 40 m3/h Procesor: Procesor minimálně (Počet jader procesoru: 4 fyzická jádra (4 vlákna); Frekvence procesoru: 3,4 GHz; TDP: 65 W; L2 cache: min. 1 MB; L3 cache: min. 6 MB; průměrná CPU známka 8000, dle testu na https://www.cpubenchmark.net/ ) Základní deska: Podpora výkonnostních parametrů CPU a RAM na základní desce, - minimálně 1 volný slot pro rozšíření paměti, Externí porty - minimálně (4 x USB 2.0; 1 x USB 3.1 Gen1 Type-A; 1 x USB 3.1 Gen1 Type-C; příp. 1 x PS/2 klávesnice/myš combo port (není podmínkou); 1 x LAN (RJ45) port; 1x audio; 6x COM DB9M , dodavatelem SW aplikace preferováno použití přídavných karet MOXA; (stanice je určena pro on-line sběr dat ze zařízení centrální sterilizace) Doporučené typy karet: http://www.moxa.cz/Default.aspx?tabid=89&Display=ProductDetailView&TreeType=Product&ProductId=73563&Language=cs-CZ http://www.moxa.cz/Default.aspx?tabid=89&Display=ProductDetailView&TreeType=Product&ProductId=93536&Language=cs-CZ http://www.moxa.cz/Default.aspx?tabid=89&Display=ProductDetailView&TreeType=Product&ProductId=3887&Language=cs-CZ Paměť RAM: Operační paměť, minimálně: - typ DDR4, kapacita 4GB, frekvence 2100 MHz Zdroj: účinnost minimálně 80%, příkon v pohotovostním režimu < 1 W Pevný disk - typ: 1x SDD + 1x HDD SATA3 Pevný disk - kapacita: SSD drive min. 120GB HDD min. 500GB 3.5'', SATA3, 7200 RPM, 64MB cache Pevný disk - rychlost: SSD rychlost čtení/zápis min. 400/400 MB/s Grafická karta: může být integrovaná na základní desce, požadován min. 1x VGA D-sub konektor vyvedený na zadním panelu základní desky, Síťové připojení: Ethernet RJ-45 (10/100/1000Mbit/s) Mechanika DVD: interní DVD+/-R, DVD+/-RW, DL, SATA Operační systém: Microsoft Windows 10 Professional CZ OEM 64 bit Záruka a podpora: 36 měsíců, odstranění závady technikem do druhého pracovního dne (NBD) na místě instalace. Příslušenství: kabel 230V Klávesnice: drátová, pro USB rozhraní, CZ provedení, samostatný numerický blok, Myš: drátová, optická myš pro USB rozhraní Monitor: není požadován |  | 1
2 | PC jednotka komunikace OKLT | 30213300-8 Stolní počítač | Skříň: uspořádání a provedení skříně umožňující vodorovné i svislé umístění, chlazení ventilátorem umístěným na zadní části skříně (odtah teplého vzduchu ze skříně) min. 80x80mm, regulací otáček od 500 – 2000 rpm a průtokem vzduchu min. 40 m3/h Procesor: Procesor minimálně (Počet jader procesoru: 4 fyzická jádra (4 vlákna); Frekvence procesoru: 3,4 GHz; TDP: 65 W; L2 cache: min. 1 MB; L3 cache: min. 6 MB; průměrná CPU známka 8000, dle testu na https://www.cpubenchmark.net/ ) Základní deska: Podpora výkonnostních parametrů CPU a RAM na základní desce, minimálně 1 volný slot pro rozšíření paměti, Externí porty - minimálně: 1x D-Sub; 4x USB2.0/1.1; 2x USB3.0/2.0; 2x COM RS-232 DB9M *); 1x LPT; 1x port RJ-45 *) ovladač musí umožnit nastavení všech parametrů sériového komunikačního protokolu vč. nezávislého přiřazení čísla portu COM a parametrů vyrovnávací paměti FIFO Paměť RAM: Operační paměť, minimálně: typ DDR4, kapacita 4GB, frekvence 2100 MHz Zdroj: účinnost minimálně 80%, příkon v pohotovostním režimu < 1 W, vlastní ventilátor na zadní části skříně Pevný disk - typ: 1x SDD Pevný disk - kapacita: min. 256GB Pevný disk - rychlost: čtení/zápis min. 400/400 MB/s Grafická karta: může být integrovaná na základní desce, požadován min. 1x VGA D-sub konektor vyvedený na zadním panelu základní desky, Síťové připojení: Ethernet RJ-45 (10/100/1000Mbit/s) Mechanika DVD: interní DVD+/-R, DVD+/-RW, DL, SATA Operační systém: 32 bit MS OEM Windows 10 Professional x86 CZ, předinstalovaný (námi používané aplikace nelze instalovat na 64 bitových verzích OS - nelze spustit) Záruka a podpora: 36 měsíců, odstranění závady technikem do druhého pracovního dne (NBD) na místě instalace. Příslušenství: kabel 230V Klávesnice: drátová, USB provedení, CZ provedení, samostatný numerický blok, Myš: drátová, optická myš pro USB rozhraní Monitor: není požadován |  | 5
3 | PC jednotka koncová OKLT | 30213300-8 Stolní počítač | Skříň: uspořádání a provedení skříně umožňující vodorovné i svislé umístění, chlazení ventilátorem umístěným na zadní části skříně (odtah teplého vzduchu ze skříně) min. 80x80mm, regulací otáček od 500 – 2000 rpm a průtokem vzduchu min. 40 m3/h Procesor: Procesor minimálně (Počet jader procesoru: 4 fyzická jádra (4 vlákna); Frekvence procesoru: 3,4 GHz; TDP: 65 W; L2 cache: min. 1 MB; L3 cache: min. 6 MB; průměrná CPU známka 8000, dle testu na https://www.cpubenchmark.net/ ) Základní deska: Podpora výkonnostních parametrů CPU a RAM na základní desce, minimálně 1 volný slot pro rozšíření paměti, Externí porty - minimálně (1x D-Sub; 4x USB2.0/1.1; 2x USB3.0/2.0) Paměť RAM: Operační paměť, minimálně: - typ DDR4, kapacita 4GB, frekvence 2100 MHz Zdroj: účinnost minimálně 80%, příkon v pohotovostním režimu < 1 W, vlastní ventilátor na zadní části skříně Pevný disk - typ: 1x SDD Pevný disk - kapacita: min. 256GB Pevný disk - rychlost: čtení/zápis min. 400/400 MB/s Grafická karta: může být integrovaná na základní desce, požadován min. 1x VGA D-sub konektor vyvedený na zadním panelu základní desky, Síťové připojení: Ethernet RJ-45 (10/100/1000Mbit/s) Mechanika DVD: interní DVD+/-R, DVD+/-RW, DL, SATA Operační systém: 32 bit MS OEM Windows 10 Professional x86 CZ, předinstalovaný (námi používané aplikace nelze instalovat na 64 bitových verzích OS - nelze spustit) Záruka a podpora: 36 měsíců, odstranění závady technikem do druhého pracovního dne (NBD) na místě instalace. Příslušenství: kabel 230V Klávesnice: drátová, pro USB rozhraní, CZ provedení, samostatný numerický blok, Myš: drátová, optická myš pro USB rozhraní Monitor: není požadován |  | 5
4 | PC jednotka koncová CS | 30213300-8 Stolní počítač | Skříň: Rozměry: maximálně 180×180×40 mm (ŠxVxH) Procesor: Procesor minimálně (Počet jader procesoru: 2 fyzická jádra (4 vlákna); Frekvence procesoru: 3,4 GHz; TDP: 35 W; L2 cache: 0,5 MB, L3 cache: 3 MB; průměrná CPU známka: minimálně 5000, dle testu na https://www.cpubenchmark.net/) Základní deska: Podpora výkonnostních parametrů CPU a RAM na základní desce, minimálně 1 volný slot pro rozšíření paměti, - porty minimálně: 4× USB 3.1 2× USB 2.0 1× výstup pro sluchátka 1× sériový port DB9M Paměť RAM: Operační paměť, minimálně: - typ DDR4, kapacita 4GB, frekvence 2400 MHz - osaditelná kapacita RAM 32 GB Počet slotů RAM: 2ks Počet osazených slotů: 1 ks Zdroj: Externí adapter 240V, min. 65 W, s účinností min. 85% Pevný disk - typ: SDD Pevný disk - kapacita: minimálně 128 GB Pevný disk - rychlost: rychlost čtení/zápis min. 400/400 MB/s Grafická karta: integrovaná, výstup min. 1× VGA D-SUB, 1× DisplayPort Síťové připojení: Ethernet RJ-45 (10/100/1000Mbit/s) Mechanika DVD: není požadována Operační systém: Microsoft Windows 10 Professional CZ OEM 64 bit Záruka a podpora: 36 měsíců, odstranění závady technikem do druhého pracovního dne (NBD) na místě instalace Příslušenství: napájecí adaptér Klávesnice: drátová, pro USB rozhraní, CZ provedení, samostatný numerický blok, Myš: drátová, optická myš pro USB rozhraní Monitor: není požadován |  | 5
CELKOVÁ NABÍDKOVÁ CENA |  |  | bez DPH
výše DPH
s DPH
* | zadavatel umožňuje nabídnout rovnocenné řešení. Rovnocenné řešení uvede účastník zadávacího řízení do přílohy kupní smlouvy (do samostatného sloupce, který vytvoří) včetně ceny podle způsobu stanoveného v bodě 5 Výzvy.
** | účastník zadávacího řízení uvede obchodní název a popis nabízeného řešení