## List2
Soupis prací a dodávek - vertikální zelené stěny
P.Č. | Kód položky | Popis | M.J. | Množstvá celkem | Jednotková cena | Cena celkem
1 | R000000001 | Exteriérová zelená stěna | m2 | 500 | 0 | 0
Specifikace materiálu viz. Detailní rozpis instalačního materiálu pro realizaci zelených stěn. Rozmístění a poloha jednotlivých segmentů exteriérových zelených stěn viz. Výkres: Exteriérová stěna. součástí nabídky je kompletní realizace systémových panelů v interiéru a exteriéru dle projektu včetně osázení rostlinami, závlahového systému oplechování a technické místnosti.
2 | R000000002 | Interiérová zelená stěna | m2 | 26 | 0 | 0
Specifikace materiálu viz. Detailní rozpis instalačního materiálu pro realizaci zelených stěn. Rozmístění a poloha jednotlivých segmentů interiérových zelených stěn viz. Výkres: Interiérová stěna. součástí nabídky je kompletní realizace systémových panelů v interiéru a exteriéru dle projektu včetně osázení rostlinami, závlahového systému oplechování a technické místnosti.
3 | R000000003 | Záruční servis exteriérových stěn | rok | 5 | 0 | 0
Navrhované jsou tři servisy ročně. Na začátku vegetačního období, letní servis a na konci vegetačního období. Servis zahrnuje jarní obnovu rostlin ve vymrzlých plochách a řez odumřelých částí rostlin. Dále zaručujeme vizuální kontrolu každý měsíc během vegetačního období proti škůdcům a nemocem k zajištění včasného zásahu. Počítáme s výmrzností rostlin kolem 10 procent z celkové plochy. Toto je také započítáno do ceny údržby. V případě extrémní zimy a vyšší výmrznosti by se částka lišila úměrně k poškozené ploše. Servis bude vykonáván montážní plošinou.
4 | R000000004 | Záruční servis interiérových stěn | měsíc | 60 | 0 | 0
Servis zahrnuje kontrolu funkce závlah, řez expandujících rostlin (pro udržení zvoleného designu a vzhledu) a odstranění jejich suchých částí. Servis bude probíhat 1x měsíčně
[5 empty] | Celkem | 0