## SO 01 III-3906
ASPE10 | [9 empty] | 3
|  |  |  | Příloha k formuláři pro ocenění nabídky | [5 empty] | 3
S | Stavba: | Recyklace 2018 |  | Třebíč |  |  | SO 01 | 0 | 0,00 | 2
O | Rozpočet: | SO 01 |  | III/3906 Ocmanice - Zahrádka |  |  |  |  | 15,00 | 2
Typ | Poř. číslo | Kód položky | Varianta | Název položky | MJ | Množství | Cena |  | 21,00 | 2
[7 empty] | Jednotková | Celkem
0 | 1 | 2 | 3 | 4 | 5 | 6 | 9 | 10
SD |  | 5 |  | Komunikace |  |  |  | 0
P | 1 | 567541 |  | VRSTVY PRO OBNOVU A OPRAVY RECYK ZA STUDENA CEM TL DO 200MM | M2 | 11700 | 0 | 0 | 0 | 2
PP |  |  |  | RS C 0/63 v tl. 200 mm, podle TP 208, recyklace na místě, 5% cementu, maximální objemová hmotnost recyklované směsi v intervalu 2400 - 2550 kg/m3
VV
TS |  |  |  | - dodání materiálů předepsaných pro recyklaci za studena - provedení recyklace dle předepsaného technologického předpisu, zhutnění vrstvy v předepsané tloušťce - zřízení vrstvy bez rozlišení šířky, pokládání vrstvy po etapách - úpravu napojení, ukončení - nezahrnuje postřiky, nátěry
P | 2 | 572133 |  | INFILTRAČNÍ POSTŘIK Z EMULZE DO 1,5 KG/M2 | M2 | 11700 | 0 | 0 | 0 | 2
PP |  |  |  | infiltrační postřik z emulze - 1,2 kg/m2
VV
TS |  |  |  | - dodání všech předepsaných materiálů pro postřiky v předepsaném množství, včetně posypu kamenivem - provedení dle předepsaného technologického předpisu - zřízení vrstvy bez rozlišení šířky, pokládání vrstvy po etapách - úpravu napojení, ukončení