## SO 01 III-40912
ASPE10 |  |  |  | Firma: Krajská správa a údržba silnic Vysočiny, příspěvková organizace | [5 empty] | 3
3
S | Stavba: | 2018 |  | III/40912 Metánov - Častrov |  |  | SO 01 | 0 | 0,00 | 2
O | Rozpočet: | SO 01 |  | km 4,757 - 6,411 |  |  |  |  | 15,00 | 2
Typ | Poř. číslo | Kód položky | Varianta | Název položky | MJ | Množství | Cena |  | 21,00 | 2
[7 empty] | Jednotková | Celkem
0 | 1 | 2 | 3 | 4 | 5 | 6 | 9 | 10
|  | 0 |  | Všeobecné konstrukce a práce
| 1 | 02710 |  | POMOC PRÁCE ZŘÍZ NEBO ZAJIŠŤ OBJÍŽĎKY A PŘÍSTUP CESTY | KPL | 1 |  | 0
zahrnuje veškeré náklady spojené s objednatelem požadovanými zařízeními
Zajištění dopravně inženýrského opatření včetně projednání s Policií ČR a získání povolení uzavírky silnice III/40912 včetně pronájmu, montáže a demontáže dopravního značení.
|  | 1 |  | Zemní práce
| 2 | 11333 |  | ODSTRAN PODKL ZPEVNĚNÝCH PLOCH S ASFALT POJIVEM, ODVOZ DO 8KM | M3 | 390 |  | 0
Stávající vozovka.
Položka zahrnuje veškerou manipulaci s vybouranou sutí a s vybouranými hmotami vč. uložení na skládku. Nezahrnuje poplatek za skládku.
|  | 5 |  | Komunikace
| 3 | 567504 |  | VRSTVY PRO OBNOVU A OPRAVY RECYK ZA STUDENA CEM A ASF EMULZÍ tl. 200 mm (úsek km 4,757 - 6,251) Recyklace rozfrézování a recyklace vrstev technologií za studena dle TP 208. Daná recyklace bude provedena s doplněním drobným drceným kamenivem s přídavkem cementu a asfaltové emulze dle TP 208 "Recyklace konstrukčních vrstev netuhých vozovek za studena". RS 0/32 CA (na místě) 3% cementu a 2% asf. emulze,tl. 200mm, vč. rozfrézování a reprofilace, vč. průkazních zkoušek . Dávkování pojiv bude určeno na základě průkazních zkoušek včetně provedení vyrovnávky příčného a podélného sklonu do předepsaných profilů, vč. zhutnění. Předpokládáme doplnění drobného drceného kameniva (DDK) v množství 15% objemové hmotnosti vrstvy recyklovaného materiálu (cca 340 kg/m3), objemová hmotnost finální vrstvy - předpoklad 2450 kg/m3. | M3 | 1950 |  | 0
- dodání materiálů předepsaných pro recyklaci za studena - provedení recyklace dle předepsaného technologického předpisu, zhutnění vrstvy v předepsané tloušťce - zřízení vrstvy bez rozlišení šířky, pokládání vrstvy po etapách - úpravu napojení, ukončení - nezahrnuje postřiky, nátěry
| 4 | 572121 |  | INFILTRAČNÍ POSTŘIK Z EMULZE DO 1,0 KG/M2 | M2 | 8600 |  | 0
Infiltrační postřik z emulze - 0,8 kg/m2
- dodání všech předepsaných materiálů pro postřiky v předepsaném množství - provedení dle předepsaného technologického předpisu - zřízení vrstvy bez rozlišení šířky, pokládání vrstvy po etapách - úpravu napojení, ukončení
| 5 | 574A56 |  | ASFALTOVÝ BETON PRO OBRUSNÉ VRSTVY ACO 16+ | M2 | 8600 |  | 0
tl. 60 mm
- dodání směsi v požadované kvalitě - očištění podkladu - uložení směsi dle předepsaného technologického předpisu, zhutnění vrstvy v předepsané tloušťce - zřízení vrstvy bez rozlišení šířky, pokládání vrstvy po etapách, včetně pracovních spar a spojů - úpravu napojení, ukončení podél obrubníků, dilatačních zařízení, odvodňovacích proužků, odvodňovačů, vpustí, šachet a pod. - nezahrnuje postřiky, nátěry - nezahrnuje těsnění podél obrubníků, dilatačních zařízení, odvodňovacích proužků, odvodňovačů, vpustí, šachet a pod.