## Rekapitulace stavby
Export VZ |  | List obsahuje: |  |  |  |  | 1) Rekapitulace stavby |  |  | 2) Rekapitulace objektů stavby a soupisů prací | [15 empty] | 3.0 | ZAMOK |  |  |  |  | False | False | {0cfcb2f0-de79-432f-aaca-1541e1c4c3b6}
[31 empty] | 0,01 | 21
[31 empty] | 0,01 | 15
|  | REKAPITULACE STAVBY | [15 empty] | v --- níže se nacházejí doplnkové a pomocné údaje k sestavám --- v | [11 empty] | Návod na vyplnění | 0,001
|  | Kód: |  |  |  |  | ART-0862 | [22 empty] | Měnit lze pouze buňky se žlutým podbarvením! 1) v Rekapitulaci stavby vyplňte údaje o Uchazeči (přenesou se do ostatních sestav i v jiných listech) 2) na vybraných listech vyplňte v sestavě Soupis prací ceny u položek Podrobnosti k vyplnění naleznete na poslední záložce s Pokyny pro vyplnění | 0,01
|  | Stavba: |  |  |  |  | Krajská knihovna Vysočiny - budovy KVV - parkovací dům | [23 empty] | 0,01
|  | KSO: |  |  |  |  | 811 52 31 | [6 empty] | CC-CZ: |  | 12427 | [14 empty] | 0,01
|  | Místo: |  |  |  |  | Havlíčkův Brod | [6 empty] | Datum: |  | 26.9.2017 | [14 empty] | 0,01
0,01
|  | Zadavatel: | [11 empty] | IČ: | [16 empty] | 0,01
|  |  | Město Havlíčkův Brod | [10 empty] | DIČ: | [16 empty] | 0,01
0,01
|  | Uchazeč: | [11 empty] | IČ: |  | Vyplň údaj | [14 empty] | 0,01
|  |  | Vyplň údaj | [10 empty] | DIČ: |  | Vyplň údaj | [14 empty] | 0,01
False
|  | Projektant: | [11 empty] | IČ: | [16 empty] | False
|  |  | Artprojekt Jihlava spol. s r.o. | [10 empty] | DIČ: | [16 empty] | True
0,01
|  | Poznámka: | [28 empty] | 0,01
|  |  | Soupis prací je sestaven s využitím Cenové soustavy ÚRS. Položky, které pochází z této cenové soustavy, jsou ve sloupci 'Cenová soustava' označeny popisem 'CS ÚRS' a úrovní příslušného kalendářního pololetí. Veškeré další informace vymezující popis a podmínky použití těchto položek z Cenové soustavy, které nejsou uvedeny přímo v soupisu prací, jsou neomezeně dálkově k dispozici na www.cs-urs.cz, sekce Cenové a technické podmínky. | [27 empty] | False
|  | Cena bez DPH | [11 empty] | 0
[8 empty] | Sazba daně |  | Základ daně |  |  |  | Výše daně
|  | DPH |  | základní |  |  |  | 21% |  | 0 |  |  |  | 0
|  |  |  | snížená |  |  |  | 15% |  | 0 |  |  |  | 0
|  |  |  | zákl. přenesená |  |  |  | 21% |  | 0 |  |  |  | 0
|  |  |  | sníž. přenesená |  |  |  | 15% |  | 0 |  |  |  | 0
|  |  |  | nulová |  |  |  | 0% |  | 0 |  |  |  | 0
|  | Cena s DPH | [6 empty] | v |  | CZK |  |  | 0
REKAPITULACE OBJEKTŮ STAVBY A SOUPISŮ PRACÍ
| Kód: | [6 empty] | ART-0862
| Stavba: | [6 empty] | Krajská knihovna Vysočiny - budovy KVV - parkovací dům
| Místo: | [6 empty] | Havlíčkův Brod |  |  |  |  | Datum: |  | 26.9.2017
| Zadavatel: | [6 empty] | Město Havlíčkův Brod |  |  |  |  | Projektant: |  | Artprojekt Jihlava spol. s r.o. |  |  | Informatívní údaje z listů zakázek
Uchazeč:
| Kód |  |  |  | Objekt, Soupis prací | [6 empty] | Cena bez DPH [CZK] |  |  |  | Cena s DPH [CZK] | Typ | z toho Ostat. náklady [CZK] | DPH [CZK] | Normohodiny [h] | DPH základní [CZK] | DPH snížená [CZK] | DPH základní přenesená [CZK] | DPH snížená přenesená [CZK] | Základna DPH základní | Základna DPH snížená | Základna DPH zákl. přenesená | Základna DPH sníž. přenesená | Základna DPH nulová
| Náklady stavby celkem | [10 empty] | 0 |  |  |  | 0 |  | 0 | 0 | 0 | 0 | 0 | 0 | 0 | 0 | 0 | 0 | 0 | 0 |  | D | 0 | ###NOIMPORT### | IMPORT | {0cfcb2f0-de79-432f-aaca-1541e1c4c3b6} | {00000000-0000-0000-0000-000000000000} | 811 52 31
/ |  | ART-08601 |  |  |  | SO 02 - parkovací dům - stavební a konstrukční část | [5 empty] | 0 |  |  |  | 0 | STA | 0 | 0 | 0 | 0 | 0 | 0 | 0 | 0 | 0 | 0 | 0 | 0 |  |  | 1 |  | IMPORT | {6b980d02-4e7c-441c-a846-473dab657028} | {0cfcb2f0-de79-432f-aaca-1541e1c4c3b6} | 811 52 31 | 2
/ |  | ART-08602 |  |  |  | SO 02 - parkovací dům -D.2.4.1. - zdravotně technické instalace | [5 empty] | 0 |  |  |  | 0 | STA | 0 | 0 | 0 | 0 | 0 | 0 | 0 | 0 | 0 | 0 | 0 | 0 |  |  | 1 |  | IMPORT | {74aa4fb8-24b4-4086-941d-0ef80d647d74} | {0cfcb2f0-de79-432f-aaca-1541e1c4c3b6} | 811 52 31 | 2
/ |  | ART08603 |  |  |  | SO 02 - parkovací dům - D2.4.2. - silnoproudá elektrotechnika | [5 empty] | 0 |  |  |  | 0 | STA | 0 | 0 | 0 | 0 | 0 | 0 | 0 | 0 | 0 | 0 | 0 | 0 |  |  | 1 |  | IMPORT | {31373ef2-6eb1-47cb-804a-f448c9e03344} | {0cfcb2f0-de79-432f-aaca-1541e1c4c3b6} | 811 52 31 | 2
/ |  | ART-08604 |  |  |  | SO 03 - komunikace | [5 empty] | 0 |  |  |  | 0 | ING | 0 | 0 | 0 | 0 | 0 | 0 | 0 | 0 | 0 | 0 | 0 | 0 |  |  | 1 |  | IMPORT | {0a28c437-9427-4d80-b7bd-64ea04459ad3} | {0cfcb2f0-de79-432f-aaca-1541e1c4c3b6} | 811 52 31 | 2
/ |  | ART-08605 |  |  |  | SO 04 - veřejné osvětlení | [5 empty] | 0 |  |  |  | 0 | ING | 0 | 0 | 0 | 0 | 0 | 0 | 0 | 0 | 0 | 0 | 0 | 0 |  |  | 1 |  | IMPORT | {1dd5233d-b2c3-4968-9fbe-4425b4973b2c} | {0cfcb2f0-de79-432f-aaca-1541e1c4c3b6} | 811 52 31 | 2
/ |  | ART-08606 |  |  |  | SO 09 - dešťová kanalizace - část HB | [5 empty] | 0 |  |  |  | 0 | ING | 0 | 0 | 0 | 0 | 0 | 0 | 0 | 0 | 0 | 0 | 0 | 0 |  |  | 1 |  | IMPORT | {e738f197-70cd-4308-9286-8b30e63e164b} | {0cfcb2f0-de79-432f-aaca-1541e1c4c3b6} | 811 52 31 | 2
/ |  | ART-08607 |  |  |  | vedlejší a ostatní náklady | [5 empty] | 0 |  |  |  | 0 | VON | 0 | 0 | 0 | 0 | 0 | 0 | 0 | 0 | 0 | 0 | 0 | 0 |  |  | 1 |  | IMPORT | {60e82305-cf16-4c5e-8495-1b2cd0ff21f9} | {0cfcb2f0-de79-432f-aaca-1541e1c4c3b6} | 811 52 31 | 2

## ART-08601 - SO 02 - parko...
| List obsahuje: |  | 1) Krycí list soupisu | 2) Rekapitulace |  |  | 3) Soupis prací | Zpět na list: | Rekapitulace stavby
[19 empty] | {6b980d02-4e7c-441c-a846-473dab657028} | [5 empty] | bed1 | bed1 | 73,68 | 2
[19 empty] | 2 | [5 empty] | bed2 | bed2 | 962,408 | 2
| KRYCÍ LIST SOUPISU | [8 empty] | v --- níže se nacházejí doplnkové a pomocné údaje k sestavám --- v | [8 empty] | False | [5 empty] | bed3 | bed3 | 159,5 | 2
[25 empty] | bed31 | bed31 | 113,1 | 2
| Stavba: | [23 empty] | bed4 | bed4 | 1111,503 | 2
|  | Krajská knihovna Vysočiny - budovy KVV - parkovací dům | [22 empty] | bed41 | bed41 | 0,495 | 2
| Objekt: | [23 empty] | bed42 | bed42 | 1054,52 | 2
|  | ART-08601 - SO 02 - parkovací dům - stavební a konstrukční část | [22 empty] | bed45 | bed45 | 1055,015 | 2
[25 empty] | bed6 | bed6 | 4,939 | 2
| KSO: |  | 811 52 31 |  |  | CC-CZ: | [18 empty] | bed8 | bed8 | 77 | 2
| Místo: |  | Havlíčkův Brod |  |  | Datum: | 26.9.2017 | [17 empty] | bed81 | bed81 | 23,1 | 2
[25 empty] | izo1 | izo1 | 1130,96 | 2
| Zadavatel: |  |  |  |  | IČ: | [18 empty] | izo2 | izo2 | 220,11 | 2
|  | Město Havlíčkův Brod |  |  |  | DIČ: | [18 empty] | jáma1 | jáma1 | 523,893 | 2
[25 empty] | jáma2 | jáma2 | 16,758 | 2
| Uchazeč: |  |  |  |  | IČ: | [18 empty] | kan1 | kan1 | 14 | 2
[6 empty] | DIČ: | [18 empty] | leš1 | le1š | 737,1 | 2
[25 empty] | maz1 | maz1 | 137,38 | 2
| Projektant: |  |  |  |  | IČ: | [18 empty] | nás1 | nás1 | 526,709 | 2
|  | Artprojekt Jihlava spol. s r.o. |  |  |  | DIČ: | [18 empty] | otv1 | otv1 | -119,305 | 2
[25 empty] | paž1 | paž1 | 16,8 | 2
| Poznámka: | [23 empty] | plan11 | plan11 | 1136,22 | 2
|  | - U veškerých dodávek výrobků bude do ceny zahrnuta jejich montáž vč. dodávky potřebného kotvení, doplňkového materiálu, staveništní a mimostaveništní dopravy v případě, že tyto činosti nejsou oceněny v samostatných položkách jednotlivých částí soupisu prací. U vybraných výrobků je nutné do ceny díla zahrnout zpracování dodavatelské, případně dílenské dokumentace, dále výrobu prototypů, provádění barevného a materiálového vzorkování apod. - Položky jsou sestaveny za pomocí Cenové soustavy ÚRS nebo pomocí položek vlastních. Pro všechny položky platí, že do ceny je nutno zahrnout náklady spojené s koordinací, s pokyny vyplývajícími z RDP, zejména TZ. - Uchazeč o veřejnou zakázku je povinen při oceňování soutěžního SOUPISU PRACÍ provést kontrolu funkce aritmetických vzorců jednotlivých položkových soupisů ve vazbě na jednotlivé oddíly, rekapitulace a krycí listy. - Kde není výslovně uvedeno, bude pracovní postup a technologie provádění stanovena oprávněnou osobou zhotovitele. - Veškeré rozměry budou upřesněny po odkrytí a prozkoumání jednotlivých prvků. Všechny položky se odkazují na výkresovou dokumentaci, technické zprávy . Dle § 7 zákona 230/2012 Sb. | [22 empty] | podl1 | podl1 | 2115,45 | 2
[25 empty] | řez1 | řez1 | 71,2 | 2
[25 empty] | sn1 | sn1 | 89 | 2
| Cena bez DPH | [5 empty] | 0 | [17 empty] | st1 | st1 | 1058,68 | 2
[25 empty] | sv1 | sv1 | 3 | 2
|  |  | Základ daně |  |  | Sazba daně | Výše daně | [17 empty] | svis2 | svis2 | 540,651 | 2
| DPH | základní | 0 |  |  | 21% | 0 | [17 empty] | šd1 | šd1 | 38,754 | 2
|  | snížená | 0 |  |  | 15% | 0 | [17 empty] | vo1 | vo1 | 12 | 2
|  | zákl. přenesená | 0 |  |  | 21% | 0 | [17 empty] | vod1 | vod1 | 706,41 | 2
|  | sníž. přenesená | 0 |  |  | 15% | 0 | [17 empty] | vod2 | vod2 | 20,8 | 2
|  | nulová | 0 |  |  | 0% | 0 | [17 empty] | vod3 | vod3 | 49,75 | 2
[25 empty] | vodor1 | vodor1 | 1084,16 | 2
| Cena s DPH |  |  | v | CZK |  | 0 | [17 empty] | vodor11 | vodor11 | 543,509 | 2
[25 empty] | vp1 | vp1 | 14 | 2
[25 empty] | zás1 | zás1 | 16,8 | 2
[25 empty] | záv1 | záv1 | 32,8 | 2
[25 empty] | zn11 | zn11 | 2 | 2
REKAPITULACE ČLENĚNÍ SOUPISU PRACÍ
Stavba:
Krajská knihovna Vysočiny - budovy KVV - parkovací dům
Objekt:
ART-08601 - SO 02 - parkovací dům - stavební a konstrukční část
Místo: |  |  | Havlíčkův Brod |  |  | Datum: | 26.9.2017
Zadavatel: |  |  | Město Havlíčkův Brod |  |  | Projektant: | Artprojekt Jihlava spol. s r.o.
Uchazeč:
Kód dílu - Popis | [6 empty] | Cena celkem [CZK]
Náklady soupisu celkem | [6 empty] | 0 | [12 empty] | -1
| HSV - Práce a dodávky HSV | [5 empty] | 0
| 1 - Zemní práce | [5 empty] | 0
| 23 - Zakládání - piloty | [5 empty] | 0
| 27 - Zakládání - základy | [5 empty] | 0
| 3 - Svislé a kompletní konstrukce | [5 empty] | 0
| 4 - Vodorovné konstrukce | [5 empty] | 0
| 5 - Komunikace pozemní | [5 empty] | 0
| 6 - Úpravy povrchů, podlahy a osazování výplní | [5 empty] | 0
| 8 - Trubní vedení | [5 empty] | 0
| 9 - Ostatní konstrukce a práce, bourání | [5 empty] | 0
| 94 - Lešení a stavební výtahy | [5 empty] | 0
| 91 - Doplňující konstrukce a práce pozemních komunikací, letišť a ploch | [5 empty] | 0
| 95 - Různé dokončovací konstrukce a práce pozemních staveb | [5 empty] | 0
| 998 - Přesun hmot | [5 empty] | 0
| PSV - Práce a dodávky PSV | [5 empty] | 0
| 711 - Izolace proti vodě, vlhkosti a plynům | [5 empty] | 0
| 761 - Konstrukce prosvětlovací | [5 empty] | 0
| 767 - Konstrukce zámečnické | [5 empty] | 0
| 783 - Dokončovací práce - nátěry | [5 empty] | 0
SOUPIS PRACÍ
Stavba:
Krajská knihovna Vysočiny - budovy KVV - parkovací dům
Objekt:
ART-08601 - SO 02 - parkovací dům - stavební a konstrukční část
Místo: |  |  | Havlíčkův Brod |  |  | Datum: | 26.9.2017
Zadavatel: |  |  | Město Havlíčkův Brod |  |  | Projektant: | Artprojekt Jihlava spol. s r.o.
Uchazeč:
PČ | Typ | Kód | Popis | MJ | Množství | J.cena [CZK] | Cena celkem [CZK] | Cenová soustava |  | Poznámka | DPH | J. Nh [h] | Nh celkem [h] | J. hmotnost [t] | Hmotnost celkem [t] | J. suť [t] | Suť Celkem [t]
Náklady soupisu celkem | [6 empty] | 0 | [5 empty] | 0 |  | 3282.2395 |  | 0 |  | D | -1 | [14 empty] | 0
| D | HSV | Práce a dodávky HSV |  |  |  | 0 | [5 empty] | 0 |  | 3263.9303 |  | 0 | 1 | D | 0 |  |  |  | ROZPOCET | [10 empty] | 0
| D | 1 | Zemní práce |  |  |  | 0 | [5 empty] | 0 |  | 0.81403 |  | 0 | 1 | D | 1 |  |  |  | ROZPOCET | [10 empty] | 0
1 | K | 115001102 | Převedení vody potrubím průměru DN přes 100 do 150 | m | 100 |  | 0 | CS ÚRS 2017 01 |  |  | základní |  | 0 | 0.00789 | 0.789 | 0 | 0 | 4 | K | 2 |  |  |  | ROZPOCET |  |  |  |  | 0 | 0 | 0 | 0 | 0 | 1 | 0 | 4 | -269706710
| VV |  | "v.č. 151 - základy" | [15 empty] | VV | 2 | 1 | True | 0 | ROZPOCET
| VV |  | 100 |  | 100 | [13 empty] | VV | 2 | 2 | True | 1 | ROZPOCET
2 | K | 115101204 | Čerpání vody na dopravní výšku do 10 m s uvažovaným průměrným přítokem přes 2 000 do 4 000 l/min | hod | 2880 |  | 0 | CS ÚRS 2017 01 |  |  | základní |  | 0 | 0 | 0 | 0 | 0 | 4 | K | 2 |  |  |  | ROZPOCET |  |  |  |  | 0 | 0 | 0 | 0 | 0 | 1 | 0 | 4 | 1402315037
| VV |  | "v.č. 151 - základy" | [15 empty] | VV | 2 | 1 | True | 0 | ROZPOCET
| VV |  | 120*24 |  | 2880 | [13 empty] | VV | 2 | 2 | True | 1 | ROZPOCET
3 | K | 115101344 | Pohotovost záložní čerpací soupravy pro dopravní výšku přes 25 do 50 m s uvažovaným průměrným přítokem přes 2 000 do 4 000 l/min | den | 120 |  | 0 | CS ÚRS 2017 01 |  |  | základní |  | 0 | 0 | 0 | 0 | 0 | 4 | K | 2 |  |  |  | ROZPOCET |  |  |  |  | 0 | 0 | 0 | 0 | 0 | 1 | 0 | 4 | -847242463
| VV |  | "v.č. 151 - základy" | [15 empty] | VV | 2 | 1 | True | 0 | ROZPOCET
| VV |  | 120 |  | 120 | [13 empty] | VV | 2 | 2 | True | 1 | ROZPOCET
4 | K | 122201401 | Vykopávky v zemnících na suchu s přehozením výkopku na vzdálenost do 3 m nebo s naložením na dopravní prostředek v hornině tř. 3 do 100 m3 | m3 | 543.509 |  | 0 | CS ÚRS 2017 01 |  |  | základní |  | 0 | 0 | 0 | 0 | 0 | 4 | K | 2 |  |  |  | ROZPOCET |  |  |  |  | 0 | 0 | 0 | 0 | 0 | 1 | 0 | 4 | 1488503938
| VV |  | vodor11 |  | 543.509 | [13 empty] | VV | 2 | 2 | True | 1 | ROZPOCET
5 | K | 131301101 | Hloubení nezapažených jam a zářezů s urovnáním dna do předepsaného profilu a spádu v hornině tř. 4 do 100 m3 | m3 | 523.893 |  | 0 | CS ÚRS 2017 01 |  |  | základní |  | 0 | 0 | 0 | 0 | 0 | 4 | K | 2 |  |  |  | ROZPOCET |  |  |  |  | 0 | 0 | 0 | 0 | 0 | 1 | 0 | 4 | -1710125265
| VV |  | "v.č. 151 - základy" | [15 empty] | VV | 2 | 1 | True | 0 | ROZPOCET
| VV |  | 1,5*29,8*2 |  | 89.4 | [13 empty] | VV | 2 | 2 | True | 0 | ROZPOCET
| VV |  | 16,05*21,1 |  | 338.655 | [13 empty] | VV | 2 | 2 | True | 0 | ROZPOCET
| VV |  | 15,92*6,02 |  | 95.838 | [13 empty] | VV | 2 | 2 | True | 0 | ROZPOCET
| VV | jáma1 | Součet |  | 523.893 | [13 empty] | VV | 2 | 4 | True | 1 | ROZPOCET
6 | K | 131301109 | Hloubení nezapažených jam a zářezů s urovnáním dna do předepsaného profilu a spádu Příplatek k cenám za lepivost horniny tř. 4 | m3 | 523.893 |  | 0 | CS ÚRS 2017 01 |  |  | základní |  | 0 | 0 | 0 | 0 | 0 | 4 | K | 2 |  |  |  | ROZPOCET |  |  |  |  | 0 | 0 | 0 | 0 | 0 | 1 | 0 | 4 | 1018030348
| VV |  | jáma1 |  | 523.893 | [13 empty] | VV | 2 | 2 | True | 1 | ROZPOCET
7 | K | 131301201 | Hloubení zapažených jam a zářezů s urovnáním dna do předepsaného profilu a spádu v hornině tř. 4 do 100 m3 | m3 | 16.758 |  | 0 | CS ÚRS 2017 01 |  |  | základní |  | 0 | 0 | 0 | 0 | 0 | 4 | K | 2 |  |  |  | ROZPOCET |  |  |  |  | 0 | 0 | 0 | 0 | 0 | 1 | 0 | 4 | -1593812349
| VV |  | "v.č. 151 - základy" | [15 empty] | VV | 2 | 1 | True | 0 | ROZPOCET
| VV | jáma2 | 3,8*4,2*1,05 |  | 16.758 | [13 empty] | VV | 2 | 2 | True | 1 | ROZPOCET
8 | K | 131301209 | Hloubení zapažených jam a zářezů s urovnáním dna do předepsaného profilu a spádu Příplatek k cenám za lepivost horniny tř. 4 | m3 | 16.758 |  | 0 | CS ÚRS 2017 01 |  |  | základní |  | 0 | 0 | 0 | 0 | 0 | 4 | K | 2 |  |  |  | ROZPOCET |  |  |  |  | 0 | 0 | 0 | 0 | 0 | 1 | 0 | 4 | -1138480544
| VV |  | jáma2 |  | 16.758 | [13 empty] | VV | 2 | 2 | True | 1 | ROZPOCET
9 | K | 151101201 | Zřízení pažení stěn výkopu bez rozepření nebo vzepření příložné, hloubky do 4 m | m2 | 16.8 |  | 0 | CS ÚRS 2017 01 |  |  | základní |  | 0 | 0.0007 | 0.01176 | 0 | 0 | 4 | K | 2 |  |  |  | ROZPOCET |  |  |  |  | 0 | 0 | 0 | 0 | 0 | 1 | 0 | 4 | 656262378
| VV |  | "v.č. 151 - základy" | [15 empty] | VV | 2 | 1 | True | 0 | ROZPOCET
| VV | paž1 | (3,8+4,2)*2*1,05 |  | 16.8 | [13 empty] | VV | 2 | 2 | True | 1 | ROZPOCET
10 | K | 151101211 | Odstranění pažení stěn výkopu s uložením pažin na vzdálenost do 3 m od okraje výkopu příložné, hloubky do 4 m | m2 | 16.8 |  | 0 | CS ÚRS 2017 01 |  |  | základní |  | 0 | 0 | 0 | 0 | 0 | 4 | K | 2 |  |  |  | ROZPOCET |  |  |  |  | 0 | 0 | 0 | 0 | 0 | 1 | 0 | 4 | -1310486989
| VV |  | paž1 |  | 16.8 | [13 empty] | VV | 2 | 2 | True | 1 | ROZPOCET
11 | K | 151101401 | Zřízení vzepření zapažených stěn výkopů s potřebným přepažováním při roubení příložném, hloubky do 4 m | m2 | 16.8 |  | 0 | CS ÚRS 2017 01 |  |  | základní |  | 0 | 0.00079 | 0.013272 | 0 | 0 | 4 | K | 2 |  |  |  | ROZPOCET |  |  |  |  | 0 | 0 | 0 | 0 | 0 | 1 | 0 | 4 | -309891708
| VV |  | paž1 |  | 16.8 | [13 empty] | VV | 2 | 2 | True | 1 | ROZPOCET
12 | K | 151101411 | Odstranění vzepření stěn výkopů s uložením materiálu na vzdálenost do 3 m od kraje výkopu při roubení příložném, hloubky do 4 m | m2 | 16.8 |  | 0 | CS ÚRS 2017 01 |  |  | základní |  | 0 | 0 | 0 | 0 | 0 | 4 | K | 2 |  |  |  | ROZPOCET |  |  |  |  | 0 | 0 | 0 | 0 | 0 | 1 | 0 | 4 | -2035864829
| VV |  | paž1 |  | 16.8 | [13 empty] | VV | 2 | 2 | True | 1 | ROZPOCET
13 | K | 151401601 | Přepažování vzepření zapažených stěn výkopů při roubení příložném, hloubky do 4 m | m2 | 16.8 |  | 0 | CS ÚRS 2017 01 |  |  | základní |  | 0 | 0 | 0 | 0 | 0 | 4 | K | 2 |  |  |  | ROZPOCET |  |  |  |  | 0 | 0 | 0 | 0 | 0 | 1 | 0 | 4 | 1651512273
| VV |  | paž1 |  | 16.8 | [13 empty] | VV | 2 | 2 | True | 1 | ROZPOCET
14 | K | 161101103 | Svislé přemístění výkopku bez naložení do dopravní nádoby avšak s vyprázdněním dopravní nádoby na hromadu nebo do dopravního prostředku z horniny tř. 1 až 4, při hloubce výkopu přes 4 do 6 m | m3 | 540.651 |  | 0 | CS ÚRS 2017 01 |  |  | základní |  | 0 | 0 | 0 | 0 | 0 | 4 | K | 2 |  |  |  | ROZPOCET |  |  |  |  | 0 | 0 | 0 | 0 | 0 | 1 | 0 | 4 | 1257651926
| VV |  | jáma1 |  | 523.893 | [13 empty] | VV | 2 | 2 | True | 0 | ROZPOCET
| VV |  | jáma2 |  | 16.758 | [13 empty] | VV | 2 | 2 | True | 0 | ROZPOCET
| VV | svis2 | Součet |  | 540.651 | [13 empty] | VV | 2 | 4 | True | 1 | ROZPOCET
15 | K | 162701RR005 | Vodorovné přemístění výkopku nebo sypaniny po suchu na obvyklém dopravním prostředku, bez naložení výkopku, avšak se složením bez rozhrnutí z horniny tř. 1 až 4 | m3 | 1084.16 |  | 0 |  |  |  | základní |  | 0 | 0 | 0 | 0 | 0 | 4 | K | 2 |  |  |  | ROZPOCET |  |  |  |  | 0 | 0 | 0 | 0 | 0 | 1 | 0 | 4 | 1205390658
| VV |  | "odvoz na skládku" | [15 empty] | VV | 2 | 1 | True | 0 | ROZPOCET
| VV |  | svis2 |  | 540.651 | [13 empty] | VV | 2 | 2 | True | 0 | ROZPOCET
| VV |  | Mezisoučet |  | 540.651 | [13 empty] | VV | 2 | 3 | True | 0 | ROZPOCET
| VV |  | "dovoz k zásypům" | [15 empty] | VV | 2 | 1 | True | 0 | ROZPOCET
| VV |  | nás1 |  | 526.709 | [13 empty] | VV | 2 | 2 | True | 0 | ROZPOCET
| VV |  | zás1 |  | 16.8 | [13 empty] | VV | 2 | 2 | True | 0 | ROZPOCET
| VV | vodor11 | Mezisoučet |  | 543.509 | [13 empty] | VV | 2 | 3 | True | 0 | ROZPOCET
| VV | vodor1 | Součet |  | 1084.16 | [13 empty] | VV | 2 | 4 | True | 1 | ROZPOCET
16 | K | 171101104 | Uložení sypaniny do násypů s rozprostřením sypaniny ve vrstvách a s hrubým urovnáním zhutněných s uzavřením povrchu násypu z hornin soudržných s předepsanou mírou zhutnění v procentech výsledků zkoušek Proctor-Standard (dále jen PS) přes 100 do 102 % PS | m3 | 526.709 |  | 0 | CS ÚRS 2017 01 |  |  | základní |  | 0 | 0 | 0 | 0 | 0 | 4 | K | 2 |  |  |  | ROZPOCET |  |  |  |  | 0 | 0 | 0 | 0 | 0 | 1 | 0 | 4 | -1711827098
| VV |  | "v.č. 151 - základy" | [15 empty] | VV | 2 | 1 | True | 0 | ROZPOCET
| VV |  | 15,92*5,56 |  | 88.515 | [13 empty] | VV | 2 | 2 | True | 0 | ROZPOCET
| VV |  | 32,93*12,66 |  | 416.894 | [13 empty] | VV | 2 | 2 | True | 0 | ROZPOCET
| VV |  | 1,5*14,2 |  | 21.3 | [13 empty] | VV | 2 | 2 | True | 0 | ROZPOCET
| VV | nás1 | Součet |  | 526.709 | [13 empty] | VV | 2 | 4 | True | 1 | ROZPOCET
17 | K | 171201201 | Uložení sypaniny na skládky | m3 | 1084.16 |  | 0 | CS ÚRS 2017 01 |  |  | základní |  | 0 | 0 | 0 | 0 | 0 | 4 | K | 2 |  |  |  | ROZPOCET |  |  |  |  | 0 | 0 | 0 | 0 | 0 | 1 | 0 | 4 | -1134282783
| VV |  | vodor1 |  | 1084.16 | [13 empty] | VV | 2 | 2 | True | 1 | ROZPOCET
18 | K | 171201211RR | Uložení sypaniny poplatek za uložení sypaniny na skládce (skládkovné) | m3 | 540.651 |  | 0 |  |  |  | základní |  | 0 | 0 | 0 | 0 | 0 | 4 | K | 2 |  |  |  | ROZPOCET |  |  |  |  | 0 | 0 | 0 | 0 | 0 | 1 | 0 | 4 | 1104105356
| VV |  | svis2 |  | 540.651 | [13 empty] | VV | 2 | 2 | True | 1 | ROZPOCET
19 | K | 174101101 | Zásyp sypaninou z jakékoliv horniny s uložením výkopku ve vrstvách se zhutněním jam, šachet, rýh nebo kolem objektů v těchto vykopávkách | m3 | 16.8 |  | 0 | CS ÚRS 2017 01 |  |  | základní |  | 0 | 0 | 0 | 0 | 0 | 4 | K | 2 |  |  |  | ROZPOCET |  |  |  |  | 0 | 0 | 0 | 0 | 0 | 1 | 0 | 4 | -751104032
| VV |  | "v.č. 151 - základy" | [15 empty] | VV | 2 | 1 | True | 0 | ROZPOCET
| VV | zás1 | (3,8+4,2)*2*1*1,05 |  | 16.8 | [13 empty] | VV | 2 | 2 | True | 1 | ROZPOCET
20 | K | 181951102 | Úprava pláně vyrovnáním výškových rozdílů v hornině tř. 1 až 4 se zhutněním | m2 | 1152.18 |  | 0 | CS ÚRS 2017 01 |  |  | základní |  | 0 | 0 | 0 | 0 | 0 | 4 | K | 2 |  |  |  | ROZPOCET |  |  |  |  | 0 | 0 | 0 | 0 | 0 | 1 | 0 | 4 | -1614169793
| VV |  | "v.č. 151 - základy" | [15 empty] | VV | 2 | 1 | True | 0 | ROZPOCET
| VV | plan11 | 65,3*17,4 |  | 1136.22 | [13 empty] | VV | 2 | 2 | True | 0 | ROZPOCET
| VV |  | 3,8*4,2 |  | 15.96 | [13 empty] | VV | 2 | 2 | True | 0 | ROZPOCET
| VV | plan1 | Součet |  | 1152.18 | [13 empty] | VV | 2 | 4 | True | 1 | ROZPOCET
| D | 23 | Zakládání - piloty |  |  |  | 0 | [5 empty] | 0 |  | 7.3401 |  | 0 | 1 | D | 1 |  |  |  | ROZPOCET | [10 empty] | 0
21 | K | 231611114 | Výztuž pilot betonovaných do země z oceli 10 505 (R) | t | 6.593 |  | 0 | CS ÚRS 2017 01 |  |  | základní |  | 0 | 1.1133 | 7.3401 | 0 | 0 | 4 | K | 2 |  |  |  | ROZPOCET |  |  |  |  | 0 | 0 | 0 | 0 | 0 | 1 | 0 | 4 | 1804556006
| VV |  | "v.č. 271 - výztuž piloty" | [15 empty] | VV | 2 | 1 | True | 0 | ROZPOCET
| VV |  | 6593*0,001 |  | 6.593 | [13 empty] | VV | 2 | 2 | True | 1 | ROZPOCET
22 | K | R23200011 | pilota ozn. P51 - P56 DN 750 mm, ŽB 30/37, armokoš typ C1 vč.všech souv. dodávek a prací D+M | m | 36 |  | 0 |  |  |  | základní |  | 0 | 0 | 0 | 0 | 0 | 4 | K | 2 |  |  |  | ROZPOCET |  |  |  |  | 0 | 0 | 0 | 0 | 0 | 1 | 0 | 4 | -1690578296
| VV |  | "v.č. 251 - piloty, TZ" | [15 empty] | VV | 2 | 1 | True | 0 | ROZPOCET
| VV |  | 6*6 |  | 36 | [13 empty] | VV | 2 | 2 | True | 1 | ROZPOCET
23 | K | R23200012 | pilota ozn. P57 - P62 DN 750 mm, ŽB3 30/37, armokoš typ C1 vč.všech souv. dodávek a prací D+M | m | 42 |  | 0 |  |  |  | základní |  | 0 | 0 | 0 | 0 | 0 | 4 | K | 2 |  |  |  | ROZPOCET |  |  |  |  | 0 | 0 | 0 | 0 | 0 | 1 | 0 | 4 | -687303431
| VV |  | "v.č. 251 - piloty, TZ" | [15 empty] | VV | 2 | 1 | True | 0 | ROZPOCET
| VV |  | 7*6 |  | 42 | [13 empty] | VV | 2 | 2 | True | 1 | ROZPOCET
24 | K | R23200013 | pilota ozn. P63 - P66 DN 750 mm, ŽB3 30/37, armokoš typ C1 vč.všech souv. dodávek a prací D+M | m | 28 |  | 0 |  |  |  | základní |  | 0 | 0 | 0 | 0 | 0 | 4 | K | 2 |  |  |  | ROZPOCET |  |  |  |  | 0 | 0 | 0 | 0 | 0 | 1 | 0 | 4 | 653684340
| VV |  | "v.č. 251 - piloty, TZ" | [15 empty] | VV | 2 | 1 | True | 0 | ROZPOCET
| VV |  | 7*4 |  | 28 | [13 empty] | VV | 2 | 2 | True | 1 | ROZPOCET
25 | K | R23200014 | pilota ozn. P67 - P74 DN 750 mm, ŽB3 30/37, armokoš typ C2 vč.všech souv. dodávek a prací D+M | m | 64 |  | 0 |  |  |  | základní |  | 0 | 0 | 0 | 0 | 0 | 4 | K | 2 |  |  |  | ROZPOCET |  |  |  |  | 0 | 0 | 0 | 0 | 0 | 1 | 0 | 4 | -1878408495
| VV |  | "v.č. 251 - piloty, TZ" | [15 empty] | VV | 2 | 1 | True | 0 | ROZPOCET
| VV |  | 8*8 |  | 64 | [13 empty] | VV | 2 | 2 | True | 1 | ROZPOCET
26 | K | R23200015 | pilota ozn. P75 - P78 DN 750 mm, ŽB3 30/37, armokoš typ C2 vč.všech souv. dodávek a prací D+M | m | 32 |  | 0 |  |  |  | základní |  | 0 | 0 | 0 | 0 | 0 | 4 | K | 2 |  |  |  | ROZPOCET |  |  |  |  | 0 | 0 | 0 | 0 | 0 | 1 | 0 | 4 | 1902435365
| VV |  | "v.č. 251 - piloty, TZ" | [15 empty] | VV | 2 | 1 | True | 0 | ROZPOCET
| VV |  | 8*4 |  | 32 | [13 empty] | VV | 2 | 2 | True | 1 | ROZPOCET
27 | K | R23200016 | pilota ozn. P79 - P96 DN 750 mm, ŽB3 30/37, armokoš typ C2 vč.všech souv. dodávek a prací D+M | m | 162 |  | 0 |  |  |  | základní |  | 0 | 0 | 0 | 0 | 0 | 4 | K | 2 |  |  |  | ROZPOCET |  |  |  |  | 0 | 0 | 0 | 0 | 0 | 1 | 0 | 4 | -295292791
| VV |  | "v.č. 251 - piloty, TZ" | [15 empty] | VV | 2 | 1 | True | 0 | ROZPOCET
| VV |  | 9*18 |  | 162 | [13 empty] | VV | 2 | 2 | True | 1 | ROZPOCET
28 | K | R23200017 | pilota ozn. P97 - P107 DN 750 mm, ŽB3 30/37, armokoš typ C2 vč.všech souv. dodávek a prací D+M | m | 90 |  | 0 |  |  |  | základní |  | 0 | 0 | 0 | 0 | 0 | 4 | K | 2 |  |  |  | ROZPOCET |  |  |  |  | 0 | 0 | 0 | 0 | 0 | 1 | 0 | 4 | -1104208886
| VV |  | "v.č. 251 - piloty, TZ" | [15 empty] | VV | 2 | 1 | True | 0 | ROZPOCET
| VV |  | 9*10 |  | 90 | [13 empty] | VV | 2 | 2 | True | 1 | ROZPOCET
| D | 27 | Zakládání - základy |  |  |  | 0 | [5 empty] | 0 |  | 1135.1565 |  | 0 | 1 | D | 1 |  |  |  | ROZPOCET | [10 empty] | 0
29 | K | 273311511 | Základy z betonu prostého desky z betonu kamenem prokládaného tř. C 12/15 | m3 | 114.018 |  | 0 | CS ÚRS 2017 01 |  |  | základní |  | 0 | 2.4721 | 281.8685 | 0 | 0 | 4 | K | 2 |  |  |  | ROZPOCET |  |  |  |  | 0 | 0 | 0 | 0 | 0 | 1 | 0 | 4 | -1542667934
| VV |  | plan11*0,1 |  | 113.622 | [13 empty] | VV | 2 | 2 | True | 0 | ROZPOCET
| VV |  | 2,2*1,8*0,1 |  | 0.396 | [13 empty] | VV | 2 | 2 | True | 0 | ROZPOCET
| VV |  | Součet |  | 114.018 | [13 empty] | VV | 2 | 4 | True | 1 | ROZPOCET
30 | K | 273321RR011 | Základové desky ze ŽB bez zvýšených nároků na prostředí tř. C 25/30 do antracitu tónovaného - černý pigment v množství 5% cementu D+M | m3 | 331.673 |  | 0 |  |  |  | základní |  | 0 | 2.4533 | 813.6901 | 0 | 0 | 4 | K | 2 |  |  |  | ROZPOCET |  |  |  |  | 0 | 0 | 0 | 0 | 0 | 1 | 0 | 4 | 1418070460
| VV |  | "v.č. 151 - základy" | [15 empty] | VV | 2 | 1 | True | 0 | ROZPOCET
| VV |  | 64,9*17*0,3-0,85*0,85*0,3 |  | 330.773 | [13 empty] | VV | 2 | 2 | True | 0 | ROZPOCET
| VV |  | 2*1,5*0,3 |  | 0.9 | [13 empty] | VV | 2 | 2 | True | 0 | ROZPOCET
| VV |  | Součet |  | 331.673 | [13 empty] | VV | 2 | 4 | True | 1 | ROZPOCET
31 | K | 273351215 | Bednění základových stěn desek svislé nebo šikmé (odkloněné), půdorysně přímé nebo zalomené ve volných nebo zapažených jámách, rýhách, šachtách, včetně případných vzpěr zřízení | m2 | 73.68 |  | 0 | CS ÚRS 2017 01 |  |  | základní |  | 0 | 0.00103 | 0.07589 | 0 | 0 | 4 | K | 2 |  |  |  | ROZPOCET |  |  |  |  | 0 | 0 | 0 | 0 | 0 | 1 | 0 | 4 | 519183542
| VV |  | "v.č. 151 - základy" | [15 empty] | VV | 2 | 1 | True | 0 | ROZPOCET
| VV |  | (65,3+17,4)*2*0,1+(2,2+1,8)*2*0,1 |  | 17.34 | [13 empty] | VV | 2 | 2 | True | 0 | ROZPOCET
| VV |  | (64,9+17)*02*0,3+(2+1,5)*2*0,3 |  | 51.24 | [13 empty] | VV | 2 | 2 | True | 0 | ROZPOCET
| VV |  | 17*0,3 |  | 5.1 | [13 empty] | VV | 2 | 2 | True | 0 | ROZPOCET
| VV | bed1 | Součet |  | 73.68 | [13 empty] | VV | 2 | 4 | True | 1 | ROZPOCET
32 | K | 273351216 | Bednění základových stěn desek svislé nebo šikmé (odkloněné), půdorysně přímé nebo zalomené ve volných nebo zapažených jámách, rýhách, šachtách, včetně případných vzpěr odstranění | m2 | 73.68 |  | 0 | CS ÚRS 2017 01 |  |  | základní |  | 0 | 0 | 0 | 0 | 0 | 4 | K | 2 |  |  |  | ROZPOCET |  |  |  |  | 0 | 0 | 0 | 0 | 0 | 1 | 0 | 4 | -485906775
| VV |  | bed1 |  | 73.68 | [13 empty] | VV | 2 | 2 | True | 1 | ROZPOCET
33 | K | 273361821 | Výztuž základů desek z betonářské oceli 10 505 (R) nebo BSt 500 | t | 34.399 |  | 0 | CS ÚRS 2017 01 |  |  | základní |  | 0 | 1.0602 | 36.4688 | 0 | 0 | 4 | K | 2 |  |  |  | ROZPOCET |  |  |  |  | 0 | 0 | 0 | 0 | 0 | 1 | 0 | 4 | -1296976472
| VV |  | "v.č. 272 - výztuž základová deska, TZ" | [15 empty] | VV | 2 | 1 | True | 0 | ROZPOCET
| VV |  | 34399*0,001 |  | 34.399 | [13 empty] | VV | 2 | 2 | True | 1 | ROZPOCET
34 | K | 274361RR02 | smyková výztuž základová deska D+M | ks | 202 |  | 0 |  |  |  | základní |  | 0 | 0 | 0 | 0 | 0 | 4 | K | 2 |  |  |  | ROZPOCET |  |  |  |  | 0 | 0 | 0 | 0 | 0 | 1 | 0 | 4 | -2056112579
| VV |  | "v.č. 272 - výztuž základová deska, TZ" | [15 empty] | VV | 2 | 1 | True | 0 | ROZPOCET
| VV |  | 202 |  | 202 | [13 empty] | VV | 2 | 2 | True | 1 | ROZPOCET
35 | K | 279113RR034 | Základové zdi z tvárnic ztraceného bednění včetně výplně z betonu bez zvláštních nároků na vliv prostředí třídy C 20/25, tloušťky zdiva přes 250 do 300 mm D+M | m2 | 4.35 |  | 0 |  |  |  | základní |  | 0 | 0.67489 | 2.9358 | 0 | 0 | 4 | K | 2 |  |  |  | ROZPOCET |  |  |  |  | 0 | 0 | 0 | 0 | 0 | 1 | 0 | 4 | -2117456517
| VV |  | "v.č. 151 - základy" | [15 empty] | VV | 2 | 1 | True | 0 | ROZPOCET
| VV |  | (2*2+0,9*2)*0,75 |  | 4.35 | [13 empty] | VV | 2 | 2 | True | 1 | ROZPOCET
36 | K | 279361821 | Výztuž základových zdí nosných svislých nebo odkloněných od svislice, rovinných nebo oblých, deskových nebo žebrových, včetně výztuže jejich žeber z betonářské oceli 10 505 (R) nebo BSt 500 | t | 0.111 |  | 0 | CS ÚRS 2017 01 |  |  | základní |  | 0 | 1.0587 | 0.11752 | 0 | 0 | 4 | K | 2 |  |  |  | ROZPOCET |  |  |  |  | 0 | 0 | 0 | 0 | 0 | 1 | 0 | 4 | 1704886591
| VV |  | "v.č. 151 - základy" | [15 empty] | VV | 2 | 1 | True | 0 | ROZPOCET
| VV |  | 85*1,3*0,001 |  | 0.111 | [13 empty] | VV | 2 | 2 | True | 1 | ROZPOCET
37 | K | R211001 | zřízení prostupu ve zdivu z bednících tvárnic DN 150 mm | ks | 2 |  | 0 |  |  |  | základní |  | 0 | 0 | 0 | 0 | 0 | 4 | K | 2 |  |  |  | ROZPOCET |  |  |  |  | 0 | 0 | 0 | 0 | 0 | 1 | 0 | 4 | 1915470966
| VV |  | "v.č. 151 - základy" | [15 empty] | VV | 2 | 1 | True | 0 | ROZPOCET
| VV |  | 2 |  | 2 | [13 empty] | VV | 2 | 2 | True | 1 | ROZPOCET
| D | 3 | Svislé a kompletní konstrukce |  |  |  | 0 | [5 empty] | 0 |  | 408.5385 |  | 0 | 1 | D | 1 |  |  |  | ROZPOCET | [10 empty] | 0
38 | K | 311321RR015 | Nadzákladové zdi z betonu železového (bez výztuže) nosné pohledového tř. C 30/37 do antracitu tónovaného - černý pigment v množství 5 % cementu D+M | m3 | 143.274 |  | 0 |  |  |  | základní |  | 0 | 2.4608 | 352.5672 | 0 | 0 | 4 | K | 2 |  |  |  | ROZPOCET |  |  |  |  | 0 | 0 | 0 | 0 | 0 | 1 | 0 | 4 | -473538471
| VV |  | "v.č. 253 - tvar - 1.PP, TZ" | [15 empty] | VV | 2 | 1 | True | 0 | ROZPOCET
| VV |  | (33,08+24,65+5,85+5,6+31,8+33,08)*0,3*1,2 |  | 48.262 | [13 empty] | VV | 2 | 2 | True | 0 | ROZPOCET
| VV |  | 1,5*0,3*0,25 |  | 0.113 | [13 empty] | VV | 2 | 2 | True | 0 | ROZPOCET
| VV |  | (9,98+26,6-2+17-2*2+23,6+4,9+0,62-2+3,68+17)*0,3*2,9 |  | 82.981 | [13 empty] | VV | 2 | 2 | True | 0 | ROZPOCET
| VV |  | (4,95+4,9*5+4,9*4)*0,3*0,5 |  | 7.358 | [13 empty] | VV | 2 | 2 | True | 0 | ROZPOCET
| VV |  | 2*4*0,3*1,9 |  | 4.56 | [13 empty] | VV | 2 | 2 | True | 0 | ROZPOCET
| VV |  | Součet |  | 143.274 | [13 empty] | VV | 2 | 4 | True | 1 | ROZPOCET
39 | K | 311351111 | Bednění nadzákladových zdí nosných svislé nebo šikmé (odkloněné), půdorysně přímé nebo zalomené ve volném prostranství, ve volných nebo zapažených jamách, rýhách, šachtách, včetně případných vzpěr, oboustranné za každou stranu, únosné nebo hladké nebo přesné (dle pozn. č. 2) zřízení | m2 | 962.408 |  | 0 | CS ÚRS 2017 01 |  |  | základní |  | 0 | 0.00086 | 0.82767 | 0 | 0 | 4 | K | 2 |  |  |  | ROZPOCET |  |  |  |  | 0 | 0 | 0 | 0 | 0 | 1 | 0 | 4 | -593242023
| VV |  | "v.č. 253 - tvar - 1.PP, TZ" | [15 empty] | VV | 2 | 1 | True | 0 | ROZPOCET
| VV |  | (33,08+24,65+5,85+5,6+31,8+33,08)*1,2*2 |  | 321.744 | [13 empty] | VV | 2 | 2 | True | 0 | ROZPOCET
| VV |  | (9,98+26,6-2+17-2*2+23,6+4,9+0,62-2+3,68+17)*2,9*2 |  | 553.204 | [13 empty] | VV | 2 | 2 | True | 0 | ROZPOCET
| VV |  | (4,95+4,9*5+4,9*4)*0,5*2 |  | 49.05 | [13 empty] | VV | 2 | 2 | True | 0 | ROZPOCET
| VV |  | 2*4*1,9*2+6*0,21*2+1,5*0,25*2+0,3*2,9*2+0,3*2,4*2 |  | 36.85 | [13 empty] | VV | 2 | 2 | True | 0 | ROZPOCET
| VV |  | 0,3*0,65*2*4 |  | 1.56 | [13 empty] | VV | 2 | 2 | True | 0 | ROZPOCET
| VV | bed2 | Součet |  | 962.408 | [13 empty] | VV | 2 | 4 | True | 1 | ROZPOCET
40 | K | 311351112 | Bednění nadzákladových zdí nosných svislé nebo šikmé (odkloněné), půdorysně přímé nebo zalomené ve volném prostranství, ve volných nebo zapažených jamách, rýhách, šachtách, včetně případných vzpěr, oboustranné za každou stranu, únosné nebo hladké nebo přesné (dle pozn. č. 2) odstranění | m2 | 962.408 |  | 0 | CS ÚRS 2017 01 |  |  | základní |  | 0 | 0 | 0 | 0 | 0 | 4 | K | 2 |  |  |  | ROZPOCET |  |  |  |  | 0 | 0 | 0 | 0 | 0 | 1 | 0 | 4 | -101219454
| VV |  | bed2 |  | 962.408 | [13 empty] | VV | 2 | 2 | True | 1 | ROZPOCET
41 | K | 311361821 | Výztuž nadzákladových zdí nosných svislých nebo odkloněných od svislice, rovných nebo oblých z betonářské oceli 10 505 (R) nebo BSt 500 | t | 16.36 |  | 0 | CS ÚRS 2017 01 |  |  | základní |  | 0 | 1.0488 | 17.1585 | 0 | 0 | 4 | K | 2 |  |  |  | ROZPOCET |  |  |  |  | 0 | 0 | 0 | 0 | 0 | 1 | 0 | 4 | 116396863
| VV |  | "v.č. 273 - výztuže stěn a sloupů, TZ" | [15 empty] | VV | 2 | 1 | True | 0 | ROZPOCET
| VV |  | 16360*0,001 |  | 16.36 | [13 empty] | VV | 2 | 2 | True | 1 | ROZPOCET
42 | K | 330321RR015 | Sloupy z betonu železového (bez výztuže) nosné pohledového tř. C 30/37 do antracitu tónovaného - černý pigment v množství 5 % cementu D+M | m3 | 12.992 |  | 0 |  |  |  | základní |  | 0 | 2.4608 | 31.9706 | 0 | 0 | 4 | K | 2 |  |  |  | ROZPOCET |  |  |  |  | 0 | 0 | 0 | 0 | 0 | 1 | 0 | 4 | 678482984
| VV |  | "v.č. 253 - tvar - 1.PP, TZ" | [15 empty] | VV | 2 | 1 | True | 0 | ROZPOCET
| VV |  | 0,5*0,25*2,9*13*2 |  | 9.425 | [13 empty] | VV | 2 | 2 | True | 0 | ROZPOCET
| VV |  | 0,3*0,3*2,9*12+0,5*0,3*2,9 |  | 3.567 | [13 empty] | VV | 2 | 2 | True | 0 | ROZPOCET
| VV |  | Součet |  | 12.992 | [13 empty] | VV | 2 | 4 | True | 1 | ROZPOCET
43 | K | 331351101 | Bednění hranatých pilířů, rámových stojek, táhel nebo vzpěr svislých nebo šikmých (odkloněných) o výšce do 4 m včetně vzepření průřezu pravoúhlého čtyřúhelníka zřízení | m2 | 159.5 |  | 0 | CS ÚRS 2017 01 |  |  | základní |  | 0 | 0.00126 | 0.20097 | 0 | 0 | 4 | K | 2 |  |  |  | ROZPOCET |  |  |  |  | 0 | 0 | 0 | 0 | 0 | 1 | 0 | 4 | 1359051133
| VV |  | "v.č. 253 - tvar - 1.PP, TZ" | [15 empty] | VV | 2 | 1 | True | 0 | ROZPOCET
| VV | bed31 | (0,5+0,25)*2*2,9*13*2 |  | 113.1 | [13 empty] | VV | 2 | 2 | True | 0 | ROZPOCET
| VV |  | 0,3*4*2,9*12+(0,5+0,3)*2*2,9 |  | 46.4 | [13 empty] | VV | 2 | 2 | True | 0 | ROZPOCET
| VV | bed3 | Součet |  | 159.5 | [13 empty] | VV | 2 | 4 | True | 1 | ROZPOCET
44 | K | 331351102 | Bednění hranatých pilířů, rámových stojek, táhel nebo vzpěr svislých nebo šikmých (odkloněných) o výšce do 4 m včetně vzepření průřezu pravoúhlého čtyřúhelníka odstranění | m2 | 159.5 |  | 0 | CS ÚRS 2017 01 |  |  | základní |  | 0 | 0 | 0 | 0 | 0 | 4 | K | 2 |  |  |  | ROZPOCET |  |  |  |  | 0 | 0 | 0 | 0 | 0 | 1 | 0 | 4 | 1663077214
| VV |  | bed3 |  | 159.5 | [13 empty] | VV | 2 | 2 | True | 1 | ROZPOCET
45 | K | 33135RR01 | vložka do bednění stěn - vytvoření zkos. hran vč. všech souv. dodávek a prací D+M | m | 212.6 |  | 0 |  |  |  | základní |  | 0 | 0 | 0 | 0 | 0 | 4 | K | 2 |  |  |  | ROZPOCET |  |  |  |  | 0 | 0 | 0 | 0 | 0 | 1 | 0 | 4 | -300374374
| VV |  | "v.č. 253 - tvar - 1.PP, TZ" | [15 empty] | VV | 2 | 1 | True | 0 | ROZPOCET
| VV |  | 2*2,9*2+2*2,4*2+2*0,65*2*4 |  | 31.6 | [13 empty] | VV | 2 | 2 | True | 0 | ROZPOCET
| VV |  | 2*2+4,9*2*5+6*2+2*2+4,9*2*4+2*4*4+2,55*4*4 |  | 181 | [13 empty] | VV | 2 | 2 | True | 0 | ROZPOCET
| VV |  | Součet |  | 212.6 | [13 empty] | VV | 2 | 4 | True | 1 | ROZPOCET
46 | K | 33135RR02 | vložka do bednění sloupů - vytvoření zkos hran vč. všech souv. dodávek a prací D+M | m | 452.4 |  | 0 |  |  |  | základní |  | 0 | 0 | 0 | 0 | 0 | 4 | K | 2 |  |  |  | ROZPOCET |  |  |  |  | 0 | 0 | 0 | 0 | 0 | 1 | 0 | 4 | -2062954489
| VV |  | "v.č. 253 - tvar - 1.PP, TZ" | [15 empty] | VV | 2 | 1 | True | 0 | ROZPOCET
| VV |  | 4*2,9*(26+12+1) |  | 452.4 | [13 empty] | VV | 2 | 2 | True | 1 | ROZPOCET
47 | K | 33135RR12 | příplatek za ukončení atiky ve spádu 5% vč. všech souv. dodávek a prací D+M | m2 | 46.89 |  | 0 |  |  |  | základní |  | 0 | 0 | 0 | 0 | 0 | 4 | K | 2 |  |  |  | ROZPOCET |  |  |  |  | 0 | 0 | 0 | 0 | 0 | 1 | 0 | 4 | 1070362185
| VV |  | "v.č. 153 - střecha, TZ" | [15 empty] | VV | 2 | 1 | True | 0 | ROZPOCET
| VV |  | (64,9*2+17*2-1,5-6)*0,3 |  | 46.89 | [13 empty] | VV | 2 | 2 | True | 1 | ROZPOCET
48 | K | 331361821 | Výztuž sloupů, pilířů, rámových stojek, táhel nebo vzpěr hranatých svislých nebo šikmých (odkloněných) z betonářské oceli 10 505 (R) nebo BSt 500 | t | 5.516 |  | 0 | CS ÚRS 2017 01 |  |  | základní |  | 0 | 1.052 | 5.8027 | 0 | 0 | 4 | K | 2 |  |  |  | ROZPOCET |  |  |  |  | 0 | 0 | 0 | 0 | 0 | 1 | 0 | 4 | -1291077996
| VV |  | "v.č. 273 - výztuže stěn a sloupů, TZ" | [15 empty] | VV | 2 | 1 | True | 0 | ROZPOCET
| VV |  | 5516*0,001 |  | 5.516 | [13 empty] | VV | 2 | 2 | True | 1 | ROZPOCET
49 | K | 388995211 | Chránička kabelů v římse z trub HDPE do DN 80 | m | 24.18 |  | 0 | CS ÚRS 2017 01 |  |  | základní |  | 0 | 0.00045 | 0.010881 | 0 | 0 | 4 | K | 2 |  |  |  | ROZPOCET |  |  |  |  | 0 | 0 | 0 | 0 | 0 | 1 | 0 | 4 | -1179238438
| VV |  | "v.č. 153 - střecha, TZ" | [15 empty] | VV | 2 | 1 | True | 0 | ROZPOCET
| VV |  | vo1*(1,065+0,5+0,45) |  | 24.18 | [13 empty] | VV | 2 | 2 | True | 1 | ROZPOCET
| D | 4 | Vodorovné konstrukce |  |  |  | 0 | [5 empty] | 0 |  | 891.0815 |  | 0 | 1 | D | 1 |  |  |  | ROZPOCET | [10 empty] | 0
50 | K | 411321RR016 | stropy deskové z betonu železového (bez výztuže) nosné pohledového tř. C 30/37 do antracitu tónovaného - černý pigment v množství 5 % cementu D+M | m3 | 330.99 |  | 0 |  |  |  | základní |  | 0 | 2.4608 | 814.4969 | 0 | 0 | 4 | K | 2 |  |  |  | ROZPOCET |  |  |  |  | 0 | 0 | 0 | 0 | 0 | 1 | 0 | 4 | -1243850552
| VV |  | "v.č. 253 - tvar - 1.PP, TZ" | [15 empty] | VV | 2 | 1 | True | 0 | ROZPOCET
| VV |  | 64,9*17*0,3 |  | 330.99 | [13 empty] | VV | 2 | 2 | True | 1 | ROZPOCET
51 | K | 411351101 | Bednění stropů, kleneb nebo skořepin bez podpěrné konstrukce stropů deskových, balkonových nebo plošných konzol plné, rovné, popř. s náběhy zřízení | m2 | 1111.503 |  | 0 | CS ÚRS 2017 01 |  |  | základní |  | 0 | 0.00215 | 2.3897 | 0 | 0 | 4 | K | 2 |  |  |  | ROZPOCET |  |  |  |  | 0 | 0 | 0 | 0 | 0 | 1 | 0 | 4 | -1983417991
| VV |  | "v.č. 152 - 1. podzemní podlaží, TZ" | [15 empty] | VV | 2 | 1 | True | 0 | ROZPOCET
| VV | bed41 | 0,9*0,55 |  | 0.495 | [13 empty] | VV | 2 | 2 | True | 0 | ROZPOCET
| VV |  | 0,9*0,3 |  | 0.27 | [13 empty] | VV | 2 | 2 | True | 0 | ROZPOCET
| VV |  | "v.č. 253 - tvar - 1.PP, TZ" | [15 empty] | VV | 2 | 1 | True | 0 | ROZPOCET
| VV | bed42 | 64,3*16,4 |  | 1054.52 | [13 empty] | VV | 2 | 2 | True | 0 | ROZPOCET
| VV |  | (64,9+17)*2*0,3 |  | 49.14 | [13 empty] | VV | 2 | 2 | True | 0 | ROZPOCET
| VV |  | 3,14*0,15*0,3*14 |  | 1.978 | [13 empty] | VV | 2 | 2 | True | 0 | ROZPOCET
| VV |  | 17*0,3 |  | 5.1 | [13 empty] | VV | 2 | 2 | True | 0 | ROZPOCET
| VV | bed4 | Součet |  | 1111.503 | [13 empty] | VV | 2 | 4 | True | 1 | ROZPOCET
52 | K | 411351102 | Bednění stropů, kleneb nebo skořepin bez podpěrné konstrukce stropů deskových, balkonových nebo plošných konzol plné, rovné, popř. s náběhy odstranění | m2 | 1111.503 |  | 0 | CS ÚRS 2017 01 |  |  | základní |  | 0 | 0 | 0 | 0 | 0 | 4 | K | 2 |  |  |  | ROZPOCET |  |  |  |  | 0 | 0 | 0 | 0 | 0 | 1 | 0 | 4 | -1210916775
| VV |  | bed4 |  | 1111.503 | [13 empty] | VV | 2 | 2 | True | 1 | ROZPOCET
53 | K | 411354177 | Podpěrná konstrukce stropů výšky do 4 m se zesílením dna bednění na výměru m2 půdorysu pro zatížení betonovou směsí a výztuží přes 20 do 30 kPa zřízení | m2 | 1055.015 |  | 0 | CS ÚRS 2017 01 |  |  | základní |  | 0 | 0.01017 | 10.7295 | 0 | 0 | 4 | K | 2 |  |  |  | ROZPOCET |  |  |  |  | 0 | 0 | 0 | 0 | 0 | 1 | 0 | 4 | -2102781427
| VV |  | bed41 |  | 0.495 | [13 empty] | VV | 2 | 2 | True | 0 | ROZPOCET
| VV |  | bed42 |  | 1054.52 | [13 empty] | VV | 2 | 2 | True | 0 | ROZPOCET
| VV | bed45 | Součet |  | 1055.015 | [13 empty] | VV | 2 | 4 | True | 1 | ROZPOCET
54 | K | 411354178 | Podpěrná konstrukce stropů výšky do 4 m se zesílením dna bednění na výměru m2 půdorysu pro zatížení betonovou směsí a výztuží přes 20 do 30 kPa odstranění | m2 | 1055.015 |  | 0 | CS ÚRS 2017 01 |  |  | základní |  | 0 | 0 | 0 | 0 | 0 | 4 | K | 2 |  |  |  | ROZPOCET |  |  |  |  | 0 | 0 | 0 | 0 | 0 | 1 | 0 | 4 | 196795333
| VV |  | bed45 |  | 1055.015 | [13 empty] | VV | 2 | 2 | True | 1 | ROZPOCET
55 | K | 411361821 | Výztuž stropů prostě uložených, vetknutých, spojitých, deskových, trámových (žebrových, kazetových), s keramickými a jinými vložkami, konsolových nebo balkonových, hřibových včetně hlavic hřibových sloupů, plochých střech a pro zavěšení železobetonových podhledů z betonářské oceli 10 505 (R) nebo BSt 500 | t | 40.928 |  | 0 | CS ÚRS 2017 01 |  |  | základní |  | 0 | 1.0552 | 43.1856 | 0 | 0 | 4 | K | 2 |  |  |  | ROZPOCET |  |  |  |  | 0 | 0 | 0 | 0 | 0 | 1 | 0 | 4 | 1149604089
| VV |  | "v.č. 274 - výztuž stropní desky vč. atik, TZ" | [15 empty] | VV | 2 | 1 | True | 0 | ROZPOCET
| VV |  | 40928*0,001 |  | 40.928 | [13 empty] | VV | 2 | 2 | True | 1 | ROZPOCET
56 | K | 274361RR03 | smyková výztuž strop D+M | ks | 196 |  | 0 |  |  |  | základní |  | 0 | 0 | 0 | 0 | 0 | 4 | K | 2 |  |  |  | ROZPOCET |  |  |  |  | 0 | 0 | 0 | 0 | 0 | 1 | 0 | 4 | 1780498399
| VV |  | "v.č. 274 - výztuž stropní desky vč. atik, TZ" | [15 empty] | VV | 2 | 1 | True | 0 | ROZPOCET
| VV |  | 196 |  | 196 | [13 empty] | VV | 2 | 2 | True | 1 | ROZPOCET
57 | K | 413321RR015 | průvlaky z betonu železového (bez výztuže) nosné pohledového tř. C 30/37 do antracitu tónovaného - černý pigment v množství 5 % cementu D+M | m3 | 8.085 |  | 0 |  |  |  | základní |  | 0 | 2.4608 | 19.8955 | 0 | 0 | 4 | K | 2 |  |  |  | ROZPOCET |  |  |  |  | 0 | 0 | 0 | 0 | 0 | 1 | 0 | 4 | -696260378
| VV |  | "v.č. 253 - tvar - 1.PP, TZ" | [15 empty] | VV | 2 | 1 | True | 0 | ROZPOCET
| VV |  | (2+4,9*5+6+2+4,9*4+2*4)*0,3*0,35+(4,9+2*2+6)*0,3*0,35 |  | 8.085 | [13 empty] | VV | 2 | 2 | True | 0 | ROZPOCET
| VV |  | Součet |  | 8.085 | [13 empty] | VV | 2 | 4 | True | 1 | ROZPOCET
58 | K | 413351107 | Bednění nosníků včetně stěnových i jeřábových drah, volných trámů, průvlaků, rámových příčlí, ztužidel, konzol, vodorovných táhel apod., tyčových konstrukcí bez podpěrné konstrukce, neproměnného nebo proměnného průřezu tvaru zalomeného nebo půdorysně zakřiveného zřízení | m2 | 77 |  | 0 | CS ÚRS 2017 01 |  |  | základní |  | 0 | 0.00077 | 0.05929 | 0 | 0 | 4 | K | 2 |  |  |  | ROZPOCET |  |  |  |  | 0 | 0 | 0 | 0 | 0 | 1 | 0 | 4 | 282354664
| VV |  | "v.č. 253 - tvar - 1.PP, TZ" | [15 empty] | VV | 2 | 1 | True | 0 | ROZPOCET
| VV |  | (2+4,9*5+6+2+4,9*4+2*4)*0,35*2+(4,9+2*2+6)*0,35*2 |  | 53.9 | [13 empty] | VV | 2 | 2 | True | 0 | ROZPOCET
| VV | bed81 | (2+4,9*5+6+2+4,9*4+2*4)*0,3+(4,9+2*2+6)*0,3 |  | 23.1 | [13 empty] | VV | 2 | 2 | True | 0 | ROZPOCET
| VV | bed8 | Součet |  | 77 | [13 empty] | VV | 2 | 4 | True | 1 | ROZPOCET
59 | K | 413351108 | Bednění nosníků včetně stěnových i jeřábových drah, volných trámů, průvlaků, rámových příčlí, ztužidel, konzol, vodorovných táhel apod., tyčových konstrukcí bez podpěrné konstrukce, neproměnného nebo proměnného průřezu tvaru zalomeného nebo půdorysně zakřiveného odstranění | m2 | 77 |  | 0 | CS ÚRS 2017 01 |  |  | základní |  | 0 | 0 | 0 | 0 | 0 | 4 | K | 2 |  |  |  | ROZPOCET |  |  |  |  | 0 | 0 | 0 | 0 | 0 | 1 | 0 | 4 | 781365172
| VV |  | bed8 |  | 77 | [13 empty] | VV | 2 | 2 | True | 1 | ROZPOCET
60 | K | 413351217 | Podpěrná konstrukce nosníků a tyčových konstrukcí výšky do 4 m, se zesílením dna bednění, na výměru m2 půdorysu pro zatížení betonovou směsí a výztuží přes 20 do 30 kPa zřízení | m2 | 23.1 |  | 0 | CS ÚRS 2017 01 |  |  | základní |  | 0 | 0.01407 | 0.32502 | 0 | 0 | 4 | K | 2 |  |  |  | ROZPOCET |  |  |  |  | 0 | 0 | 0 | 0 | 0 | 1 | 0 | 4 | -918798370
| VV |  | bed81 |  | 23.1 | [13 empty] | VV | 2 | 2 | True | 1 | ROZPOCET
61 | K | 413351218 | Podpěrná konstrukce nosníků a tyčových konstrukcí výšky do 4 m, se zesílením dna bednění, na výměru m2 půdorysu pro zatížení betonovou směsí a výztuží přes 20 do 30 kPa odstranění | m2 | 23.1 |  | 0 | CS ÚRS 2017 01 |  |  | základní |  | 0 | 0 | 0 | 0 | 0 | 4 | K | 2 |  |  |  | ROZPOCET |  |  |  |  | 0 | 0 | 0 | 0 | 0 | 1 | 0 | 4 | -1247956424
| VV |  | bed81 |  | 23.1 | [13 empty] | VV | 2 | 2 | True | 1 | ROZPOCET
| D | 5 | Komunikace pozemní |  |  |  | 0 | [5 empty] | 0 |  | 477.7256 |  | 0 | 1 | D | 1 |  |  |  | ROZPOCET | [10 empty] | 0
62 | K | 564841111 | Podklad ze štěrkodrti ŠD s rozprostřením a zhutněním, po zhutnění tl. 120 mm | m2 | 38.754 |  | 0 | CS ÚRS 2017 01 |  |  | základní |  | 0 | 0.22542 | 8.7359 | 0 | 0 | 4 | K | 2 |  |  |  | ROZPOCET |  |  |  |  | 0 | 0 | 0 | 0 | 0 | 1 | 0 | 4 | -692805523
| VV |  | "v.č. 152 - 1. podzemní podlaží, TZ" | [15 empty] | VV | 2 | 1 | True | 0 | ROZPOCET
| VV |  | (17,4+3,68+5,2*8+2,6+0,3+0,32+1)*0,5 |  | 33.45 | [13 empty] | VV | 2 | 2 | True | 0 | ROZPOCET
| VV |  | "v.č. 153 - střecha, TZ" | [15 empty] | VV | 2 | 1 | True | 0 | ROZPOCET
| VV |  | (5,5*2+5,65*0,4)*0,4 |  | 5.304 | [13 empty] | VV | 2 | 2 | True | 0 | ROZPOCET
| VV | šd1 | Součet |  | 38.754 | [13 empty] | VV | 2 | 4 | True | 1 | ROZPOCET
63 | K | 573211RR006 | Postřik spojovací modifikovaný v množství 0,20 kg/m2 | m2 | 2115.45 |  | 0 |  |  |  | základní |  | 0 | 0.00021 | 0.44424 | 0 | 0 | 4 | K | 2 |  |  |  | ROZPOCET |  |  |  |  | 0 | 0 | 0 | 0 | 0 | 1 | 0 | 4 | 296137715
| VV |  | podl1 |  | 2115.45 | [13 empty] | VV | 2 | 2 | True | 1 | ROZPOCET
64 | K | 578143RR214 | Litý asfalt MA 11 (LAS) s rozprostřením z nemodifikovaného asfaltu v pruhu šířky přes 3 m tl. 40 mm D+M | m2 | 2115.45 |  | 0 |  |  |  | základní |  | 0 | 0.09792 | 207.1449 | 0 | 0 | 4 | K | 2 |  |  |  | ROZPOCET |  |  |  |  | 0 | 0 | 0 | 0 | 0 | 1 | 0 | 4 | -1042641161
| VV |  | "vrchní pojezdová vrstva bude provedena ze syntetického pojiva, modifikovaného elastomerem, který obsahuje voskové komponenty, určené k výrobě stálých | [15 empty] | VV | 2 | 1 | True | 0 | ROZPOCET
| VV |  | barevných a přírodně barevných litých asfaltových povrchů, vrstva bude tónována pigmenty do šedé/šedohnědé barvy" | [15 empty] | VV | 2 | 1 | True | 0 | ROZPOCET
| VV |  | podl1 |  | 2115.45 | [13 empty] | VV | 2 | 2 | True | 1 | ROZPOCET
65 | K | 578143RR213 | Litý asfalt MA 16 s rozprostřením z nemodifikovaného asfaltu v pruhu šířky přes 3 m tl. 60 mm D+M | m2 | 2115.45 |  | 0 |  |  |  | základní |  | 0 | 0.12 | 253.854 | 0 | 0 | 4 | K | 2 |  |  |  | ROZPOCET |  |  |  |  | 0 | 0 | 0 | 0 | 0 | 1 | 0 | 4 | 1585773388
| VV |  | podl1 |  | 2115.45 | [13 empty] | VV | 2 | 2 | True | 1 | ROZPOCET
66 | K | 596811220 | Kladení dlažby z betonových nebo kameninových dlaždic komunikací pro pěší s vyplněním spár a se smetením přebytečného materiálu na vzdálenost do 3 m s ložem z kameniva těženého tl. do 30 mm velikosti dlaždic přes 0,09 m2 do 0,25 m2, pro plochy do 50 m2 | m2 | 38.754 |  | 0 | CS ÚRS 2017 01 |  |  | základní |  | 0 | 0.101 | 3.9142 | 0 | 0 | 4 | K | 2 |  |  |  | ROZPOCET |  |  |  |  | 0 | 0 | 0 | 0 | 0 | 1 | 0 | 4 | 75621941
| VV |  | šd1 |  | 38.754 | [13 empty] | VV | 2 | 2 | True | 1 | ROZPOCET
67 | M | 592457160 | dlažba plošná betonová vymývaná 40x40x4 cm | m2 | 39.917 |  | 0 | CS ÚRS 2017 01 |  |  | základní |  | 0 | 0.091 | 3.6324 | 0 | 0 | 8 | M | 2 |  |  |  | ROZPOCET |  |  |  |  | 0 | 0 | 0 | 0 | 0 | 1 | 0 | 4 | 1142254626
| VV |  | šd1*1,03 |  | 39.917 | [13 empty] | VV | 2 | 2 | True | 1 | ROZPOCET
68 | K | R520001 | výpň spáry v komunikaci trvale pružným tmelem D+M | m | 71.2 |  | 0 |  |  |  | základní |  | 0 | 0 | 0 | 0 | 0 | 4 | K | 2 |  |  |  | ROZPOCET |  |  |  |  | 0 | 0 | 0 | 0 | 0 | 1 | 0 | 4 | -190518576
| VV |  | řez1 |  | 71.2 | [13 empty] | VV | 2 | 2 | True | 1 | ROZPOCET
| D | 6 | Úpravy povrchů, podlahy a osazování výplní |  |  |  | 0 | [5 empty] | 0 |  | 341.7961 |  | 0 | 1 | D | 1 |  |  |  | ROZPOCET | [10 empty] | 0
69 | K | 631311126 | Mazanina z betonu prostého bez zvýšených nároků na prostředí tl. přes 80 do 120 mm tř. C 25/30 | m3 | 137.38 |  | 0 | CS ÚRS 2017 01 |  |  | základní |  | 0 | 2.4533 | 337.033 | 0 | 0 | 4 | K | 2 |  |  |  | ROZPOCET |  |  |  |  | 0 | 0 | 0 | 0 | 0 | 1 | 0 | 4 | -2101286474
| VV |  | "v.č. 153 - střecha, TZ" | [15 empty] | VV | 2 | 1 | True | 0 | ROZPOCET
| VV | maz1 | (64,3*16,4+6*0,3+1,5*0,3)*(0,05+0,21)*0,5 |  | 137.38 | [13 empty] | VV | 2 | 2 | True | 1 | ROZPOCET
70 | K | 631319012 | Příplatek k cenám mazanin za úpravu povrchu mazaniny přehlazením, mazanina tl. přes 80 do 120 mm | m3 | 137.38 |  | 0 | CS ÚRS 2017 01 |  |  | základní |  | 0 | 0 | 0 | 0 | 0 | 4 | K | 2 |  |  |  | ROZPOCET |  |  |  |  | 0 | 0 | 0 | 0 | 0 | 1 | 0 | 4 | -1777090273
| VV |  | maz1 |  | 137.38 | [13 empty] | VV | 2 | 2 | True | 1 | ROZPOCET
71 | K | 631319183 | Příplatek k cenám mazanin za sklon přes 15 st. do 35 st. od vodorovné roviny mazanina tl. přes 80 do 120 mm | m3 | 137.38 |  | 0 | CS ÚRS 2017 01 |  |  | základní |  | 0 | 0 | 0 | 0 | 0 | 4 | K | 2 |  |  |  | ROZPOCET |  |  |  |  | 0 | 0 | 0 | 0 | 0 | 1 | 0 | 4 | 1402532901
| VV |  | maz1 |  | 137.38 | [13 empty] | VV | 2 | 2 | True | 1 | ROZPOCET
72 | K | 631351101 | Bednění v podlahách rýh a hran zřízení | m2 | 4.939 |  | 0 | CS ÚRS 2017 01 |  |  | základní |  | 0 | 0.01352 | 0.066775 | 0 | 0 | 4 | K | 2 |  |  |  | ROZPOCET |  |  |  |  | 0 | 0 | 0 | 0 | 0 | 1 | 0 | 4 | 2100593730
| VV |  | "v.č. 153 - střecha, TZ" | [15 empty] | VV | 2 | 1 | True | 0 | ROZPOCET
| VV |  | (6+1,5)*0,05 |  | 0.375 | [13 empty] | VV | 2 | 2 | True | 0 | ROZPOCET
| VV |  | 16,4*0,21 |  | 3.444 | [13 empty] | VV | 2 | 2 | True | 0 | ROZPOCET
| VV |  | (0,3+0,5)*2*0,05*14 |  | 1.12 | [13 empty] | VV | 2 | 2 | True | 0 | ROZPOCET
| VV | bed6 | Součet |  | 4.939 | [13 empty] | VV | 2 | 4 | True | 1 | ROZPOCET
73 | K | 631351102 | Bednění v podlahách rýh a hran odstranění | m2 | 4.939 |  | 0 | CS ÚRS 2017 01 |  |  | základní |  | 0 | 0 | 0 | 0 | 0 | 4 | K | 2 |  |  |  | ROZPOCET |  |  |  |  | 0 | 0 | 0 | 0 | 0 | 1 | 0 | 4 | 1308775134
| VV |  | bed6 |  | 4.939 | [13 empty] | VV | 2 | 2 | True | 1 | ROZPOCET
74 | K | 632664RR011 | kotevně impregnační nátěr 0,50 g/m2 nízkoviskózní epoxid. pryskyřice na čerstvý beton - tech. param. viz. skladby vč. všech souv. dodávek a prací D+M | m2 | 2115.45 |  | 0 |  |  |  | základní |  | 0 | 0.0008 | 1.6924 | 0 | 0 | 4 | K | 2 |  |  |  | ROZPOCET |  |  |  |  | 0 | 0 | 0 | 0 | 0 | 1 | 0 | 4 | 1081762862
| VV |  | "v.č. 152 - 1. podzemní podlaží, TZ" | [15 empty] | VV | 2 | 1 | True | 0 | ROZPOCET
| VV |  | 1058,68 |  | 1058.68 | [13 empty] | VV | 2 | 2 | True | 0 | ROZPOCET
| VV |  | "v.č. 153 - střecha, TZ" | [15 empty] | VV | 2 | 1 | True | 0 | ROZPOCET
| VV |  | 64,3*16,4+6*0,3+1,5*0,3 |  | 1056.77 | [13 empty] | VV | 2 | 2 | True | 0 | ROZPOCET
| VV | podl1 | Součet |  | 2115.45 | [13 empty] | VV | 2 | 4 | True | 1 | ROZPOCET
75 | K | 632664RR031 | těsnící membrána 3,0 kg/m2 2 komponent. elastická trhliny přemosťující na bázi polyuretanu - tech. par. viz skladby vč. všech souv. dodávek a prací D+M | m2 | 2115.45 |  | 0 |  |  |  | základní |  | 0 | 0.00142 | 3.0039 | 0 | 0 | 4 | K | 2 |  |  |  | ROZPOCET |  |  |  |  | 0 | 0 | 0 | 0 | 0 | 1 | 0 | 4 | -1486143583
| VV |  | podl1 |  | 2115.45 | [13 empty] | VV | 2 | 2 | True | 1 | ROZPOCET
| D | 8 | Trubní vedení |  |  |  | 0 | [5 empty] | 0 |  | 0.16178 |  | 0 | 1 | D | 1 |  |  |  | ROZPOCET | [10 empty] | 0
76 | K | 899104111 | Osazení poklopů litinových a ocelových včetně rámů hmotnosti jednotlivě přes 150 kg | kus | 1 |  | 0 | CS ÚRS 2017 01 |  |  | základní |  | 0 | 0.00702 | 0.00702 | 0 | 0 | 4 | K | 2 |  |  |  | ROZPOCET |  |  |  |  | 0 | 0 | 0 | 0 | 0 | 1 | 0 | 4 | -621498460
| VV |  | "v.č. 181 - tabulky PSV, TZ" | [15 empty] | VV | 2 | 1 | True | 0 | ROZPOCET
| VV |  | 1 |  | 1 | [13 empty] | VV | 2 | 2 | True | 1 | ROZPOCET
77 | M | 552414RR040 | čtvercový litinový poklop, protiskluz povrch 855 x 855 mm ozn. 905 pojezdný tř. D400 viz tech. param. | kus | 1 |  | 0 |  |  |  | základní |  | 0 | 0.152 | 0.152 | 0 | 0 | 8 | M | 2 |  |  |  | ROZPOCET |  |  |  |  | 0 | 0 | 0 | 0 | 0 | 1 | 0 | 4 | -1312754013
| VV |  | "v.č. 181 - tabulky PSV, TZ" | [15 empty] | VV | 2 | 1 | True | 0 | ROZPOCET
| VV |  | 1 |  | 1 | [13 empty] | VV | 2 | 2 | True | 1 | ROZPOCET
78 | K | 899503RR011 | Stupadla do šachet a drobných objektů ocelová s nátěrem zapouštěcí - kapsová osazovaná při zdění a betonování D+M | kus | 4 |  | 0 |  |  |  | základní |  | 0 | 0.00069 | 0.00276 | 0 | 0 | 4 | K | 2 |  |  |  | ROZPOCET |  |  |  |  | 0 | 0 | 0 | 0 | 0 | 1 | 0 | 4 | 265318670
| VV |  | "v.č. 181 - tabulky PSV, TZ" | [15 empty] | VV | 2 | 1 | True | 0 | ROZPOCET
| VV |  | "výrobek ozn. 906" | [15 empty] | VV | 2 | 1 | True | 0 | ROZPOCET
| VV |  | 4 |  | 4 | [13 empty] | VV | 2 | 2 | True | 1 | ROZPOCET
| D | 9 | Ostatní konstrukce a práce, bourání |  |  |  | 0 | [5 empty] | 0 |  | 0.0182 |  | 0 | 1 | D | 1 |  |  |  | ROZPOCET | [10 empty] | 0
79 | K | 914111RR121 | Montáž svislé dopravní značky základní velikosti do 2 m2 na stěnu objektu | kus | 4 |  | 0 |  |  |  | základní |  | 0 | 0.00105 | 0.0042 | 0 | 0 | 4 | K | 2 |  |  |  | ROZPOCET |  |  |  |  | 0 | 0 | 0 | 0 | 0 | 1 | 0 | 4 | -194808891
| VV |  | "v.č. 253 - tvar - 1.PP, TZ" | [15 empty] | VV | 2 | 1 | True | 0 | ROZPOCET
| VV |  | 1+1+2 |  | 4 | [13 empty] | VV | 2 | 2 | True | 1 | ROZPOCET
80 | M | 404442RR750 | značka dopravní svislá reflexní IP 11 ozn. 919 | kus | 1 |  | 0 |  |  |  | základní |  | 0 | 0.004 | 0.004 | 0 | 0 | 8 | M | 2 |  |  |  | ROZPOCET |  |  |  |  | 0 | 0 | 0 | 0 | 0 | 1 | 0 | 4 | 2096864988
| VV |  | "v.č. 181 - tabulky PSV, TZ" | [15 empty] | VV | 2 | 1 | True | 0 | ROZPOCET
| VV |  | 1 |  | 1 | [13 empty] | VV | 2 | 2 | True | 1 | ROZPOCET
81 | M | 404442RR751 | dodatková tabulka s popisem režimu placeného parkování ozn. 919 | kus | 1 |  | 0 |  |  |  | základní |  | 0 | 0.004 | 0.004 | 0 | 0 | 8 | M | 2 |  |  |  | ROZPOCET |  |  |  |  | 0 | 0 | 0 | 0 | 0 | 1 | 0 | 4 | -474705438
| VV |  | "v.č. 181 - tabulky PSV, TZ" | [15 empty] | VV | 2 | 1 | True | 0 | ROZPOCET
| VV |  | 1 |  | 1 | [13 empty] | VV | 2 | 2 | True | 1 | ROZPOCET
82 | M | 404441RR0200 | značka dopravní svislá reflexní B16 ozn. 920 | kus | 1 |  | 0 |  |  |  | základní |  | 0 | 0.003 | 0.003 | 0 | 0 | 8 | M | 2 |  |  |  | ROZPOCET |  |  |  |  | 0 | 0 | 0 | 0 | 0 | 1 | 0 | 4 | 332591696
| VV |  | "v.č. 181 - tabulky PSV, TZ" | [15 empty] | VV | 2 | 1 | True | 0 | ROZPOCET
| VV |  | 1 |  | 1 | [13 empty] | VV | 2 | 2 | True | 1 | ROZPOCET
83 | M | 404441RR0201 | značka dopravní svislá reflexní B32 ozn. 921 | kus | 1 |  | 0 |  |  |  | základní |  | 0 | 0.003 | 0.003 | 0 | 0 | 8 | M | 2 |  |  |  | ROZPOCET |  |  |  |  | 0 | 0 | 0 | 0 | 0 | 1 | 0 | 4 | 460037568
| VV |  | "v.č. 181 - tabulky PSV, TZ" | [15 empty] | VV | 2 | 1 | True | 0 | ROZPOCET
| VV |  | 1 |  | 1 | [13 empty] | VV | 2 | 2 | True | 1 | ROZPOCET
| D | 94 | Lešení a stavební výtahy |  |  |  | 0 | [5 empty] | 0 |  | 0.13763 |  | 0 | 1 | D | 1 |  |  |  | ROZPOCET | [10 empty] | 0
84 | K | 941111131 | Montáž lešení řadového trubkového lehkého pracovního s podlahami s provozním zatížením tř. 3 do 200 kg/m2 šířky tř. W12 přes 1,2 do 1,5 m, výšky do 10 m | m2 | 737.1 |  | 0 | CS ÚRS 2017 01 |  |  | základní |  | 0 | 0 | 0 | 0 | 0 | 4 | K | 2 |  |  |  | ROZPOCET |  |  |  |  | 0 | 0 | 0 | 0 | 0 | 1 | 0 | 4 | 1200215775
| VV | leš1 | (64,9+17)*2*4,5 |  | 737.1 | [13 empty] | VV | 2 | 2 | True | 1 | ROZPOCET
85 | K | 941111231 | Montáž lešení řadového trubkového lehkého pracovního s podlahami s provozním zatížením tř. 3 do 200 kg/m2 Příplatek za první a každý další den použití lešení k ceně -1131 | m2 | 66339 |  | 0 | CS ÚRS 2017 01 |  |  | základní |  | 0 | 0 | 0 | 0 | 0 | 4 | K | 2 |  |  |  | ROZPOCET |  |  |  |  | 0 | 0 | 0 | 0 | 0 | 1 | 0 | 4 | 418865576
| VV |  | leš1*90 |  | 66339 | [13 empty] | VV | 2 | 2 | True | 1 | ROZPOCET
86 | K | 941111831 | Demontáž lešení řadového trubkového lehkého pracovního s podlahami s provozním zatížením tř. 3 do 200 kg/m2 šířky tř. W12 přes 1,2 do 1,5 m, výšky do 10 m | m2 | 737.1 |  | 0 | CS ÚRS 2017 01 |  |  | základní |  | 0 | 0 | 0 | 0 | 0 | 4 | K | 2 |  |  |  | ROZPOCET |  |  |  |  | 0 | 0 | 0 | 0 | 0 | 1 | 0 | 4 | -947277759
| VV |  | leš1 |  | 737.1 | [13 empty] | VV | 2 | 2 | True | 1 | ROZPOCET
87 | K | 949101111 | Lešení pomocné pracovní pro objekty pozemních staveb pro zatížení do 150 kg/m2, o výšce lešeňové podlahy do 1,9 m | m2 | 1058.68 |  | 0 | CS ÚRS 2017 01 |  |  | základní |  | 0 | 0.00013 | 0.13763 | 0 | 0 | 4 | K | 2 |  |  |  | ROZPOCET |  |  |  |  | 0 | 0 | 0 | 0 | 0 | 1 | 0 | 4 | 1398107041
| VV |  | st1 |  | 1058.68 | [13 empty] | VV | 2 | 2 | True | 1 | ROZPOCET
| D | 91 | Doplňující konstrukce a práce pozemních komunikací, letišť a ploch |  |  |  | 0 | [5 empty] | 0 |  | 0.38454 |  | 0 | 1 | D | 1 |  |  |  | ROZPOCET | [10 empty] | 0
88 | K | 915111R022 | Vodorovné dopravní značení stříkané barvou dělící čára šířky 100 mm přerušovaná bílá retroreflexní | m | 20.8 |  | 0 |  |  |  | základní |  | 0 | 4e-05 | 0.000832 | 0 | 0 | 4 | K | 2 |  |  |  | ROZPOCET |  |  |  |  | 0 | 0 | 0 | 0 | 0 | 1 | 0 | 4 | -283342304
| VV |  | "v.č. 152 - 1. podzemní podlaží, TZ" | [15 empty] | VV | 2 | 1 | True | 0 | ROZPOCET
| VV |  | 5,2*2 |  | 10.4 | [13 empty] | VV | 2 | 2 | True | 0 | ROZPOCET
| VV |  | "v.č. 153 - střecha, TZ" | [15 empty] | VV | 2 | 1 | True | 0 | ROZPOCET
| VV |  | 5,2*2 |  | 10.4 | [13 empty] | VV | 2 | 2 | True | 0 | ROZPOCET
| VV | vod2 | Součet |  | 20.8 | [13 empty] | VV | 2 | 4 | True | 1 | ROZPOCET
89 | K | 915111RR012 | Vodorovné dopravní značení stříkané barvou dělící čára šířky 100 mm souvislá bílá retroreflexní | m | 706.41 |  | 0 |  |  |  | základní |  | 0 | 0.00011 | 0.077705 | 0 | 0 | 4 | K | 2 |  |  |  | ROZPOCET |  |  |  |  | 0 | 0 | 0 | 0 | 0 | 1 | 0 | 4 | -1818753464
| VV |  | "v.č. 152 - 1. podzemní podlaží, TZ" | [15 empty] | VV | 2 | 1 | True | 0 | ROZPOCET
| VV |  | 5,2*10*2+4,7*13*2+5,25*2+6,05+3,105+4,95*9*2+2,05+3,105 |  | 340.11 | [13 empty] | VV | 2 | 2 | True | 0 | ROZPOCET
| VV |  | "v.č. 153 - střecha, TZ" | [15 empty] | VV | 2 | 1 | True | 0 | ROZPOCET
| VV |  | 5,2*23*2+64,3*2-1,5 |  | 366.3 | [13 empty] | VV | 2 | 2 | True | 0 | ROZPOCET
| VV | vod1 | Součet |  | 706.41 | [13 empty] | VV | 2 | 4 | True | 1 | ROZPOCET
90 | K | 915131112 | Vodorovné dopravní značení stříkané barvou přechody pro chodce, šipky, symboly bílé retroreflexní | m2 | 49.75 |  | 0 | CS ÚRS 2017 01 |  |  | základní |  | 0 | 0.00085 | 0.042287 | 0 | 0 | 4 | K | 2 |  |  |  | ROZPOCET |  |  |  |  | 0 | 0 | 0 | 0 | 0 | 1 | 0 | 4 | 901291185
| VV |  | "v.č. 152 - 1. podzemní podlaží, TZ" | [15 empty] | VV | 2 | 1 | True | 0 | ROZPOCET
| VV |  | 1*1,5*2 |  | 3 | [13 empty] | VV | 2 | 2 | True | 0 | ROZPOCET
| VV |  | 0,5*0,5*9 |  | 2.25 | [13 empty] | VV | 2 | 2 | True | 0 | ROZPOCET
| VV |  | 0,5*1*(14+21) |  | 17.5 | [13 empty] | VV | 2 | 2 | True | 0 | ROZPOCET
| VV |  | "v.č. 153 - střecha, TZ" | [15 empty] | VV | 2 | 1 | True | 0 | ROZPOCET
| VV |  | 1*1,5*3 |  | 4.5 | [13 empty] | VV | 2 | 2 | True | 0 | ROZPOCET
| VV |  | 0,5*1*(20+25) |  | 22.5 | [13 empty] | VV | 2 | 2 | True | 0 | ROZPOCET
| VV | vod3 | Součet |  | 49.75 | [13 empty] | VV | 2 | 4 | True | 1 | ROZPOCET
91 | K | 915611111 | Předznačení pro vodorovné značení stříkané barvou nebo prováděné z nátěrových hmot liniové dělicí čáry, vodicí proužky | m | 727.21 |  | 0 | CS ÚRS 2017 01 |  |  | základní |  | 0 | 0 | 0 | 0 | 0 | 4 | K | 2 |  |  |  | ROZPOCET |  |  |  |  | 0 | 0 | 0 | 0 | 0 | 1 | 0 | 4 | -1985052726
| VV |  | vod1 |  | 706.41 | [13 empty] | VV | 2 | 2 | True | 0 | ROZPOCET
| VV |  | vod2 |  | 20.8 | [13 empty] | VV | 2 | 2 | True | 0 | ROZPOCET
| VV |  | Součet |  | 727.21 | [13 empty] | VV | 2 | 4 | True | 1 | ROZPOCET
92 | K | 915621111 | Předznačení pro vodorovné značení stříkané barvou nebo prováděné z nátěrových hmot plošné šipky, symboly, nápisy | m2 | 49.75 |  | 0 | CS ÚRS 2017 01 |  |  | základní |  | 0 | 1e-05 | 0.0004975 | 0 | 0 | 4 | K | 2 |  |  |  | ROZPOCET |  |  |  |  | 0 | 0 | 0 | 0 | 0 | 1 | 0 | 4 | -200234468
| VV |  | vod3 |  | 49.75 | [13 empty] | VV | 2 | 2 | True | 1 | ROZPOCET
93 | K | 914111RR011 | Montáž svislé dopravní značky + 2 x dodatková tabulka objímkami na sloupky nebo konzoly | kus | 2 |  | 0 |  |  |  | základní |  | 0 | 0.0007 | 0.0014 | 0 | 0 | 4 | K | 2 |  |  |  | ROZPOCET |  |  |  |  | 0 | 0 | 0 | 0 | 0 | 1 | 0 | 4 | 180557493
| VV |  | "v.č. 181 - tabulky PSV, TZ" | [15 empty] | VV | 2 | 1 | True | 0 | ROZPOCET
| VV | zn11 | 1+1 |  | 2 | [13 empty] | VV | 2 | 2 | True | 1 | ROZPOCET
94 | M | 404442RR575 | značka svislá dopravní ozn. 913 - IP6 + označení + dodat. tabulka 2x viz. tech. parametry | kus | 1 |  | 0 |  |  |  | základní |  | 0 | 0.003 | 0.003 | 0 | 0 | 8 | M | 2 |  |  |  | ROZPOCET |  |  |  |  | 0 | 0 | 0 | 0 | 0 | 1 | 0 | 4 | 1098369165
| VV |  | "v.č. 181 - tabulky PSV, TZ" | [15 empty] | VV | 2 | 1 | True | 0 | ROZPOCET
| VV |  | 1 |  | 1 | [13 empty] | VV | 2 | 2 | True | 1 | ROZPOCET
95 | M | 404442RR576 | značka svislá dopravní ozn. 914 - IP6 + označení + dodat. tabulka 2x viz. tech. parametry | kus | 1 |  | 0 |  |  |  | základní |  | 0 | 0.003 | 0.003 | 0 | 0 | 8 | M | 2 |  |  |  | ROZPOCET |  |  |  |  | 0 | 0 | 0 | 0 | 0 | 1 | 0 | 4 | 20193939
| VV |  | "v.č. 181 - tabulky PSV, TZ" | [15 empty] | VV | 2 | 1 | True | 0 | ROZPOCET
| VV |  | 1 |  | 1 | [13 empty] | VV | 2 | 2 | True | 1 | ROZPOCET
96 | K | 914111RR012 | Montáž svislé dopravní značky + 2 x dodatková tabulka na ŽB stěnu | kus | 3 |  | 0 |  |  |  | základní |  | 0 | 0.0007 | 0.0021 | 0 | 0 | 4 | K | 2 |  |  |  | ROZPOCET |  |  |  |  | 0 | 0 | 0 | 0 | 0 | 1 | 0 | 4 | 655639674
| VV |  | "v.č. 181 - tabulky PSV, TZ" | [15 empty] | VV | 2 | 1 | True | 0 | ROZPOCET
| VV |  | 1+2 |  | 3 | [13 empty] | VV | 2 | 2 | True | 1 | ROZPOCET
97 | M | 404442RR577 | značka svislá dopravní ozn. 911 - IP6 + označení + dodat. tabulka 2x viz. tech. parametry | kus | 1 |  | 0 |  |  |  | základní |  | 0 | 0.003 | 0.003 | 0 | 0 | 8 | M | 2 |  |  |  | ROZPOCET |  |  |  |  | 0 | 0 | 0 | 0 | 0 | 1 | 0 | 4 | -417815582
| VV |  | "v.č. 181 - tabulky PSV, TZ" | [15 empty] | VV | 2 | 1 | True | 0 | ROZPOCET
| VV |  | 1 |  | 1 | [13 empty] | VV | 2 | 2 | True | 1 | ROZPOCET
98 | M | 404442RR578 | značka svislá dopravní ozn. 912 - IP6 + označení + dodat. tabulka 2x viz. tech. parametry | kus | 2 |  | 0 |  |  |  | základní |  | 0 | 0.003 | 0.006 | 0 | 0 | 8 | M | 2 |  |  |  | ROZPOCET |  |  |  |  | 0 | 0 | 0 | 0 | 0 | 1 | 0 | 4 | 1554701694
| VV |  | "v.č. 181 - tabulky PSV, TZ" | [15 empty] | VV | 2 | 1 | True | 0 | ROZPOCET
| VV |  | 2 |  | 2 | [13 empty] | VV | 2 | 2 | True | 1 | ROZPOCET
99 | K | 914511112 | Montáž sloupku dopravních značek délky do 3,5 m do hliníkové patky | kus | 2 |  | 0 | CS ÚRS 2013 01 |  |  | základní |  | 0 | 0.11241 | 0.22482 | 0 | 0 | 4 | K | 2 |  |  |  | ROZPOCET |  |  |  |  | 0 | 0 | 0 | 0 | 0 | 1 | 0 | 4 | -864116261
| VV |  | zn11 |  | 2 | [13 empty] | VV | 2 | 2 | True | 1 | ROZPOCET
100 | M | 404452300 | výrobky a tabule orientační pro návěstí a zabezpečovací zařízení silniční značky dopravní svislé sloupky Zn 70 - 350 | kus | 2 |  | 0 | CS ÚRS 2013 01 |  |  | základní |  | 0 | 0.0065 | 0.013 | 0 | 0 | 8 | M | 2 |  |  |  | ROZPOCET |  |  |  |  | 0 | 0 | 0 | 0 | 0 | 1 | 0 | 4 | 1716388502
| VV |  | zn11 |  | 2 | [13 empty] | VV | 2 | 2 | True | 1 | ROZPOCET
101 | M | 404452410 | patka hliníková pro sloupek D 70 mm | kus | 2 |  | 0 | CS ÚRS 2017 01 |  |  | základní |  | 0 | 0.0033 | 0.0066 | 0 | 0 | 8 | M | 2 |  |  |  | ROZPOCET |  |  |  |  | 0 | 0 | 0 | 0 | 0 | 1 | 0 | 4 | -1039637039
| VV |  | zn11 |  | 2 | [13 empty] | VV | 2 | 2 | True | 1 | ROZPOCET
102 | M | 404452540 | víčko plastové na sloupek 70 | kus | 2 |  | 0 | CS ÚRS 2017 01 |  |  | základní |  | 0 | 0.00015 | 0.0003 | 0 | 0 | 8 | M | 2 |  |  |  | ROZPOCET |  |  |  |  | 0 | 0 | 0 | 0 | 0 | 1 | 0 | 4 | -1975797688
| VV |  | zn11 |  | 2 | [13 empty] | VV | 2 | 2 | True | 1 | ROZPOCET
| D | 95 | Různé dokončovací konstrukce a práce pozemních staveb |  |  |  | 0 | [5 empty] | 0 |  | 0.77578 |  | 0 | 1 | D | 1 |  |  |  | ROZPOCET | [10 empty] | 0
103 | K | 919735112 | Řezání stávajícího živičného krytu nebo podkladu hloubky přes 50 do 100 mm | m | 71.2 |  | 0 | CS ÚRS 2017 01 |  |  | základní |  | 0 | 0 | 0 | 0 | 0 | 4 | K | 2 |  |  |  | ROZPOCET |  |  |  |  | 0 | 0 | 0 | 0 | 0 | 1 | 0 | 4 | 1793373217
| VV |  | "v.č. 181 - tabulky PSV, TZ" | [15 empty] | VV | 2 | 1 | True | 0 | ROZPOCET
| VV | řez1 | (0,25+0,15)*2*sn1 |  | 71.2 | [13 empty] | VV | 2 | 2 | True | 1 | ROZPOCET
104 | K | 931941RR012 | Osazení dilatačního závěru pro parkovací domy | m | 32.8 |  | 0 |  |  |  | základní |  | 0 | 0.00687 | 0.22534 | 0 | 0 | 4 | K | 2 |  |  |  | ROZPOCET |  |  |  |  | 0 | 0 | 0 | 0 | 0 | 1 | 0 | 4 | 1429912505
| VV |  | "v.č. 181 - tabulky PSV, TZ" | [15 empty] | VV | 2 | 1 | True | 0 | ROZPOCET
| VV | záv1 | 32,8 |  | 32.8 | [13 empty] | VV | 2 | 2 | True | 1 | ROZPOCET
105 | M | R903001 | dilatační závěr pro parkovací domy ozn. 904 - viz. technické parametry | m | 36.08 |  | 0 |  |  |  | základní |  | 0 | 0 | 0 | 0 | 0 | 8 | M | 2 |  |  |  | ROZPOCET |  |  |  |  | 0 | 0 | 0 | 0 | 0 | 1 | 0 | 4 | -145581646
| VV |  | záv1*1,1 |  | 36.08 | [13 empty] | VV | 2 | 2 | True | 1 | ROZPOCET
106 | K | 931992121 | Výplň dilatačních spár z polystyrenu extrudovaného, tloušťky 20 mm | m2 | 25.056 |  | 0 | CS ÚRS 2017 01 |  |  | základní |  | 0 | 0.00063 | 0.015785 | 0 | 0 | 4 | K | 2 |  |  |  | ROZPOCET |  |  |  |  | 0 | 0 | 0 | 0 | 0 | 1 | 0 | 4 | -1586952208
| VV |  | "v.č. 203 - tvar - 1.PP, TZ" | [15 empty] | VV | 2 | 1 | True | 0 | ROZPOCET
| VV |  | "v.č. 152 - 1. podzemní podlaží, TZ" | [15 empty] | VV | 2 | 1 | True | 0 | ROZPOCET
| VV |  | 16,4*0,5 |  | 8.2 | [13 empty] | VV | 2 | 2 | True | 0 | ROZPOCET
| VV |  | 2,9*0,3*2 |  | 1.74 | [13 empty] | VV | 2 | 2 | True | 0 | ROZPOCET
| VV |  | 1,2*0,3*(2*2+10,2) |  | 5.112 | [13 empty] | VV | 2 | 2 | True | 0 | ROZPOCET
| VV |  | "v.č. 153 - střecha, TZ" | [15 empty] | VV | 2 | 1 | True | 0 | ROZPOCET
| VV |  | 16,4*0,61 |  | 10.004 | [13 empty] | VV | 2 | 2 | True | 0 | ROZPOCET
| VV |  | Součet |  | 25.056 | [13 empty] | VV | 2 | 4 | True | 1 | ROZPOCET
107 | K | 931994RR103 | zatmelení dilatačních spar stěnových trvale pružným tmelem D+M | m | 69.2 |  | 0 |  |  |  | základní |  | 0 | 0.00329 | 0.22767 | 0 | 0 | 4 | K | 2 |  |  |  | ROZPOCET |  |  |  |  | 0 | 0 | 0 | 0 | 0 | 1 | 0 | 4 | 1509503624
| VV |  | "v.č. 152 - 1. podzemní podlaží, TZ" | [15 empty] | VV | 2 | 1 | True | 0 | ROZPOCET
| VV |  | 2,9*4 |  | 11.6 | [13 empty] | VV | 2 | 2 | True | 0 | ROZPOCET
| VV |  | "v.č. 153 - střecha, TZ" | [15 empty] | VV | 2 | 1 | True | 0 | ROZPOCET
| VV |  | 1,2*2*(2*2+10*2) |  | 57.6 | [13 empty] | VV | 2 | 2 | True | 0 | ROZPOCET
| VV |  | Součet |  | 69.2 | [13 empty] | VV | 2 | 4 | True | 1 | ROZPOCET
108 | K | 936942122 | Osazení mostní vpusti a prodlužovací tvarovky vpusti, velikosti 300/500 mm | kus | 14 |  | 0 | CS ÚRS 2017 01 |  |  | základní |  | 0 | 0.00942 | 0.13188 | 0 | 0 | 4 | K | 2 |  |  |  | ROZPOCET |  |  |  |  | 0 | 0 | 0 | 0 | 0 | 1 | 0 | 4 | 1774190061
| VV |  | "v.č. 181 - tabulky PSV, TZ" | [15 empty] | VV | 2 | 1 | True | 0 | ROZPOCET
| VV | vp1 | 14 |  | 14 | [13 empty] | VV | 2 | 2 | True | 1 | ROZPOCET
109 | M | R962001 | mostní odvodňovač 300 x 500 mm ozn. 909 tř. zat. D400 viz. tech. param. | ks | 14 |  | 0 |  |  |  | základní |  | 0 | 0 | 0 | 0 | 0 | 8 | M | 2 |  |  |  | ROZPOCET |  |  |  |  | 0 | 0 | 0 | 0 | 0 | 1 | 0 | 4 | 58248398
| VV |  | vp1 |  | 14 | [13 empty] | VV | 2 | 2 | True | 1 | ROZPOCET
110 | K | 952901111 | Vyčištění budov nebo objektů před předáním do užívání budov bytové nebo občanské výstavby - zametení a umytí podlah, dlažeb, obkladů, schodů v místnostech, chodbách a schodištích, vyčištění a umytí oken, dveří s rámy, zárubněmi, umytí a vyčištění jiných zasklených a natíraných ploch a zařizovacích předmětů, při světlé výšce podlaží do 4 m | m2 | 2117.36 |  | 0 | CS ÚRS 2017 01 |  |  | základní |  | 0 | 4e-05 | 0.084694 | 0 | 0 | 4 | K | 2 |  |  |  | ROZPOCET |  |  |  |  | 0 | 0 | 0 | 0 | 0 | 1 | 0 | 4 | -601936444
| VV |  | st1*2 |  | 2117.36 | [13 empty] | VV | 2 | 2 | True | 1 | ROZPOCET
111 | K | 953943122 | Osazování drobných kovových předmětů výrobků ostatních jinde neuvedených do betonu se zajištěním polohy k bednění či k výztuži před zabetonováním hmotnosti přes 1 do 5 kg/kus | kus | 14 |  | 0 | CS ÚRS 2017 01 |  |  | základní |  | 0 | 0.00015 | 0.0021 | 0 | 0 | 4 | K | 2 |  |  |  | ROZPOCET |  |  |  |  | 0 | 0 | 0 | 0 | 0 | 1 | 0 | 4 | 313021703
| VV |  | "v.č. 151 - základy" | [15 empty] | VV | 2 | 1 | True | 0 | ROZPOCET
| VV | kan1 | 7*2 |  | 14 | [13 empty] | VV | 2 | 2 | True | 1 | ROZPOCET
112 | K | R954001 | autonom. bateriově napájený snímač obsazenosti park. místa ozn. 910 vč. všech souv. dodávek a prací D+M | ks | 89 |  | 0 |  |  |  | základní |  | 0 | 0 | 0 | 0 | 0 | 4 | K | 2 |  |  |  | ROZPOCET |  |  |  |  | 0 | 0 | 0 | 0 | 0 | 1 | 0 | 4 | 926156167
| VV |  | "v.č. 181 - tabulky PSV, TZ" | [15 empty] | VV | 2 | 1 | True | 0 | ROZPOCET
| VV | sn1 | 44+45 |  | 89 | [13 empty] | VV | 2 | 2 | True | 1 | ROZPOCET
113 | K | R9597910042 | přenosný hasicí přístroj ozn. 918 - práškový PG 6 kg s has. schopností 21A/113B D+M | ks | 6 |  | 0 |  |  |  | základní |  | 0 | 0.01472 | 0.08832 | 0 | 0 | 4 | K | 2 |  |  |  | ROZPOCET |  |  |  |  | 0 | 0 | 0 | 0 | 0 | 1 | 0 | 4 | 1890012189
| VV |  | "v.č. 181 - tabulky PSV, TZ" | [15 empty] | VV | 2 | 1 | True | 0 | ROZPOCET
| VV |  | 6 |  | 6 | [13 empty] | VV | 2 | 2 | True | 1 | ROZPOCET
| D | 998 | Přesun hmot |  |  |  | 0 | [5 empty] | 0 |  | 0 |  | 0 | 1 | D | 1 |  |  |  | ROZPOCET | [10 empty] | 0
114 | K | 998012021 | Přesun hmot pro budovy občanské výstavby, bydlení, výrobu a služby s nosnou svislou konstrukcí monolitickou betonovou tyčovou nebo plošnou s jakýkoliv obvodovým pláštěm kromě vyzdívaného vodorovná dopravní vzdálenost do 100 m pro budovy výšky do 6 m | t | 3263.93 |  | 0 | CS ÚRS 2017 01 |  |  | základní |  | 0 | 0 | 0 | 0 | 0 | 4 | K | 2 |  |  |  | ROZPOCET |  |  |  |  | 0 | 0 | 0 | 0 | 0 | 1 | 0 | 4 | 467522308
| D | PSV | Práce a dodávky PSV |  |  |  | 0 | [5 empty] | 0 |  | 18.3092 |  | 0 | 2 | D | 0 |  |  |  | ROZPOCET | [10 empty] | 0
| D | 711 | Izolace proti vodě, vlhkosti a plynům |  |  |  | 0 | [5 empty] | 0 |  | 7.0333 |  | 0 | 2 | D | 1 |  |  |  | ROZPOCET | [10 empty] | 0
115 | K | 711161382 | Izolace proti zemní vlhkosti nopovými foliemi ukončení izolace lištou provětrávací | m | 163.8 |  | 0 | CS ÚRS 2017 01 |  |  | základní |  | 0 | 0.00028 | 0.045864 | 0 | 0 | 16 | K | 2 |  |  |  | ROZPOCET |  |  |  |  | 0 | 0 | 0 | 0 | 0 | 1 | 0 | 16 | -1865209086
| VV |  | "v.č. 151 - základy, TZ" | [15 empty] | VV | 2 | 1 | True | 0 | ROZPOCET
| VV |  | 64,9*2+17*2 |  | 163.8 | [13 empty] | VV | 2 | 2 | True | 1 | ROZPOCET
116 | K | 711161RR021 | Izolace proti zemní vlhkosti nopovými foliemi základů nebo stěn vč. všech souv. dodávek a prací D+M | m2 | 244.77 |  | 0 |  |  |  | základní |  | 0 | 0.00078 | 0.19092 | 0 | 0 | 16 | K | 2 |  |  |  | ROZPOCET |  |  |  |  | 0 | 0 | 0 | 0 | 0 | 1 | 0 | 16 | 1515614951
| VV |  | izo2 |  | 220.11 | [13 empty] | VV | 2 | 2 | True | 0 | ROZPOCET
| VV |  | (65,2*2+17*2)*0,15 |  | 24.66 | [13 empty] | VV | 2 | 2 | True | 0 | ROZPOCET
| VV | nop1 | Součet |  | 244.77 | [13 empty] | VV | 2 | 4 | True | 1 | ROZPOCET
117 | K | 711471R003 | Provedení izolace proti povrchové a podpovrchové tlakové vodě termoplasty na ploše vodorovné V folií z mPVC | m2 | 1130.96 |  | 0 | CS ÚRS 2017 01 |  |  | základní |  | 0 | 0 | 0 | 0 | 0 | 16 | K | 2 |  |  |  | ROZPOCET |  |  |  |  | 0 | 0 | 0 | 0 | 0 | 1 | 0 | 16 | 149251355
| VV |  | izo1 |  | 1130.96 | [13 empty] | VV | 2 | 2 | True | 1 | ROZPOCET
118 | K | 711472R004 | Provedení izolace proti povrchové a podpovrchové tlakové vodě termoplasty na ploše svislé S folií z mPVC | m2 | 220.11 |  | 0 |  |  |  | základní |  | 0 | 0 | 0 | 0 | 0 | 16 | K | 2 |  |  |  | ROZPOCET |  |  |  |  | 0 | 0 | 0 | 0 | 0 | 1 | 0 | 16 | -70843510
| VV |  | izo2 |  | 220.11 | [13 empty] | VV | 2 | 2 | True | 1 | ROZPOCET
119 | M | 283220RR090 | fólie zemní hydroizolační mPVC, tl. 1,5 mm | m2 | 1632.29 |  | 0 |  |  |  | základní |  | 0 | 0.0021 | 3.4278 | 0 | 0 | 32 | M | 2 |  |  |  | ROZPOCET |  |  |  |  | 0 | 0 | 0 | 0 | 0 | 1 | 0 | 16 | -35096655
| VV |  | izo1*1,2 |  | 1357.152 | [13 empty] | VV | 2 | 2 | True | 0 | ROZPOCET
| VV |  | izo2*1,25 |  | 275.138 | [13 empty] | VV | 2 | 2 | True | 0 | ROZPOCET
| VV |  | Součet |  | 1632.29 | [13 empty] | VV | 2 | 4 | True | 1 | ROZPOCET
120 | K | 711491171 | Provedení izolace proti povrchové a podpovrchové tlakové vodě ostatní na ploše vodorovné V z textilií, vrstvy podkladní | m2 | 1130.96 |  | 0 | CS ÚRS 2017 01 |  |  | základní |  | 0 | 0 | 0 | 0 | 0 | 16 | K | 2 |  |  |  | ROZPOCET |  |  |  |  | 0 | 0 | 0 | 0 | 0 | 1 | 0 | 16 | -2081727741
| VV |  | "v.č. 151 - základy, TZ" | [15 empty] | VV | 2 | 1 | True | 0 | ROZPOCET
| VV |  | 65,2*17,3 |  | 1127.96 | [13 empty] | VV | 2 | 2 | True | 0 | ROZPOCET
| VV |  | 2*1,5 |  | 3 | [13 empty] | VV | 2 | 2 | True | 0 | ROZPOCET
| VV | izo1 | Součet |  | 1130.96 | [13 empty] | VV | 2 | 4 | True | 1 | ROZPOCET
121 | K | 711491172 | Provedení izolace proti povrchové a podpovrchové tlakové vodě ostatní na ploše vodorovné V z textilií, vrstvy ochranné | m2 | 1130.96 |  | 0 | CS ÚRS 2017 01 |  |  | základní |  | 0 | 0 | 0 | 0 | 0 | 16 | K | 2 |  |  |  | ROZPOCET |  |  |  |  | 0 | 0 | 0 | 0 | 0 | 1 | 0 | 16 | -108100425
| VV |  | izo1 |  | 1130.96 | [13 empty] | VV | 2 | 2 | True | 1 | ROZPOCET
122 | K | 711491271 | Provedení izolace proti povrchové a podpovrchové tlakové vodě ostatní na ploše svislé S z textilií, vrstvy podkladní | m2 | 220.11 |  | 0 | CS ÚRS 2017 01 |  |  | základní |  | 0 | 0 | 0 | 0 | 0 | 16 | K | 2 |  |  |  | ROZPOCET |  |  |  |  | 0 | 0 | 0 | 0 | 0 | 1 | 0 | 16 | 2057039334
| VV |  | "v.č. 151 - základy, TZ" | [15 empty] | VV | 2 | 1 | True | 0 | ROZPOCET
| VV |  | 17*3,68+32*(2,5+0,5)*0,5+32*(3,3+0,5)*0,5 |  | 171.36 | [13 empty] | VV | 2 | 2 | True | 0 | ROZPOCET
| VV |  | (17+32,9*2)*0,5 |  | 41.4 | [13 empty] | VV | 2 | 2 | True | 0 | ROZPOCET
| VV |  | (2+1,5)*2*1,05 |  | 7.35 | [13 empty] | VV | 2 | 2 | True | 0 | ROZPOCET
| VV | izo2 | Součet |  | 220.11 | [13 empty] | VV | 2 | 4 | True | 1 | ROZPOCET
123 | K | 711491272 | Provedení izolace proti povrchové a podpovrchové tlakové vodě ostatní na ploše svislé S z textilií, vrstvy ochranné | m2 | 220.11 |  | 0 | CS ÚRS 2017 01 |  |  | základní |  | 0 | 0 | 0 | 0 | 0 | 16 | K | 2 |  |  |  | ROZPOCET |  |  |  |  | 0 | 0 | 0 | 0 | 0 | 1 | 0 | 16 | 1940550993
| VV |  | izo2 |  | 220.11 | [13 empty] | VV | 2 | 2 | True | 1 | ROZPOCET
124 | M | 693112RR030 | geotextilie 300 g/m2 | m2 | 3264.579 |  | 0 |  |  |  | základní |  | 0 | 0.0003 | 0.97937 | 0 | 0 | 32 | M | 2 |  |  |  | ROZPOCET |  |  |  |  | 0 | 0 | 0 | 0 | 0 | 1 | 0 | 16 | 1018651421
| VV |  | izo1*2*1,2 |  | 2714.304 | [13 empty] | VV | 2 | 2 | True | 0 | ROZPOCET
| VV |  | izo2*2*1,25 |  | 550.275 | [13 empty] | VV | 2 | 2 | True | 0 | ROZPOCET
| VV |  | Součet |  | 3264.579 | [13 empty] | VV | 2 | 4 | True | 1 | ROZPOCET
125 | K | 711714RR011 | adhézní můstek pod litý asfalt 0,11 kg/m2 1 komponentní synt. prýskyřice tech. param viz skladby vč. všech souv. dodávek a prací D+M | m2 | 2115.45 |  | 0 |  |  |  | základní |  | 0 | 0.001 | 2.1155 | 0 | 0 | 16 | K | 2 |  |  |  | ROZPOCET |  |  |  |  | 0 | 0 | 0 | 0 | 0 | 1 | 0 | 16 | 448621495
| VV |  | podl1 |  | 2115.45 | [13 empty] | VV | 2 | 2 | True | 1 | ROZPOCET
126 | K | 711786RR006 | zajištění prostupu kan. potrubí DN 100 dvouslož. PMMA pryskyřicí a PU tmelem dle dodavatele hydroizolace vč. všech souv. dodávek a prací D+M | kus | 14 |  | 0 |  |  |  | základní |  | 0 | 0.00042 | 0.00588 | 0 | 0 | 16 | K | 2 |  |  |  | ROZPOCET |  |  |  |  | 0 | 0 | 0 | 0 | 0 | 1 | 0 | 16 | -1313147696
| VV |  | kan1 |  | 14 | [13 empty] | VV | 2 | 2 | True | 1 | ROZPOCET
127 | K | 711786RR007 | zajištění prostupu kan. potrubí DN 100 dle technologie těsnící membrány a adhézního můstku dle dodavatele hydroizolace vč. všech souv. dodávek a prací D+M | kus | 14 |  | 0 |  |  |  | základní |  | 0 | 0.00042 | 0.00588 | 0 | 0 | 16 | K | 2 |  |  |  | ROZPOCET |  |  |  |  | 0 | 0 | 0 | 0 | 0 | 1 | 0 | 16 | 1671471953
| VV |  | kan1 |  | 14 | [13 empty] | VV | 2 | 2 | True | 1 | ROZPOCET
128 | K | IZO00051 | hydroizolační stěrka s náběhovým fabionem - plocha V vč. všech souv. dodávek a prací - D+M | m2 | 87.39 |  | 0 |  |  |  | základní |  | 0 | 0.003 | 0.26217 | 0 | 0 | 16 | K | 2 |  |  |  | ROZPOCET |  |  |  |  | 0 | 0 | 0 | 0 | 0 | 1 | 0 | 16 | 1012987414
| VV |  | "v.č. 152 - 1. podzemní podlaží, TZ" | [15 empty] | VV | 2 | 1 | True | 0 | ROZPOCET
| VV |  | (26,3+0,62+0,3*18+9,68+16,4+26,3+4,9+0,62+0,3*12+3,38)*0,3 |  | 29.16 | [13 empty] | VV | 2 | 2 | True | 0 | ROZPOCET
| VV |  | (0,5+0,25)*2*0,3*13*2 |  | 11.7 | [13 empty] | VV | 2 | 2 | True | 0 | ROZPOCET
| VV |  | "v.č. 153 - střecha, TZ" | [15 empty] | VV | 2 | 1 | True | 0 | ROZPOCET
| VV |  | (64,3*2+16,4*2-6-1,5+0,3*4)*0,3 |  | 46.53 | [13 empty] | VV | 2 | 2 | True | 0 | ROZPOCET
| VV |  | Součet |  | 87.39 | [13 empty] | VV | 2 | 4 | True | 1 | ROZPOCET
129 | K | R7112001 | napojení anglického dvorku na hydroizolaci - spoj hydroizolace proti tlakové vodě dle tech. pravidel výrobce vč. všech souv. dodávek a prací D+M | ks | 3 |  | 0 |  |  |  | základní |  | 0 | 0 | 0 | 0 | 0 | 16 | K | 2 |  |  |  | ROZPOCET |  |  |  |  | 0 | 0 | 0 | 0 | 0 | 1 | 0 | 16 | 1540750679
| VV |  | "v.č. 152 - 1. podzemní podlaží, TZ" | [15 empty] | VV | 2 | 1 | True | 0 | ROZPOCET
| VV |  | 3 |  | 3 | [13 empty] | VV | 2 | 2 | True | 1 | ROZPOCET
130 | K | 998711101 | Přesun hmot pro izolace proti vodě, vlhkosti a plynům stanovený z hmotnosti přesunovaného materiálu vodorovná dopravní vzdálenost do 50 m v objektech výšky do 6 m | t | 7.033 |  | 0 | CS ÚRS 2017 01 |  |  | základní |  | 0 | 0 | 0 | 0 | 0 | 16 | K | 2 |  |  |  | ROZPOCET |  |  |  |  | 0 | 0 | 0 | 0 | 0 | 1 | 0 | 16 | 445647221
| D | 761 | Konstrukce prosvětlovací |  |  |  | 0 | [5 empty] | 0 |  | 0.21969 |  | 0 | 2 | D | 1 |  |  |  | ROZPOCET | [10 empty] | 0
131 | K | 761661041 | Osazení sklepních světlíků (anglických dvorků) včetně osazení roštu, osazení odvodňovacího prvku a osazení pojistky (proti vloupání ) hloubky přes 0,6 m do 1,0 m, šířky přes 1,25 do 1,5 m | kus | 3 |  | 0 | CS ÚRS 2017 01 |  |  | základní |  | 0 | 0.00023 | 0.00069 | 0 | 0 | 16 | K | 2 |  |  |  | ROZPOCET |  |  |  |  | 0 | 0 | 0 | 0 | 0 | 1 | 0 | 16 | -1567807861
| VV |  | "v.č. 181 - tabulky PSV, TZ" | [15 empty] | VV | 2 | 1 | True | 0 | ROZPOCET
| VV | sv1 | 3 |  | 3 | [13 empty] | VV | 2 | 2 | True | 1 | ROZPOCET
132 | M | 562452RR080 | pochozí světlík sklepní včetně odvodňovacího prvku recykovaný polypropylen, rošt mřížkový 200x150x70 cm ozn. 907 - viz tech. param. | kus | 3 |  | 0 |  |  |  | základní |  | 0 | 0.073 | 0.219 | 0 | 0 | 32 | M | 2 |  |  |  | ROZPOCET |  |  |  |  | 0 | 0 | 0 | 0 | 0 | 1 | 0 | 16 | -1224402131
| VV |  | sv1 |  | 3 | [13 empty] | VV | 2 | 2 | True | 1 | ROZPOCET
133 | K | 998761101 | Přesun hmot pro konstrukce sklobetonové stanovený z hmotnosti přesunovaného materiálu vodorovná dopravní vzdálenost do 50 m v objektech výšky do 6 m | t | 0.22 |  | 0 | CS ÚRS 2017 01 |  |  | základní |  | 0 | 0 | 0 | 0 | 0 | 16 | K | 2 |  |  |  | ROZPOCET |  |  |  |  | 0 | 0 | 0 | 0 | 0 | 1 | 0 | 16 | 470734743
| D | 767 | Konstrukce zámečnické |  |  |  | 0 | [5 empty] | 0 |  | 9.926 |  | 0 | 2 | D | 1 |  |  |  | ROZPOCET | [10 empty] | 0
134 | K | R767316015 | svislá nerezová síť nerezové treláže pro popínavou zeleň ozn. 901 vč. nosné kce a doplňků vč. všech souv. dodávek a prací D+M | m2 | 90.405 |  | 0 |  |  |  | základní |  | 0 | 0.07 | 6.3284 | 0 | 0 | 16 | K | 2 |  |  |  | ROZPOCET |  |  |  |  | 0 | 0 | 0 | 0 | 0 | 1 | 0 | 16 | -1039571585
| VV |  | "v.č. 181 - tabulky PSV, TZ" | [15 empty] | VV | 2 | 1 | True | 0 | ROZPOCET
| VV |  | 4,9*2,05*9 |  | 90.405 | [13 empty] | VV | 2 | 2 | True | 1 | ROZPOCET
135 | K | R767316017 | svislá nerezová síť nerezové treláže pro popínavou zeleň ozn. 902 vč. nosné kce a doplňků vč. všech souv. dodávek a prací D+M | m2 | 12.3 |  | 0 |  |  |  | základní |  | 0 | 0.07 | 0.861 | 0 | 0 | 16 | K | 2 |  |  |  | ROZPOCET |  |  |  |  | 0 | 0 | 0 | 0 | 0 | 1 | 0 | 16 | -1311759488
| VV |  | "v.č. 181 - tabulky PSV, TZ" | [15 empty] | VV | 2 | 1 | True | 0 | ROZPOCET
| VV |  | 2*2,05*3 |  | 12.3 | [13 empty] | VV | 2 | 2 | True | 1 | ROZPOCET
136 | K | R767316018 | svislá nerezová síť nerezové treláže pro popínavou zeleň ozn. 903 vč. nosné kce a doplňků vč. všech souv. dodávek a prací D+M | m2 | 5.2 |  | 0 |  |  |  | základní |  | 0 | 0.07 | 0.364 | 0 | 0 | 16 | K | 2 |  |  |  | ROZPOCET |  |  |  |  | 0 | 0 | 0 | 0 | 0 | 1 | 0 | 16 | -1296879631
| VV |  | "v.č. 181 - tabulky PSV, TZ" | [15 empty] | VV | 2 | 1 | True | 0 | ROZPOCET
| VV |  | 2*0,65*4 |  | 5.2 | [13 empty] | VV | 2 | 2 | True | 1 | ROZPOCET
137 | K | R767316019 | svislá nerezová síť nerezové treláže pro popínavou zeleň ozn. 916 vč. nosné kce a doplňků vč. všech souv. dodávek a prací D+M | m2 | 5.023 |  | 0 |  |  |  | základní |  | 0 | 0.07 | 0.35161 | 0 | 0 | 16 | K | 2 |  |  |  | ROZPOCET |  |  |  |  | 0 | 0 | 0 | 0 | 0 | 1 | 0 | 16 | -698508006
| VV |  | "v.č. 181 - tabulky PSV, TZ" | [15 empty] | VV | 2 | 1 | True | 0 | ROZPOCET
| VV |  | 2,45*2,05 |  | 5.023 | [13 empty] | VV | 2 | 2 | True | 1 | ROZPOCET
138 | K | R767316020 | svislá nerezová síť nerezové treláže pro popínavou zeleň ozn. 917 vč. nosné kce a doplňků vč. všech souv. dodávek a prací D+M | m2 | 12.3 |  | 0 |  |  |  | základní |  | 0 | 0.07 | 0.861 | 0 | 0 | 16 | K | 2 |  |  |  | ROZPOCET |  |  |  |  | 0 | 0 | 0 | 0 | 0 | 1 | 0 | 16 | -1437644402
| VV |  | "v.č. 181 - tabulky PSV, TZ" | [15 empty] | VV | 2 | 1 | True | 0 | ROZPOCET
| VV |  | 6*2,05 |  | 12.3 | [13 empty] | VV | 2 | 2 | True | 1 | ROZPOCET
139 | K | R7674001 | systémový kotevní rám pro osazení sloupu VO 300 x 300 x 500 mm ozn. 908 pro zabet. do atiky žár. pozink vč. všech souv. dodávek a prací D+M | m2 | 12 |  | 0 |  |  |  | základní |  | 0 | 0.015 | 0.18 | 0 | 0 | 16 | K | 2 |  |  |  | ROZPOCET |  |  |  |  | 0 | 0 | 0 | 0 | 0 | 1 | 0 | 16 | 178961522
| VV |  | "v.č. 181 - tabulky PSV, TZ" | [15 empty] | VV | 2 | 1 | True | 0 | ROZPOCET
| VV | vo1 | 12 |  | 12 | [13 empty] | VV | 2 | 2 | True | 1 | ROZPOCET
140 | K | R7674002 | bezpečnostní ochrana svodů ozn. 915 trubky žár. pozink + bezp. šrafa, kotveno do ŽB vč. všech souv. dodávek a prací D+M | m2 | 14 |  | 0 |  |  |  | základní |  | 0 | 0.07 | 0.98 | 0 | 0 | 16 | K | 2 |  |  |  | ROZPOCET |  |  |  |  | 0 | 0 | 0 | 0 | 0 | 1 | 0 | 16 | 1160540961
| VV |  | "v.č. 181 - tabulky PSV, TZ" | [15 empty] | VV | 2 | 1 | True | 0 | ROZPOCET
| VV |  | 14 |  | 14 | [13 empty] | VV | 2 | 2 | True | 1 | ROZPOCET
141 | K | 998767101 | Přesun hmot pro zámečnické konstrukce stanovený z hmotnosti přesunovaného materiálu vodorovná dopravní vzdálenost do 50 m v objektech výšky do 6 m | t | 9.926 |  | 0 | CS ÚRS 2017 01 |  |  | základní |  | 0 | 0 | 0 | 0 | 0 | 16 | K | 2 |  |  |  | ROZPOCET |  |  |  |  | 0 | 0 | 0 | 0 | 0 | 1 | 0 | 16 | 1710388245
| D | 783 | Dokončovací práce - nátěry |  |  |  | 0 | [5 empty] | 0 |  | 1.1303 |  | 0 | 2 | D | 1 |  |  |  | ROZPOCET | [10 empty] | 0
142 | K | 783009R401 | Bezpečnostní šrafování stěn nebo svislých ploch rovných - žluté a černé pruhy na sloupy D+M | m2 | 109.2 |  | 0 |  |  |  | základní |  | 0 | 0.00021 | 0.022932 | 0 | 0 | 16 | K | 2 |  |  |  | ROZPOCET |  |  |  |  | 0 | 0 | 0 | 0 | 0 | 1 | 0 | 16 | -1456847530
| VV |  | "v.č. 152 - 1. podzemní podlaží, TZ" | [15 empty] | VV | 2 | 1 | True | 0 | ROZPOCET
| VV |  | 4,2*26 |  | 109.2 | [13 empty] | VV | 2 | 2 | True | 1 | ROZPOCET
143 | K | 783826RR001 | kompl. akrylátový transparent. nátěr stěn vč. penetrace - pohled. beton, pololesklý viz. tabulky podlah D+M | m2 | 1155.958 |  | 0 |  |  |  | základní |  | 0 | 0.0005 | 0.57798 | 0 | 0 | 16 | K | 2 |  |  |  | ROZPOCET |  |  |  |  | 0 | 0 | 0 | 0 | 0 | 1 | 0 | 16 | 958714984
| VV |  | "v.č. 152 - 1. podzemní podlaží, TZ" | [15 empty] | VV | 2 | 1 | True | 0 | ROZPOCET
| VV |  | (64,3*2+16,4*2)*2,8 |  | 451.92 | [13 empty] | VV | 2 | 2 | True | 0 | ROZPOCET
| VV |  | otv1 |  | -119.305 | [13 empty] | VV | 2 | 2 | True | 0 | ROZPOCET
| VV |  | (2+0,65)*2*0,3 |  | 1.59 | [13 empty] | VV | 2 | 2 | True | 0 | ROZPOCET
| VV |  | bed31 |  | 113.1 | [13 empty] | VV | 2 | 2 | True | 0 | ROZPOCET
| VV |  | (64,9*2+17*2-1,5-6)*1,065 |  | 166.46 | [13 empty] | VV | 2 | 2 | True | 0 | ROZPOCET
| VV |  | "v.č. 153 - střecha, TZ" | [15 empty] | VV | 2 | 1 | True | 0 | ROZPOCET
| VV |  | (26,6+4,9+0,62)*(2,5+4,5)*0,5 |  | 112.42 | [13 empty] | VV | 2 | 2 | True | 0 | ROZPOCET
| VV |  | 64,9*4,5 |  | 292.05 | [13 empty] | VV | 2 | 2 | True | 0 | ROZPOCET
| VV |  | -(26,6+4,9+0,62)*4,5 |  | -144.54 | [13 empty] | VV | 2 | 2 | True | 0 | ROZPOCET
| VV | otv1 | -2*0,65*4-4,9*2,05*9-2*2,05-6*2,45-2*2,45 |  | -119.305 | [13 empty] | VV | 2 | 2 | True | 0 | ROZPOCET
| VV | ost1 | (4,9*9+2,05*9+2+2,05+6+2,45*4+2)*2*0,3 |  | 50.64 | [13 empty] | VV | 2 | 2 | True | 0 | ROZPOCET
| VV |  | 10,4*(4,5+1,2)*0,5+(8,5+5,6)*1,2+(64,9-10,4-8,5-8,6-1,5)*4,5 |  | 208.11 | [13 empty] | VV | 2 | 2 | True | 0 | ROZPOCET
| VV |  | 5,5*1,5+5,5*(1,2+2,4)*0,5+17*4,5 |  | 94.65 | [13 empty] | VV | 2 | 2 | True | 0 | ROZPOCET
| VV | nát11 | (64,9*2+17*2-1,5-6)*0,3 |  | 46.89 | [13 empty] | VV | 2 | 2 | True | 0 | ROZPOCET
| VV |  | 1,065*0,3*4 |  | 1.278 | [13 empty] | VV | 2 | 2 | True | 0 | ROZPOCET
| VV | nát1 | Součet |  | 1155.958 | [13 empty] | VV | 2 | 4 | True | 1 | ROZPOCET
144 | K | 783826RR002 | kompl. akrylátový transparent. nátěr stropu vč. penetrace - pohled. beton, pololesklý viz. tabulky podlah D+M | m2 | 1058.68 |  | 0 |  |  |  | základní |  | 0 | 0.0005 | 0.52934 | 0 | 0 | 16 | K | 2 |  |  |  | ROZPOCET |  |  |  |  | 0 | 0 | 0 | 0 | 0 | 1 | 0 | 16 | 1896512480
| VV |  | "v.č. 152 - 1. podzemní podlaží, TZ" | [15 empty] | VV | 2 | 1 | True | 0 | ROZPOCET
| VV | st1 | 1058,68 |  | 1058.68 | [13 empty] | VV | 2 | 2 | True | 1 | ROZPOCET

## ART-08602 - SO 02 - parko...
| List obsahuje: |  | 1) Krycí list soupisu | 2) Rekapitulace |  |  | 3) Soupis prací | Zpět na list: | Rekapitulace stavby
{74aa4fb8-24b4-4086-941d-0ef80d647d74}
2
| KRYCÍ LIST SOUPISU | [8 empty] | v --- níže se nacházejí doplnkové a pomocné údaje k sestavám --- v | [8 empty] | False
Stavba:
Krajská knihovna Vysočiny - budovy KVV - parkovací dům
Objekt:
ART-08602 - SO 02 - parkovací dům -D.2.4.1. - zdravotně technické instalace
| KSO: |  | 811 52 31 |  |  | CC-CZ:
| Místo: |  | Havlíčkův Brod |  |  | Datum: | 26.9.2017
| Zadavatel: |  |  |  |  | IČ:
|  | Město Havlíčkův Brod |  |  |  | DIČ:
| Uchazeč: |  |  |  |  | IČ:
DIČ:
| Projektant: |  |  |  |  | IČ:
|  | Artprojekt Jihlava spol. s r.o. |  |  |  | DIČ:
Poznámka:
| Cena bez DPH | [5 empty] | 0
|  |  | Základ daně |  |  | Sazba daně | Výše daně
| DPH | základní | 0 |  |  | 21% | 0
|  | snížená | 0 |  |  | 15% | 0
|  | zákl. přenesená | 0 |  |  | 21% | 0
|  | sníž. přenesená | 0 |  |  | 15% | 0
|  | nulová | 0 |  |  | 0% | 0
| Cena s DPH |  |  | v | CZK |  | 0
REKAPITULACE ČLENĚNÍ SOUPISU PRACÍ
Stavba:
Krajská knihovna Vysočiny - budovy KVV - parkovací dům
Objekt:
ART-08602 - SO 02 - parkovací dům -D.2.4.1. - zdravotně technické instalace
Místo: |  |  | Havlíčkův Brod |  |  | Datum: | 26.9.2017
Zadavatel: |  |  | Město Havlíčkův Brod |  |  | Projektant: | Artprojekt Jihlava spol. s r.o.
Uchazeč:
Kód dílu - Popis | [6 empty] | Cena celkem [CZK]
Náklady soupisu celkem | [6 empty] | 0 | [12 empty] | -1
| PSV - PSV | [5 empty] | 0
| 7211 - Zdravotechnika | [5 empty] | 0
SOUPIS PRACÍ
Stavba:
Krajská knihovna Vysočiny - budovy KVV - parkovací dům
Objekt:
ART-08602 - SO 02 - parkovací dům -D.2.4.1. - zdravotně technické instalace
Místo: |  |  | Havlíčkův Brod |  |  | Datum: | 26.9.2017
Zadavatel: |  |  | Město Havlíčkův Brod |  |  | Projektant: | Artprojekt Jihlava spol. s r.o.
Uchazeč:
PČ | Typ | Kód | Popis | MJ | Množství | J.cena [CZK] | Cena celkem [CZK] | Cenová soustava |  | Poznámka | DPH | J. Nh [h] | Nh celkem [h] | J. hmotnost [t] | Hmotnost celkem [t] | J. suť [t] | Suť Celkem [t]
Náklady soupisu celkem | [6 empty] | 0 | [5 empty] | 0 |  | 0 |  | 0 |  | D | -1 | [10 empty] | 0
| D | PSV | PSV |  |  |  | 0 | [5 empty] | 0 |  | 0 |  | 0 | 2 | D | 0 |  |  |  | ROZPOCET | [6 empty] | 0
| D | 7211 | Zdravotechnika |  |  |  | 0 | [5 empty] | 0 |  | 0 |  | 0 | 2 | D | 1 |  |  |  | ROZPOCET | [6 empty] | 0
1 | K | R70001 | D.1.4.1. - zdravotně technické instalace | kpl | 1 |  | 0 |  |  |  | základní |  | 0 | 0 | 0 | 0 | 0 | 4 | K | 2 |  |  |  | ROZPOCET | 0 | 0 | 0 | 0 | 0 | 1 | 0 | 4 | -1920946204
| VV |  | "kompletní cena stanovená na základě samostně oceněného soupisu prací" | [15 empty] | VV | 2 | 1 | True | 0 | ROZPOCET
| VV |  | 1 |  | 1 | [13 empty] | VV | 2 | 2 | True | 1 | ROZPOCET

## ART08603 - SO 02 - parkov...
| List obsahuje: |  | 1) Krycí list soupisu | 2) Rekapitulace |  |  | 3) Soupis prací | Zpět na list: | Rekapitulace stavby
{31373ef2-6eb1-47cb-804a-f448c9e03344}
2
| KRYCÍ LIST SOUPISU | [8 empty] | v --- níže se nacházejí doplnkové a pomocné údaje k sestavám --- v | [8 empty] | False
Stavba:
Krajská knihovna Vysočiny - budovy KVV - parkovací dům
Objekt:
ART08603 - SO 02 - parkovací dům - D2.4.2. - silnoproudá elektrotechnika
| KSO: |  | 811 52 31 |  |  | CC-CZ:
| Místo: |  | Havlíčkův Brod |  |  | Datum: | 26.9.2017
| Zadavatel: |  |  |  |  | IČ:
|  | Město Havlíčkův Brod |  |  |  | DIČ:
| Uchazeč: |  |  |  |  | IČ:
DIČ:
| Projektant: |  |  |  |  | IČ:
|  | Artprojekt Jihlava spol. s r.o. |  |  |  | DIČ:
Poznámka:
| Cena bez DPH | [5 empty] | 0
|  |  | Základ daně |  |  | Sazba daně | Výše daně
| DPH | základní | 0 |  |  | 21% | 0
|  | snížená | 0 |  |  | 15% | 0
|  | zákl. přenesená | 0 |  |  | 21% | 0
|  | sníž. přenesená | 0 |  |  | 15% | 0
|  | nulová | 0 |  |  | 0% | 0
| Cena s DPH |  |  | v | CZK |  | 0
REKAPITULACE ČLENĚNÍ SOUPISU PRACÍ
Stavba:
Krajská knihovna Vysočiny - budovy KVV - parkovací dům
Objekt:
ART08603 - SO 02 - parkovací dům - D2.4.2. - silnoproudá elektrotechnika
Místo: |  |  | Havlíčkův Brod |  |  | Datum: | 26.9.2017
Zadavatel: |  |  | Město Havlíčkův Brod |  |  | Projektant: | Artprojekt Jihlava spol. s r.o.
Uchazeč:
Kód dílu - Popis | [6 empty] | Cena celkem [CZK]
Náklady soupisu celkem | [6 empty] | 0 | [12 empty] | -1
| PSV - Práce a dodávky PSV | [5 empty] | 0
| 741 - Elektroinstalace - silnoproud | [5 empty] | 0
SOUPIS PRACÍ
Stavba:
Krajská knihovna Vysočiny - budovy KVV - parkovací dům
Objekt:
ART08603 - SO 02 - parkovací dům - D2.4.2. - silnoproudá elektrotechnika
Místo: |  |  | Havlíčkův Brod |  |  | Datum: | 26.9.2017
Zadavatel: |  |  | Město Havlíčkův Brod |  |  | Projektant: | Artprojekt Jihlava spol. s r.o.
Uchazeč:
PČ | Typ | Kód | Popis | MJ | Množství | J.cena [CZK] | Cena celkem [CZK] | Cenová soustava |  | Poznámka | DPH | J. Nh [h] | Nh celkem [h] | J. hmotnost [t] | Hmotnost celkem [t] | J. suť [t] | Suť Celkem [t]
Náklady soupisu celkem | [6 empty] | 0 | [5 empty] | 0 |  | 0 |  | 0 |  | D | -1 | [10 empty] | 0
| D | PSV | Práce a dodávky PSV |  |  |  | 0 | [5 empty] | 0 |  | 0 |  | 0 | 2 | D | 0 |  |  |  | ROZPOCET | [6 empty] | 0
| D | 741 | Elektroinstalace - silnoproud |  |  |  | 0 | [5 empty] | 0 |  | 0 |  | 0 | 2 | D | 1 |  |  |  | ROZPOCET | [6 empty] | 0
1 | K | R700006 | D.1.4.6. - silnoproudá elektrotechnika | kpl | 1 |  | 0 |  |  |  | základní |  | 0 | 0 | 0 | 0 | 0 | 4 | K | 2 |  |  |  | ROZPOCET | 0 | 0 | 0 | 0 | 0 | 1 | 0 | 4 | -1895262687
| VV |  | "kompletní cena stanovená na základě samostně oceněného soupisu prací" | [15 empty] | VV | 2 | 1 | True | 0 | ROZPOCET
| VV |  | 1 |  | 1 | [13 empty] | VV | 2 | 2 | True | 1 | ROZPOCET

## ART-08604 - SO 03 - komun...
| List obsahuje: |  | 1) Krycí list soupisu | 2) Rekapitulace |  |  | 3) Soupis prací | Zpět na list: | Rekapitulace stavby
{0a28c437-9427-4d80-b7bd-64ea04459ad3}
2
| KRYCÍ LIST SOUPISU | [8 empty] | v --- níže se nacházejí doplnkové a pomocné údaje k sestavám --- v | [8 empty] | False
Stavba:
Krajská knihovna Vysočiny - budovy KVV - parkovací dům
Objekt:
ART-08604 - SO 03 - komunikace
| KSO: |  | 811 52 31 |  |  | CC-CZ:
| Místo: |  | Havlíčkův Brod |  |  | Datum: | 26.9.2017
| Zadavatel: |  |  |  |  | IČ:
|  | Město Havlíčkův Brod |  |  |  | DIČ:
| Uchazeč: |  |  |  |  | IČ:
DIČ:
| Projektant: |  |  |  |  | IČ:
|  | Artprojekt Jihlava spol. s r.o. |  |  |  | DIČ:
Poznámka:
| Cena bez DPH | [5 empty] | 0
|  |  | Základ daně |  |  | Sazba daně | Výše daně
| DPH | základní | 0 |  |  | 21% | 0
|  | snížená | 0 |  |  | 15% | 0
|  | zákl. přenesená | 0 |  |  | 21% | 0
|  | sníž. přenesená | 0 |  |  | 15% | 0
|  | nulová | 0 |  |  | 0% | 0
| Cena s DPH |  |  | v | CZK |  | 0
REKAPITULACE ČLENĚNÍ SOUPISU PRACÍ
Stavba:
Krajská knihovna Vysočiny - budovy KVV - parkovací dům
Objekt:
ART-08604 - SO 03 - komunikace
Místo: |  |  | Havlíčkův Brod |  |  | Datum: | 26.9.2017
Zadavatel: |  |  | Město Havlíčkův Brod |  |  | Projektant: | Artprojekt Jihlava spol. s r.o.
Uchazeč:
Kód dílu - Popis | [6 empty] | Cena celkem [CZK]
Náklady soupisu celkem | [6 empty] | 0 | [12 empty] | -1
| HSV - Práce a dodávky HSV | [5 empty] | 0
| 5 - Komunikace pozemní | [5 empty] | 0
SOUPIS PRACÍ
Stavba:
Krajská knihovna Vysočiny - budovy KVV - parkovací dům
Objekt:
ART-08604 - SO 03 - komunikace
Místo: |  |  | Havlíčkův Brod |  |  | Datum: | 26.9.2017
Zadavatel: |  |  | Město Havlíčkův Brod |  |  | Projektant: | Artprojekt Jihlava spol. s r.o.
Uchazeč:
PČ | Typ | Kód | Popis | MJ | Množství | J.cena [CZK] | Cena celkem [CZK] | Cenová soustava |  | Poznámka | DPH | J. Nh [h] | Nh celkem [h] | J. hmotnost [t] | Hmotnost celkem [t] | J. suť [t] | Suť Celkem [t]
Náklady soupisu celkem | [6 empty] | 0 | [5 empty] | 0 |  | 0 |  | 0 |  | D | -1 | [10 empty] | 0
| D | HSV | Práce a dodávky HSV |  |  |  | 0 | [5 empty] | 0 |  | 0 |  | 0 | 1 | D | 0 |  |  |  | ROZPOCET | [6 empty] | 0
| D | 5 | Komunikace pozemní |  |  |  | 0 | [5 empty] | 0 |  | 0 |  | 0 | 1 | D | 1 |  |  |  | ROZPOCET | [6 empty] | 0
1 | K | R707001 | SO 03 - komunikace | kpl | 1 |  | 0 |  |  |  | základní |  | 0 | 0 | 0 | 0 | 0 | 4 | K | 2 |  |  |  | ROZPOCET | 0 | 0 | 0 | 0 | 0 | 1 | 0 | 4 | -716419137
| VV |  | "kompletní cena stanovená na základě samostně oceněného soupisu prací" | [15 empty] | VV | 2 | 1 | True | 0 | ROZPOCET
| VV |  | 1 |  | 1 | [13 empty] | VV | 2 | 2 | True | 1 | ROZPOCET

## ART-08605 - SO 04 - veřej...
| List obsahuje: |  | 1) Krycí list soupisu | 2) Rekapitulace |  |  | 3) Soupis prací | Zpět na list: | Rekapitulace stavby
{1dd5233d-b2c3-4968-9fbe-4425b4973b2c}
2
| KRYCÍ LIST SOUPISU | [8 empty] | v --- níže se nacházejí doplnkové a pomocné údaje k sestavám --- v | [8 empty] | False
Stavba:
Krajská knihovna Vysočiny - budovy KVV - parkovací dům
Objekt:
ART-08605 - SO 04 - veřejné osvětlení
| KSO: |  | 811 52 31 |  |  | CC-CZ:
| Místo: |  | Havlíčkův Brod |  |  | Datum: | 26.9.2017
| Zadavatel: |  |  |  |  | IČ:
|  | Město Havlíčkův Brod |  |  |  | DIČ:
| Uchazeč: |  |  |  |  | IČ:
DIČ:
| Projektant: |  |  |  |  | IČ:
|  | Artprojekt Jihlava spol. s r.o. |  |  |  | DIČ:
Poznámka:
| Cena bez DPH | [5 empty] | 0
|  |  | Základ daně |  |  | Sazba daně | Výše daně
| DPH | základní | 0 |  |  | 21% | 0
|  | snížená | 0 |  |  | 15% | 0
|  | zákl. přenesená | 0 |  |  | 21% | 0
|  | sníž. přenesená | 0 |  |  | 15% | 0
|  | nulová | 0 |  |  | 0% | 0
| Cena s DPH |  |  | v | CZK |  | 0
REKAPITULACE ČLENĚNÍ SOUPISU PRACÍ
Stavba:
Krajská knihovna Vysočiny - budovy KVV - parkovací dům
Objekt:
ART-08605 - SO 04 - veřejné osvětlení
Místo: |  |  | Havlíčkův Brod |  |  | Datum: | 26.9.2017
Zadavatel: |  |  | Město Havlíčkův Brod |  |  | Projektant: | Artprojekt Jihlava spol. s r.o.
Uchazeč:
Kód dílu - Popis | [6 empty] | Cena celkem [CZK]
Náklady soupisu celkem | [6 empty] | 0 | [12 empty] | -1
| PSV - PSV | [5 empty] | 0
| 7491 - Veřejné osvětlení | [5 empty] | 0
SOUPIS PRACÍ
Stavba:
Krajská knihovna Vysočiny - budovy KVV - parkovací dům
Objekt:
ART-08605 - SO 04 - veřejné osvětlení
Místo: |  |  | Havlíčkův Brod |  |  | Datum: | 26.9.2017
Zadavatel: |  |  | Město Havlíčkův Brod |  |  | Projektant: | Artprojekt Jihlava spol. s r.o.
Uchazeč:
PČ | Typ | Kód | Popis | MJ | Množství | J.cena [CZK] | Cena celkem [CZK] | Cenová soustava |  | Poznámka | DPH | J. Nh [h] | Nh celkem [h] | J. hmotnost [t] | Hmotnost celkem [t] | J. suť [t] | Suť Celkem [t]
Náklady soupisu celkem | [6 empty] | 0 | [5 empty] | 0 |  | 0 |  | 0 |  | D | -1 | [10 empty] | 0
| D | PSV | PSV |  |  |  | 0 | [5 empty] | 0 |  | 0 |  | 0 | 2 | D | 0 |  |  |  | ROZPOCET | [6 empty] | 0
| D | 7491 | Veřejné osvětlení |  |  |  | 0 | [5 empty] | 0 |  | 0 |  | 0 | 2 | D | 1 |  |  |  | ROZPOCET | [6 empty] | 0
1 | K | R705001 | SO - 04 - veřejné osvětlení | kpl | 1 |  | 0 |  |  |  | základní |  | 0 | 0 | 0 | 0 | 0 | 4 | K | 2 |  |  |  | ROZPOCET | 0 | 0 | 0 | 0 | 0 | 1 | 0 | 4 | 1136155732
| VV |  | "kompletní cena stanovená na základě samostně oceněného soupisu prací" | [15 empty] | VV | 2 | 1 | True | 0 | ROZPOCET
| VV |  | 1 |  | 1 | [13 empty] | VV | 2 | 2 | True | 1 | ROZPOCET

## ART-08606 - SO 09 - dešťo...
| List obsahuje: |  | 1) Krycí list soupisu | 2) Rekapitulace |  |  | 3) Soupis prací | Zpět na list: | Rekapitulace stavby
{e738f197-70cd-4308-9286-8b30e63e164b}
2
| KRYCÍ LIST SOUPISU | [8 empty] | v --- níže se nacházejí doplnkové a pomocné údaje k sestavám --- v | [8 empty] | False
Stavba:
Krajská knihovna Vysočiny - budovy KVV - parkovací dům
Objekt:
ART-08606 - SO 09 - dešťová kanalizace - část HB
| KSO: |  | 811 52 31 |  |  | CC-CZ:
| Místo: |  | Havlíčkův Brod |  |  | Datum: | 26.9.2017
| Zadavatel: |  |  |  |  | IČ:
|  | Město Havlíčkův Brod |  |  |  | DIČ:
| Uchazeč: |  |  |  |  | IČ:
DIČ:
| Projektant: |  |  |  |  | IČ:
|  | Artprojekt Jihlava spol. s r.o. |  |  |  | DIČ:
Poznámka:
| Cena bez DPH | [5 empty] | 0
|  |  | Základ daně |  |  | Sazba daně | Výše daně
| DPH | základní | 0 |  |  | 21% | 0
|  | snížená | 0 |  |  | 15% | 0
|  | zákl. přenesená | 0 |  |  | 21% | 0
|  | sníž. přenesená | 0 |  |  | 15% | 0
|  | nulová | 0 |  |  | 0% | 0
| Cena s DPH |  |  | v | CZK |  | 0
REKAPITULACE ČLENĚNÍ SOUPISU PRACÍ
Stavba:
Krajská knihovna Vysočiny - budovy KVV - parkovací dům
Objekt:
ART-08606 - SO 09 - dešťová kanalizace - část HB
Místo: |  |  | Havlíčkův Brod |  |  | Datum: | 26.9.2017
Zadavatel: |  |  | Město Havlíčkův Brod |  |  | Projektant: | Artprojekt Jihlava spol. s r.o.
Uchazeč:
Kód dílu - Popis | [6 empty] | Cena celkem [CZK]
Náklady soupisu celkem | [6 empty] | 0 | [12 empty] | -1
| 7471 - Dešťová kanalizace | [5 empty] | 0
SOUPIS PRACÍ
Stavba:
Krajská knihovna Vysočiny - budovy KVV - parkovací dům
Objekt:
ART-08606 - SO 09 - dešťová kanalizace - část HB
Místo: |  |  | Havlíčkův Brod |  |  | Datum: | 26.9.2017
Zadavatel: |  |  | Město Havlíčkův Brod |  |  | Projektant: | Artprojekt Jihlava spol. s r.o.
Uchazeč:
PČ | Typ | Kód | Popis | MJ | Množství | J.cena [CZK] | Cena celkem [CZK] | Cenová soustava |  | Poznámka | DPH | J. Nh [h] | Nh celkem [h] | J. hmotnost [t] | Hmotnost celkem [t] | J. suť [t] | Suť Celkem [t]
Náklady soupisu celkem | [6 empty] | 0 | [5 empty] | 0 |  | 0 |  | 0 |  | D | -1 | [10 empty] | 0
| D | 7471 | Dešťová kanalizace |  |  |  | 0 | [5 empty] | 0 |  | 0 |  | 0 | 2 | D | 0 |  |  |  | ROZPOCET | [6 empty] | 0
1 | K | R707003 | SO 09 - deśťová kanalizace - část HB | kpl | 1 |  | 0 |  |  |  | základní |  | 0 | 0 | 0 | 0 | 0 | 4 | K | 1 |  |  |  | ROZPOCET | 0 | 0 | 0 | 0 | 0 | 1 | 0 | 4 | 1248424666
| VV |  | "kompletní cena stanovená na základě samostně oceněného soupisu prací" | [15 empty] | VV | 1 | 1 | True | 0 | ROZPOCET
| VV |  | 1 |  | 1 | [13 empty] | VV | 1 | 2 | True | 1 | ROZPOCET

## ART-08607 - vedlejší a os...
| List obsahuje: |  | 1) Krycí list soupisu | 2) Rekapitulace |  |  | 3) Soupis prací | Zpět na list: | Rekapitulace stavby
{60e82305-cf16-4c5e-8495-1b2cd0ff21f9}
2
| KRYCÍ LIST SOUPISU | [8 empty] | v --- níže se nacházejí doplnkové a pomocné údaje k sestavám --- v | [8 empty] | False
Stavba:
Krajská knihovna Vysočiny - budovy KVV - parkovací dům
Objekt:
ART-08607 - vedlejší a ostatní náklady
| KSO: |  | 811 52 31 |  |  | CC-CZ:
| Místo: |  | Havlíčkův Brod |  |  | Datum: | 26.9.2017
| Zadavatel: |  |  |  |  | IČ:
|  | Město Havlíčkův Brod |  |  |  | DIČ:
| Uchazeč: |  |  |  |  | IČ:
DIČ:
| Projektant: |  |  |  |  | IČ:
|  | Artprojekt Jihlava spol. s r.o. |  |  |  | DIČ:
Poznámka:
| Cena bez DPH | [5 empty] | 0
|  |  | Základ daně |  |  | Sazba daně | Výše daně
| DPH | základní | 0 |  |  | 21% | 0
|  | snížená | 0 |  |  | 15% | 0
|  | zákl. přenesená | 0 |  |  | 21% | 0
|  | sníž. přenesená | 0 |  |  | 15% | 0
|  | nulová | 0 |  |  | 0% | 0
| Cena s DPH |  |  | v | CZK |  | 0
REKAPITULACE ČLENĚNÍ SOUPISU PRACÍ
Stavba:
Krajská knihovna Vysočiny - budovy KVV - parkovací dům
Objekt:
ART-08607 - vedlejší a ostatní náklady
Místo: |  |  | Havlíčkův Brod |  |  | Datum: | 26.9.2017
Zadavatel: |  |  | Město Havlíčkův Brod |  |  | Projektant: | Artprojekt Jihlava spol. s r.o.
Uchazeč:
Kód dílu - Popis | [6 empty] | Cena celkem [CZK]
Náklady soupisu celkem | [6 empty] | 0 | [12 empty] | -1
| VRN - Vedlejší rozpočtové náklady | [5 empty] | 0
SOUPIS PRACÍ
Stavba:
Krajská knihovna Vysočiny - budovy KVV - parkovací dům
Objekt:
ART-08607 - vedlejší a ostatní náklady
Místo: |  |  | Havlíčkův Brod |  |  | Datum: | 26.9.2017
Zadavatel: |  |  | Město Havlíčkův Brod |  |  | Projektant: | Artprojekt Jihlava spol. s r.o.
Uchazeč:
PČ | Typ | Kód | Popis | MJ | Množství | J.cena [CZK] | Cena celkem [CZK] | Cenová soustava |  | Poznámka | DPH | J. Nh [h] | Nh celkem [h] | J. hmotnost [t] | Hmotnost celkem [t] | J. suť [t] | Suť Celkem [t]
Náklady soupisu celkem | [6 empty] | 0 | [5 empty] | 0 |  | 0 |  | 0 |  | D | -1 | [10 empty] | 0
| D | VRN | Vedlejší rozpočtové náklady |  |  |  | 0 | [5 empty] | 0 |  | 0 |  | 0 | 5 | D | 0 |  |  |  | ROZPOCET | [6 empty] | 0
1 | K | R707003 | vedlejší a ostatní náklady | kpl | 1 |  | 0 |  |  |  | základní |  | 0 | 0 | 0 | 0 | 0 | 4 | K | 1 |  |  |  | ROZPOCET | 0 | 0 | 0 | 0 | 0 | 1 | 0 | 4 | 1518096742
| VV |  | "kompletní cena stanovená na základě samostně oceněného soupisu prací" | [15 empty] | VV | 1 | 1 | True | 0 | ROZPOCET
| VV |  | 1 |  | 1 | [13 empty] | VV | 1 | 2 | True | 1 | ROZPOCET

## Pokyny pro vyplnění
Struktura údajů, formát souboru a metodika pro zpracování
Struktura
Soubor je složen ze záložky Rekapitulace stavby a záložek s názvem soupisu prací pro jednotlivé objekty ve formátu XLSX. Každá ze záložek přitom obsahuje
ještě samostatné sestavy vymezené orámovaním a nadpisem sestavy.
Rekapitulace stavby obsahuje sestavu Rekapitulace stavby a Rekapitulace objektů stavby a soupisů prací.
V sestavě Rekapitulace stavby jsou uvedeny informace identifikující předmět veřejné zakázky na stavební práce, KSO, CC-CZ, CZ-CPV, CZ-CPA a rekapitulaci
celkové nabídkové ceny uchazeče.
V sestavě Rekapitulace objektů stavby a soupisů prací je uvedena rekapitulace stavebních objektů, inženýrských objektů, provozních souborů,
vedlejších a ostatních nákladů a ostatních nákladů s rekapitulací nabídkové ceny za jednotlivé soupisy prací. Na základě údaje Typ je možné
identifikovat, zda se jedná o objekt nebo soupis prací pro daný objekt:
|  | STA | Stavební objekt pozemní
|  | ING | Stavební objekt inženýrský
|  | PRO | Provozní soubor
|  | VON | Vedlejší a ostatní náklady
|  | OST | Ostatní
|  | Soupis | Soupis prací pro daný typ objektu
Soupis prací pro jednotlivé objekty obsahuje sestavy Krycí list soupisu, Rekapitulace členění soupisu prací, Soupis prací. Za soupis prací může být považován
i objekt stavby v případě, že neobsahuje podřízenou zakázku.
Krycí list soupisu obsahuje rekapitulaci informací o předmětu veřejné zakázky ze sestavy Rekapitulace stavby, informaci o zařazení objektu do KSO,
CC-CZ, CZ-CPV, CZ-CPA a rekapitulaci celkové nabídkové ceny uchazeče za aktuální soupis prací.
Rekapitulace členění soupisu prací obsahuje rekapitulaci soupisu prací ve všech úrovních členění soupisu tak, jak byla tato členění použita (např.
stavební díly, funkční díly, případně jiné členění) s rekapitulací nabídkové ceny.
Soupis prací obsahuje položky veškerých stavebních nebo montážních prací, dodávek materiálů a služeb nezbytných pro zhotovení stavebního objektu,
inženýrského objektu, provozního souboru, vedlejších a ostatních nákladů.
Pro položky soupisu prací se zobrazují následující informace:
|  | PČ |  | Pořadové číslo položky v aktuálním soupisu
|  | TYP |  | Typ položky: K - konstrukce, M - materiál, PP - plný popis, PSC - poznámka k souboru cen, P - poznámka k položce, VV - výkaz výměr
|  | Kód |  | Kód položky
|  | Popis |  | Zkrácený popis položky
|  | MJ |  | Měrná jednotka položky
|  | Množství |  | Množství v měrné jednotce
|  | J.cena |  | Jednotková cena položky. Zadaní může obsahovat namísto J.ceny sloupce J.materiál a J.montáž, jejichž součet definuje
J.cenu položky.
|  | Cena celkem |  | Celková cena položky daná jako součin množství a j.ceny
|  | Cenová soustava |  | Příslušnost položky do cenové soustavy
Ke každé položce soupisu prací se na samostatných řádcích může zobrazovat:
Plný popis položky
Poznámka k souboru cen a poznámka zadavatele
Výkaz výměr
Pokud je k řádku výkazu výměr evidovaný údaj ve sloupci Kód, jedná se o definovaný odkaz, na který se může odvolávat výkaz výměr z jiné položky.
Metodika pro zpracování
Jednotlivé sestavy jsou v souboru provázány. Editovatelné pole jsou zvýrazněny žlutým podbarvením, ostatní pole neslouží k editaci a nesmí být jakkoliv
modifikovány.
Uchazeč je pro podání nabídky povinen vyplnit žlutě podbarvená pole:
Pole Uchazeč v sestavě Rekapitulace stavby - zde uchazeč vyplní svůj název (název subjektu)
Pole IČ a DIČ v sestavě Rekapitulace stavby - zde uchazeč vyplní svoje IČ a DIČ
Datum v sestavě Rekapitulace stavby - zde uchazeč vyplní datum vytvoření nabídky
J.cena = jednotková cena v sestavě Soupis prací o maximálním počtu desetinných míst uvedených v poli
- pokud sestavy soupisů prací obsahují pole J.cena, musí být všechna tato pole vyplněna nenulovými kladnými číslicemi
Poznámka - nepovinný údaj pro položku soupisu
V případě, že sestavy soupisů prací neobsahují pole J.cena, potom ve všech soupisech prací obsahují pole:
- J.materiál - jednotková cena materiálu
- J.montáž - jednotková cena montáže
Uchazeč je v tomto případě povinen vyplnit všechna pole J.materiál a pole J.montáž nenulovými kladnými číslicemi. V případech, kdy položka
neobsahuje žádný materiál je přípustné, aby pole J.materiál bylo vyplněno nulou. V případech, kdy položka neobsahuje žádnou montáž je přípustné,
aby pole J.montáž bylo vyplněno nulou. Není však přípustné, aby obě pole - J.materiál, J.Montáž byly u jedné položky vyplněny nulou.
Rekapitulace stavby
Název |  |  | Povinný |  | Popis | Typ | Max. počet
atributu |  |  | (A/N) |  |  |  | znaků
Kód |  |  | A |  | Kód stavby | String | 20
Stavba |  |  | A |  | Název stavby | String | 120
Místo |  |  | N |  | Místo stavby | String | 50
Datum |  |  | A |  | Datum vykonaného exportu | Date
KSO |  |  | N |  | Klasifikace stavebního objektu | String | 15
CC-CZ |  |  | N |  | Klasifikace stavbeních děl | String | 15
CZ-CPV |  |  | N |  | Společný slovník pro veřejné zakázky | String | 20
CZ-CPA |  |  | N |  | Klasifikace produkce podle činností | String | 20
Zadavatel |  |  | N |  | Zadavatel zadaní | String | 50
IČ |  |  | N |  | IČ zadavatele zadaní | String | 20
DIČ |  |  | N |  | DIČ zadavatele zadaní | String | 20
Uchazeč |  |  | N |  | Uchazeč veřejné zakázky | String | 50
Projektant |  |  | N |  | Projektant | String | 50
Poznámka |  |  | N |  | Poznámka k zadání | String | 255
Sazba DPH |  |  | A |  | Rekapitulace sazeb DPH u položek soupisů | eGSazbaDph
Základna DPH |  |  | A |  | Základna DPH určena součtem celkové ceny z položek soupisů | Double
Hodnota DPH |  |  | A |  | Hodnota DPH | Double
Cena bez DPH |  |  | A |  | Celková cena bez DPH za celou stavbu. Sčítává se ze všech listů. | Double
Cena s DPH |  |  | A |  | Celková cena s DPH za celou stavbu | Double
Rekapitulace objektů stavby a soupisů prací
Název |  |  | Povinný |  | Popis | Typ | Max. počet
atributu |  |  | (A/N) |  |  |  | znaků
Kód |  |  | A |  | Přebírá se z Rekapitulace stavby | String | 20
Stavba |  |  | A |  | Přebírá se z Rekapitulace stavby | String | 120
Místo |  |  | N |  | Přebírá se z Rekapitulace stavby | String | 50
Datum |  |  | A |  | Přebírá se z Rekapitulace stavby | Date
Zadavatel |  |  | N |  | Přebírá se z Rekapitulace stavby | String | 50
Projektant |  |  | N |  | Přebírá se z Rekapitulace stavby | String | 50
Uchazeč |  |  | N |  | Přebírá se z Rekapitulace stavby | String | 50
Kód |  |  | A |  | Kód objektu | String | 20
Objektu, Soupis prací |  |  | A |  | Název objektu | String | 120
Cena bez DPH |  |  | A |  | Cena bez DPH za daný objekt | Double
Cena s DPH |  |  | A |  | Cena spolu s DPH za daný objekt | Double
Typ |  |  | A |  | Typ zakázky | eGTypZakazky
Krycí list soupisu
Název |  |  | Povinný |  | Popis | Typ | Max. počet
atributu |  |  | (A/N) |  |  |  | znaků
Stavba |  |  | A |  | Přebírá se z Rekapitulace stavby | String | 120
Objekt |  |  | A |  | Kód a název objektu | String | 20 + 120
Soupis |  |  | A |  | Kód a název soupisu | String | 20 + 120
KSO |  |  | N |  | Klasifikace stavebního objektu | String | 15
CC-CZ |  |  | N |  | Klasifikace stavbeních děl | String | 15
CZ-CPV |  |  | N |  | Společný slovník pro veřejné zakázky | String | 20
CZ-CPA |  |  | N |  | Klasifikace produkce podle činností | String | 20
Místo |  |  | N |  | Přebírá se z Rekapitulace stavby | String | 50
Zadavatel |  |  | N |  | Přebírá se z Rekapitulace stavby | String | 50
Uchazeč |  |  | N |  | Přebírá se z Rekapitulace stavby | String | 50
Projektant |  |  | N |  | Přebírá se z Rekapitulace stavby | String | 50
Poznámka |  |  | N |  | Poznámka k soupisu prací | String | 255
Sazba DPH |  |  | A |  | Rekapitulace sazeb DPH na položkách aktuálního soupisu | eGSazbaDph
Základna DPH |  |  | A |  | Základna DPH určena součtem celkové ceny z položek aktuálního soupisu | Double
Hodnota DPH |  |  | A |  | Hodnota DPH | Double
Cena bez DPH |  |  | A |  | Cena bez DPH za daný soupis | Double
Cena s DPH |  |  | A |  | Cena s DPH za daný soupis | Double
Rekapitulace členění soupisu prací
Název |  |  | Povinný |  | Popis | Typ | Max. počet
atributu |  |  | (A/N) |  |  |  | znaků
Stavba |  |  | A |  | Přebírá se z Rekapitulace stavby | String | 120
Objekt |  |  | A |  | Kód a název objektu, přebírá se z Krycího listu soupisu | String | 20 + 120
Soupis |  |  | A |  | Kód a název objektu, přebírá se z Krycího listu soupisu | String | 20 + 120
Místo |  |  | N |  | Přebírá se z Rekapitulace stavby | String | 50
Datum |  |  | A |  | Přebírá se z Rekapitulace stavby | Date
Zadavatel |  |  | N |  | Přebírá se z Rekapitulace stavby | String | 50
Projektant |  |  | N |  | Přebírá se z Rekapitulace stavby | String | 50
Uchazeč |  |  | N |  | Přebírá se z Rekapitulace stavby | String | 50
Kód dílu - Popis |  |  | A |  | Kód a název dílu ze soupisu | String | 20 + 100
Cena celkem |  |  | A |  | Cena celkem za díl ze soupisu | Double
Soupis prací
Název |  |  | Povinný |  | Popis | Typ | Max. počet
atributu |  |  | (A/N) |  |  |  | znaků
Stavba |  |  | A |  | Přebírá se z Rekapitulace stavby | String | 120
Objekt |  |  | A |  | Kód a název objektu | String | 20 + 120
Soupis |  |  | A |  | Přebírá se z Krycího listu soupisu | String | 20 + 120
Místo |  |  | N |  | Přebírá se z Krycího listu soupisu | String | 50
Datum |  |  | A |  | Přebírá se z Krycího listu soupisu | Date
Zadavatel |  |  | N |  | Přebírá se z Krycího listu soupisu | String | 50
Projektant |  |  | N |  | Přebírá se z Krycího listu soupisu | String | 50
Uchazeč |  |  | N |  | Přebírá se z Krycího listu soupisu | String | 50
PČ |  |  | A |  | Pořadové číslo položky soupisu | Long
Typ |  |  | A |  | Typ položky soupisu | eGTypPolozky | 1
Kód |  |  | A |  | Kód položky ze soupisu | String | 20
Popis |  |  | A |  | Popis položky ze soupisu | String | 255
MJ |  |  | A |  | Měrná jednotka položky | String | 10
Množství |  |  | A |  | Množství položky soupisu | Double
J.Cena |  |  | A |  | Jednotková cena položky | Double
Cena celkem |  |  | A |  | Cena celkem vyčíslena jako J.Cena * Množství | Double
Cenová soustava |  |  | N |  | Zařazení položky do cenové soustavy | String | 50
p |  |  | N |  | Poznámka položky ze soupisu | Memo
psc |  |  | N |  | Poznámka k souboru cen ze soupisu | Memo
pp |  |  | N |  | Plný popis položky ze soupisu | Memo
vv |  |  | N |  | Výkaz výměr (figura, výraz, výměra) ze soupisu | Text,Text,Double | 20, 150
DPH |  |  | A |  | Sazba DPH pro položku | eGSazbaDPH
Hmotnost |  |  | A |  | Hmotnost položky ze soupisu | Double
Suť |  |  | A |  | Suť položky ze soupisu | Double
Nh |  |  | N |  | Normohodiny položky ze soupisu | Double
Datová věta
Typ věty |  |  | Hodnota |  | Význam
eGSazbaDPH |  |  | základní |  | Základní sazba DPH
|  |  | snížená |  | Snížená sazba DPH
|  |  | nulová |  | Nulová sazba DPH
|  |  | zákl. přenesená |  | Základní sazba DPH přenesená
|  |  | sníž. přenesená |  | Snížená sazba DPH přenesená
eGTypZakazky |  |  | STA |  | Stavební objekt
|  |  | PRO |  | Provozní soubor
|  |  | ING |  | Inženýrský objekt
|  |  | VON |  | Vedlejší a ostatní náklady
|  |  | OST |  | Ostatní náklady
eGTypPolozky |  |  | 1 |  | Položka typu HSV
|  |  | 2 |  | Položka typu PSV
|  |  | 3 |  | Položka typu M
|  |  | 4 |  | Položka typu OST