## Rozpočet
Veřejná zakázka:
Střední odborná škola Nové Město na Moravě
Dodávka strojů, Modernizace technologie truhlářské a tesařské dílny
Příloha 1 výzvy k podání nabídek - technická specifikace, položkový rozpočet
Nabídková cena - položkový rozpočet
Položka | ks | Cena Kč celkem bez DPH | DPH | Cena celkem Kč s DPH
CNC stroj | 1
Olepovačka hran | 1
Širokopásová bruska | 1
Centrální odsávání | 1
Celková nabídková cena |  | 0 | 0 | 0
Součástí rozpočtu jsou technické specifikace na samostatných listech
Dodavatel nese odpovědnost za nastavení vzorců v tabulce (výpočet), přednastavené vzorce jsou nezávazné.

## Specifikace
Veřejná zakázka:
Střední odborná škola Nové Město na Moravě
Dodávka strojů, Modernizace technologie truhlářské a tesařské dílny
Příloha 1 výzvy k podání nabídek - technická specifikace, položkový rozpočet
CNC stroj |  | Počet kusů | Technický list součástí nabídky | Název nabízeného výrobku a označení výrobce
CNC stroj dle specifikace níže, cena na samostatném listu |  | 1 | ANO
Č. | Popis požadavku | Požadavaná specifikace |  | Nabízená přesná technická speciffikace
1. | Výška/šířka obráběného dílce (dle obráběného dílce) | min. 900 mm
2. | Neomezená délka obráběného dílce | ANO
3. | Tloušťka obráběného materiálu | min. do 70 mm
4. | Opracování dílce ze 4 stran | ANO
5. | THK lineární vedení pro pohyblivé části stroje | ANO
6. | Upínací systém pomocí HSK | ANO
7. | Agregát s min. 15-ti vrtacími jednotkami a pilou pro drážkování | ANO
8. | Požadavek na provozní místo | max. 5 m2
9. | Stroj osazen základními nástroji pro frézování, řezání a vrtání | ANO
10. | Česká lokalizace softwaru jak pro řízení stroje tak i pro vytváření programů pro stroj | ANO
11. | Možnost sítového užívání softwaru pro výuku | ANO
12. | Ukázka vlastní práce instalovaného stroje | ANO
13. | Školení min. 2 - 3 osob pro obsluhu stroje | ANO
14. | Stroj vybaven elektrozařízením pro automatické spouštění odsávání při zapnutí stroje | ANO
15. | Stroj musí splňovat akustické požadavky nařízení vlády č. 272/2011 Sb., o ochraně zdraví před nepříznivými účinky hluku a vibrací | ANO
Olepovačka hran |  | Počet kusů | Technický list součástí nabídky | Název nabízeného výrobku a označení výrobce
Olepovačka hran dle specifikace níže, cena na samostatném listu |  | 1 | ANO
Č. | Popis požadavku | Požadavaná specifikace |  | Nabízená přesná technická speciffikace
1. | Délka stroje | max. 3 m
2. | Tloušťka obrobku | min. do 50 mm
3. | Tloušťka hrany | 0,4 -2,0 mm
4. | Rychlost olepování | min. 5,5 m/min
5. | Barevný dotykový display min. 3,5“ | ANO
6. | Automatické podávání hran ze zásobníku o průměru 600 mm | ANO
7. | Předfrézovací agregát vybaven dvěma diamantovými frézami | ANO
8. | Zásobník lepidla s kapacitou min. 1,5 Kg | ANO
9. | Pneumatická kapovací jednotka osazená VF motory | ANO
10. | Kapovací jednotka je vybavena vysokofrekvenčním motorem - osazení dvěma pilovými kotouči | ANO
11. | Osazení vysokofrekvenční multifunkční frézovací agregát pro opracování hrany rádiusem 2 (nebo 3) mm, nebo rovina včetně 4 nožového výměnného nástroje pomocí SK destiček. | ANO
12. | Rožkovač může být součástí stroje nebo dodán jako samostatný stroj | ANO
13. | Plošná Cidlina | ANO
14. | Ukázka vlastní práce instalovaného stroje | ANO
15. | Školení min. 2 - 3 osob pro obsluhu stroje | ANO
16. | Stroj vybaven elektrozařízením pro automatické spouštění odsávání při zapnutí stroje | ANO
17. | Stroj musí splňovat akustické požadavky nařízení vlády č. 272/2011 Sb., o ochraně zdraví před nepříznivými účinky hluku a vibrací | ANO
Širokopásová bruska |  | Počet kusů | Technický list součástí nabídky | Název nabízeného výrobku a označení výrobce
Širokopásová bruska dle specifikace níže, cena na samostatném listu |  | 1 | ANO
Č. | Popis požadavku | Požadavaná specifikace |  | Nabízená přesná technická speciffikace
1. | Šířka broušení | min. 630 mm
2. | Tloušťka obrobku | od 3 mm do min. 160 mm
3. | Pogumovaný ocelový válec pro broušení masivního dřeva | ANO
4. | Automatické středění podávacího pásu | ANO
5. | Dvě rychlosti podávacího pásu | ANO
6. | Elektromagnetická brzda hlavního motoru | ANO
7. | Motorizovaný zdvih stolu | ANO
8. | Řízení oscilace pásu pomocí optoelektronického snímače s infračerveným paprskem | ANO
9. | Ukázka vlastní práce instalovaného stroje | ANO
10. | Školení min. 2 - 3 osob pro obsluhu stroje | ANO
11. | Stroj vybaven elektrozařízením pro automatické spouštění odsávání při zapnutí stroje | ANO
12. | Stroj musí splňovat akustické požadavky nařízení vlády č. 272/2011 Sb., o ochraně zdraví před nepříznivými účinky hluku a vibrací | ANO
Centrální odsávání |  | Počet kusů | Technický list součástí nabídky | Název nabízeného výrobku a označení výrobce
Centrální odsávání dle specifikace níže, cena na samostatném listu |  | 1 | ANO
Č. | Popis požadavku | Požadavaná specifikace |  | Nabízená přesná technická speciffikace
1. | Odsávací výkon určen podle výše jmenovaných strojů - dle nabídky dodavatele | ANO
2. | Odsávání bude provozované nesouběžně | ANO
3. | Výška | max. 3,1 m
4. | Součástí dodávky je i páteřní rozvod ke třem výše jmenovaným strojům s ukončením pro nasunutí flexibilní hadice ke stroji - půdorys dílny viz samostatná součást specifikace. | ANO
5. | Zařízení připraveno spouštět svůj chod při zapnutí výše jmenovaných hlavních strojů | ANO
6. | Řízení odsávání pomocí ručně ovládaného šoupěte na dané odsávací větvi | ANO
7. | Ukázka vlastní práce instalovaného stroje | ANO
8. | Školení min. 2 - 3 osob pro obsluhu stroje | ANO
9. | Stroj musí splňovat akustické požadavky nařízení vlády č. 272/2011 Sb., o ochraně zdraví před nepříznivými účinky hluku a vibrací | ANO
Pokyny pro vyplnění:
a) Dodavatel vyplní modře podbarvená pole
b) V řádku "nabízená přesná technická specifikace" dodavatel v kažém řádku vyplní technické parametry (případně popisy funkcí apod.) nabízeného výrobku minimálně
v takovém rozsahu, aby bylo možné ověřit splnění požadavku (specifikace) zadavatele.
c) Nabídkovou cenu za každou položku (stroj) dodavatel vyplní na samostatném listu