## Krycí list
POLOŽKOVÝ ROZPOČET
Název akce |  | KRAJSKÁ KNIHOVNA VYSOČINY BUDOVY KKV, DOKUMENTACE STAVBY
Objekt |  | SO 01 KNIHOVNA
Soubor |  | D.1.4.7 - SLABOPROUD, EZS
Projektant |  | Martin Špaček |  | Typ rozpočtu | Projekční
Investor |  | KRAJ VYSOČINA |  | Zakázkové číslo | 6571
Dodavatel |  |  |  | Datum vyhotovení | 2018-02-20
Rozpočtoval |  |  |  | VERZE ROZPOČTU | 1
ROZPOČTOVÉ NÁKLADY
| Rozpočty |  |  |  | Cena bez DPH
| Kabelové rozvody |  |  | 0
| Strukturovaná kabeláž |  |  | 0
| Poplachové zabezpečovací a tísňové systémy (PZTS) |  |  | 0
| AV technika |  |  | 0
Vypracoval |  |  | Za zhotovitele | Za objednatele
Jméno : |  |  | Jméno : | Jméno :
Datum : |  |  | Datum : | Datum :
Podpis : |  |  | Podpis: | Podpis:
Základ pro DPH |  | 21 | % | 0
DPH |  | 21 | % | 0
Základ pro DPH |  | 0 | % | 0
DPH |  | 0 | % | 0
CENA ZA OBJEKT CELKEM |  |  | vč.DPH | 0
Poznámka :
Uvedené typy přístrojů a zařízení slouží jako technický vzor pro vypracování cenové nabídky. Při nahrazení výrobce či typu musí být zachována požadovaná kvalita a technická specifikace vzorových položek! CENOVÁ SOUSTAVA VLASTNÍ.

## SO1 SLABO_KAB
KRAJSKÁ KNIHOVNA VYSOČINY BUDOVY KKV, DOKUMENTACE STAVBY
Objekt: | SO 01 KNIHOVNA
D.1.4.7 - SLABOPROUD, EZS
Kabelové rozvody
Č.pol. | Název | Mj | Počet | Jedn.cena | Cena celkem
Elektroinstalační materiál
11001 | KOPOFLEX 40 09040/LD | m | 0 |  | 0
11002 | Trubka ohebná 750N 20mm SUPER MONOFLEX 1240 drát | m | 255 |  | 0
11003 | Trubka ohebná 750N 32mm SUPER MONOFLEX 1232 | m | 65 |  | 0
11004 | Trubka ohebná 750N 25mm SUPER MONOFLEX 1225 | m | 180 |  | 0
11005 | Krabice instalační do sádrokartonu prům.73 x hl.35mm | ks | 255 |  | 0
11006 | STAHOV.PASEK 203X2.5MM UV | ks | 2000 |  | 0
11007 | Kabelová krabicová rozvodka se zachováním funkcnosti, prum. 0,8 (0,5 mm2)-4 mm2, 5p. ocelový pl | ks | 0 |  | 0
11008 | Příchytka pro Euro-Clip a stahovací pásek 27mm sv.šedá | ks | 1500 |  | 0
11009 | Sestava KBT-2 - TĚLO KRABICE DO BETONU, barva ORANŽOVÁ, komplet vč.podpěr, rozpěr, spodků a víka | ks | 35 |  | 0
11010 | KOPOFLEX 50 09050/LD | m | 50 |  | 0
11011 | 2323/LPE-2 TRUBKA OHEBNA LPE | m | 350 |  | 0
11012 | 2329/LPE-2 TRUBKA OHEBNA | m | 160 |  | 0
11013 | 2336.LPE-2 TRUBKA OHEBNA | m | 115 |  | 0
11014 | Krabice 005.CS.K bezhalogenová IP65 | ks | 62 |  | 0
11015 | Krabice odbočná s víčkem o103x50mm do sádrokartonu | ks | 92 |  | 0
11016 | Krabice odbočná KO125/1L s víčkem do sádrokartonu | ks | 40 |  | 0
11017 | Krabice rozvodná KT250/L 234x176x79mm do sádrokartonu | ks | 14 |  | 0
11018 | Montáž trubky instalační KOPOFLEX 40mm do betonu | m | 0 |  | 0
11019 | Montáž trubky KOPEX O 36mm na povrchu | m | 255 |  | 0
11020 | Montáž trubky KOPEX O 29mm na povrchu | m | 65 |  | 0
11021 | Montáž trubky KOPEX O 23mm na povrchu | m | 180 |  | 0
11022 | Montáž krabice KU 68 | ks | 255 |  | 0
11023 | Montáž krabice KO 97 pod omítku + vysekání | ks |  |  | 0
11024 | Osazení hmoždinky O 8mm ve zdi betonové | ks | 1500 |  | 0
11025 | Montáž kompletu krabice KBT-2 | ks | 35 |  | 0
11026 | Montáž trubky instalační KOPOFLEX 50mm do betonu | m | 50 |  | 0
11027 | Montáž trubky ohebná el.instalační (pod) typ 23 23mm | m | 350 |  | 0
11028 | Montáž trubky ohebná el.instalační (pod) typ 23 29mm | m | 160 |  | 0
11029 | Montáž trubky ohebná el.instalační (pod) typ 23 36mm | m | 115 |  | 0
11030 | Montáž krabice typ 8102 -vč.svorky a zapojení vodičů | ks | 62 |  | 0
11031 | Odvíčkování a zavíčkování krabice - 4 šrouby | ks | 116 |  | 0
11032 | Montáž krabice KO 97 | ks | 92 |  | 0
11033 | Odvíčkování a zavíčkování krabice - závit | ks | 92 |  | 0
11034 | Montáž krabice KO 125 | ks | 40 |  | 0
11035 | Montáž krabice KT 250 | ks | 14 |  | 0
Kabelové rozvody
12001 | Kabel SYKFY 5x2x0,5 (stíněný) | m | 580 |  | 0
12002 | LAM TWIN FTP 4x2x0,5 cat.5E - kabel pro sběrnici EZS | m | 480 |  | 0
12003 | 1-CXKE-R-O 2x2,5 silový kabel oheň nešířící bezhalogenový | m | 530 |  | 0
12004 | Kabel FTP Cat.5e PVC drát šedá | m | 320 |  | 0
12005 | Optický kabel, UDU - gelový, 24x9um OS2, univerzální, LSHF Eca | m | 120 |  | 0
12006 | Profesionální multipárový kabel se stageboxem XLR konektory - 16x IN + 4x RETURN, délka 35m | kpl | 1 |  | 0
12007 | Reproduktorový kabel profesionální 2×4 mm, PVC izolace, 2 žíly CuL | m | 200 |  | 0
12008 | Kabel U/FTP drát CAT6A, LSZH, systemová záruka | m | 5260 |  | 0
12009 | UTP/FTP 4x2x0,5 cat.6A LSOHFR dat.kabel CAT6A STP LSOHFR B2ca s1 d1 a1 | m | 12000 |  | 0
12010 | Kabel SCY 2x2,5 černá/rudá | m | 235 |  | 0
12011 | Sdělovací nízkofrekvenční kabel stíněný 8-žilový pocínovaný | m | 60 |  | 0
12012 | Kabel CYKY-O 5x 1,5 | m | 110 |  | 0
12013 | HDMI kabel 1.4 propojovací 15m zlacené konektory, High Speed, stíněný, podpora ethernet a 3D | ks | 11 |  | 0
12014 | JXFE-R [5x2x0,50] | m | 980 |  | 0
12015 | Zatažení SYKFY 5x2x0.5mm (TR) | m | 580 |  | 0
12016 | Zatažení kabelu LAM TWIN FTP 4x2x0,5 cat.5E | m | 480 |  | 0
12017 | Montáž 1-CXKE-R-O 2x1,5 pevně | m | 530 |  | 0
12018 | Zatažení kabelu FTP cat.5E (TR) | m | 320 |  | 0
12019 | Zatažení optického kabelu (TR) | m | 120 |  | 0
12020 | Zatažení multipárového kabelu do oceloplechoho žlabu a dělených elektroinstalačních trubek, montáž stageboxu na stěnu | kpl | 1 |  | 0
12021 | Zatažení repro kabelu 2x4 mm2 (TR) | m | 435 |  | 0
12022 | Zatažení U/UTP kat.6A | m | 17260 |  | 0
12023 | Zatažení kabelu 8 žil pro nouzový systém (TR) | m | 60 |  | 0
12024 | Zatažení kabelu CYKY 5Cx1.5 mm2 750V (PO) | m | 110 |  | 0
12025 | Zatažení HDMI kabelu 15m | ks | 11 |  | 0
12026 | Zatažení JXFE-R [5x2x0,50] (TR) | m | 980 |  | 0
Nosný materiál
13001 | Tuhá hrdlovaná elektroinst.trubka PVC průměr 20 mm, mechanická odolnost 320N/5cm, bílá | m | 110 |  | 0
13002 | Příchytka pro tuhé trubky 20mm vč.kotvení | ks | 165 |  | 0
13003 | Tuhá elektroinst.trubka bezhalogenová PPO prům.25 mm, mechanická odolnost 320N/5cm, černá - požárně odolná trasa | m | 530 |  | 0
13004 | Tuhá elektroinst.trubka bezhalogenová PPO prům.25 mm, mechanická odolnost 320N/5cm, šedá - požárně odolná trasa | m |  |  | 0
13005 | Příchytka pro trubky 25mm - klasifikace E90, P90-R, PS90 včetně kotvení do betonu | ks | 900 |  | 0
13006 | Požárně odolná kab.trasa z lakovaného oceloplech.kab.žlabu 50/62 mm, barva černá, komplet | m | 750 |  | 0
13007 | Požárně odolná kab.trasa z lakovaného oceloplech.kab.žlabu 50/125 mm, barva černá, komplet | m | 860 |  | 0
13008 | Tuhá hrdlovaná elektroinst.trubka PVC průměr 25 mm, mechanická odolnost 320N/5cm, bílá | m | 120 |  | 0
13009 | Příchytka pro tuhé trubky 25mm vč.kotvení | ks | 180 |  | 0
13010 | Tuhá hrdlovaná elektroinst.trubka PVC průměr 25 mm, mechanická odolnost 1250N/5cm, černá | m | 130 |  | 0
13011 | Příchytka pro ohebné trubky 25mm vč.kotvení | ks | 195 |  | 0
13012 | Tuhá elektroinst.trubka bezhalogenová PPO prům.32 mm, mechanická odolnost 320N/5cm, černá - požárně odolná trasa | m | 240 |  | 0
13013 | Příchytka pro trubky 32mm - klasifikace E90, P90-R, PS90 včetně kotvení do betonu | ks | 410 |  | 0
13014 | Kab.trasa z oceloplech.kab.žlabu 50/62 mm, ŽZ, komplet | m | 230 |  | 0
13015 | Kab.trasa z oceloplech.kab.žlabu 50/125 mm, ŽZ, komplet | m | 40 |  | 0
13016 | Kab.trasa z oceloplech.kab.žlabu 50/250 mm, ŽZ, komplet | m | 16 |  | 0
13017 | Montáž trubky tuhé na povrchu do příchytek | m | 360 |  | 0
13018 | Montáž trubky bezhalogenové prům.25, na povrchu do příchytek - požárně odolná trasa | m | 530 |  | 0
13019 | Montáž požárně odolné trasy z oceloplech.kab.žlabu 50/62 mm na strop nebo do podledu | m | 750 |  | 0
13020 | Montáž požárně odolné trasy z oceloplech.kab.žlabu 50/125 mm na strop nebo do podledu | m | 860 |  | 0
13021 | Montáž trubky bezhalogenové prům.32, na povrchu do příchytek - požárně odolná trasa | m | 240 |  | 0
13022 | Montáž trasy z oceloplech.kab.žlabu 50/62 mm na strop nebo do podledu | m | 230 |  | 0
13023 | Montáž trasy z oceloplech.kab.žlabu 50/125 mm na strop nebo do podledu | m | 40 |  | 0
13024 | Montáž trasy z oceloplech.kab.žlabu 50/250 mm na strop nebo do podledu | m | 16 |  | 0
Ostatní
14001 | Protipožární ucpávka otvoru do 10x10cm vč.mont. | ks | 70 |  | 0
14002 | Ucpávka stoupačky 1m2 vč.mont. | ks | 11 |  | 0
14003 | Proměření a vyhledání napojovacích bodů (D+M+PPV) | hod | 15 |  | 0
14004 | Koordinace s ostatními profesemi | hod | 40 |  | 0
14005 | Drobný elektroinstalační materiál | kpl | 1 |  | 0
14006 | Podíl přidružených výkonů (PPV) | kpl | 1 |  | 0
14007 | Likvidace odpadů komplet | kpl | 1 |  | 0
14008 | Provedení výchozí revize | kpl | 1 |  | 0
Stavební práce
15001 | Vrtání jádrové do zdiva cihelného do D 100 mm | m | 9 |  | 0
15002 | Vrtání otvorů, zdi betonové, do 3 cm, hl. do 30 cm | ks | 70 |  | 0
Celkem bez DPH |  |  |  |  | 0
Celkem vč.DPH |  | DPH: | 21% |  | 0

## SO1 SLABO_LAN
KRAJSKÁ KNIHOVNA VYSOČINY BUDOVY KKV, DOKUMENTACE STAVBY
Objekt: | SO 01 KNIHOVNA
D.1.4.7 - SLABOPROUD, EZS
Strukturovaná kabeláž
Č.pol. | Název | Mj | Počet | Jedn.cena | Cena celkem
19 rozvodné skříně a příslušenství - DR1"
11001 | stojanový rozvaděč, 19, v. 42U (1978mm) , h. 800 mm, š. 800mm" | ks | 1 |  | 0
11002 | záslepka, 1U, 19, RAL9005" | ks | 4 |  | 0
11003 | vázací panel, 1U, 19, oboustranný, plastová oka 40x50mm, RAL9005" | ks | 12 |  | 0
11004 | panel napájecí, 6x230V UTE, přepěťová ochrana, 19, 2U, vypínač, 3m, RAL9005" | ks | 2 |  | 0
11005 | police ukládací, h. 450mm, 19, 1U, 20kg, podpěry, RAL9005" | ks | 1 |  | 0
11006 | Patch panel STP 48xRJ45 kat. 6A, 1U, 19, osazený, přímý, s vyvazovací lištou, černá" | ks | 4 |  | 0
11007 | 19 FO rozvaděč pro 24 SC, 1U, komplet vybavení" | ks | 3 |  | 0
11008 | Montáž optického rozvaděče | ks | 3 |  | 0
11009 | pigtail SC/APC, 1m, 9um SM | ks | 72 |  | 0
11010 | Optický svár SM | ks | 72 |  | 0
11011 | Ochrana svaru 60 mm | ks | 72 |  | 0
11012 | SP-SC-06 - optická spojka SC, simplex, SM, zelená | ks | 72 |  | 0
11013 | Měření OTDR | ks | 72 |  | 0
11014 | Vypracování měřícího protokolu OTDR | ks | 1 |  | 0
11015 | ventilační jednotka, 4x ventilátor, 230V, s termostatem | ks | 1 |  | 0
11016 | instalační rám, filtr | ks | 1 |  | 0
11017 | instalace rozvaděče, kompletace | ks | 1 |  | 0
11018 | Montáž záslepky rozvaděče | ks | 4 |  | 0
11019 | Instalace vyvazovacího panelu 1U, uspořádání kabelů | ks | 12 |  | 0
11020 | montáž napájecí jednotky do RACK | ks | 2 |  | 0
11021 | instalace police do 19 rozvaděče" | ks | 1 |  | 0
11022 | Instalace panelu | ks | 4 |  | 0
11023 | Zapojení a ukončení kabelu FTP cat.6A v modulu | ks | 124 |  | 0
11024 | Montáž a zapojení ventilační jednotky | ks | 1 |  | 0
19 rozvodné skříně a příslušenství - DR2"
12001 | stojanový rozvaděč, 19, v. 42U (1978mm) , h. 600 mm, š. 600mm" | ks | 1 |  | 0
12002 | záslepka, 1U, 19, RAL9005" | ks | 5 |  | 0
12003 | vázací panel, 1U, 19, oboustranný, plastová oka 40x50mm, RAL9005" | ks | 12 |  | 0
12004 | panel napájecí, 6x230V UTE, přepěťová ochrana, 19, 2U, vypínač, 3m, RAL9005" | ks | 1 |  | 0
12005 | police ukládací, h. 450mm, 19, 1U, 20kg, podpěry, RAL9005" | ks | 1 |  | 0
12006 | Patch panel STP 48xRJ45 kat. 6A, 1U, 19, osazený, přímý, s vyvazovací lištou, černá" | ks | 5 |  | 0
12007 | 19 FO rozvaděč pro 24 SC, 1U, komplet vybavení" | ks | 1 |  | 0
12008 | Montáž optického rozvaděče | ks | 1 |  | 0
12009 | pigtail SC/APC, 1m, 9um SM | ks | 24 |  | 0
12010 | Optický svár SM | ks | 24 |  | 0
12011 | Ochrana svaru 60 mm | ks | 24 |  | 0
12012 | SP-SC-06 - optická spojka SC, simplex, SM, zelená | ks | 24 |  | 0
12013 | Měření OTDR | ks |  |  | 0
12014 | Vypracování měřícího protokolu OTDR | ks |  |  | 0
12015 | ventilační jednotka, 4x ventilátor, 230V, s termostatem | ks | 1 |  | 0
12016 | instalační rám, filtr | ks | 1 |  | 0
12017 | instalace rozvaděče, kompletace | ks | 1 |  | 0
12018 | Montáž záslepky rozvaděče | ks | 5 |  | 0
12019 | Instalace vyvazovacího panelu 1U, uspořádání kabelů | ks | 12 |  | 0
12020 | montáž napájecí jednotky do RACK | ks | 1 |  | 0
12021 | instalace police do 19 rozvaděče" | ks | 1 |  | 0
12022 | Instalace panelu | ks | 5 |  | 0
12023 | Zapojení a ukončení kabelu FTP cat.6A v modulu | ks | 148 |  | 0
12024 | Montáž a zapojení ventilační jednotky |  | 1 |  | 0
19 rozvodné skříně a příslušenství - DR3"
13001 | stojanový rozvaděč, 19, v. 42U (1978mm) , h. 800 mm, š. 800mm" | ks | 1 |  | 0
13002 | záslepka, 1U, 19, RAL9005" | ks | 5 |  | 0
13003 | vázací panel, 1U, 19, oboustranný, plastová oka 40x50mm, RAL9005" | ks | 12 |  | 0
13004 | panel napájecí, 6x230V UTE, přepěťová ochrana, 19, 2U, vypínač, 3m, RAL9005" | ks | 1 |  | 0
13005 | police ukládací, h. 450mm, 19, 1U, 20kg, podpěry, RAL9005" | ks | 1 |  | 0
13006 | Patch panel STP 48xRJ45 kat. 6A, 1U, 19, osazený, přímý, s vyvazovací lištou, černá" | ks | 5 |  | 0
13007 | 19 FO rozvaděč pro 24 SC, 1U, komplet vybavení" | ks | 1 |  | 0
13008 | Montáž optického rozvaděče | ks | 1 |  | 0
13009 | pigtail SC/APC, 1m, 9um SM | ks | 24 |  | 0
13010 | Optický svár SM | ks | 24 |  | 0
13011 | Ochrana svaru 60 mm | ks | 24 |  | 0
13012 | SP-SC-06 - optická spojka SC, simplex, SM, zelená | ks | 24 |  | 0
13013 | Měření OTDR | ks |  |  | 0
13014 | Vypracování měřícího protokolu OTDR | ks |  |  | 0
13015 | ventilační jednotka, 4x ventilátor, 230V, s termostatem | ks | 1 |  | 0
13016 | instalační rám, filtr | ks | 1 |  | 0
13017 | instalace rozvaděče, kompletace | ks | 1 |  | 0
13018 | Montáž záslepky rozvaděče | ks | 5 |  | 0
13019 | Instalace vyvazovacího panelu 1U, uspořádání kabelů | ks | 12 |  | 0
13020 | montáž napájecí jednotky do RACK | ks | 1 |  | 0
13021 | instalace police do 19 rozvaděče" | ks | 1 |  | 0
13022 | Instalace panelu | ks | 5 |  | 0
13023 | Zapojení a ukončení kabelu FTP cat.6A v modulu | ks | 134 |  | 0
13024 | Montáž a zapojení ventilační jednotky |  | 1 |  | 0
Domácí telefony
14001 | Dveřní interkom - IP audio panel, 3x2 tlač., nerez, PoE, IP53 | ks | 2 |  | 0
14002 | Napájecí zdroj pro el.zámek | ks | 2 |  | 0
14003 | Zápustná krabice se stříškou pro IP dveřní interkom | ks | 2 |  | 0
14004 | Zapojení zvonkového tabla do zdi TZN 5 (45 tlač.bez el.vrát.) | ks | 2 |  | 0
14005 | Montáž síťového transformátoru do 500VA | ks | 2 |  | 0
14006 | Montáž krabiace pro dveřní interkom | ks | 2 |  | 0
Kompletační materiál
15001 | 2-zásuvka komunikační Aluminium, 2x Keystone RJ45 kat. 6A 10G, STP, do připraveného hnízda | ks | 87 |  | 0
15002 | 1-zásuvka komunikační Aluminium, 1x Keystone RJ45 kat. 6A 10G, STP, do připraveného hnízda | ks | 38 |  | 0
15003 | 2-zásuvka komunikační do podlahové krabice profil45, 2x Keystone RJ45 kat. 6A 10G, STP | ks | 66 |  | 0
15004 | 2-zásuvka IP44, 2x Keystone RJ45 kat. 6A 10G, STP | ks | 3 |  | 0
15005 | 1-zásuvka pro vnitřní kameru Aluminium, 1x Keystone RJ45 kat. 6A 10G, STP, komplet | ks | 37 |  | 0
15006 | 1-zásuvka pro venkovní kameru Aluminium, 1x Keystone RJ45 kat. 6A 10G, STP, komplet | ks | 18 |  | 0
15007 | Instalace zásuvky (2x kryt + 2x konektor) | ks | 90 |  | 0
15008 | Instalace zásuvky (1x kryt + 1x konektor) | ks | 38 |  | 0
15009 | Zapojení a ukončení kabelu FTP cat.6A v modulu | ks | 405 |  | 0
15010 | Instalace zásuvky (1x kryt + 2x konektor) | ks | 66 |  | 0
15011 | Měření LAN zásuvka / patch panel | ks | 405 |  | 0
15012 | Instalace zásuvky komplet | ks | 55 |  | 0
Nouzové přivolání pomoci
16001 | Řídící jednotka s akustickou signalizací komplet, výstup NO/NC, zálohovací AKU 500 mAh dobíjecí | ks | 4 |  | 0
16002 | Indikační prvek s akustickou signalizací komplet | ks | 4 |  | 0
16003 | Tahový spínač komplet | ks | 4 |  | 0
16004 | Resetovací jednotka s akustickou signalizací komplet | ks | 4 |  | 0
16005 | Zapojení a oživení systému nouzového přivolání pomoci | ks | 4 |  | 0
Ostatní
17001 | Proměření a vyhledání stávající napojovacích bodů (D+M+PPV) | hod | 20 |  | 0
17002 | Úkony, potřebné k vystavení systemové záruky LAN výrobcem | kpl | 1 |  | 0
17003 | Drobný elektroinstalační materiál | kpl | 1 |  | 0
17004 | Podíl přidružených výkonů (PPV) | kpl | 1 |  | 0
17005 | Likvidace odpadů komplet | kpl | 1 |  | 0
17006 | Provedení výchozí revize | kpl | 1 |  | 0
Rozvaděče, příslušenství
18001 | Skříň MRK 20 pod omítku (přípojka ROWANET) | ks | 1 |  | 0
18002 | Montáž skříně MRK20 do betonu | ks | 1 |  | 0
Celkem bez DPH |  |  |  |  | 0
Celkem vč.DPH |  | DPH: | 21% |  | 0

## SO1 SLABO_PZTS
KRAJSKÁ KNIHOVNA VYSOČINY BUDOVY KKV, DOKUMENTACE STAVBY
Objekt: | SO 01 KNIHOVNA
D.1.4.7 - SLABOPROUD, EZS
Poplachové zabezpečovací a tísňové systémy (PZTS)
Č.pol. | Název | Mj | Počet | Jedn.cena | Cena celkem
Detekce
11001 | Digitální infradetektor s Quad Zone Logic, půlkulová čočka, dosah vějíř 12m, s čočkou dlouhý dosah 18m. | ks | 56 |  | 0
11002 | Zapojení vnitřního stropního detektoru | ks | 56 |  | 0
11003 | Montáž vnitřního detektoru na strop | ks | 56 |  | 0
11004 | Připojení již zabudovaných magnetických kontaktů v oknech/dveřích (1 hnízdo) | ks | 70 |  | 0
Ostatní
12001 | provozní kniha PZTS | ks | 1 |  | 0
12002 | Výchozí revize | kpl | 1 |  | 0
12003 | Provozní kniha vypsání, zaškolení vyplnění | ks | 1 |  | 0
12004 | Funkční zkouška PZTS, vypracování protokolu | hod | 18 |  | 0
12005 | Zaškolení obsluhy, závěrečné odzkoušení systému | hod | 6 |  | 0
12006 | Napojení KTPO do systému PZTS | kpl | 1 |  | 0
12007 | Napojení 2 automatických dveří do systému PZTS | kpl | 1 |  | 0
12008 | Drobný elektroinstalační materiál | kpl | 1 |  | 0
12009 | Podíl přidružených výkonů (PPV) | soub | 1 |  | 0
Ostatní příslušenství PZTS
13001 | Deska s kovovým víkem pro zápustnou montáž do KU68, 18svorek, tamper, bílá | ks | 66 |  | 0
13002 | Zapojení krabice EZS s tamper kontaktem | ks | 66 |  | 0
Ústředna PZTS a příslušenství
14001 | Ústředna až 520 zón a 32 grup v krytu s komunikátorem a zdrojem | ks | 1 |  | 0
14002 | koncentrátor 8 zón+4 PGM výstupy v plastovém krytu | ks | 18 |  | 0
14003 | Akumulátor bezúdržbový 18 Ah, nominální napětí 12 Vss, svorky typ šroubové M6 | ks | 6 |  | 0
14004 | Klávesnice s dotykovým displejem, zápustná montáž. | ks | 3 |  | 0
14005 | Modul systémového posilovacího zdroje 2,75A v kovovém krytu s koncentrátorem, pro aku max. 18 Ah | ks | 5 |  | 0
14006 | Zapojení ústředny EZS, max. 24 zón | ks | 1 |  | 0
14007 | Programování ústředny EZS, max. 100 zón | ks | 1 |  | 0
14008 | Montáž a uchycení krabice ústředny EZS | ks | 1 |  | 0
14009 | Montáž a uchycení boxu pro expander | ks | 18 |  | 0
14010 | Zapojení expanderu, max. 8 zón | ks | 23 |  | 0
14011 | Programování expanderu, max. 8 zón | ks | 23 |  | 0
14012 | Zapojení klávesnice | ks | 3 |  | 0
14013 | Montáž a uchycení klávesnice | ks | 3 |  | 0
14014 | Montáž a uchycení zálohovaného napájecí zdroje | ks | 5 |  | 0
14015 | Instalace a zapojení přídavného napájecího zdroje | ks | 5 |  | 0
Vyhlášení poplachu
15001 | Plochá inter. piezosiréna, bílý plast, tamper | ks | 3 |  | 0
15002 | GSM/GPRS brána v krytu se 4-mi vstupy / výstupy, simuluje tlf.l., SMS na 8 čísel | ks | 1 |  | 0
15003 | Montáž vnitřní sirény | ks | 3 |  | 0
15004 | Zapojení vnitřní sirény | ks | 3 |  | 0
15005 | Montáž přenosového zařízení GSM | ks | 1 |  | 0
15006 | Zapojení a naprogramování přenosového zařízení GSM | ks | 1 |  | 0
Celkem bez DPH |  |  |  |  | 0
Celkem vč.DPH |  | DPH: | 21% |  | 0

## SO1 SLABO_AV
KRAJSKÁ KNIHOVNA VYSOČINY BUDOVY KKV, DOKUMENTACE STAVBY
Objekt: | SO 01 KNIHOVNA
D.1.4.7 - SLABOPROUD, EZS
AV technika
Č.pol. | Název | Mj | Počet | Jedn.cena | Cena celkem
19rozvaděč pro AV techniku"
11001 | Rack 19, výška min. 16RU, provedení dle požadavků investora" | ks | 1 |  | 0
11002 | Police do AV racku - 19 police pro střední zátěž" | ks | 2 |  | 0
11003 | Podnoží racku na kolečkách, bržděný - zvýšení racku na požadovanou výšku, výškově nastavitelný, práškový lak šedý | kpl | 1 |  | 0
11004 | Čelní panel do racku 2U elox | ks | 1 |  | 0
11005 | 19 1U Patch Panel s konektory XLR 16-F Front / 16-M Rear vč.montáže do racku komplet (D+M+PPV)" | ks | 1 |  | 0
11006 | Drobný spotřební materiál | kpl | 1 |  | 0
11007 | Spojovací materiál, konektory (D+M+PPV) | kpl | 1 |  | 0
11008 | Montáž racku, zapojení kabeláže, kompletace, proměření | kpl | 1 |  | 0
Kompletační materiál
12001 | 2x reproduktorová zásuvka do připraveného hnízda, viz.tech.listy | ks | 4 |  | 0
12002 | Zásuvka HDMI konektor (předzapojený) 1-modulová Aluminium, do připraveného hnízda | ks | 13 |  | 0
12003 | Multimediální nosič HDMI s kabelem, konektor-konektor 45x45mm | ks | 5 |  | 0
12004 | 4x zásuvka HDMI konektor (předzapojený) 1-modulová Aluminium, do samostatného 4-rámečku, komplet | ks | 1 |  | 0
12005 | Montáž tel. nebo rozhlasové účast.zásuvky průchozí nebo koncové | ks | 16 |  | 0
12006 | Montáž HDMI zásuvky, zapojení (zeď) | ks | 17 |  | 0
12007 | Montáž HDMI zásuvky, zapojení (podlahová krabice) | ks | 5 |  | 0
12008 | 8x reproduktorová zásuvka do samostatného 4-rámečku, komplet | ks | 1 |  | 0
Celkem bez DPH |  |  |  |  | 0
Celkem vč.DPH |  | DPH: | 21% |  | 0