## DODÁVKY_02
Projektový rozpočet |  |  | CELKEM |  | VŘ | KOMENTÁŘ
Laboratoř elektrotechnických měření |  |  | JC bez DPH | s DPH
Položka | Popis položky | ks
Měřící přístroje |  |  |  |  | BLOK
Multimetr | DC 200mV / 2V / 20V / 200V / 1000V AC 2V / 20V / 200V / 1000V DC 2mA / 200mA / 20A AC 2mA / 200mA / 20A Odpor: 200 Ohm / 2 kOhm / 20 kOhm / 2 MOhm / 20 MOhm Kapacita: 2nF / 200nF / 100µF Teplota: -40 až +1000°C Kmitočet: 2kHz / 20kHz - přesnost: +/- =<1.5%, kapacita <5%) Test tranzistorů, diod Akustický test Indikátor baterie Vstupní impedance pro DC napětí: 10 MOhm Max. displej 1999) Napájení: 9V bat. | 60 |  | 0 | 2
Stolní multimetr | DC napětí: 600mV / 6V / 60V / 600V / 1000V AC napětí: 600mV / 6V / 60V / 600V / 1000V DC proud: 600µA / 6000µA / 60mA / 600mA / 10A AC proud: 600µA / 6000µA / 60mA / 600mA / 10A Odpor: 600 Ohm / 6 kOhm / 60 kOhm / 600 kOhm / 6 MOhm / 60 MOhm Kapacita: 6nF / 60nF / 600nF / 6µF / 60µF / 600µF / 6mF Teplota: -40 / +1000°C, -40 / +1832°F Kmitočet: 6kHz / 60kHz / 600kHz / 6MHz / 60MHz Kmitočet AC napětí: 100kHz True RMS - přesnost: +/- =<1%, kapacita=<2% Pojistka 10A Auto Rozsah Akustický test Test diod, tranzistorů připojení k PC RS232C a USB Podsvětlení displeje displej 5999 Vstupní impedance pro DC napětí: 10 MOhm, pro DC 600mV: 3 GOhm Napájení: 220V AC / 50Hz nebo baterie) | 20 |  | 0 | 2
klešťový multimetr | Bluetooth Malé proudy AC/DC 0,1 ... 400 μA Měření výkonu Frekvence 0,001 Hz ... 10 kHz Kapacity 0,001 μF ... 60 000 μF AC/DC napětí1 mV ... 600 V Odpor 0,1 Ω ... 60 MΩ AC/DC proud 0,1 ... 600 A Teploty -20 ... +500°C Podsvětlený disple Test vodivosti Externí sondy | 2 |  | 0 | 2
Multimetr klešťový | Automatická volba rozsahu, LCD displej 1999, AC napětí: 2 V - 600 V, AC proud: 2 A - 600 A, DC napětí: 200 mV - 600 V, odpor: 200 Ohm - 20 MOhm, měření spojitosti obvodů, test diod, záznam naměřené hodnoty, indikace baterie, | 10 |  | 0 | 2
Multifunkční RLC metr | Odpor: 200 Ohm / 2 kOhm / 20 kOhm / 200 kOhm / 2 MOhm / 20 MOhm Kapacita: 2nF / 20nF / 200nF / 2µF / 20µF / 200µF / 600µF Indukce: 2mH / 20mH / 200mH / 2H / 20H - přesnost: +/- <=2% Test diod a tranzistorů Akustický test Indikátor baterie displej 1999 Napájení: 9V baterie | 10 |  | 0 | 2
Analogový multimetr | Napětí DC: 0..1000 V Napětí AC: 0..1000 V Proud DC: 0..250 mA, 10 A Odpor: 10 kOhm Kapacita: 2000 uF Tester tranzistorů: hFE 0..1000 Test vodivosti: <200 Ohm Vstupní odpor: 20kOhm DC a 8kOhm AC Ochrana proti přetížení a použití nevhodného rozsahu | 20 |  | 0 | 2
Wattmetr (spotřeba energie) | digitální měřič spotřeby elektrické energie rozsah 5 W–3 680 W při 230 V~/16 A LED indikace přetížení max. zaznamenaný čas 999 hodin záložní akumulátor max. zaznamenaná spotřeba 999 kWh | 10 |  | 0 | 2
wattmetr (stolní) + adapter | Rozsah 6000W; měření W, VA, kWh, účiník, 600V AC/DC, 10A AC/DC, Hz, ohmy, RS 232 a software pro PC LCD displej zobrazujici současně W, učinik, napěti a proud Napájení: baterie a adaptér | 20 |  | 0 | 2
Detektor kabelů | Vysílač referenčního signálu a detekční přijímač pro sledování a testování komunikačních, datových a síťových kabelů. měřící kabel RJ45 a RJ11 kabel s krokosvorkami sluchátka baterie Délka měřeného kabelu (max.)1 km Optická a zvuková signalizace výstup pro sluchátka a nastavení testovacího tónu Napájení z baterie test průchodnosti svítilna | 1 |  | 0 | 2
Zkoušečka napětí a fází | měření AC/DC napětí 12V-400V, 0-60Hz optická a akustická signalizace určení fázového vodiče a určení sledu fáze určení polarity krytí IP64 možnost fixace hrotů pro rozteč zásuvky 230V neomezená doba měření | 10 |  | 0 | 2
Teploměr bezkontaktní | Teplotní rozsah: -30°C až 650°C Přesnost: +/- <2°C Opakovatelnost: +/- 0.5°C nebo 0.5% Rozlišení displeje: 0.1 Optická charakteristika (D:S): 20:1 Čas odezvy (95%): 250 ms Spektrální rozsah: 8um až 14 um Displej hold pro šetření baterii) Přepínání °C/°F Nastavení emisivity (zářivosti): 0.10 až 1.00, krok 0.01 Data hold Druhý displej: Maximum, Minimum, Rozdíl, Průměr Dvouřádkový podsvícený displej Závit na připojení stativu Indikace slabé baterie Napájení: baterie nebo USB | 5 |  | 0 | 2
Otáčkoměr | Měření: 10 až 99.999 RPM ve čtyřech rozsazích Přesnost: < 0.05% Displej LCD: 99999 Vzdálenost cíle: až 200 mm Začátek a konec měření, Data Hold Maximální, minimální a průměrná hodnota, vynulování Sleep Mode USB | 1 |  | 0 | 2
Hlukoměr | 30 až 130 dB ve čtyřech rozsazích Kmitočtový rozsah: 31.5 až 8000 Hz Analogový Bargraf: 30 ~ 130 dB Varování překročení rozsahu Analogový výstup: - AC: 0.707V, výstupní impedance: 600 Ohm - DC: 2V, 10mV/dB, výstupní impedance: 100 Ohm Max./min. Mode Data Hold Podsvícení LCD displeje Sleep Mode Data Logging: 63 datových skupin | 1 |  | 0 | 2
Měření satelitního DVB-S/S2/T/T2/C vysílání | měření satelitního DVB-S a DVB-S2, pozemního DVB-T a DVB-T2, kabelového DVB-C vysílání. české menu, GPS měření pozice, tester ethernet sítě, čtečka karty Conax, UNI RJ45, HDMI, JACK AV out, RS232, USB, dálkový ovládač, display 16:9, Přehled a analýza signálu v reálném čase - Spektrální Graf, Automatická detekce a zobrazení informací o název satelitu, jeho pozice na oběžné dráze Automatické zobrazení seznamu satelitů pro vaši oblast Podpora HDTV H.264 a 1080P - AV-OUT funkce pro externí displej Úprava seznamu satelitů na počítači USB záloha a ukládání uživatelských dat | 1 |  | 0 | 2
Termokamera | termovizní kamera s displejem LCD 3,5" (320x240) Rozsah měření teploty -20...350°C Přesnost měření teploty ±2% nebo ±2 °C Zorné pole 35.7° vodorovně x 26.8° svisle Zaostření ruční Prostorové rozlišení 3.9mrad Tepelná citlivost (NETD) ≤0,09°C při 30°C Stupeň krytí IP54 Zdroj napájení akumulátor Li-Ion Jednotka měření °C, °F Optické rozlišení 257:1 Příslušenství tableti možnost nastavení data a času záznam ve formátu BMP, IS2 WiFi funkce obraz v obrazu (PIP) funkce AutoBlend možnost připojení karet: SD kompatibilní s aplikací Fluke Connect bezdrátové odesílání naměřených údajů vestavěný digitální fotoaparát 5Mpx | 1 |  | 0 | 2
Tester el.instalací + SW | měření elektrické instalace: napájecí napětí (skutečnou efektivní hodnotu) a frekvenci izolační odpor s ochranou při zjištění zátěže spojitost obvodu impedance smyčky a očekávaný zkratový proud proudový chránič RCD (vypínací čas a vypínací proud) zemní odpor pomocí sond nebo ve smyčce kontrola sledu fází s funkcí předběžné zkoušky izolace (Pretest) režim měření Auto test- test vodičů L-N; impedance chybové smyčky (bez spuštění proudového chrániče a měřením zemního odporu RE s použitím smyčkové metody); test chrániče RCD (spouštěcí proud a čas); a test izolačního odporu (pro L-PE a pro L-N a N-PE). vícenásobné měření impedancí na smyčce vnitřní paměť na 3000 výsledků Aplikace Bluetooth přenosu výsledků měření n a chytrý telefon řešení archivace a sdílení dat na cloudu. rozpoznání záměny fázového a neutrálního vodiče v zásuvce. | 1 |  | 0 | 2
Software k testeru el. Instalací | Aplikace Bluetooth přenosu výsledků měření n a chytrý telefon řešení archivace a sdílení dat na cloudu. | 1 |  | 0 | 2
Revizní přístroj spotřebiče | přístroj pro kontroly a revize el. spotřebičů dle ČSN 33 1600 ed. 2 Měřené veličiny: - odpor ochranného vodiče proudem > 200 mA AC - odpor ochranného vodiče proudem > 10 A AC - úbytek napětí na ochranném vodiči při proudu > 10 A AC - izolační odpor napětím 500 V, 250 V, 100V DC - proud tekoucí PE vodičem a dotykový proud (včetně DC složky) - rozdílový a dotykový proud - náhradní unikající a dotykový proud - proud tekoucí PE vodičem, rozdílový proud pomocí klešťového transformátoru - příkon činný, zdánlivý zkoušeného zařízení - proud odebíraný zkoušeným zařízením ze zdroje - příkon činný, zdánlivý pomocí klešťového transformátoru - procházející proud pomocí klešťového transformátoru - účiník (cos φ) zkoušeného zařízení - napětí sítě - teplota termočlánkovou sondou - otáčky - kontroly a zkoušky zařízení obloukového svařování s vhodným adaptérem - měření ve zdravotnictví trvalé automatické kontrolní a bezpečnostní funkce: - kontrolou nebezpečného dotykového napětí na PE kolíku v napájecí zásuvce - kontrolou připojení PE kolíku v napájecí zásuvce k vodiči PE - kontrolou velikosti unikajícího proudu v průběhu měření - kontrolou nepřítomnosti vnějšího napětí na měřicích hrotech - manuální kontrolou správné funkce přístroje PC software pro vedení databáze spotřebičů a vyhodnocení výsledků revize: - obousměrná komunikace s PC přes rozhraní USB, paměť až pro 4000 spotřebičů - označování spotřebičů identifikačními kódy | 1 |  | 0 | 2
Měřič izolačního odporu | Měřič izolačních odporů a přepěťových ochran; izolační odpory (50, 100, 250, 500, 1000 V) 0,1 MΩ ÷ 9,99 GΩ; přepěťové ochrany: 50 V ÷ 1000 V DC; napětí 50 V ÷ 600 AC / 50 V ÷ 1000 V DC Databáze přepěťových ochran kontrastní trojbarevný grafický OLED bezpečné uložení měř. hrotů v přepravní poloze LED na osvětlení měřeného místa Napájení z baterií nebo akumulátorů, možnost dobíjení přímo v přístroji | 2 |  | 0 | 2
Měřič malých odporů | měření přechodových odporů 0,000 ÷ 200 Ω proudem 200 mA, měření AC napětí do 460 V a DC napětí do 650 V. indikace fázového vodiče, bezdotyková indikace vodiče pod napětím, umožňuje určit sled fází, bezpečné uložení měřicích hrotů v přepravní poloze vysoce kontrastní vícebarevný grafický OLED displej možnost osvětlit měřený objekt LED světlem možnost nabíjet akumulátory přímo v přístroji. | 2 |  | 0 | 2
Tester proudových chráničů | Měřič proudových chráničů - standardní, selektivní, typ AC, A dotykové napětí 0,0 V ÷ 99,9 V odpor poruchové smyčky za proud. chráničem 0,0 Ω ÷ 1999 Ω vypínací čas (1/2, 1, 2, 5 x IDN) 0 ms ÷ 500 ms vybavovací proud (narůstajícím ID) 0,4 IDN ÷ 1,5 IDN napětí AC 190 V ÷ 260 V Vysoce kontrastní trojbarevný grafický OLED displej bezpečné uložení měřicích hrotů v přepravní poloze LED na osvětlení měřeného místa Napájení z baterií nebo akumulátorů, možnost dobíjení přímo v přístroji | 1 |  | 0 | 2
reostat 100 ohm 1,25 A | laboratorní pomůcka R = 100 Ω, I = 1,25A (trvalý proud), I = 1,8A (t < 15 min.), I = 2,5A (t < 4 min.) | 10 |  | 0 | 2
Reostat 330 Ω, 0,7 A | laboratorní pomůcka R = 330 Ω, I = 0,7A (trvalý proud), I = 1A (t < 15 min.), I = 1,4A (t < 4 min.) | 20 |  | 0 | 2
adapter RS232 - USB | převodník signálů pro PC | 20 |  | 0 | 2
Propoj. kabel 0,35/1m s banánky Č M R Z | příslušenství k měřícím přístrojům nebo laboratorním zdrojům | 600 |  | 0 | 2
Propoj. kabel 0,35/0,5m s banánky Č M R Z | příslušenství k měřícím přístrojům nebo laboratorním zdrojům | 600 |  | 0 | 2
Sada nářadí pro elektroniky PROSKIT 1PK-690 | Sada nářadí pro elektroniky - profi. Dlouhé špičaté kleště 135 mm Štípací kleště 110 mm Háček Nastavitelný klíč 6'' Keramická páječka AC 220 V Šroubovák plochý 3.2x75 mm šroubovák křížový #0x75 mm šroubovák plochý 5.0x75 mm šroubovák křížový #1x75 mm Krimpovací nástroj 8'' Odsávačka cínu Zarovnávací nástroj (200 mm/2.0 mm) Drapáček Ráčna Sada 10 ks bitů 9 ks nástrčných hlavic Nůž (3 čepele) Taška | 10 |  | 0 | 2
krokosvorka se zdířkou | příslušenství k měřícím přístrojům a šňůrám | 100 |  | 0 | 2
Speciální pomůcky
výukový soubor optoelektroniky | modulární učební pomůcka, pro přenos analogového, digitálního a audio signálu v oblasti vláknové optiky. sada kabelových a vláknových modulů, měřicí doplňky a přípravky, optický manipulátor, proměnný optický atenuátor, externí sondu s detektorem, vláknové odbočnice (pevné i proměnné), optické filtry, různé měřicí sondy | 9 |  | 0 | 2
výukový soubor vláknové optiky | pomůcka pro demonstraci principu systému xWDM. | 1 |  | 0 | 2
Krok do vláknové optiky | učební pomůcka pro výuku optiky na středních školách: vizuální tester vláken – zdroj bílého světla optická šňůra – kablík s optickým vláknem POF s konektory ST spojku konektoru ST pigtail holého plastového vlákna POF se zaleštěným koncem a konektorem ST CD s přednáškou v elektronické formě | 1 |  | 0 | 2
Manipulátor, rozbočnice k optice | příslušenství k výukovému souboru optoelektroniky | 1 |  | 0 | 2
Technika do laboratoře
tiskárna | Barevná laserová multifunkční tiskárna pro formát A4 Rychlost tisku minimálně 20 str./min čb i barevně Doba tisku první černobílé strany maximálně 12 s Provozní zátěž (měsíční, A4) minimálně 30 000 stran měsíčně Kvalita černobílého/barevného tisku minimálně 600 dpi LCD dotykový displej barevný integrované rozhraní USB, Ethernet RJ-45, WiFi Kompatibilní OS Windows 8.1 (64bitový), Windows 10 (64bitový), velikost paměti 256 MB Automatický podavač dokumentů Oboustranný tisk Vstupní zásobník pro minimálně 150 listů Výstupní zásobník pro minimálně 100 listů Plochý skener, automatický podavač dokumentů (ADF) Rozlišení optického skenování minimálně do 1 200 x 1 200 dpi Kapacita automatického podavače skeneru minimálně 40 listů | 1 |  | 0 | 2
projektor | Datový projektor DLP nebo 3LCD pro běžnou projekční vzdálenost Svítivost minimálně 3100 ANSI lumens Maximální úhlopříčka promítaného obrazu minimálně 280 palců Full HD nativní rozlišení 1920 × 1080 bodů (16:9) Grafické vstupy HDMI, VGA (D-SUB), Kompozitní, S-Video Kontrast minimálně 13 000:1 Minimální životnost lampy v normálním (ne úsporném) módu min. 4400 hodin | 1 |  | 0 | 2
Celkem |  |  | 0 | 0