## Specifikace
VZ IT 035
Příloha č. 1 Výzvy - Technická a množstevní specifikace
Číslo | Název předmětu | CPV kód | Požadavky na provedení (minimální technická specifikace) * | Nabízený produkt ** | Požadovaný počet kusů (ks) | Maximální přípustná jednotková cena (1 ks) bez DPH *** | Jednotková cena (1 ks) bez DPH | Výše DPH | Jednotková cena (1 ks) včetně DPH | Celková cena za položku bez DPH | Výše DPH | Celková cena za položku vč. DPH
1 | Servery pro úložiště | 48820000-2 Servery | skříň 24 pozic pro 2,5palcové disky SAS/SSD/NVMe, v provedení pro montáž do 19-cti palcového datového rozvaděče, výška 2U 1x procesor parametry: - počet jader minimálně 14 - základní frekvence minimálně 2.60 GHz L3 Cache minimálně 19.00 MB výsledek v testech metodikami podle www.cpu-monkey.com (Geekbench 3, 64bit (Multi-Core): minimálně 42000 a Passmark CPU Mark: minimálně 29500) - paměť 348 GB RAM - pro boot hypervisoru v RAID 1 minimálně 16GB úložiště - 2ks pevný disk 960GB SSD SATA Read Intensive 6Gbps 512n 2,5palcový Hotplug disk, - 6ks pevný disk 1.2TB 10K RPM SAS 12Gbps 512n 2,5palcový Hotplug disk - volné pozice minimálně 16 (pro 2,5palcové disky) - napájecí zdroj dimenzovaný na celou kapacitu disků, redundantní, hotswap - vzdálený přístup, monitoring a správa nezávisle na OS, v ceně pro celý životní cyklus serveru - interní HBA kontrolér pro připojení poptávaných disků - 2x port LAN 10/100/1000 Mbit/s - 2x port LAN 10Gb SFP+ - porty na předním panelu - minimálně - VGA, 2x USB, Direct Micro-USB pro monitoring - 1x Direct Attach Cable od stejného výrobce jak dodávaný server, délka 3m - kompatibilní s hypervisorem VMware: doložit výpisem HCL listu pro daný typ serveru Záruka 5 let v rozsahu: nástup do příštího pracovního dne od nahlášení, zprovoznění do 3 pracovních dnů od ukončení diagnostiky závady. Požadovány dva identické stroje popsaných parametrů. |  | 2 | 280000
CELKOVÁ NABÍDKOVÁ CENA |  |  | bez DPH
výše DPH
s DPH
* | zadavatel umožňuje nabídnout rovnocenné řešení. Rovnocenné řešení uvede účastník zadávacího řízení do přílohy kupní smlouvy (do samostatného sloupce, který vytvoří) včetně ceny podle způsobu stanoveného v bodě 5 Výzvy.
** | účastník zadávacího řízení uvede obchodní název a popis nabízeného řešení
*** | zadavatel upozorňuje, že se jedná o cenu, která nesmí být překročena. V případě překročení maximálně přípustné jednotkové ceny bude nabídka takového účastníka zadávacího řízení vyřazena a účastník zadávacího řízení vyloučen ze zadávacího řízení