## Specifikace
VZ IT 043
Příloha č. 1 Výzvy - Technická a množstevní specifikace
Číslo | Název předmětu | CPV kód | Požadavky na provedení (minimální technická specifikace) * | Nabízený produkt ** | Požadovaný počet kusů (ks) | Maximální přípustná jednotková cena (1 ks) bez DPH *** | Jednotková cena (1 ks) bez DPH | Výše DPH | Jednotková cena (1 ks) včetně DPH | Celková cena za položku bez DPH | Výše DPH | Celková cena za položku vč. DPH
1 | Přenosný počítač včetně příslušenství | Přenosné počítače - 30213100-6 | Konstrukce: odolná, splňující parametry testů odolnosti MIL-STD 810G, certifikace Ultrabook Displej: 14", poměr stran 16:9, nativní rozlišení FHD 1920x1080, IPS se svítivostí min. 300 nitů, antireflexní, LED podsvícení. Procesor v testu na www.cpubenchmark.net hodnota CPU MARK minimálně 7550 bodů. Paměť RAM: min. 8GB DDR4 2400Mhz, min. 1 volný slot s možností rozšíření až na 32GB. Pevný disk: SSD M.2 256GB. Grafická karta: integrovaná s podporou až 3 monitorů. Multimedia: Integrovaná HD web-kamera, integrovaný mikrofon. Síťové přípojení: Ethernet RJ-45 (10/100/1000Mbit/s) Wake on LAN, Wi-Fi standardu IEEE 802.11a/b/g/n/ac, s podporou Miracast, Bluetooth min. 4.2., LTE modem s podporou frekvencí 1,2,3,4,5,8, HSPA+ a GPS. Vstupní a výstupní porty a sloty: min. 3x USB 3.1 typ A (min. 1x napájený), 1x port USB-C (DisplayPort over USB-C), 1x HDMI 1.4, 1x audio (sluchátka a mikrofon), 1x RJ-45, 3xM.2 slot, čtečka paměť. karet microSD 4.0 vč. microSDXC, slot pro bezpečnostní zámek. Zabezpečení: TPM chip 2.0, čtečka čipových karet SmartCard (kontaktní i bezkontaktní, čtečka otisků prstů FIPS. Baterie: min.60Wh s výdrží min. 13h (doložitelnou dle Mobile Mark 2014 www.bapco.com). Klávesnice: česká, podsvícená, odolná proti polití, multi-touchpad i touchstick. Hmotnost: max. 1,5 kg. Operační systém: Microsoft Windows 10Pro, CZ, OEM předinstalovaný na pevném disku, bez nutnosti síťové aktivace. Záruka a podpora: 48 měsíců, odstranění závady technikem NBD na místě instalace. Podpora prostřednictvím Internetu musí umožňovat stahování ovladačů a manuálů z internetu adresně pro konkrétní zadané sériové číslo zařízení. Při závadě disku a jeho výměně nebude požadováno jeho vrácení pro možnost obnovy dat. Včetně základní plnohodnotné dokovací stanice vč. napájení ntb přes 1 kabel USB-C displej výstupy min. VGA/DP(nebo mDP)/HDMI s podporou připojení min. 2 monitorů vstupní a výstupní porty: Síť LAN RJ45, USB: Min. 5x, z toho min. 3x USB 3.0, min. 1x napájený, audio, samostatný externí zdroj s dostatečným výkonem pro provoz notebooku a příslušenství, slot pro bezpečnostní zámek |  | 1 | 28000
CELKOVÁ NABÍDKOVÁ CENA |  |  | bez DPH
výše DPH
s DPH
* | zadavatel umožňuje nabídnout rovnocenné řešení. Rovnocenné řešení uvede účastník zadávacího řízení do přílohy kupní smlouvy (do samostatného sloupce, který vytvoří) včetně ceny podle způsobu stanoveného v bodě 5 Výzvy.
** | účastník zadávacího řízení uvede obchodní název a popis nabízeného řešení
*** | zadavatel upozorňuje, že se jedná o cenu, která nesmí být překročena. V případě překročení maximálně přípustné jednotkové ceny bude nabídka takového účastníka zadávacího řízení vyřazena a účastník zadávacího řízení vyloučen ze zadávacího řízení