## List1
Specifikace předmětu veřejné zakázky |  | Slepý položkový rozpočet |  |  | Příloha č. 1
Pozice | Zařízení, specifikace | Náze (typ) zařízení | Počet ks | Cena za ks bez DPH | Cena celkem bez DPH
022 | Stůl s posuvnými dveřmi, skříňový, průchodka v PD |  | 1 |  | 0
- Nerez pracovní deska tl. 40 mmm, - nerezový plech celoplošně podlepený laminem, - Zadní lem 40 mm - Dvouplášťové dveře zavěšené na vedení - Nohy jekl 40 x 40 mm - Výšková stavitelnost +- 30 mm - Zemnící šrouby na zadních nohách - Rozměr: 1300 x 600 x 900 mm
025 | Regál pětipolicový |  | 1 |  | 0
- nerez, police nerezový plech s podélnými výztuhami, - nosnost police 100 kg, nohy jekl 40x40 mm, - výšková stavitelnost noh +30 mm, - zemnící šrouby na zadních nohách, - plná zadní stěna a boky - 1200/500/1800mm
027 | Ohřevný vozík transportní 1x14 GN 1/1-65 |  | 1 |  | 0
ohřevný vozík izolovaný pro distribuci a udržování jídla, provedení z eloxovaných hliníkových konstrukcí (váha 62 kg), kapacita 14x GN 1/1-65 mm, ventilátor, variabilní nastavení teploty až 90 °C za pomoci displeje, možnost otevření dveří o 270 ° a jejich zajištění v otevřené pozici magnetem, 4 kolečka 160 mm průměru (2 otočná s brzdou), madlo pro snadnou manipulaci - 540/810/1600 mm, 230 V, 0,9kW
028 | Stůl s policí a zásuvkovým blokem, ZL, PL |  | 1 |  | 0
- nerez, pracovní deska tl. 40 mm, - nerezový plech celoplošně podlepený laminem, - zadní lem 40 mm, police s podélnými výztuhami, - 3x zásuvka s celovýsuvnými pojezdy, - nohy jekl 40x40 mm, - výšková stavitelnost noh +30 mm, - zemnící šrouby na zadních nohách, - 1900/700/900mm
029 | Skříňka nástěnná s posuvnými dvířky |  | 1 |  | 0
- celonerezová konstrukce, - uprostřed stavitelná police, - dvířka s madlem dvouplášťová, - zavěšená na pojezdech, - 1200/350/650mm
030 | Stůl chlazený, přesah desky (celk.rozměr 1700x700 mm), ZL, PL |  | 1 |  | 0
- dvousekcový na GN, - 4x zásuvka, nerez s T-PUR izolací, - teplotní rozsah +2 až +6°C, digitální termostat, - nohy jekl 40x40 mm, - výšková stavitelnost noh +30 mm, - zemnící šrouby na zadních nohách, - zadní lem 40 mm, chladivo R404A, - 1700/700/900mm, 230V, 0,5kW
032 | Skříňka nástěnná s posuvnými dvířky |  | 1 |  | 0
- celonerezová konstrukce, - uprostřed stavitelná police, - dvířka s madlem dvouplášťová, - zavěšená na pojezdech, - 1500/350/650mm
033 | Stůl s policí a dřevěnou desku |  | 1 |  | 0
- nerez, - pracovní deska tl. 40 mm dřevěná, - zadní lem 40 mm, - police s podélnými výztuhami, - nohy jekl 40x40 mm, - výšková stavitelnost noh +30 mm, - zemnící šrouby na zadních nohách, - 1200/700/900mm
034 | Skříňka nástěnná s posuvnými dvířky |  | 1 |  | 0
- celonerezová konstrukce, - uprostřed stavitelná police, - dvířka s madlem dvouplášťová, - zavěšená na pojezdech, - 1200/350/650mm
036 | Dělička těsta |  | 1 |  | 0
- počet porcí: 36 - velikost jedné porce: 35 – 100 g - příkon zařízení: 180 W a méně, napětí: 230 V - robustní provedení pro trvalý provoz, jednoduché vykulování a rovnoměrné rozdělování těsta, jednoduché nastavení pro různé hmotnosti těsta, hlava stroje výklopná, snadné mytí nožů, snadná údržba stroje - rozměry: š x h x v 410 x 510 x 1310 mm
039 | Stůl chlazený |  | 1 |  | 0
- třísekcový, - 2x křídlové dveře + 2x zásuvka, - nerez s T-PUR izolací, - teplotní rozsah +2 až +6°C, - digitální termostat, - nohy jekl 40x40 mm, - výšková stavitelnost noh +30 mm, - zemnící šrouby na zadních nohách, - zadní lem, - chladivo R404A, - 1836/700/900mm, 230V, 0,6kW
040 | Skříňka nástěnná s posuvnými dvířky |  | 1 |  | 0
- celonerezová konstrukce, - uprostřed stavitelná police, - dvířka s madlem dvouplášťová, - zavěšená na pojezdech, - 1100/350/650mm
044 | Skříňka nástěnná s posuvnými dvířky |  | 1 |  | 0
- celonerezová konstrukce, - uprostřed stavitelná police, - dvířka s madlem dvouplášťová, - zavěšená na pojezdech, - 1100/350/650mm
058b | Varný koš |  | 3 |  | 0
- pro vaření rýže a těstovin v koších s AutoLift
063 | Šokový zchlazovač a zmrazovač 20x GN1/1 |  | 1 |  | 0
příčně ukládaný, 64/56kg, “Soft i Hard” program, vč. sondy, z +90 na +2/-18°C, max.kapacita 12GN 1/1-065, R404a, vnější a vnitřní horní, přední a postranní panely z nerez oceli AISI304, polyuretanová pěnová izolace 60 mm, pravé plné dveře, vhodné pro GN1/1 nádoby nebo pekařské plechy 600x400mm, zabudovaná chladicí jednotka, programovatelné elektronické ovládání, 5 standardních cyklů, ARTE algoritmus pro zbývající čas zchlazovacího procesu, speciální cyklus pro zmrzlinu, výparník s antikorozní úpravou, digitální zpbrazení teploty a času, pro okolní teplotu do 32°C, cyklopentan v izolaci (HCFC, CFC a HFC free). Chladivo: R404a (HCFC a CFC free) Rozměr 800/830/2230 mm, 400 V, 3,93 kW
064 | Konvektomat bojlerový 20xGN 1/1 |  | 1 |  | 0
- kapacita 20x GN 1/1, s příslušenstvím v ceně: 1xstojanový vozík s oboust.pojistkou a okap.vaničkou -9 provozních režimů: pečení velkých a malých kusů masa, drůbež, ryby, přílohy, bramborové pokrmy, vaječné pokrmy, pečivo, finishing -3 provozními režimy: pára 30- 130°C, horký vzduch 30-300°C, kombinace páry a horkého vzduchu 30-300°C - automatické mytí a odvápnění komory a boileru, - integrovaná brzda ventilátoru, 5 rychlostí ventilátoru, taktování ventilátoru - výběr z vlastní kuchařky - nové osvětlení LED, nové odolnější těsnění dveří - nová rychlá elektronika - blikání LED světla při ukončení úpravy ve vsunu - bojlerový vývin páry - 6-bodová sonda - certifikát pro noční provoz bez dozoru - certifikát energy star. - rozměry: 879x791x1782 Možnost uložení 1 200 vlastních programů až o 12 krocích. Zámky programů. iCC-Cockpit – grafické zobrazení aktuálního klimatu ve varné komoře, iCC-Messenger – informace o aktuálních automaticky provedených úpravách nastavení procesu vaření a pečení, iCC-Monitor – přehledné zobrazení aktuálních automaticky provedených úprav nastavení procesu vaření a pečení, automatické chlazení pro inteligentní úpravu klimatu varného prostoru, iLevelControl iLC – kombinovaná příprava pokrmů se samostatným dohledem na každý zásuv, HiDensityControl® – patentované, vysoce účinné dynamické proudění vzduchu, ClimaPlus® – měření vlhkosti s přesností na procenta, 5stupňové nastavení a regulace, vaření s nízkými teplotami a vaření přes noc, Efficient CareControl – systém automatického čištění a péče o varný prostor a generátor páry, vestavěná ruční sprcha s navíjecím mechanismem, hygienický varný prostor ve tvaru vany beze spár, zaoblené rohy, pojistka proti přetečení, LED osvětlení varného prostoru a zásuvu, halogenové osvětlení varného prostoru se sklem Ceran, odolné vůči otřesům, rozhraní USB pro export dat HACCP, servisních dat a varných programů na paměťovou jednotku USB a pro snadnou aktualizaci softwaru. Ochrana proti stříkající a tryskající vodě IPX 5. Možnost zajištění dvířek v úhlu 120/180°C, podlahová aretace. Příslušenství: stojanový vozík s oboustrannou pojistkou, odkapávací vaničkou s vyprazdňováním a tandemovými kolečky (dvě se zajišťovací brzdou), průměr kolečka 125 mm, kovové součásti z ušlechtilé oceli - rozměry: 879x791x1782
066 | Stojanový vozík ke konvektomatu 20x GN 1/1 |  | 1 |  | 0
- pro rychlé a pohodlné plnění a vyprazdňování, - s oboustrannou pojistkou, odkapávací vaničkou, s vyprazdňováním a tandemovými kolečky (2 se zajišťovací brzdou), průměr kolečka 125 mm, kovové součásti z ušlechtilé oceli. S ovládacím madlem.
071 | Podavače na koše 500x500 s nádobím |  | 1 |  | 0
- nerez, - pracovní deska se pod hmotností košů posouvá po svislé konzole směrem dolů, - rozměr pracovní desky 510x510, - 610/710/895mm
089 | Skříňka nástěnná s posuvnými dvířky |  | 1 |  | 0
- celonerezová konstrukce, - uprostřed stavitelná police, - dvířka s madlem dvouplášťová, - zavěšená na pojezdech, - 1500/350/650mm
090 | Chladící skříň nerez podpultová 160 l tropic.provedení |  | 1 |  | 0
podpultová, 160 l, +2+10°C, digitální ukazatel teploty, 1 plné NEREZ dveře, vnější stěny šedý nátěr, plastový interiér, vnitřní osvětlení, automatické odtávání, vč. 3 rošt. polic a zámku dveří, R134a , rozměr 600/63x/850, 230 V, příkon max. 0,2 kW
091 | Stůl chlazený |  | 1 |  | 0
- třísekcový, - 2x křídlové dveře + 2x zásuvka, - nerez s T-PUR izolací, - teplotní rozsah +2 až +6°C, - digitální termostat, - nohy jekl 40x40 mm, - výšková stavitelnost noh +30 mm, - zemnící šrouby na zadních nohách, - zadní lem, - chladivo R404A, - 1836/700/900mm, 230V, 0,6kW
092 | Skříňka nástěnná s posuvnými dvířky |  | 1 |  | 0
- celonerezová konstrukce, - uprostřed stavitelná police, - dvířka s madlem dvouplášťová, - zavěšená na pojezdech, - 1800/350/650mm
097 | Chladící skříň digitální objem 670 l nerez |  | 1 |  | 0
- výška 2050 mm - šířka 710 mm - hloubka 837 mm - 1 plné dveře, dveřní závěsy vpravo, zámek, ventilátor - napětí/příkon: 230 V/02,1 kW - počet polic 5 - teplota-2 až +10°C - skladovací prostor pro GN 2/1, - digitální ovládání s teplotním displejem skříně a nastavením s možností manuální aktivace odmrazovacího cyklu - vnější konstrukce z nerezové oceli 430 AISI, zadní vnější panel z galvanizované oceli, spodní vnější panel z antikorozního materiálu - automatické odmrazování - typ chladiva R134a, v chladícím okruhu -provoz při okolní teplotě +43 C
098 | Chladící skříň digitální objem 670 l |  | 1 |  | 0
- výška 2050 mm - šířka 710 mm - hloubka 837 mm - 1 plné dveře, dveřní závěsy vpravo, zámek, ventilátor - napětí/příkon: 230 V/021 kW - počet polic 5 - teplota-2 až +10°C - skladovací prostor pro GN 2/1, - digitální ovládání s teplotním displejem skříně a nastavením s možností manuální aktivace odmrazovacího cyklu - vnější konstrukce z nerezové oceli 430 AISI, zadní vnější panel z galvanizované oceli, spodní vnější panel z antikorozního materiálu - automatické odmrazování - typ chladiva R134a, v chladícím okruhu -provoz při okolní teplotě +43 C
099 | Mrazící skříň digitální 670 l nerez |  | 1 |  | 0
nerezové provedení, objem 670 l, teplota -22 až -15°C, GN 2/1, digitální ovládací panel, AISI430, 1 plné dveře, uzamykatelná, R404a; přísl.v ceně: 3x police roštová GN 2/1 “Rilsan” šedá, vč. 3 párů vodicích lišt, Rozměry skříně: 710x837x2050 0,62 kW
104 | Škrabka brambor nerezová 20 Kg |  | 1 |  | 0
- délka loupání: 1,5 – 3 min - spotřeba vody: 2,5l / kg - výkon: 300 kg/h - náplň: 20 kg - rozměry: 800 x 750 x 950 mm - napětí: 400 V - příkon zařízení: 0,55 kW - provedení: nerez
104a | Lapač slupek a škrobu nerezový |  | 1 |  | 0
- odlučování škrobu systémem přepadu - odlučování slupek pomocí nerezového síta/koše - průměr - 320 mm - výška - 380 mm
107 | Regál pětipolicový |  | 1 |  | 0
- nerez, police nerezový plech s podélnými výztuhami, - nosnost police 100 kg, - plná zadní stěna a boky - nohy jekl 40x40 mm, - výšková stavitelnost noh +30 mm, - zemnící šrouby na zadních nohách, - 1200/600/1800mm
111 | Skříňka nástěnná s posuvnými dvířky |  | 1 |  | 0
- celonerezová konstrukce, - uprostřed stavitelná police, - dvířka s madlem dvouplášťová, - zavěšená na pojezdech, - 1500/350/650mm
201 | Kutr stolní |  | 1 |  | 0
- napětí 230 V - příkon 700 W - počet ot/min 1500 - výkon 10 - 50 porcí - objem nádoby kutru 4,7 l - max. plnění kutru 2,5 kg surovin - nádoba kutru nerez - motorový blok kovový s pulsním tlačítkem - v základním vybavení minimálně nůž s rovným ostřím - rozměr (š.hl.v.)* 226 x 304 x 440 mm - váha 15 kg
201a | Nůž s jemným zubatým ostřím |  | 1 |  | 0
201b | Nůž s hrubým zubatým ostřím |  | 1 |  | 0
202a | Gastronádoba se zasouvacími držadly GND 1/1-100 |  | 5 |  | 0
rozměr 530 x 325 x 100, nerez, objem 11 l
202b | Gastronádoba se zasouvacími držadly GND 1/1-150 |  | 2 |  | 0
rozměr 530 x 325 x 150, nerez, objem 15,5 l
202c | Gastronádoba děrovaná s držadly GVOD 1/1-150 |  | 2 |  | 0
rozměr 530 x 325 x 150, nerez
202d | Gastronádoba se zasouvacími držadly GND 1/1-200 |  | 5 |  | 0
rozměr 530 x 325 x 200 nerez, objem 22 l
202e | Gastronádoba děrovaná s držadly GVOD 1/1-200 |  | 5 |  | 0
rozměr 530 x 325 x 200, nerez
202f | Gastronádoba se zasouvacími držadly GND 1/2-100 |  | 4 |  | 0
rozměr 325 x 265 x 100
202g | Gastronádoba se zasouvacími držadly GND 1/2-200 |  | 4 |  | 0
rozměr 325x 265 x 200 , nerez, objem 11,5 l
203a | Víko na GN s výřezy pro držadla GKD 1/2 |  | 20 |  | 0
203b | Víko na GN s výřezy na naběračku a držadla GKND 1/2 |  | 8 |  | 0
204a | Gastronádoba smaltovaná GN 2/1 - 40, do el.trouby |  | 2 |  | 0
rozměr 325x353x40 smaltované provedení s ostrými rohy
204b | Gastronádoba smaltovaná GN 2/1 - 60, do el.trouby |  | 2 |  | 0
rozměr 530x650x60 smaltované provedení s ostrými rohy
204c | Gastronádoba GN 2/1 - 100, do el.trouby |  | 2 |  | 0
rozměr 650x530x100, 31 l, nerez economic
| CELKOVÁ CENA BEZ DPH: |  |  | 0
| CELKOVÁ CENA S DPH 21% |  |  | 0