## rekapitulace
Aspe | Firma: Dopravoprojekt Ostrava
Soupis objektů s DPH
Stavba:160206.st 4 - III/36057 křiž. II/360 - Rudíkov křiž. III/36058
| Varianta:ZŘ - Základní řešení |  |  |  | Sazba 1 | 0
| Odbytová cena: | 0 |  |  | Sazba 2 | 15
| OC+DPH: | 0 |  |  | Sazba 3 | 21
Objekt | Popis | OC | DPH | OC+DPH
E - ZOV | Zásady organizace výstavby | 0 | 0 | 0
SO 000 | Všeobecné a předběžné položky | 0 | 0 | 0
SO 101 | Oprava silnice III/36057 | 0 | 0 | 0
SO 101.1 | Oprava silnice III/36057 - část obec Rudíkov | 0 | 0 | 0

## E - ZOV
Aspe |  | Firma: Dopravoprojekt Ostrava
Příloha k formuláři pro ocenění nabídky
Stavba |  | 160206.st 4 | III/36057 křiž. II/360 - Rudíkov křiž. III/36058
číslo a název SO |  | E - ZOV | Zásady organizace výstavby
číslo a název rozpočtu: |  | E - ZOV | Zásady organizace výstavby
Poř. č.pol. | Kód položky | Varianta položky | Název položky | jednotka | Počet jednotek | CENA |  | Sazba | DPH
[6 empty] | jednotková | celkem | DPH
1 | 2 | 3 | 4 | 5 | 6 | 7 | 8
|  | 0 | Všeobecné konstrukce a práce
1 | 02720 | a | POMOC PRÁCE ZŘÍZ NEBO ZAJIŠŤ REGULACI A OCHRANU DOPRAVY | KČ | 1 |  | 0 | 21 | 0
Veškeré přechodné svislé i vodorovné dopravní značení, dopravní zařízení, výstražné vozíky,montáž, demontáž, pronájem, pravidelnou kontrolu, údržbu, servis, přemisťování, přeznačování a manipulaci s nimi a zajištění inženýrské činnosti pro projednání DIO. Definitivní řešení provizorního dopravního opatření si zajistí zhotovitel stavby včetně detailního projednání a patřičných rozhodnutí s ohledem na skutečnou dopravní situaci a skutečné omezení dopravy v daných časových horizontech,včetně zajištění provizorních pěších tras. (viz. výkresová část objektu E Zásady organizace dopravy, kde jsou vykresleny jednotlivé etapy uspořádání provizorního značení), výkres č. E 02, E 03, E 04 Objízdné trasy. Náklady spojené se zajištěním uzavírek a stanovení místní úpravy na PK vč. související inženýrské činnoti dle PD a požadavků objednatele během výstavby. 1=1,000 [A]
|  | 0 | Všeobecné konstrukce a práce |  |  |  | 0 |  | 0
|  |  | C e l k e m |  |  |  | 0 |  | 0
Ostatní ve výkazu nespecifikované práce
Vícepráce
|  |  | Vícepráce celkem |  |  |  | 0 |  | 0
Méněpráce
|  |  | Méněpráce celkem |  |  |  | 0 |  | 0
|  |  | Celkem |  |  |  | 0 |  | 0
|  |  | Celkem |  |  |  | 0 |  | 0

## SO 000
Aspe |  | Firma: Dopravoprojekt Ostrava
Příloha k formuláři pro ocenění nabídky
Stavba |  | 160206.st 4 | III/36057 křiž. II/360 - Rudíkov křiž. III/36058
číslo a název SO |  | SO 000 | Všeobecné a předběžné položky
číslo a název rozpočtu: |  | SO 000 | Všeobecné a předběžné položky
Poř. č.pol. | Kód položky | Varianta položky | Název položky | jednotka | Počet jednotek | CENA |  | Sazba | DPH
[6 empty] | jednotková | celkem | DPH
1 | 2 | 3 | 4 | 5 | 6 | 7 | 8
|  | 0 | Všeobecné konstrukce a práce
1 | 02510 |  | ZKOUŠENÍ MATERIÁLŮ ZKUŠEBNOU ZHOTOVITELE Provedení potřebných zkoušek pro stanovení přesné receptury recyklace zkušebnou zhotovitele | KPL | 1 |  | 0 | 21 | 0
2 | 02620 |  | ZKOUŠENÍ KONSTRUKCÍ A PRACÍ NEZÁVISLOU ZKUŠEBNOU Čerpání pouze se souhlasem objednatele. | KPL | 1 |  | 0 | 21 | 0
3 | 02910 |  | OSTATNÍ POŽADAVKY - ZEMĚMĚŘIČSKÁ MĚŘENÍ Veškeré geodetické práce práce před a v průběhu stavby, vč. vytýčení inřenýrských sítí. | KPL | 1 |  | 0 | 21 | 0
4 | 02911 |  | OSTATNÍ POŽADAVKY - GEODETICKÉ ZAMĚŘENÍ Geodetické zaměření skutečného provedení stavby. | KPL | 1 |  | 0 | 21 | 0
5 | 02944 |  | OSTAT POŽADAVKY - DOKUMENTACE SKUTEČ PROVEDENÍ V DIGIT FORMĚ Vypracování dokumentace skutečnéhoprovedení stavby DSPS v digitální i tištěné formě. | KČ | 1 |  | 0 | 21 | 0
6 | 02950 |  | OSTATNÍ POŽADAVKY - POSUDKY, KONTROLY, REVIZNÍ ZPRÁVY Pasportizace objektů podél trasy před zahájením stavební činnosti a po dokončení, včetně zpracování evidenčních listů propustků, fotodokumentace. | KPL | 1 |  | 0 | 21 | 0
7 | 029611 |  | OSTATNÍ POŽADAVKY Náklady spojené se zajištěním BOZP ( viz. příloha E03), vč. zajištění ochrany chodců a dalších požadavků na zajištění podmínek vyplývajícíh z BOZP. | HOD | 1 |  | 0 | 21 | 0
8 | 02991 |  | OSTATNÍ POŽADAVKY - INFORMAČNÍ TABULE Velkoplošný reklamní panel euroformát billboardu 5,1mx2,4m nebo jiných rozměrů schválených objednatelem. Zahrnuje konstrukci, polep, montáž, demontáž. | KUS | 1 |  | 0 | 21 | 0
9 | 03100 |  | ZAŘÍZENÍ STAVENIŠTĚ - ZŘÍZENÍ, PROVOZ, DEMONTÁŽ | KPL | 1 |  | 0 | 21 | 0
10 | 03730 |  | POMOC PRÁCE ZAJIŠŤ NEBO ZŘÍZ OCHRANU INŽENÝRSKÝCH SÍTÍ Ochrana stávajících sítí technické infrastruktury na staveništi a zajištění stability podpěrných bodů během výstavby. | KPL | 1 |  | 0 | 21 | 0
|  | 0 | Všeobecné konstrukce a práce |  |  |  | 0 |  | 0
|  |  | C e l k e m |  |  |  | 0 |  | 0
Ostatní ve výkazu nespecifikované práce
Vícepráce
|  |  | Vícepráce celkem |  |  |  | 0 |  | 0
Méněpráce
|  |  | Méněpráce celkem |  |  |  | 0 |  | 0
|  |  | Celkem |  |  |  | 0 |  | 0
|  |  | Celkem |  |  |  | 0 |  | 0

## SO 101
Aspe |  | Firma: Dopravoprojekt Ostrava
Příloha k formuláři pro ocenění nabídky
Stavba |  | 160206.st 4 | III/36057 křiž. II/360 - Rudíkov křiž. III/36058
číslo a název SO |  | SO 101 | Oprava silnice III/36057
číslo a název rozpočtu: |  | SO 101 | Oprava silnice III/36057
Poř. č.pol. | Kód položky | Varianta položky | Název položky | jednotka | Počet jednotek | CENA |  | Sazba | DPH
[6 empty] | jednotková | celkem | DPH
1 | 2 | 3 | 4 | 5 | 6 | 7 | 8
|  | 0 | Všeobecné konstrukce a práce
1 | 014101 | a | POPLATKY ZA SKLÁDKU poplatky za skládku | M3 | 574.432 |  | 0 | 21 | 0
odhumusování v trase tl. tl. 0,1m krajnice v 1. úseku: 188,5*0,1=18,850 [A] krajnice v 2. úseku: 121,3*0,1=12,130 [B] ostatní plochy 2. úsek: 459*0,1=45,900 [C] travnaté povrchy vjezdů: (6+10+7,5+6,5+5+6+8+12+8,7)*0,1=6,970 [D] ponechání na meziskládce pro zpětné ohumusování: -1*0,1*114/2=-5,700 [E] čištění příkop: (15,3+66,2+61,3+7+10+4)*0,3m3=49,140 [F] čištění trub: (1,6+4,6+3,1)*0,3m3=2,790 [G] nezpevněný materiál na vjezdech - štěrk tl. 0,1m (13,5+23+9+35,6+53+18,5)*0,1=15,260 [H] přebytečný materiál před recyklací 2. úsek:426,05=426,050 [I] výkop pro UV8a v 0,720 1,3*1,3*1,8=3,042 [J] Celkem: A+B+C+D+E+F+G+H+I+J=574,432 [K]
2 | 014101 | b | POPLATKY ZA SKLÁDKU poplatky za skládku | M3 | 13.764 |  | 0 | 21 | 0
ZD v části vozovky v km 0,630 vpravo: 30*0,3=9,000 [A] odstranění obruby ve vozovce v km 0,630 na rozhraní vozovky a bus zálivu: 22,5*0,25*0,15=0,844 [B] vybourané uliční vpusti 4ks: 4*0,7*0,7*2=3,920 [C] Celkem: A+B+C=13,764 [D]
|  | 0 | Všeobecné konstrukce a práce |  |  |  | 0 |  | 0
|  | 1 | Zemní práce
3 | 11130 |  | SEJMUTÍ DRNU planimetrováno ze situace př.č. C SO 101 02 | M2 | 838.5 |  | 0 | 21 | 0
odhumusování v trase tl. tl. 0,1m krajnice v 1. úseku: 188,5=188,500 [A] krajnice v 2. úseku: 121,3=121,300 [B] ostatní plochy 2. úsek: 459=459,000 [C] travnaté povrchy vjezdů: 6+10+7,5+6,5+5+6+8+12+8,7=69,700 [D] Celkem: A+B+C+D=838,500 [E]
4 | 11313 |  | ODSTRANĚNÍ KRYTU ZPEVNĚNÝCH PLOCH S ASFALTOVÝM POJIVEM planimetrováno ze situace př.č. C SO 101 02 | M3 | 29.97 |  | 0 | 21 | 0
odstranění asfaltových vrstev na vjezdech a napojeních, předpoklad tl. 0,1m, použití v rámci stavby na krajnice nebo odvoz do sběrného dvora KSUSV MK: 0,1*(12+26+17,5+37,5+24+5+16+23+23)=18,400 [A] napojení sil. III/36058: 74,2*0,1=7,420 [B] sjezdy: 0,1*(18+5,5+7+11)=4,150 [C] Celkem: A+B+C=29,970 [D]
5 | 113157 | a | ODSTRANĚNÍ KRYTU ZPEVNĚNÝCH PLOCH Z BETONU, ODVOZ DO 16KM planimetrováno ze situace př.č. C SO 101 02 vč. odvozu a uložení na skládku, vč. poplatku za skládku - malé množství | M3 | 0.3 |  | 0 | 21 | 0
vjezdy - bet. povrch, předpoklad tl. 0,15m 0,15*2=0,300 [A]
6 | 11318 | a | ODSTRANĚNÍ KRYTU ZPEVNĚNÝCH PLOCH Z DLAŽDIC planimetrováno ze situace př. č. C SO 101 -02 - Situace | M3 | 23.97 |  | 0 | 21 | 0
rozebrání povrchu chodníku vč. lemující obruby v případě rozvolnění připrovádění vozovky, očíštění a uložení na meziskládku pro znovupoužití (110,7+23,4+23+2,7)*0,15=23,970 [A]
7 | 113327 |  | ODSTRAN PODKL ZPEVNĚNÝCH PLOCH Z KAMENIVA NESTMEL, ODVOZ DO 16KM planimetrováno ze situace př.č. C SO 101 02, C SO 101-04 Příčné řezy vč. odvozu a uložení na skládku ve vzdálenosti cca 16km | M3 | 441.31 |  | 0 | 21 | 0
nezpevněný materiál na vjezdech - štěrktl. 0,1m: (13,5+23+9+35,6+53+18,5)*0,1=15,260 [A] přebytečný materiál před recyklací 2. úsek:426,05=426,050 [B] Celkem: A+B=441,310 [C]
8 | 11347 | a | ODSTRAN KRYTU ZPEVNĚNÝCH PLOCH Z DLAŽEB KOSTEK VČET PODKL planimetrováno ze situace př.č. C SO 101 02 vč. odvozu na skládku, poplatku za skládku | M3 | 2.25 |  | 0 | 21 | 0
vjezdy v km 0,272 58,v km 0,698 33 - povrch kam. kostka, rozebrání, očištění a uložení 50% na meziskládce pro znovu osazení, zbytek odvoz na skládku (6,5+1)*0,3=2,250 [A]
9 | 11348 |  | ODSTRANĚNÍ KRYTU ZPEVNĚNÝCH PLOCH Z DLAŽDIC VČETNĚ PODKLADU planimetrováno ze situace př.č. C SO 101 02 | M3 | 0.9 |  | 0 | 21 | 0
vjezdy - povrch ze zatravňovacích dlaždic, rozebrání, očištění, uložení na meziskládce pro znovu osazení 3*0,3=0,900 [A]
10 | 113487 |  | ODSTRANĚNÍ KRYTU ZPEVNĚNÝCH PLOCH Z DLAŽDIC VČETNĚ PODKLADU, ODVOZ DO 16KM planimetrováno ze situace př.č. C SO 101 02 vč. odvozu, uložení na skládku | M3 | 9 |  | 0 | 21 | 0
ZD v části vozovky v km 0,630 vpravo 30*0,3=9,000 [A]
11 | 113544 |  | ODSTRANĚNÍ OBRUB Z KRAJNÍKŮ, ODVOZ DO 5KM planimetrováno ze situace př.č. C SO 101 02 vč. odvozu a uložení na skládce | M | 22.5 |  | 0 | 21 | 0
odstranění obruby ve vozovce v km 0,630 na rozhraní vozovky a bus zálivu 22,5=22,500 [A]
12 | 11354B |  | ODSTRANĚNÍ OBRUB Z KRAJNÍKŮ - DOPRAVA planimetrováno ze situace př.č. C SO 101 02 vzdálenost skládky 16km, odvoz dalších 11km | tkm | 22.275 |  | 0 | 21 | 0
11km, obrubník ve vozovce km 0,630, dl. 22,5m 11*22,5*0,15*0,25*2400*0,001=22,275 [A]
13 | 11360 |  | ROZRYTÍ VOZOVKY planimetrováno ze situace př. č. C SO 101-02 | M2 | 4241 |  | 0 | 21 | 0
2. úsek: 4241=4 241,000 [A]
14 | 12932 |  | ČIŠTĚNÍ PŘÍKOPŮ OD NÁNOSU DO 0,5M3/M planimetrováno ze situace př.č. C SO 101 02 | M | 173.1 |  | 0 | 21 | 0
vč. odvozu na skládku, předpoklad 0,3m3/m strojně čištění příkop: 15,3+66,2+61,3+7+10+4=163,800 [A] 1,6+4,6+3,1=9,300 [B] Celkem: A+B=173,100 [C]
15 | 131737 |  | HLOUBENÍ JAM ZAPAŽ I NEPAŽ TŘ. I, ODVOZ DO 16KM planimetrováno ze situace př. č. C SO 101-02 | M3 | 3.042 |  | 0 | 21 | 0
výkop pro UV8a v 0,672 1,3*1,3*1,8=3,042 [A]
16 | 17581 |  | OBSYP POTRUBÍ A OBJEKTŮ Z NAKUPOVANÝCH MATERIÁLŮ planimetrováno ze situace př. č. C SO 101-02 vč. dovozu a nákupu, hutnění, čerpání se souhlasem TDS | M3 | 8.4 |  | 0 | 21 | 0
zásyp kolem UV a připojení 5ks 5*2*0,84=8,400 [A]
17 | 18481 |  | OCHRANA STROMŮ BEDNĚNÍM planimetrováno ze situace př. č. C SO 101-02 | M2 | 10 |  | 0 | 21 | 0
stromy v trase č. 14,15, vč. odstranění po stavbě 2*2*2,5=10,000 [A]
|  | 1 | Zemní práce |  |  |  | 0 |  | 0
|  | 4 | Vodorovné konstrukce
18 | 466921 |  | DLAŽBY VEGETAČNÍ Z BETONOVÝCH DLAŽDIC NA SUCHO planimetrováno ze situace př. č. C SO 101-02 vč. dovozu, nákupu, výplně dlažby ornici a osetí | M2 | 3 |  | 0 | 21 | 0
vjezd ze zatrav. dlažby 3=3,000 [A]
|  | 4 | Vodorovné konstrukce |  |  |  | 0 |  | 0
|  | 5 | Komunikace
19 | 56332 |  | VOZOVKOVÉ VRSTVY ZE ŠTĚRKODRTI TL. DO 100MM planimetrováno z př. č. C SO 101 04 Příčné řezy | M2 | 82.8 |  | 0 | 21 | 0
doplnění kce vozvovky v místě upadlých krajů ŠD A (0-32) dle ČSN EN13285, ČSN 736126-1 1. úsek: 20% z délky opravované hrany 138m, tj. 27,6 m*2 strany *1,5m šířky=82,800 [B]
20 | 56362 |  | VOZOVKOVÉ VRSTVY Z RECYKLOVANÉHO MATERIÁLU TL DO 100MM planimetrováno ze situace př. č. C SO 101-02 vč. dodávky a dopravy R materiálu ze stavby nebo dodán investorem | M2 | 88.2 |  | 0 | 21 | 0
zpevnění sjezdů recyklátem v min. tl. 100mm 88,2=88,200 [A]
21 | 567101 | a | VRSTVY PRO OBNOVU A OPRAVY Z PODKLADNÍHO BETONU planimetrováno ze situace př. č. C SO 101-02 vč. dovozu a nákupu | M3 | 0.3 |  | 0 | 21 | 0
bet. vjezd, bet. tl. 0,15m+ dorovnávky ze ŠD tl. cca 50-100mm 2*0,15=0,300 [A]
22 | 567303 |  | VRSTVY PRO OBNOVU A OPRAVY ZE ŠTĚRKODRTI planimetrováno ze situace př. č. C SO 101-02 vč. dovozu a nákupu | M3 | 1.25 |  | 0 | 21 | 0
dorovnávky na vjezdech pod KK prům. tl. 100mm 9,5*0,1=0,950 [A] dorovnávky na vjezdech pod zatrav. dlažbu pr. tl. 100mm 3*0,1=0,300 [B] Celkem: A+B=1,250 [C]
23 | 567535 |  | VRST PRO OBNOV A OPR RECYK ZA STUD CEM A PĚN ASF TL DO 150MM planimetrováno ze situace př. č. C SO 101-02 | M2 | 4241 |  | 0 | 21 | 0
2. úsek: 4241=4 241,000 [A]
24 | 56962 |  | ZPEVNĚNÍ KRAJNIC Z RECYKLOVANÉHO MATERIÁLU TL DO 100MM planimetrováno ze situace př. č. C SO 101-02 materiál ze zdrojů KSÚSV | M2 | 633.7 |  | 0 | 21 | 0
krajnice š. 0,5-0,75m, tl. 0,1m 633,7=633,700 [A]
25 | 572123 |  | INFILTRAČNÍ POSTŘIK Z EMULZE DO 1,0KG/M2 planimetrováno ze situace př. č. C SO 101-02 | M2 | 82.8 |  | 0 | 21 | 0
PI - E (C35 B5),1,0kg/m2, ČSN 736129, ČSN EN13808 1. úsek: 20% z délky opravované hrany 138m, tj. 27,6 m*2 strany *1,5m šířky=82,800 [B]
26 | 572133 |  | INFILTRAČNÍ POSTŘIK Z EMULZE DO 1,5KG/M2 planimetrováno ze situace C SO 101 02 | M2 | 4241 |  | 0 | 21 | 0
PI-E (C65 B5) 1,5kg/m2, ČSN 736129, ČSN EN 13808 2. úsek: 4241=4 241,000 [A]
27 | 572213 |  | SPOJOVACÍ POSTŘIK Z EMULZE DO 0,5KG/M2 planimetrováno ze situace př. č. C SO 101-02 | M2 | 5294.8 |  | 0 | 21 | 0
ČSN 736129, ČSN EN 13808 1. úsek: 742=742,000 [A] 2. úsek: 4241=4 241,000 [B] sjezdy: 109,1=109,100 [E] napojení MK: 128,5=128,500 [C] napojení III/36058: 74,2=74,200 [D] Celkem: A+B+E+C+D=5 294,800 [F]
28 | 57222 | a | SPOJOVACÍ POSTŘIK Z EMULZE DO 1,5KG/M2 | M2 | 394.6 |  | 0 | 21 | 0
ČSN 736129, ČSN EN 13808 1. úsek: 20% z délky opravované hrany 138m, tj. 27,6 m*2 strany *1,5m šířky=82,800 [B] sjezdy: 109,1=109,100 [E] napojení MK: 128,5=128,500 [C] napojení III/36058: 74,2=74,200 [D] Celkem: B+E+C+D=394,600 [F]
29 | 574A34 |  | ASFALTOVÝ BETON PRO OBRUSNÉ VRSTVY ACO 11+, 11S TL. 40MM planimetrováno ze situace př.č. C SO 101 02 | M2 | 4552.8 |  | 0 | 21 | 0
ACO 11+(50/70 ) tl. 40mm, ČSN EN 13108-1, ČSN 736121 2. úsek:4241=4 241,000 [A] sjezdy: 109,1=109,100 [B] napojení MK: 128,5=128,500 [C] napojení III/36058: 74,2=74,200 [D] Celkem: A+B+C+D=4 552,800 [E]
30 | 574A56 |  | ASFALTOVÝ BETON PRO OBRUSNÉ VRSTVY ACO 16+, 16S TL. 60MM | M2 | 742 |  | 0 | 21 | 0
ACO 16+ (50/70) tl. 60mm, ČSN EN 13108-1, ČSN 736121 1. úsek: 742=742,000 [A]
31 | 574C46 |  | ASFALTOVÝ BETON PRO LOŽNÍ VRSTVY ACL 16+, 16S TL. 50MM planimetrováno ze situace př.č. C SO 101 02 | M2 | 82.8 |  | 0 | 21 | 0
ACL 16+(50/70) tl. 30-60mm,dorovnávka v místech upadlých krajů vozovky ČSN EN 13108-1, ČSN 736121 1. úsek: 20% z délky opravované hrany 138m, tj. 27,6 m*2 strany *1,5m šířky=82,800 [B]
32 | 574C56 |  | ASFALTOVÝ BETON PRO LOŽNÍ VRSTVY ACL 16+, 16S TL. 60MM | M2 | 4552.8 |  | 0 | 21 | 0
ACL 16+ (50/70) 60mm, ČSN EN 13108-1, ČSN 736121 2. úsek: 4241=4 241,000 [A] sjezdy: 109,1=109,100 [B] napojení MK: 128,5=128,500 [C] napojení III/36058: 74,2=74,200 [D] Celkem: A+B+C+D=4 552,800 [E]
33 | 574E56 |  | ASFALTOVÝ BETON PRO PODKLADNÍ VRSTVY ACP 16+, 16S TL. 60MM planimetrováno ze situace pč. ř. C SO 101-02 | M2 | 82.8 |  | 0 | 21 | 0
ACP 16+ (50/70) ČSN EN 13108-1, ČSN 736121 1. úsek: 20% z délky opravované hrany 138m, tj. 27,6 m*2 strany *1,5m šířky=82,800 [A]
34 | 57621 |  | POSYP KAMENIVEM DRCENÝM 5KG/M2 planimetrováno ze situace př. č. C SO 101-02 | M2 | 82.8 |  | 0 | 21 | 0
posyp kamenivem frakce 2-4, 4kg/m2 1. úsek: 20% z délky opravované hrany 138m, tj. 27,6 m*2 strany *1,5m šířky=82,800 [A]
35 | 58221 | a | DLÁŽDĚNÉ KRYTY Z DROBNÝCH KOSTEK DO LOŽE Z KAMENIVA planimetrováno ze situace př. č. C SO 101-02 | M2 | 5.75 |  | 0 | 21 | 0
vjezdy z kam, kostky 100x100x100 do bet. lože C 20/25nXF3 tl. 100mm, použití pův. materiálu 50%, tj. (6,5+1)*0,5=3,750 [A] (6,5+3)-3,75=5,750 [B]
36 | 58222 |  | DLÁŽDĚNÉ KRYTY Z DROBNÝCH KOSTEK DO LOŽE Z MC planimetrováno ze situace př. č. C SO 101-02 | M2 | 8.07 |  | 0 | 21 | 0
zpevnění z kam. kostky 100x100x100 do betonu tl. 100mm C20/25nXF3 kolem nátoku uličních vpustí 4 řádky kostky kolem mříže UV UV4: 1,6m2=1,600 [A] HV6: 1,75 m2=1,750 [B] UV8: 1,02m2=1,020 [C] UV9: 1,1m2=1,100 [D] UV10: 2,6m2=2,600 [E] Celkem: A+B+C+D+E=8,070 [F]
37 | 58251 | a | DLÁŽDĚNÉ KRYTY Z BETONOVÝCH DLAŽDIC DO LOŽE Z KAMENIVA planimetrováno ze situace př. č. C SO 101-02 | M2 | 159.8 |  | 0 | 21 | 0
předláždění stáv. chodníku v š. 0,5, v případě rozvolění, vč. znovuosazení obruby 110,7+23,4+23+2,7=159,800 [A]
38 | 58910 |  | VÝPLŇ SPAR ASFALTEM planimetrováno ze situace př. č. C SO 101-02 | M | 191.2 |  | 0 | 21 | 0
asfaltová zálivka v místech napojení a v zú a kú 191,2=191,200 [A]
|  | 5 | Komunikace |  |  |  | 0 |  | 0
|  | 8 | Potrubí
39 | 87733R |  | PROVEDENÍ CHRÁNIČKY PŮLENÉ Z TRUB PLAST DN DO 150MM KOMPLET KOMPLETNÍ PROVEDENÍ ZEMNÍCH PRACÍ , VČ. PROVEDENÍ CHRÁNIČKY A MATERIÁLU | M | 49.5 |  | 0 | 21 | 0
chráničky 14+1,5+4+1+15=35,500 [B] rezervní chránička 14=14,000 [C] Celkem: B+C=49,500 [D]
40 | 89700 | a | SANACE VPUSŤI KANALIZAČNÍ HORSKÁ KOMPLETNÍ planimetrováno ze situace př.č. C SO 101 02 | KUS | 1 |  | 0 | 21 | 0
sanace horské vpusti, vč. dodání nové mříže, otryskání, očištění výztuže, nátěry, sanační materiál, sjednocující nátěr HV6 1=1,000 [A]
41 | 89712 | a | VPUSŤ KANALIZAČNÍ ULIČNÍ KOMPLETNÍ Z BETONOVÝCH DÍLCŮ planimetrováno ze situace př. č. C SO 101-02 | KUS | 5 |  | 0 | 21 | 0
předpoklad stavební hloubky 1,46m, UV8, UV8a, UV9, UV10, UV11 vč. připojení DN 150, PPur2 5=5,000 [A]
42 | 89921 |  | VÝŠKOVÁ ÚPRAVA POKLOPŮ planimetrováno ze situace C SO 101-02 | KUS | 12 |  | 0 | 21 | 0
výšková úprava poklopu šachet: 12ks=12,000 [A]
43 | 89922 |  | VÝŠKOVÁ ÚPRAVA MŘÍŽÍ planimetrováno ze situace C SO 101-02 | KUS | 10 |  | 0 | 21 | 0
výškova úprava mříží vpustí UV1, UV2, UV3, UV4, UV5, UV7 + 4 ks u chodníku vlevo 10ks=10,000 [A]
44 | 89923 |  | VÝŠKOVÁ ÚPRAVA KRYCÍCH HRNCŮ planimetrováno ze situace C SO 101-02 | KUS | 16 |  | 0 | 21 | 0
výšková úprava krycích hrnců šoupat vody a plynu: 16ks=16,000 [A]
|  | 8 | Potrubí |  |  |  | 0 |  | 0
|  | 9 | Ostatní konstrukce a práce
45 | 9111A3 |  | ZÁBRADLÍ SILNIČNÍ S VODOR MADLY - DEMONTÁŽ S PŘESUNEM planimetrováno ze situace př.č. C SO 101 02 vč. odvozu do sběrného dvora KSUSV | M | 26.7 |  | 0 | 21 | 0
zábradlí v km 0,800: 26,7=26,700 [A]
46 | 9113A1 |  | SVODIDLO OCEL SILNIČ JEDNOSTR, ÚROVEŇ ZADRŽ N1, N2 - DODÁVKA A MONTÁŽ planimetrováno ze situace př. č. C SO 101-02 vč. dovozu | M | 27 |  | 0 | 21 | 0
svodidlo v km 0,797 84 -0,824 08 dl. 27m vč. upevňovacího a spojovacího materiálu, osazení, krátkých náběhů 27=27,000 [A]
47 | 91228 | a | SMĚROVÉ SLOUPKY Z PLAST HMOT VČETNĚ ODRAZNÉHO PÁSKU planimetrováno ze situace př. č. C SO 101-02 | KUS | 16 |  | 0 | 21 | 0
bílý Z 11a: 16=16,000 [A]
48 | 915111 |  | VODOROVNÉ DOPRAVNÍ ZNAČENÍ BARVOU HLADKÉ - DODÁVKA A POKLÁDKA planimetrováno ze situace př. č. C SO 101 02 vč. reflexní úpravy | M2 | 201.375 |  | 0 | 21 | 0
V4 (0,125):(263+241+157,5+37+72+195+107,5+45+30,5+55+96,5+3+193,5+9,5)*0,125=188,250 [A] V2b (1,5/1,5/0,125):(21+14+16+7+18+20+25+35,5+12)*0,125*0,5=10,531 [B] V4 (0,5/0,5/0,125): (21+20,5)*0,125*0,5=2,594 [C] Celkem: A+B+C=201,375 [D]
49 | 919112 |  | ŘEZÁNÍ ASFALTOVÉHO KRYTU VOZOVEK TL DO 100MM planimetrováno ze situace př.č. C SO 101 02 | M | 190.65 |  | 0 | 21 | 0
řezání krytu v zú, kú a místech napojení do hl. 0,1m: 10,5+6,4+4,75+5,3+10+7+25,9+7+17,4+18,2+4,3+11,3+10,4+14,4+31,8+6=190,650 [A]
50 | 93818 |  | OČIŠTĚNÍ ASFALT VOZOVEK ZAMETENÍM | M2 | 4241 |  | 0 | 21 | 0
51 | 96687 |  | VYBOURÁNÍ ULIČNÍCH VPUSTÍ KOMPLETNÍCH planimetrováno ze situace př. č. C SO 101-02 | KUS | 4 |  | 0 | 21 | 0
vybourání uličních vpustí UV8, UV9, UV10, UV11 4ks=4,000 [A]
|  | 9 | Ostatní konstrukce a práce |  |  |  | 0 |  | 0
|  |  | C e l k e m |  |  |  | 0 |  | 0
Ostatní ve výkazu nespecifikované práce
Vícepráce
|  |  | Vícepráce celkem |  |  |  | 0 |  | 0
Méněpráce
|  |  | Méněpráce celkem |  |  |  | 0 |  | 0
|  |  | Celkem |  |  |  | 0 |  | 0
|  |  | Celkem |  |  |  | 0 |  | 0

## SO 101.1
Aspe |  | Firma: Dopravoprojekt Ostrava
Příloha k formuláři pro ocenění nabídky
Stavba |  | 160206.st 4 | III/36057 křiž. II/360 - Rudíkov křiž. III/36058
číslo a název SO |  | SO 101.1 | Oprava silnice III/36057 - část obec Rudíkov
číslo a název rozpočtu: |  | SO 101.1 | Oprava silnice III/36057 - část obec Rudíkov
Poř. č.pol. | Kód položky | Varianta položky | Název položky | jednotka | Počet jednotek | CENA |  | Sazba | DPH
[6 empty] | jednotková | celkem | DPH
1 | 2 | 3 | 4 | 5 | 6 | 7 | 8
|  | 1 | Zemní práce
1 | 014101 | a | POPLATKY ZA SKLÁDKU poplatky za skládku | M3 | 23.4 |  | 0 | 21 | 0
výkop v místě obruby: 0,1m2*234m=23,400 [A]
2 | 122737 |  | ODKOPÁVKY A PROKOPÁVKY OBECNÉ TŘ. I, ODVOZ DO 16KM planimetrováno ze situace př. č. C SO 101-02 vč. odvozu a uložení na skládku | M3 | 23.4 |  | 0 | 21 | 0
výkop pro položení obruby v km 0,251-0,590 vpravo 0,1m2*234m=23,400 [A]
3 | 18214 |  | ÚPRAVA POVRCHŮ SROVNÁNÍM ÚZEMÍ V TL DO 0,25M planimetrováno ze situace př. č. C SO 101-02 | M2 | 114 |  | 0 | 21 | 0
srovnání terénu za obrubou v 0,251-0,590km 114=114,000 [A]
4 | 18231 | a | ROZPROSTŘENÍ ORNICE V ROVINĚ V TL DO 0,10M planimetrováno ze situace př. č. C SO 101-02 1/2 materiálu je použita z odhumusováného materiálu a 1/2 je nakoupena, materiál smíchat | M2 | 114 |  | 0 | 21 | 0
ohumusování za obrubou v km 0,251-0,590 tl. 0,1m 114=114,000 [A] vč. naložení, potřebné úpravy a dovozu materiálu z mezideponie ( 114m2/2)*0,1=5,7m3, nákup a dovoz chybějícího humózního materiálu (114m2/2)*0,1=5,7m3
5 | 18241 |  | ZALOŽENÍ TRÁVNÍKU RUČNÍM VÝSEVEM planimetrováno ze situace př. č. C SO 101-02 | M2 | 114 |  | 0 | 21 | 0
114=114,000 [A]
|  | 1 | Zemní práce |  |  |  | 0 |  | 0
|  | 9 | Ostatní konstrukce a práce
6 | 917224 |  | SILNIČNÍ A CHODNÍKOVÉ OBRUBY Z BETONOVÝCH OBRUBNÍKŮ ŠÍŘ 150MM planimetrováno ze situace př. č. C SO 101-02 | M | 234 |  | 0 | 21 | 0
silniční obrubník 150/250/1000 do betonu C20/25nXF3 tl. 100mm km 0,251 12 - 0,410 32:160m=160,000 [A] km 0,507 81 - 0,529 38:25m=25,000 [B] km 0,541 65 - 0,590 18:49m=49,000 [C] Celkem: A+B+C=234,000 [D]
|  | 9 | Ostatní konstrukce a práce |  |  |  | 0 |  | 0
|  |  | C e l k e m |  |  |  | 0 |  | 0
Ostatní ve výkazu nespecifikované práce
Vícepráce
|  |  | Vícepráce celkem |  |  |  | 0 |  | 0
Méněpráce
|  |  | Méněpráce celkem |  |  |  | 0 |  | 0
|  |  | Celkem |  |  |  | 0 |  | 0
|  |  | Celkem |  |  |  | 0 |  | 0