## Kryci list
Položkový rozpočet s výkazem výměr
Zakázka
Číslo zakázky
Zakázka | DD Humpolec - Výstavba a stav. úpravy hospodářského zázemí na DD
Klasifikace
Fáze | Založená nabídka | CZK
Komentář
Verze
Popis | Nabídka
Komentář
Firmy
Typ Firmy | Název
Uživatelé
Význam (funkce) | Jméno
Zpracovatel

## Rekapitulace
Zakázka:
_ | DD Humpolec - Výstavba a stav. úpravy hospodářského zázemí na DD
21 | Popis | Cena | Hmotnost | DPH | Cena s DPH
#N/A
| SO_01: Stavební objekt 01 |  | 106.8054
001: Zemní práce
| 002: Základy |  | 55.2454
| 003: Svislé konstrukce |  | 25.1016
| 004: Vodorovné konstrukce |  | 3.2427
| 005: Komunikace |  | 15.6806
| 006: Úpravy povrchu |  | 4.9277
| 008: Trubní vedení |  | 0.00854
| 009: Ostatní konstrukce a práce |  | 0.014897
021: Silnoproud
099: Přesun hmot HSV
| 711: Izolace proti vodě |  | 0.35529
| 762: Konstrukce tesařské |  | 0.88972
763: Konstrukce montované
| 764: Konstrukce klempířské |  | 0.66129
| 765: Krytiny tvrdé |  | 0.0088831
| 766: Konstrukce truhlářské |  | 0.0024487
| 767: Konstrukce zámečnické |  | 0.57872
| 771: Podlahy z dlaždic |  | 0.017206
| 783: Nátěry |  | 0.012861
| 784: Malby |  | 0.057465
VRN: Vedlejší rozpočtové náklady
0 | Celkem (bez DPH) | 0
| DPH | 0
0
0
| Celkem (včetně DPH) | 0 | CZK

## Zakazka
[5 empty] | Poř. | Typ | Kód | Alter. kód | Popis | MJ | Výměra bez ztr. | Ztratné | Výměra | Jedn. cena | Cena | Jedn. hmotn. | Hmotnost | Jedn. suť | Suť | Sazba DPH | DPH | Cena s DPH | Komentář | Objekt | Oddíl
[9 empty] | SO_01: Stavební objekt 01 | [5 empty] | 0 |  | 106.8054 |  | 16.7417 | _ | 0 | 0
[9 empty] | 001: Zemní práce | [5 empty] | 0 |  | 0 |  | 10.4617 | _ | 0 | 0
##T2##N_Catalog_catGUID | ##T2##PRO_ITEM_catID | ##T2##PRO_ITEM_iteCode | ##T2##PRO_ITEM_szvCode | ##T2##PRO_ITEM_tevCode | 1 | SP | 113106161 |  | Rozebrání dlažeb vozovek pl do 50 m2 z drobných kostek do lože z kameniva | m2 | 32.6928 | 0 | 32.6928 |  | 0 |  | 0 | 0.32 | 10.4617 | 21 | 0 | 0 |  | SO_01 | 001
[9 empty] | 0,32*6,515 |  | 2.0848 | [8 empty] | _
[9 empty] | 5,8*0,5 |  | 2.9 | [8 empty] | _
[9 empty] | 2,36*3,09 |  | 7.2924 | [8 empty] | _
[9 empty] | (2,925+2,36)/2*2,39 |  | 6.3156 | [8 empty] | _
[9 empty] | 1,5*9,4 |  | 14.1 | [8 empty] | _
[5 empty] | 2 | SP | 132201101 |  | Hloubení rýh š do 600 mm v hornině tř. 3 objemu do 100 m3 | m3 | 8.169 | 0 | 8.169 |  | 0 |  | 0 |  | 0 | 21 | 0 | 0 |  | SO_01 | 001
[9 empty] | 0,6*0,7*(5,7*2+8,05) |  | 8.169 | [8 empty] | _
[11 empty] | 0 | [8 empty] | _
[5 empty] | 3 | SP | 122201101 |  | Odkopávky a prokopávky nezapažené v hornině tř. 3 objem do 100 m3 | m3 | 24.5689 | 0 | 24.5689 |  | 0 |  | 0 |  | 0 | 21 | 0 | 0 |  | SO_01 | 001
[9 empty] | 0,4*(6,5*5,5) |  | 14.3 | [8 empty] | _
[9 empty] | 0,3*0,32*6,515 |  | 0.62544 | [8 empty] | _
[9 empty] | 0,3*0,765*5,8 |  | 1.3311 | [8 empty] | _
[9 empty] | 0,3*9,4*1,5 |  | 4.23 | [8 empty] | _
[9 empty] | 0,3*2,36*3,09 |  | 2.1877 | [8 empty] | _
[9 empty] | 0,3*(2,925+2,36)/2*2,39 |  | 1.8947 | [8 empty] | _
[5 empty] | 4 | SP | 162601102 |  | Vodorovné přemístění do 5000 m výkopku/sypaniny z horniny tř. 1 až 4 | m3 | 32.738 | 0 | 32.738 |  | 0 |  | 0 |  | 0 | 21 | 0 | 0 |  | SO_01 | 001
[9 empty] | 24,569 |  | 24.569 | [8 empty] | _
[9 empty] | 8,169 |  | 8.169 | [8 empty] | _
[11 empty] | 0 | [8 empty] | _
[5 empty] | 5 | SP | 171201211 |  | Poplatek za uložení odpadu ze sypaniny na skládce (skládkovné) | t | 62.2022 | 0 | 62.2022 |  | 0 |  | 0 |  | 0 | 21 | 0 | 0 |  | SO_01 | 001
[9 empty] | 32,738*1,9 |  | 62.2022 | [8 empty] | _
_
[9 empty] | 002: Základy | [5 empty] | 0 |  | 55.2454 |  | 0 | _ | 0 | 0
[5 empty] | 6 | SP | 215901101 |  | Zhutnění podloží z hornin soudržných do 92% PS nebo nesoudržných sypkých I(d) do 0,8 | m2 | 39.045 | 0 | 39.045 |  | 0 |  | 0 |  | 0 | 21 | 0 | 0 |  | SO_01 | 002
[9 empty] | 6,85*5,7 |  | 39.045 | [8 empty] | _
[11 empty] | 0 | [8 empty] | _
[5 empty] | 7 | SP | 213311142 |  | Polštáře zhutněné pod základy ze štěrkopísku netříděného | m3 | 5.8567 | 0 | 5.8567 |  | 0 | 2.16 | 12.6506 |  | 0 | 21 | 0 | 0 |  | SO_01 | 002
[9 empty] | 39,045*0,15 |  | 5.8567 | [8 empty] | _
[5 empty] | 8 | SP | 452311131 |  | Podkladní desky z betonu prostého tř. C 12/15 otevřený výkop | m3 | 5.8567 | 0 | 5.8567 |  | 0 | 2.23 | 13.0606 |  | 0 | 21 | 0 | 0 |  | SO_01 | 002
[9 empty] | 39,045*0,15 |  | 5.8567 | [8 empty] | _
[11 empty] | 0 | [8 empty] | _
[5 empty] | 9 | SP | 274311127 |  | Základové pasy, prahy, věnce a ostruhy z betonu prostého C 25/30 | m3 | 11.67 | 0 | 11.67 |  | 0 | 2.53 | 29.5251 |  | 0 | 21 | 0 | 0 |  | SO_01 | 002
[9 empty] | 0,6*1*(5,7*2+8,05) |  | 11.67 | [8 empty] | _
[11 empty] | 0 | [8 empty] | _
[5 empty] | 10 | SP | 274354111 |  | Bednění základových pasů - zřízení | m2 | 6.195 | 0 | 6.195 |  | 0 | 0.00144 | 0.0089208 |  | 0 | 21 | 0 | 0 |  | SO_01 | 002
[9 empty] | 0,3*(6,3*2+8,05) |  | 6.195 | [8 empty] | _
[5 empty] | 11 | SP | 274354211 |  | Bednění základových pasů - odstranění | m2 | 6.195 | 0 | 6.195 |  | 0 | 4e-05 | 0.0002478 |  | 0 | 21 | 0 | 0 |  | SO_01 | 002
_
[9 empty] | 003: Svislé konstrukce | [5 empty] | 0 |  | 25.1016 |  | 0 | _ | 0 | 0
[5 empty] | 12 | SP | 311238317 |  | Zdivo keramické tl 300 mm pevnosti P 10 na MVC | m2 | 46.9875 | 0 | 46.9875 |  | 0 | 0.24 | 11.277 |  | 0 | 21 | 0 | 0 |  | SO_01 | 003
[9 empty] | 2,2*2,45*2 |  | 10.78 | [8 empty] | _
[9 empty] | 2,2*1,3*3 |  | 8.58 | [8 empty] | _
[9 empty] | garáž |  | 0 | [8 empty] | _
[9 empty] | 2,85*(5,6*2+7,75) |  | 54.0075 | [8 empty] | _
[9 empty] | -1,35*6,3 |  | -8.505 | [8 empty] | _
[9 empty] | -(1*2,5+2,7*2,5*2+1,5*1,25) |  | -17.875 | [8 empty] | _
[11 empty] | 0 | [8 empty] | _
[5 empty] | 13 | SP | 311238421 |  | Zdivo keramické tl 440 mm pevnosti P 10 na MC | m2 | 9.3537 | 0 | 9.3537 |  | 0 | 0.32 | 2.9932 |  | 0 | 21 | 0 | 0 |  | SO_01 | 003
[9 empty] | 2,2*1,75*2+0,675*2,45 |  | 9.3537 | [8 empty] | _
[11 empty] | 0 | [8 empty] | _
[5 empty] | 14 | SP | 312231115 |  | Zdivo výplňové z cihel dl 290 mm pevnosti P 7 až 15 na SMS 5 MPa | m3 | 1.9125 | 0 | 1.9125 |  | 0 | 1.62 | 3.0983 |  | 0 | 21 | 0 | 0 |  | SO_01 | 003
[9 empty] | (1,525*0,8+2,2*0,8*2)*0,15 |  | 0.711 | [8 empty] | _
[9 empty] | 7,75*0,18*0,15 |  | 0.20925 | [8 empty] | _
[9 empty] | (0,18+0,8)/2*6,75*0,15*2 |  | 0.99225 | [8 empty] | _
[5 empty] | 15 | SP | 311113134 |  | Nosná zeď tl do 300 mm z hladkých tvárnic ztraceného bednění včetně výplně z betonu tř. C 16/20 | m2 | 8.505 | 0 | 8.505 |  | 0 | 0.67 | 5.6983 |  | 0 | 21 | 0 | 0 |  | SO_01 | 003
[9 empty] | 1,35*6,3 |  | 8.505 | [8 empty] | _
[11 empty] | 0 | [8 empty] | _
[5 empty] | 16 | SP | 312361821 |  | Výztuž výplňových zdí betonářskou ocelí 10 505 | t | 0.10206 | 0 | 0.10206 |  | 0 | 1.04 | 0.10614 |  | 0 | 21 | 0 | 0 |  | SO_01 | 003
[9 empty] | 8,505*0,3*0,04 |  | 0.10206 | [8 empty] | _
[5 empty] | 17 | SP | 317321411 |  | Překlad ze ŽB tř. C 25/30 | m3 | 0.495 | 0 | 0.495 |  | 0 | 2.45 | 1.2127 |  | 0 | 21 | 0 | 0 |  | SO_01 | 003
[9 empty] | 0,3*0,25*3,3*2 |  | 0.495 | [8 empty] | _
[11 empty] | 0 | [8 empty] | _
[5 empty] | 18 | SP | 317941123 |  | Osazování ocelových válcovaných nosníků na zdivu I, IE, U, UE nebo L do č 22 | t | 0.30258 | 0 | 0.30258 |  | 0 | 0.01 | 0.0030258 |  | 0 | 21 | 0 | 0 |  | SO_01 | 003
[9 empty] | 21,9/1000*2*3,3*2 |  | 0.28908 | [8 empty] | _
[9 empty] | 2,5/1000*2,7*2 |  | 0.0135 | [8 empty] | _
[5 empty] | 19 | H | 13480910 |  | Tyč ocelová I, jakost S 235 JR označení průřezu 180 | t | 0.289 | 0 | 0.289 |  | 0 | 1 | 0.289 |  | 0 | 21 | 0 | 0 |  | SO_01 | 003
[5 empty] | 20 | H | 13010414 |  | Úhelník ocelový rovnostranný, v jakosti 11 375, 40 x 40 x 4 mm | t | 0.0135 | 0 | 0.0135 |  | 0 | 1 | 0.0135 |  | 0 | 21 | 0 | 0 |  | SO_01 | 003
[9 empty] | 2,5/1000*2,7*2 |  | 0.0135 | [8 empty] | _
[5 empty] | 21 | SP | 317351107 |  | Zřízení bednění překladů v do 4 m | m2 | 4.92 | 0 | 4.92 |  | 0 | 0.01 | 0.0492 |  | 0 | 21 | 0 | 0 |  | SO_01 | 003
[9 empty] | 2,7*0,3*2+0,25*2*3,3*2 |  | 4.92 | [8 empty] | _
[11 empty] | 0 | [8 empty] | _
[5 empty] | 22 | SP | 317351108 |  | Odstranění bednění překladů v do 4 m | m2 | 4.92 | 0 | 4.92 |  | 0 |  | 0 |  | 0 | 21 | 0 | 0 |  | SO_01 | 003
[5 empty] | 23 | SP | 317168132 |  | Překlad keramický vysoký v 23,8 cm dl 150 cm | ks | 3 | 0 | 3 |  | 0 | 0.05 | 0.15 |  | 0 | 21 | 0 | 0 |  | SO_01 | 003
[5 empty] | 24 | SP | 317168134 |  | Překlad keramický vysoký v 23,8 cm dl 200 cm | ks | 3 | 0 | 3 |  | 0 | 0.07 | 0.21 |  | 0 | 21 | 0 | 0 |  | SO_01 | 003
[5 empty] | 25 | SP | 317998114 |  | Tepelná izolace mezi překlady v 24 cm z polystyrénu tl 90 mm | m | 3.5 | 0 | 3.5 |  | 0 | 0.00034 | 0.00119 |  | 0 | 21 | 0 | 0 |  | SO_01 | 003
[9 empty] | 1,5+2 |  | 3.5 | [8 empty] | _
_
[9 empty] | 004: Vodorovné konstrukce | [5 empty] | 0 |  | 3.2427 |  | 0 | _ | 0 | 0
[5 empty] | 26 | SP | 417321515 |  | Ztužující pásy a věnce ze ŽB tř. C 25/30 | m3 | 1.2375 | 0 | 1.2375 |  | 0 | 2.45 | 3.0319 |  | 0 | 21 | 0 | 0 |  | SO_01 | 004
[9 empty] | 0,3*0,15*(6,3*2+7,15+7,75) |  | 1.2375 | [8 empty] | _
[11 empty] | 0 | [8 empty] | _
[5 empty] | 27 | SP | 417361821 |  | Výztuž ztužujících pásů a věnců betonářskou ocelí 10 505 | t | 0.16094 | 0 | 0.16094 |  | 0 | 1.05 | 0.16899 |  | 0 | 21 | 0 | 0 |  | SO_01 | 004
[9 empty] | 1,238*0,13 |  | 0.16094 | [8 empty] | _
[5 empty] | 28 | SP | 417351115 |  | Zřízení bednění ztužujících věnců | m2 | 8.07 | 0 | 8.07 |  | 0 | 0.00519 | 0.041883 |  | 0 | 21 | 0 | 0 |  | SO_01 | 004
[9 empty] | 0,15*(6,3*2+7,15+7,75) |  | 4.125 | [8 empty] | _
[9 empty] | 0,15*(6*2+7,15*2) |  | 3.945 | [8 empty] | _
[5 empty] | 29 | SP | 417351116 |  | Odstranění bednění ztužujících věnců | m2 | 8.07 | 0 | 8.07 |  | 0 |  | 0 |  | 0 | 21 | 0 | 0 |  | SO_01 | 004
_
[9 empty] | 005: Komunikace | [5 empty] | 0 |  | 15.6806 |  | 0 | _ | 0 | 0
[5 empty] | 30 | SP | 564861111 |  | Podklad ze štěrkodrtě ŠD tl 200 mm | m2 | 24.501 | 0 | 24.501 |  | 0 | 0.37 | 9.0654 |  | 0 | 21 | 0 | 0 |  | SO_01 | 005
[5 empty] | 31 | SP | 564811111 |  | Podklad ze štěrkodrtě ŠD tl 50 mm | m2 | 24.501 | 0 | 24.501 |  | 0 | 0.09 | 2.2051 |  | 0 | 21 | 0 | 0 |  | SO_01 | 005
[5 empty] | 32 | SP | 591211111 |  | Kladení dlažby z kostek drobných z kamene do lože z kameniva těženého tl 50 mm | m2 | 24.501 | 0 | 24.501 |  | 0 | 0.18 | 4.4102 |  | 0 | 21 | 0 | 0 |  | SO_01 | 005
[9 empty] | zpětná pokládka očiš. kostek |  | 0 | [8 empty] | _
[9 empty] | 24,501 |  | 24.501 | [8 empty] | _
_
[9 empty] | 006: Úpravy povrchu | [5 empty] | 0 |  | 4.9277 |  | 0 | _ | 0 | 0
[5 empty] | 33 | SP | 632451111 |  | Cementový samonivelační potěr ze suchých směsí tloušťky do 100 mm - pojezdový | m2 | 42.89 | 0 | 42.89 |  | 0 | 0.06 | 2.5734 |  | 0 | 21 | 0 | 0 |  | SO_01 | 006
[5 empty] | 34 | SP | 612321141 |  | Vápenocementová omítka štuková dvouvrstvá vnitřních stěn nanášená ručně | m2 | 96.817 | 0 | 96.817 |  | 0 | 0.01 | 0.96817 |  | 0 | 21 | 0 | 0 |  | SO_01 | 006
[9 empty] | stávající objekt |  | 0 | [8 empty] | _
[9 empty] | 2,2*2,45*3+2,2*1,3*3+0,3*2,2*3+2,2*2,45*2+0,3*2,2*2 |  | 38.83 | [8 empty] | _
[9 empty] | garáž |  | 0 | [8 empty] | _
[9 empty] | 2,9*(5,6*2+7,15) |  | 53.215 | [8 empty] | _
[9 empty] | 2,9*(1,4+2,2*2) |  | 16.82 | [8 empty] | _
[9 empty] | 0,6*7,15+0,18*7,15 |  | 5.577 | [8 empty] | _
[9 empty] | -(2,7*2,5*2+0,9*2,5+1,5*1,25) |  | -17.625 | [8 empty] | _
[5 empty] | 35 | SP | 622321141 |  | Vápenocementová omítka štuková dvouvrstvá vnějších stěn nanášená ručně | m2 | 66.72 | 0 | 66.72 |  | 0 | 0.02 | 1.3344 |  | 0 | 21 | 0 | 0 |  | SO_01 | 006
[9 empty] | SZ |  | 0 | [8 empty] | _
[9 empty] | (2,65+2,8)/2*2,15 |  | 5.8587 | [8 empty] | _
[9 empty] | (2,7+1,95)/2*4,15 |  | 9.6487 | [8 empty] | _
[9 empty] | (0,15+0,35)/2*4,15 |  | 1.0375 | [8 empty] | _
[9 empty] | -1,5*1,25 |  | -1.875 | [8 empty] | _
[9 empty] | 0,1*(1,5+1,25*2) |  | 0.4 | [8 empty] | _
[9 empty] | JV |  | 0 | [8 empty] | _
[9 empty] | 2,7*6,3 |  | 17.01 | [8 empty] | _
[9 empty] | 0,4*6,3/2 |  | 1.26 | [8 empty] | _
[9 empty] | 0,1*(1+2*2) |  | 0.5 | [8 empty] | _
[9 empty] | -1*2,0 |  | -2 | [8 empty] | _
[9 empty] | SV |  | 0 | [8 empty] | _
[9 empty] | 7,75*2,7 |  | 20.925 | [8 empty] | _
[9 empty] | 0,5*2,45 |  | 1.225 | [8 empty] | _
[9 empty] | -2,7*2,2*2 |  | -11.88 | [8 empty] | _
[9 empty] | 0,3*(2,7*2+2,2*4) |  | 4.26 | [8 empty] | _
[9 empty] | JZ |  | 0 | [8 empty] | _
[9 empty] | 2,2*2,45*2+2,2*1,3*3 |  | 19.36 | [8 empty] | _
[9 empty] | 0,15*2,2*3 |  | 0.99 | [8 empty] | _
[11 empty] | 0 | [8 empty] | _
[5 empty] | 36 | SP | 622511121 |  | Tenkovrstvá akrylátová mozaiková hrubozrnná omítka včetně penetrace vnějších stěn | m2 | 5.3463 | 0 | 5.3463 |  | 0 | 0.00968 | 0.051752 |  | 0 | 21 | 0 | 0 |  | SO_01 | 006
[9 empty] | JV |  | 0 | [8 empty] | _
[9 empty] | 0,5*6,3 |  | 3.15 | [8 empty] | _
[9 empty] | -1*0,5 |  | -0.5 | [8 empty] | _
[9 empty] | SV |  | 0 | [8 empty] | _
[9 empty] | 0,5*7,75 |  | 3.875 | [8 empty] | _
[9 empty] | -2,7*0,5*2 |  | -2.7 | [8 empty] | _
[9 empty] | SZ |  | 0 | [8 empty] | _
[9 empty] | 4,2*0,15 |  | 0.63 | [8 empty] | _
[9 empty] | 2,15*(0,15+0,4)/2 |  | 0.59125 | [8 empty] | _
[9 empty] | 0,6*0,5 |  | 0.3 | [8 empty] | _
[11 empty] | 0 | [8 empty] | _
_
[9 empty] | 008: Trubní vedení | [5 empty] | 0 |  | 0.00854 |  | 0 | _ | 0 | 0
[5 empty] | 37 | SP | 871355211 |  | Větrací potrubí pr.200mm | m | 2 | 0 | 2 |  | 0 | 0.00427 | 0.00854 |  | 0 | 21 | 0 | 0 |  | SO_01 | 008
[9 empty] | 4*0,5 |  | 2 | [8 empty] | _
_
[9 empty] | 009: Ostatní konstrukce a práce | [5 empty] | 0 |  | 0.014897 |  | 4.1801 | _ | 0 | 0
[5 empty] | 38 | SP | 966072121 |  | Demontáž opláštění stěn ocelových kcí z tvarovaných ocelových plechů budov v do 6 m | m2 | 46.8127 | 0 | 46.8127 |  | 0 |  | 0 | 0.009 | 0.42131 | 21 | 0 | 0 |  | SO_01 | 009
[9 empty] | 2,31*5,95+(2,31+2,44)/2*2,4+0,4*3,09/2+6,515*2,11+(2,11+2,58)/2*3,09+2,45*2,35 |  | 46.8127 | [8 empty] | _
[5 empty] | 39 | SP | 966068001 |  | Demontáž dřevěných stěn svislého pláště | m2 | 6.7362 | 0 | 6.7362 |  | 0 |  | 0 | 0.014 | 0.094307 | 21 | 0 | 0 |  | SO_01 | 009
[9 empty] | 3,09*2,18 |  | 6.7362 | [8 empty] | _
[5 empty] | 40 | SP | 966051111 |  | Bourání betonových palisád osazovaných v řadě | m3 | 0.841 | 0 | 0.841 |  | 0 |  | 0 | 2.6 | 2.1866 | 21 | 0 | 0 |  | SO_01 | 009
[9 empty] | (1,2+0,25)/2*5,8*0,2 |  | 0.841 | [8 empty] | _
[5 empty] | 41 | SP | 968062376 |  | Vybourání dřevěných rámů oken zdvojených včetně křídel pl do 4 m2 | m2 | 26.51 | 0 | 26.51 |  | 0 |  | 0 | 0.034 | 0.90134 | 21 | 0 | 0 |  | SO_01 | 009
[9 empty] | 2,2*1,2*3 |  | 7.92 | [8 empty] | _
[9 empty] | 2,2*1,15*3 |  | 7.59 | [8 empty] | _
[9 empty] | 2,2*2,5*2 |  | 11 | [8 empty] | _
[11 empty] | 0 | [8 empty] | _
[5 empty] | 42 | SP | 968062559 |  | Vybourání dřevěných vrat pl přes 5 m2 | m2 | 11.088 | 0 | 11.088 |  | 0 |  | 0 | 0.052 | 0.57658 | 21 | 0 | 0 |  | SO_01 | 009
[9 empty] | 2,2*2,52*2 |  | 11.088 | [8 empty] | _
[11 empty] | 0 | [8 empty] | _
[5 empty] | 43 | SP | 979071121 |  | Očištění dlažebních kostek drobných s původním spárováním kamenivem těženým | m2 | 24.501 | 0 | 24.501 |  | 0 |  | 0 |  | 0 | 21 | 0 | 0 |  | SO_01 | 009
[9 empty] | 1,2*7,4 |  | 8.88 | [8 empty] | _
[9 empty] | 1,1*9,75 |  | 10.725 | [8 empty] | _
[9 empty] | 0,765*6,4 |  | 4.896 | [8 empty] | _
[11 empty] | 0 | [8 empty] | _
[5 empty] | 44 | SP | 997013211 |  | Vnitrostaveništní doprava suti a vybouraných hmot pro budovy v do 6 m ručně | t | 8.902 | 0 | 8.902 |  | 0 |  | 0 |  | 0 | 21 | 0 | 0 |  | SO_01 | 009
[9 empty] | 16,742 |  | 16.742 | [8 empty] | _
[9 empty] | -7,84 |  | -7.84 | [8 empty] | _
[5 empty] | 45 | SP | 997013501 |  | Odvoz suti na skládku a vybouraných hmot nebo meziskládku do 1 km se složením | t | 8.902 | 0 | 8.902 |  | 0 |  | 0 |  | 0 | 21 | 0 | 0 |  | SO_01 | 009
[5 empty] | 46 | SP | 997013509 |  | Příplatek k odvozu suti a vybouraných hmot na skládku ZKD 1 km přes 1 km | t | 35.608 | 0 | 35.608 |  | 0 |  | 0 |  | 0 | 21 | 0 | 0 |  | SO_01 | 009
[9 empty] | 8,902*4 |  | 35.608 | [8 empty] | _
[5 empty] | 47 | SP | 997013831 |  | Poplatek za uložení stavebního směsného odpadu na skládce (skládkovné) | t | 8.902 | 0 | 8.902 |  | 0 |  | 0 |  | 0 | 21 | 0 | 0 |  | SO_01 | 009
[5 empty] | 48 | SP | 931992111 |  | Výplň dilatačních spár z pěnového polystyrénu tl 20 mm | m2 | 2.1 | 0 | 2.1 |  | 0 | 0.00063 | 0.001323 |  | 0 | 21 | 0 | 0 |  | SO_01 | 009
[9 empty] | 0,3*3,5*2 |  | 2.1 | [8 empty] | _
[11 empty] | 0 | [8 empty] | _
[5 empty] | 49 | SP | 949101111 |  | Lešení pomocné pro objekty pozemních staveb s lešeňovou podlahou v do 1,9 m zatížení do 150 kg/m2 | m2 | 79.85 | 0 | 79.85 |  | 0 | 0.00013 | 0.010381 |  | 0 | 21 | 0 | 0 |  | SO_01 | 009
[5 empty] | 50 | SP | 952901111 |  | Vyčištění budov bytové a občanské výstavby při výšce podlaží do 4 m | m2 | 79.85 | 0 | 79.85 |  | 0 | 4e-05 | 0.003194 |  | 0 | 21 | 0 | 0 |  | SO_01 | 009
[9 empty] | 42,89 |  | 42.89 | [8 empty] | _
[9 empty] | 22,92 |  | 22.92 | [8 empty] | _
[9 empty] | 14,04 |  | 14.04 | [8 empty] | _
_
[9 empty] | 021: Silnoproud | [5 empty] | 0 |  | 0 |  | 0 | _ | 0 | 0
[5 empty] | 51 | B | 2100100R1 |  | Elektroinstalace vč. svítidel | kpl | 1 | 0 | 1 |  | 0 |  | 0 |  | 0 | 21 | 0 | 0 |  | SO_01 | 021
_
[9 empty] | 099: Přesun hmot HSV | [5 empty] | 0 |  | 0 |  | 0 | _ | 0 | 0
[5 empty] | 52 | SP | 998011001 |  | Přesun hmot pro budovy zděné v do 6 m | t | 104.2216 | 0 | 104.2216 |  | 0 |  | 0 |  | 0 | 21 | 0 | 0 |  | SO_01 | 099
_
[9 empty] | 711: Izolace proti vodě | [5 empty] | 0 |  | 0.35529 |  | 0 | _ | 0 | 0
[5 empty] | 53 | SP | 711141559 |  | Provedení izolace proti zemní vlhkosti pásy přitavením vodorovné NAIP | m2 | 51.9225 | 0 | 51.9225 |  | 0 | 0.0004 | 0.020769 |  | 0 | 21 | 0 | 0 |  | SO_01 | 711
[9 empty] | 8,05*6,45 |  | 51.9225 | [8 empty] | _
[5 empty] | 54 | SP | 711142559 |  | Provedení izolace proti zemní vlhkosti pásy přitavením svislé NAIP | m2 | 18.855 | 0 | 18.855 |  | 0 | 0.0004 | 0.007542 |  | 0 | 21 | 0 | 0 |  | SO_01 | 711
[9 empty] | 8,05*0,3 |  | 2.415 | [8 empty] | _
[9 empty] | 0,6*(6,45+8,05) |  | 8.7 | [8 empty] | _
[9 empty] | (0,6+1,8)/2*6,45 |  | 7.74 | [8 empty] | _
[5 empty] | 55 | H | 62836110 |  | Pás těžký asfaltovaný | m2 | 77.8558 | 0 | 77.8558 |  | 0 | 0.0041 | 0.31921 |  | 0 | 21 | 0 | 0 |  | SO_01 | 711
[9 empty] | (51,923+18,855)*1,1 |  | 77.8558 | [8 empty] | _
[11 empty] | 0 | [8 empty] | _
[5 empty] | 56 | SP | 711132230 |  | Izolace proti zemní vlhkosti na svislé ploše nopová folie | m2 | 8.514 | 0 | 8.514 |  | 0 | 0.00078 | 0.0066409 |  | 0 | 21 | 0 | 0 |  | SO_01 | 711
[9 empty] | (0,6+1,8)/2*6,45*1,1 |  | 8.514 | [8 empty] | _
[11 empty] | 0 | [8 empty] | _
[5 empty] | 57 | SP | 711792620 |  | Izolace proti zemní vlhkosti krycí lišta pro překrytí okraje izolace | m | 7.04 | 0 | 7.04 |  | 0 | 0.00016 | 0.0011264 |  | 0 | 21 | 0 | 0 |  | SO_01 | 711
[9 empty] | (0,6+5,8)*1,1 |  | 7.04 | [8 empty] | _
[11 empty] | 0 | [8 empty] | _
[5 empty] | 58 | SP | 998711201 |  | Přesun hmot procentní pro izolace proti vodě, vlhkosti a plynům v objektech v do 6 m | % | 3.05 | 0 | 3.05 |  | 0 |  | 0 |  | 0 | 21 | 0 | 0 |  | SO_01 | 711
_
[9 empty] | 762: Konstrukce tesařské | [5 empty] | 0 |  | 0.88972 |  | 0.328 | _ | 0 | 0
[5 empty] | 59 | SP | 762331811 |  | Demontáž vázaných kcí krovů z hranolů průřezové plochy do 120 cm2 | m | 41 | 0 | 41 |  | 0 |  | 0 | 0.008 | 0.328 | 21 | 0 | 0 |  | SO_01 | 762
[9 empty] | 41 |  | 41 | [8 empty] | _
[5 empty] | 60 | SP | 762341047 |  | Bednění střech rovných z desek OSB tl 24 mm | m2 | 58.4982 | 0 | 58.4982 |  | 0 | 0.01 | 0.58498 |  | 0 | 21 | 0 | 0 |  | SO_01 | 762
[9 empty] | 7,85*6,9*1,08 |  | 58.4982 | [8 empty] | _
[5 empty] | 61 | SP | 762342216 |  | Montáž laťování na střechách jednoduchých sklonu do 60° osové vzdálenosti do 600 mm | m2 | 54.1648 | 0 | 54.1648 |  | 0 |  | 0 |  | 0 | 21 | 0 | 0 |  | SO_01 | 762
[9 empty] | 54,1648 |  | 54.1648 | [8 empty] | _
[11 empty] | 0 | [8 empty] | _
[5 empty] | 62 | SP | 762342441 |  | Montáž lišt trojúhelníkových nebo kontralatí na střechách sklonu do 60° | m | 69 | 0 | 69 |  | 0 |  | 0 |  | 0 | 21 | 0 | 0 |  | SO_01 | 762
[5 empty] | 63 | H | 60514113 |  | Řezivo jehličnaté,střešní latě impregnované | m3 | 0.45964 | 0 | 0.45964 |  | 0 | 0.55 | 0.2528 |  | 0 | 21 | 0 | 0 |  | SO_01 | 762
[9 empty] | 69*0,04*0,06*1,08 |  | 0.17885 | [8 empty] | _
[9 empty] | (54,165*1/0,5*0,06*0,04)*1,08 |  | 0.28079 | [8 empty] | _
[5 empty] | 64 | SP | 762395000 |  | Spojovací prostředky pro montáž krovu, bednění, laťování, světlíky, klíny | m3 | 0.46 | 0 | 0.46 |  | 0 | 0.02 | 0.0092 |  | 0 | 21 | 0 | 0 |  | SO_01 | 762
[5 empty] | 65 | SP | 762842131 |  | Montáž podbíjení střech šikmých vnějšího přesahu š do 0,8 m z palubek | m | 8.5 | 0 | 8.5 |  | 0 |  | 0 |  | 0 | 21 | 0 | 0 |  | SO_01 | 762
[5 empty] | 66 | H | 61191155 |  | Palubky obkladové profil klasický | m2 | 4.59 | 0 | 4.59 |  | 0 | 0.00931 | 0.042733 |  | 0 | 21 | 0 | 0 |  | SO_01 | 762
[9 empty] | 8,5*0,5*1,08 |  | 4.59 | [8 empty] | _
[5 empty] | 67 | SP | 998762201 |  | Přesun hmot procentní pro kce tesařské v objektech v do 6 m | % | 5.13 | 0 | 5.13 |  | 0 |  | 0 |  | 0 | 21 | 0 | 0 |  | SO_01 | 762
_
[9 empty] | 763: Konstrukce montované | [5 empty] | 0 |  | 0 |  | 0 | _ | 0 | 0
[5 empty] | 68 | SP | 763732113 |  | Montáž dřevostaveb střešní konstrukce v do 10 m z příhradových vazníků konstrukční délky do 9 m | m | 69 | 0 | 69 |  | 0 |  | 0 |  | 0 | 21 | 0 | 0 |  | SO_01 | 763
[9 empty] | 6,9*10 |  | 69 | [8 empty] | _
[5 empty] | 69 | B | 7630100R1 |  | Dodávka příhradový vazník 150/590/6900 včetně spojovacích prostředků | m | 69 | 0 | 69 |  | 0 |  | 0 |  | 0 | 21 | 0 | 0 |  | SO_01 | 763
[5 empty] | 70 | SP | 998763200 |  | Přesun hmot procentní pro dřevostavby v objektech v do 6 m | % | 7.35 | 0 | 7.35 |  | 0 |  | 0 |  | 0 | 21 | 0 | 0 |  | SO_01 | 763
_
[9 empty] | 764: Konstrukce klempířské | [5 empty] | 0 |  | 0.66129 |  | 0.029392 | _ | 0 | 0
[5 empty] | 71 | SP | 764002851 |  | Demontáž oplechování parapetů do suti | m | 17.6 | 0 | 17.6 |  | 0 |  | 0 | 0.00167 | 0.029392 | 21 | 0 | 0 |  | SO_01 | 764
[9 empty] | 2,2*8 |  | 17.6 | [8 empty] | _
[5 empty] | 72 | SP | 764171690 |  | Krytina poplastovaný trapézový plech tl 0,8 mm do 30° | m2 | 54.165 | 0 | 54.165 |  | 0 | 0.01 | 0.54165 |  | 0 | 21 | 0 | 0 |  | SO_01 | 764
[5 empty] | 73 | SP | 764711114 |  | Oplechování parapetu rš 250 mm | m | 8.1 | 0 | 8.1 |  | 0 | 0.00206 | 0.016686 |  | 0 | 21 | 0 | 0 |  | SO_01 | 764
[9 empty] | 2,2*3 |  | 6.6 | [8 empty] | _
[9 empty] | 1,5 |  | 1.5 | [8 empty] | _
[5 empty] | 74 | SP | 764311603 |  | Lemování rovných zdí střech s krytinou prejzovou nebo vlnitou z Pz poplast plechu rš 250 mm | m | 7.9 | 0 | 7.9 |  | 0 | 0.0022 | 0.01738 |  | 0 | 21 | 0 | 0 |  | SO_01 | 764
[5 empty] | 75 | SP | 764171434 |  | Oplechování závětrná lišta poplast rš 500 mm | m | 13.9 | 0 | 13.9 |  | 0 | 0.00473 | 0.065747 |  | 0 | 21 | 0 | 0 |  | SO_01 | 764
[9 empty] | 6,95*2 |  | 13.9 | [8 empty] | _
[11 empty] | 0 | [8 empty] | _
[5 empty] | 76 | SP | 764761151 |  | Žlaby poplast podokapní půlkruhové | m | 7.8 | 0 | 7.8 |  | 0 | 0.00142 | 0.011076 |  | 0 | 21 | 0 | 0 |  | SO_01 | 764
[5 empty] | 77 | SP | 764751113 |  | Odpadní trouby poplast kruhové rovné D 120 mm | m | 3.6 | 0 | 3.6 |  | 0 | 0.00236 | 0.008496 |  | 0 | 21 | 0 | 0 |  | SO_01 | 764
[9 empty] | 0,5+0,5+2,2+0,4 |  | 3.6 | [8 empty] | _
[5 empty] | 78 | SP | 764761232 |  | Poplast kotlík k půlkruhovým žlabům | kus | 1 | 0 | 1 |  | 0 | 0.00025 | 0.00025 |  | 0 | 21 | 0 | 0 |  | SO_01 | 764
[5 empty] | 79 | SP | 998764201 |  | Přesun hmot procentní pro konstrukce klempířské v objektech v do 6 m | % | 1.52 | 0 | 1.52 |  | 0 |  | 0 |  | 0 | 21 | 0 | 0 |  | SO_01 | 764
_
[9 empty] | 765: Krytiny tvrdé | [5 empty] | 0 |  | 0.0088831 |  | 0 | _ | 0 | 0
[5 empty] | 80 | SP | 765191001 |  | Montáž pojistné hydroizolační fólie kladené ve sklonu do 20° na bednění | m2 | 54.165 | 0 | 54.165 |  | 0 | 1e-05 | 0.00054165 |  | 0 | 21 | 0 | 0 |  | SO_01 | 765
[9 empty] | 7,85*6,9 |  | 54.165 | [8 empty] | _
[5 empty] | 81 | H | 28329268 |  | Folie podstřešní difúzní | m2 | 59.5815 | 0 | 59.5815 |  | 0 | 0.00014 | 0.0083414 |  | 0 | 21 | 0 | 0 |  | SO_01 | 765
[9 empty] | 54,165*1,1 |  | 59.5815 | [8 empty] | _
[5 empty] | 82 | SP | 998765201 |  | Přesun hmot procentní pro krytiny skládané v objektech v do 6 m | % | 4.84 | 0 | 4.84 |  | 0 |  | 0 |  | 0 | 21 | 0 | 0 |  | SO_01 | 765
_
[9 empty] | 766: Konstrukce truhlářské | [5 empty] | 0 |  | 0.0024487 |  | 0.76847 | _ | 0 | 0
[5 empty] | 83 | SP | 766411821 |  | Demontáž truhlářského obložení stěn z palubek | m2 | 26.381 | 0 | 26.381 |  | 0 |  | 0 | 0.01098 | 0.28966 | 21 | 0 | 0 |  | SO_01 | 766
[9 empty] | 1,15*(8,78*2+5,38) |  | 26.381 | [8 empty] | _
[11 empty] | 0 | [8 empty] | _
[5 empty] | 84 | SP | 766111820 |  | Demontáž truhlářských stěn dřevěných plných | m2 | 28.248 | 0 | 28.248 |  | 0 |  | 0 | 0.01695 | 0.4788 | 21 | 0 | 0 |  | SO_01 | 766
[9 empty] | 1,3*2,2*6 |  | 17.16 | [8 empty] | _
[9 empty] | 2,52*2,2*2 |  | 11.088 | [8 empty] | _
[11 empty] | 0 | [8 empty] | _
[5 empty] | 85 | B | 7660000R3 |  | D+M plastový parapet bílý | m | 8.1 | 0 | 8.1 |  | 0 |  | 0 |  | 0 | 21 | 0 | 0 |  | SO_01 | 766
[9 empty] | 2,2*3+1,5 |  | 8.1 | [8 empty] | _
[5 empty] | 86 | SP | 766621011 |  | Montáž oken jednoduchých pevných výšky do 1,5m s rámem do zdiva | m2 | 9.795 | 0 | 9.795 |  | 0 | 0.00025 | 0.0024487 |  | 0 | 21 | 0 | 0 |  | SO_01 | 766
[9 empty] | 2,2*1,2*3 |  | 7.92 | [8 empty] | _
[9 empty] | 1,5*1,25 |  | 1.875 | [8 empty] | _
[5 empty] | 87 | B | 7660100R1 |  | Okno plastové Eurookno bílé trojkřídlé 2200/1200mm otvíravé, výklopné s izol. dvojsklem | kpl | 3 | 0 | 3 |  | 0 |  | 0 |  | 0 | 21 | 0 | 0 |  | SO_01 | 766
[5 empty] | 88 | B | 7660100R2 |  | Okno plastové Eurookno bílé dvoukřídlé 1500/1250mm otvíravé, výklopné s izol. dvojsklem | kpl | 1 | 0 | 1 |  | 0 |  | 0 |  | 0 | 21 | 0 | 0 |  | SO_01 | 766
[5 empty] | 89 | B | 7660100R4 |  | D+M vchodové dveře 900/1970 mm, protipožární, nezateplené, s nadsvětlíkem, izolační dvojsklo - kování standard, FAB, s prahovou lištou | kus | 1 | 0 | 1 |  | 0 |  | 0 |  | 0 | 21 | 0 | 0 |  | SO_01 | 766
[5 empty] | 90 | SP | 998766201 |  | Přesun hmot procentní pro konstrukce truhlářské v objektech v do 6 m | % | 0.74 | 0 | 0.74 |  | 0 |  | 0 |  | 0 | 21 | 0 | 0 |  | SO_01 | 766
_
[9 empty] | 767: Konstrukce zámečnické | [5 empty] | 0 |  | 0.57872 |  | 0.97189 | _ | 0 | 0
[5 empty] | 91 | SP | 767392802 |  | Demontáž krytin střech z plechů | m2 | 56.385 | 0 | 56.385 |  | 0 |  | 0 | 0.007 | 0.3947 | 21 | 0 | 0 |  | SO_01 | 767
[9 empty] | 6,9*3,7 |  | 25.53 | [8 empty] | _
[9 empty] | (6,3+5,8)*2,55 |  | 30.855 | [8 empty] | _
[5 empty] | 92 | SP | 767996801 |  | Demontáž atypických zámečnických konstrukcí rozebráním hmotnosti jednotlivých dílů do 50 kg | kg | 577.2 | 0 | 577.2 |  | 0 |  | 0 | 0.001 | 0.5772 | 21 | 0 | 0 |  | SO_01 | 767
[9 empty] | sloupy, vaznice, pásky |  | 0 | [8 empty] | _
[9 empty] | 40*11,1+12*11,1 |  | 577.2 | [8 empty] | _
[11 empty] | 0 | [8 empty] | _
[5 empty] | 93 | SP | 767651112 |  | Montáž vrat garážových sekčních zajížděcích pod strop plochy do 9 m2 | ks | 2 | 0 | 2 |  | 0 |  | 0 |  | 0 | 21 | 0 | 0 |  | SO_01 | 767
[5 empty] | 94 | H | 55345868 |  | Vrata garážová sekční plná lamelová 2700x2500 mm, stropní kolejnice, dálkové ovládání s pohonem - ocelový pozinkovaný plech trapézový, barva šedá, povrch práškovou barvou, kování standard | ks | 2 | 0 | 2 |  | 0 | 0.0912 | 0.1824 |  | 0 | 21 | 0 | 0 |  | SO_01 | 767
[5 empty] | 95 | SP | 767640221 |  | Montáž ocelových dvoukřídlových vrat | ks | 2 | 0 | 2 |  | 0 |  | 0 |  | 0 | 21 | 0 | 0 |  | SO_01 | 767
[5 empty] | 96 | H | 55344627 |  | Vrata garážová plechová, nezateplená, plná, dvoukřídlá 2100/2450mm, pozinkovaný trapézový plech - barva šedá, kování standard | ks | 2 | 0 | 2 |  | 0 | 0.1978 | 0.3956 |  | 0 | 21 | 0 | 0 |  | SO_01 | 767
[5 empty] | 97 | SP | 767810123 |  | Montáž mřížek větracích kruhových průměru do 300 mm | ks | 3 | 0 | 3 |  | 0 |  | 0 |  | 0 | 21 | 0 | 0 |  | SO_01 | 767
[5 empty] | 98 | H | 55341428 |  | Mřížka větrací s protidešťovou krytkou | kpl | 3 | 0 | 3 |  | 0 | 0.00024 | 0.00072 |  | 0 | 21 | 0 | 0 |  | SO_01 | 767
[5 empty] | 99 | SP | 998767201 |  | Přesun hmot procentní pro zámečnické konstrukce v objektech v do 6 m | % | 1.35 | 0 | 1.35 |  | 0 |  | 0 |  | 0 | 21 | 0 | 0 |  | SO_01 | 767
_
[9 empty] | 771: Podlahy z dlaždic | [5 empty] | 0 |  | 0.017206 |  | 0 | _ | 0 | 0
[5 empty] | 100 | SP | 771474112 |  | Montáž soklíků z dlaždic keramických rovných flexibilní lepidlo v do 90 mm | m | 20.1 | 0 | 20.1 |  | 0 | 0.00046 | 0.009246 |  | 0 | 21 | 0 | 0 |  | SO_01 | 771
[9 empty] | 7,15*2+6*2 |  | 26.3 | [8 empty] | _
[9 empty] | -2,7*2-0,8 |  | -6.2 | [8 empty] | _
[11 empty] | 0 | [8 empty] | _
[5 empty] | 101 | H | 59761312 |  | Soklík keramický v.70mm | m | 22.11 | 0 | 22.11 |  | 0 | 0.00036 | 0.0079596 |  | 0 | 21 | 0 | 0 |  | SO_01 | 771
[9 empty] | 20,1*1,1 |  | 22.11 | [8 empty] | _
[5 empty] | 102 | SP | 998771201 |  | Přesun hmot procentní pro podlahy z dlaždic v objektech v do 6 m | % | 5.47 | 0 | 5.47 |  | 0 |  | 0 |  | 0 | 21 | 0 | 0 |  | SO_01 | 771
_
[9 empty] | 783: Nátěry | [5 empty] | 0 |  | 0.012861 |  | 0 | _ | 0 | 0
[5 empty] | 103 | SP | 783721112 |  | Nátěry syntetické tesařských konstrukcí lazurovacím lakem 2x lakování | m2 | 30.84 | 0 | 30.84 |  | 0 | 0.00032 | 0.0098688 |  | 0 | 21 | 0 | 0 |  | SO_01 | 783
[9 empty] | římsa stáv objekt |  | 0 | [8 empty] | _
[9 empty] | 1,5*17,5 |  | 26.25 | [8 empty] | _
[9 empty] | římsa garáž |  | 0 | [8 empty] | _
[9 empty] | 4,59 |  | 4.59 | [8 empty] | _
[5 empty] | 104 | SP | 783522221 |  | Nátěry syntetické klempířských kcí barva dražší matný povrch 1x reaktivní, 1x základní, 1x email | m2 | 5.25 | 0 | 5.25 |  | 0 | 0.00057 | 0.0029925 |  | 0 | 21 | 0 | 0 |  | SO_01 | 783
[9 empty] | 17,5*0,3 |  | 5.25 | [8 empty] | _
_
[9 empty] | 784: Malby | [5 empty] | 0 |  | 0.057465 |  | 0.0020857 | _ | 0 | 0
[5 empty] | 105 | SP | 784121001 |  | Oškrabání malby v mísnostech výšky do 3,80 m | m2 | 6.728 | 0 | 6.728 |  | 0 | 0.001 | 0.006728 | 0.00031 | 0.0020857 | 21 | 0 | 0 |  | SO_01 | 784
[9 empty] | 2,5*2,61 |  | 6.525 | [8 empty] | _
[9 empty] | -0,9*1,97 |  | -1.773 | [8 empty] | _
[9 empty] | 0,4*1,97*2+0,4*1 |  | 1.976 | [8 empty] | _
[5 empty] | 106 | SP | 784181121 |  | Jednonásobná penetrace podkladu v místnostech výšky do 3,80 m | m2 | 103.545 | 0 | 103.545 |  | 0 | 0.0002 | 0.020709 |  | 0 | 21 | 0 | 0 |  | SO_01 | 784
[9 empty] | 6,728 |  | 6.728 | [8 empty] | _
[9 empty] | 96,817 |  | 96.817 | [8 empty] | _
[11 empty] | 0 | [8 empty] | _
[5 empty] | 107 | SP | 784211111 |  | Dvojnásobné bílé malby otěruvzdorné v místnostech výšky do 3,80 m | m2 | 103.545 | 0 | 103.545 |  | 0 | 0.00029 | 0.030028 |  | 0 | 21 | 0 | 0 |  | SO_01 | 784
_
[9 empty] | VRN: Vedlejší rozpočtové náklady | [5 empty] | 0 |  | 0 |  | 0 | _ | 0 | 0
[5 empty] | 108 | ON | 07 |  | Vedlejší rozpočtové náklady | % | 3 | 0 | 3 |  | 0 |  | 0 |  | 0 | 21 | 0 | 0 |  | SO_01 | VRN
[5 empty] | 109 | B | 02 |  | Koordinátor BOZP | kpl | 1 | 0 | 1 |  | 0 |  | 0 |  | 0 | 21 | 0 | 0 |  | SO_01 | VRN
[5 empty] | 110 | B | 03 |  | Projekt skutečného provedení | kpl | 1 | 0 | 1 |  | 0 |  | 0 |  | 0 | 21 | 0 | 0 |  | SO_01 | VRN
[5 empty] | 111 | B | 04 |  | Vytýčení stavby | kpl | 1 | 0 | 1 |  | 0 |  | 0 |  | 0 | 21 | 0 | 0 |  | SO_01 | VRN
[5 empty] | 112 | B | 05 |  | Zaměření skutečného stavu | kpl | 1 | 0 | 1 |  | 0 |  | 0 |  | 0 | 21 | 0 | 0 |  | SO_01 | VRN
_
_
_

## Figury
Figura | Výraz | Hodnota | Popis