## List1
VÝPIS VÝROBKŮ - TRUHLÁŘSKÉ
Akce: ČZA v Humpolci, střední škola - Oprava oken, budova školy ul. Nádražní, Humpolec
Investor: Kraj Vysočina, Žiškova 57, 587 33 Jihlava, IČ: 708 90 749
OZN. | SCHÉMA | SPECIFIKACE | ROZMĚRY [mm] | POČET NA FASÁDĚ |  |  |  |  | POZNÁMKA
|  |  |  | Z | J | V | S | Σ
Pi1a |  |  | 380x1500 | 10 | 0 | 0 | 0 | 10 | ROZMĚRY NUTNO ZAMĚŘIT PŘESNĚ NA STAVBĚ!
- PARAPET VNITŘNÍ POSTFORMINGOVÝ S NOSEM
- ŠÍŘKA PARAPETU S NOSEM 380mm
- DÉLKA PARAPETU 1500mm
- 1xLEVÁ KRYTKA PARAPETU
- 1xPRAVÁ KRYTKA PARAPETU
- BARVA: ZLATÝ DUB
Pi1b |  |  | 370x1500 | 4 | 1 | 0 | 0 | 5 | ROZMĚRY NUTNO ZAMĚŘIT PŘESNĚ NA STAVBĚ!
- PARAPET VNITŘNÍ POSTFORMINGOVÝ S NOSEM
- ŠÍŘKA PARAPETU S NOSEM 370mm
- DÉLKA PARAPETU 1500mm
- 1xLEVÁ KRYTKA PARAPETU
- 1xPRAVÁ KRYTKA PARAPETU
- BARVA: ZLATÝ DUB
Pi1c |  |  | 360x1500 | 0 | 0 | 5 | 0 | 5 | ROZMĚRY NUTNO ZAMĚŘIT PŘESNĚ NA STAVBĚ!
- PARAPET VNITŘNÍ POSTFORMINGOVÝ S NOSEM
- ŠÍŘKA PARAPETU S NOSEM 360mm
- DÉLKA PARAPETU 1500mm
- 1xLEVÁ KRYTKA PARAPETU
- 1xPRAVÁ KRYTKA PARAPETU
- BARVA: ZLATÝ DUB
Pi1d |  |  | 350x1500 | 6 | 0 | 5 | 0 | 11 | ROZMĚRY NUTNO ZAMĚŘIT PŘESNĚ NA STAVBĚ!
- PARAPET VNITŘNÍ POSTFORMINGOVÝ S NOSEM
- ŠÍŘKA PARAPETU S NOSEM 350mm
- DÉLKA PARAPETU 1500mm
- 1xLEVÁ KRYTKA PARAPETU
- 1xPRAVÁ KRYTKA PARAPETU
- BARVA: ZLATÝ DUB
Pi1e |  |  | 340x1500 | 2 | 0 | 2 | 0 | 4 | ROZMĚRY NUTNO ZAMĚŘIT PŘESNĚ NA STAVBĚ!
- PARAPET VNITŘNÍ POSTFORMINGOVÝ S NOSEM
- ŠÍŘKA PARAPETU S NOSEM 340mm
- DÉLKA PARAPETU 1500mm
- 1xLEVÁ KRYTKA PARAPETU
- 1xPRAVÁ KRYTKA PARAPETU
- BARVA: ZLATÝ DUB
Pi1f |  |  | 330x1500 | 6 | 2 | 5 | 0 | 13 | ROZMĚRY NUTNO ZAMĚŘIT PŘESNĚ NA STAVBĚ!
- PARAPET VNITŘNÍ POSTFORMINGOVÝ S NOSEM
- ŠÍŘKA PARAPETU S NOSEM 330mm
- DÉLKA PARAPETU 1500mm
- 1xLEVÁ KRYTKA PARAPETU
- 1xPRAVÁ KRYTKA PARAPETU
- BARVA: ZLATÝ DUB
Pi1g |  |  | 320x1500 | 2 | 0 | 0 | 0 | 2 | ROZMĚRY NUTNO ZAMĚŘIT PŘESNĚ NA STAVBĚ!
- PARAPET VNITŘNÍ POSTFORMINGOVÝ S NOSEM
- ŠÍŘKA PARAPETU S NOSEM 320mm
- DÉLKA PARAPETU 1500mm
- 1xLEVÁ KRYTKA PARAPETU
- 1xPRAVÁ KRYTKA PARAPETU
- BARVA: ZLATÝ DUB
Pi1h |  |  | 310x1500 | 9 | 0 | 2 | 0 | 11 | ROZMĚRY NUTNO ZAMĚŘIT PŘESNĚ NA STAVBĚ!
- PARAPET VNITŘNÍ POSTFORMINGOVÝ S NOSEM
- ŠÍŘKA PARAPETU S NOSEM 310mm
- DÉLKA PARAPETU 1500mm
- 1xLEVÁ KRYTKA PARAPETU
- 1xPRAVÁ KRYTKA PARAPETU
- BARVA: ZLATÝ DUB
Pi1i |  |  | 300x1500 | 0 | 0 | 4 | 0 | 4 | ROZMĚRY NUTNO ZAMĚŘIT PŘESNĚ NA STAVBĚ!
- PARAPET VNITŘNÍ POSTFORMINGOVÝ S NOSEM
- ŠÍŘKA PARAPETU S NOSEM 300mm
- DÉLKA PARAPETU 1500mm
- 1xLEVÁ KRYTKA PARAPETU
- 1xPRAVÁ KRYTKA PARAPETU
- BARVA: ZLATÝ DUB
|  |  |  | CELKEM |  |  |  | 65