## List1
Veřejná zakázka Dodávka knižního skeneru
Příloha č. 1 zadávací dokumentace/smlouvy - Specifikace předmětu plnění
Obecné požadavky na předmět plnění:
Předpokládaný materiál ke skenování – svazky (kroniky, knihy, svázané noviny apod.)
Předpokládá se materiál ze 2/3 v dobrém stavu a z 1/3 ve stavu špatném (materiál poškozený nebo citlivý na manipulaci)
Účelem skeneru je vysoká produktivita skenování s postprocesingem nezávislým na skeneru (korekce obrazu během skenování nejsou vyžadovány - prodlužují cyklus zpracování obrazu)
Pokyny pro dodavatele: Dodavatel u každého požadavku zadavatele uvede, jakou hodnotou nabízené plnění požadavek splňuje, popř. zda ho splňuje (není-li možné konkrétní hodnotu vyjádřit).
Knižní skener
Tovární značka
Typ (model, obchodní označení)
Požadavek zadavatele | Způsob splnění požadavku dodavatelem
knižní skener
Plocha skenování – formát A1
Tloušťka předlohy až 15 cm
Barevné režimy: černobíle, 8bit stupně šedé, 24bit barevně
Kalibrace barev
Optické rozlišení 600dpi nativně
Skenovací soustava bude osazena plošnými 2D snímači, které zaznamenají obrazové pole v plném požadovaném rozlišení při nasnímání plochy během jedné expozice do 5 sekund při rozlišení 600DPI
Směr pohybu přítlačného skla vůči rovině předlohy je kolmý (přítlačné sklo/pracovní plocha se nezvedá formou sklápění)
Bez nutnosti výjezdu předlohy/skla mimo skenovací plochu při otáčení stran knižní předlohy nebo při výměně volných archů
Automatický pohyb přítlačného skla nebo jiný způsob fixování a vyrovnání předlohy
Ovládání knižní kolébky elektronicky nezávisle pro levou a pravou polovinu
Nožní spínač (pedál) pro snadnější ovládání procesu skenování
Snadný přístup k přítlačnému sklu z obou stran z důvodu odstranění nečistot a prachových částic
Automatický osvit
Pracoviště musí umožnit ergonomické posezení obsluhy v rámci prostoru, v němž dochází k otáčení stran a manipulace se svazky po usazení svazků do knižní kolíbky
Součástí dodávky budou všechny HW a SW komponenty, které umožní skener po instalaci okamžitě používat (PC, zobrazovací jednotka a úložný prostor na skeny v minimální velikosti 1 TB v konfiguraci RAID 5 nebo RAID 6)
Obslužný SW pracuje v operačním systému Windows 10
Obslužný SW umožňuje ovládání scanneru přes rozhraní TWAIN popř. LAN, plná podpora dodávaného velkoplošného skeneru
Obslužný SW umožňuje nastavení parametrů skenování podle předlohy (text-foto-kresba, tmavší/světlejší papír, kontrastní/šedý text atd.)
Obslužný SW umožňuje různá nastavení kvality obrazu, musí umožňovat práci v alespoň max rozlišení skeneru