## Specifikace
VZ IT 060
Příloha č. 1 Výzvy - Technická a množstevní specifikace
Číslo | Název předmětu | CPV kód | Požadavky na provedení (minimální technická specifikace) * | Nabízený produkt ** | Požadovaný počet kusů (ks) | Maximální přípustná jednotková cena (1 ks) bez DPH *** | Jednotková cena (1 ks) bez DPH | Výše DPH | Jednotková cena (1 ks) včetně DPH | Celková cena za položku bez DPH | Výše DPH | Celková cena za položku vč. DPH
1 | Stolní počítač | 30213300-8 | Skříň: svislé provedení skříně - tower, velikost micro (mini), veškeré perforované části budou ve vnitřní části chráněny prachovým filtrem, dva naistalované ventilátory (podpora připojení až 7 ventilátorů), min. 2x USB 3.0 a audio vstup/výstup na čelním panelu, barva: dle sestavy, bez dekorativních prvků Procesor: v testu na www.cpubenchmark.net hodnota CPU MARK minimálně 8000 Základní deska: ATX, musí být plně kompatibilní se zvoleným procesorem, grafickým subsystémem a ostatními komponentami, podpora nejméně 64GB paměti DDR4 o frekvenci 2400 MHz, podpora zapojení Dual-Channel, min. 6x USB portů na zadní straně, z toho min. 2x USB 3.0 nebo vyšší, integrovaná zvuková karta, porty min. 1x D-SUB, 1x HDMI, 1x Gigabit LAN Paměť RAM: celková kapacita min. 8GB, typ DDR4, frekvence nejméně 2400 MHz, chladič nerozhoduje Zdroj: ATX, účinnost min. 85%, min. 350 W, výkon musí plně dostačovat pro napájení všech komponent při max. zatížení, ochrana obvodů (OVP, OCP, OPP, SCP), spotřeba ve stand-by režimu < 0,5W Pevný disk - typ: SSD 2,5" 7mm SATA 6 Gb/s Pevný disk - kapacita: min. 250GB Pevný disk - rychlost: rychlost čtení: min. 550 MB/s, rychlost zápisu: min. 525 MB/s Grafická karta: diskrétní (nikoliv integrovaná), založená na grafickém čipu Nvidia, dle https://www.videocardbenchmark.net/ hodnota G3D Mark min. 640, výstupy min. 1x DVI-D a 1x HDMI Síťové připojení: Ethernet RJ-45 (1GB ps) integrovaná na základní desce Operační systém: orig. MS Windows 10 Home CZ OEM 64bit Záruka a podpora: Záruka 36 měsíců, odstranění závady technikem do druhého pracovního dne na místě instalace Klávesnice: česká klávesnice drátová standardní, USB, samostatný numerický blok, barva dle sestavy, záruka 24 měsíců Myš: optická myš drátová standardní, USB, barva dle sestavy, záruka 24 měsíců Monitor: min. 21,5", LED, Full HD 1920x1080, poměr stran 16:9, jas min. 200cd/m2, kontrast min. 600:1, odezva <= 5ms, konektory HDMI, VGA, monitor vč. stojanu, možnost naklápění, propojovací kabel součástí dodávky, záruka 24 měsíců |  | 17 | 13578
CELKOVÁ NABÍDKOVÁ CENA |  |  | bez DPH
výše DPH
s DPH
* | zadavatel umožňuje nabídnout rovnocenné řešení. Rovnocenné řešení uvede účastník zadávacího řízení do přílohy kupní smlouvy (do samostatného sloupce, který vytvoří) včetně ceny podle způsobu stanoveného v bodě 5 Výzvy.
** | účastník zadávacího řízení uvede obchodní název a popis nabízeného řešení
*** | zadavatel upozorňuje, že se jedná o cenu, která nesmí být překročena. V případě překročení maximálně přípustné jednotkové ceny bude nabídka takového účastníka zadávacího řízení vyřazena a účastník zadávacího řízení vyloučen ze zadávacího řízení