## Specifikace
VZ IT 069
Příloha č. 1 Výzvy - Technická a množstevní specifikace
Číslo | Název předmětu | CPV kód | Požadavky na provedení (minimální technická specifikace) * | Nabízený produkt ** | Požadovaný počet kusů (ks) | Maximální přípustná jednotková cena (1 ks) bez DPH *** | Jednotková cena (1 ks) bez DPH | Výše DPH | Jednotková cena (1 ks) včetně DPH | Celková cena za položku bez DPH | Výše DPH | Celková cena za položku vč. DPH
1 | Laserová tiskárna | 30232110-8 | Barva: laserová technologie tisku, barevná Formát: Formáty papíru min.: B6 – A4 Rozhraní: USB 2.0, Ethernet 100 base TX, Wireless LAN 802.11 bgn Tisk: rozlišení tisku min. 2400 x 600 dpi, rychlost tisku min. 21 str./min. černobíle i barevně, zpracování první strany tisku max. 14 vteřin pro color i B/W, použitelná gramáž, rozsah minimálně: 60g/m2 – 160g/m2, minimální zatížení tisku 30 000 str./měsíc Sken: rozlišení min. 1200 x 1200 dpi opticky bez interpolace; rychlost skenování max 5 sec. B/W, 10 sec. full-color; Sken do e-mailu, do USB paměti, adresáře, FTP; Snímaná šířka min. 216 mm; ukládání ve formátu Single/Multi-Page TIFF, Single/Multi-Page PDF,Single Page JPEG; Skenování v módech min.: černobíle, v odstínech šedi, barevně Funkce: Tiskárna, kopírka, skener a fax; duplexní tisk; ADF - ano, doba zahřátí max. 30 vteřin, ruční podavač, podpora PCL5/6, PostScript3, PictBridge, kapacita standardního podavače min. 250 listů, RAM minimálně 256 MB, ovladače min. pro Windows 7 až Windows 10, zoom kopírování minimálně od 25% do 400% po 1% krocích, Combine Copy (2-in-1, 4-in-1 via ADF only), FAX - možnost zapojení do tel. sítě: PSTN i PBX, rychlost přenosu 3 ppm, počet fontů PCL/PS min. 80; displej dotykový, barevný; Kapacita podavačů papíru po rozšíření až 751 list Spotřeba energie: maximální okamžitá spotřeba 1,3 kW, Energy saver mode 2,4W, Energy Star certifikace Záruka a podpora: Záruka 24 měsíců, servis on-site NBD |  | 1 | 6198
CELKOVÁ NABÍDKOVÁ CENA |  |  | bez DPH
výše DPH
s DPH
* | zadavatel umožňuje nabídnout rovnocenné řešení. Rovnocenné řešení uvede účastník zadávacího řízení do přílohy kupní smlouvy (do samostatného sloupce, který vytvoří) včetně ceny podle způsobu stanoveného v bodě 5 Výzvy.
** | účastník zadávacího řízení uvede obchodní název a popis nabízeného řešení
*** | zadavatel upozorňuje, že se jedná o cenu, která nesmí být překročena. V případě překročení maximálně přípustné jednotkové ceny bude nabídka takového účastníka zadávacího řízení vyřazena a účastník zadávacího řízení vyloučen ze zadávacího řízení