## Specifikace
VZ IT 049
Příloha č. 1 Výzvy - Technická a množstevní specifikace
Číslo | Název předmětu | CPV kód | Požadavky na provedení (minimální technická specifikace) * | Nabízený produkt ** | Požadovaný počet kusů (ks) | Maximální přípustná jednotková cena (1 ks) bez DPH *** | Jednotková cena (1 ks) bez DPH | Výše DPH | Jednotková cena (1 ks) včetně DPH | Celková cena za položku bez DPH | Výše DPH | Celková cena za položku vč. DPH
1 | NAS | Vícenásobné diskové pole nezávislých disků (RAID) - 30233141-1 | NAS (například QNAP TS-1673U-8G): Sekvenční propustnost dat: 1531 MB/s čtení a 1363 MB/s zápis Sekvenční propustnost dat při šifrovaném úložišti: 1244 MB/s čtení a 1305 MB/s zápis Hradwarově zrychlené šifrování: AES-NI (pomocí procesoru, například AMD R-Series RX-421ND quad-core 2.1 GHz processor, se zrychlením až na 3.4 GHz) Operační paměť: 8GB DDR4 Sloty pro rozšíření: 4 x UDIMM DDR4 (Max: 4x16 64GB) Flash Paměť: 512MB DOM Pozice pro interní disky: 16x 3.5"/2.5" SATA 6Gb/s HDDs/SSDs M.2 SSD Slot: 2 x M.2 2280 SATA 6Gb/s SSDs 10Gigabit LAN Port: 2x 10GbE SFP+ Gigabit LAN Port: 4x Gigabit RJ45 LAN porty PCIe Slot: 1 x PCIe Gen 3 předem nainstalována LAN karta se dvěma porty 10GbE SFP+ USB Port: 2x USB 3.0 port, 4x USB 2.0 port LED indikátory: Status/Napájení, LAN, USB, Disky 1-16 Port pro údržbu: 1x (console port) Provedení: Rackmount (montáž do Rack skříně) Hloubka maximálně: 550 mm Provozní teplota: 0-40°C |  | 1 | 53719
2 | HDD do NAS | Vícenásobné diskové pole nezávislých disků (RAID) - 30233141-1 | HDD do NAS (například WD WD6002FFWX): Disk určený do NAS provoz 24/7/365 100% kompatibilní s NAS – dle specifikací výrobce a tabulky kompatibility Technologie pevného disku: Magnetický Formát disku: 3,5 Kapacita [GB]: 6 000 Rychlost otáčení ploten [rpm]: 7 200 Rozhraní: SATA 6Gb/s Vyrovnávací paměť [MB]: 128 Druh pevného disku: Interní Záruka: 5 let Životnost: MTBF (střední doba mezi poruchami) v 1-5 Bay NAS: 1,200,000 hodin Load/unload Cycles: 600,000 minimum |  | 16 | 5206
3 | HDD do serveru Dell PowerEdge R430 | Vícenásobné diskové pole nezávislých disků (RAID) - 30233141-1 | HDD do serveru Dell PowerEdge R430 (po šesti kusech do celkem čtyř serverů). SSD, velikost 480 GB, včetně příslušenství (rámečku) pro upevnění do serveru, disky musí mít zaručenu výrobcem serveru kompatibilitu s tímto serverem. |  | 24 | 16528
CELKOVÁ NABÍDKOVÁ CENA |  |  | bez DPH
výše DPH
s DPH
* | zadavatel umožňuje nabídnout rovnocenné řešení. Rovnocenné řešení uvede účastník zadávacího řízení do přílohy kupní smlouvy (do samostatného sloupce, který vytvoří) včetně ceny podle způsobu stanoveného v bodě 5 Výzvy.
** | účastník zadávacího řízení uvede obchodní název a popis nabízeného řešení
*** | zadavatel upozorňuje, že se jedná o cenu, která nesmí být překročena. V případě překročení maximálně přípustné jednotkové ceny bude nabídka takového účastníka zadávacího řízení vyřazena a účastník zadávacího řízení vyloučen ze zadávacího řízení