## Část 3 Interaktivní tabule
Veřejná zakázka:
Gymnázium Třebíč
Vybudování multimediálních učeben pro jazykové a přírodovědné vzdělávání
Příloha 1 výzvy k podání nabídek - technická specifikace, položkový rozpočet
Část 3 - interaktivní tabule
Nabídková cena - položkový rozpočet
Položka | specifikace | množství | Jednotková cena bez DPH /za 1 ks/ | Cena Kč celkem bez DPH | DPH | Cena celkem Kč s DPH | Nabízená přesná technická specifikace | Název výrobce a označení nabízeného výrobku
Interaktivní tabule | Multidotyková Interaktivní tabule s poměrem stran 16:10. Umožňuje automaticky rozpoznat dotyk prstem pro ovládání, dotyk popisovače pro zápis a dotyk houbičkou nebo dlaní pro mazání. Úhlopříčka obrazu: 221 cm (87“) plus/mínus 20 mm, včetně 2 popisovačů s přepínáním 4 barev, mazací houbičky. Propojení s přídavným projektorem. Cena včetně systémové AV kabeláže. Cena včetně dopravy, instalace, nastavení | 3
Software k interaktivní tabuli | Prezentační SW pro min. 4 počítače, včetně prvního roku přístupu k novým verzím prezentačního SW. SW umožňuje vytvořit interaktivní cvičení dle probíraného tématu. Software musí být kompatibliní se SMART Výukovým softwarem 2017 (důvodem je možnost používání stávajících učebnic nakladatelství Fraus, které mají v tomto formátu vytvořená interaktivní cvičení). Cena včetně dopravy, instalace. | 3
Ozvučení k interaktivní tabuli | Přídavné reproduktory s možností uchycení na pylonový pojezd tabule, výkon min. 2x 15 W. Cena včetně dopravy, instalace. | 3
Ultrakrátký projektor na pylony | Ultrakrátký projektor, svítivost 3500 ANSI/LM, LCD technologie, lampa s životností min.10 000 hodin (v ECO režimu), nativní rozlišení WXGA, poměr stran 16:10, kontrast min. 10 000:1, Projekční poměr v rozmezí 0,27 až 0,28:1. Konektivita: S-Video, RS-232C, MHL, Ethernet, vstup pro mikrofon, VGA vstup (2x), Audiovýstup, stereofonní konektor mini-jack, USB 2.0 typu A, VGA výstup, Audiovstup, stereofonní konektor mini-jack (3x), HDMI vstup (2x), USB 2.0 typu B. Cena včetně dopravy, instalace, nastavení. | 3
Pylony včetně křídel | Pylonový pojezd s křídly. Stabilní konstrukce z hliníkových profilů o výšce min.250cm. Rozsah posunu min. 100cm. Pylony budou kotvené do podlahy a ke stěně. Integrovaný úchyt pro držák projektoru. Boční křídla k interaktivní tabuli pro popisování fixou,nebo křídou.Možnost kombinace: z venku pro psaní křídou, uvnitř pro psaní fixou - nebo naopak, celá fixová, celá křídová. Cena včetně dopravy, instalace. | 3
|  |  |  | 0 | 0 | 0
Položka | specifikace | množství | Jednotková cena bez DPH /za 1 ks/ | Cena Kč celkem bez DPH | DPH | Cena celkem Kč s DPH | Nabízená přesná technická specifikace | Název výrobce a označení nabízeného výrobku
Interaktivní tabule | Multidotyková Interaktivní tabule s poměrem stran 16:10. Umožňuje automaticky rozpoznat dotyk prstem pro ovládání, dotyk popisovače pro zápis a dotyk houbičkou nebo dlaní pro mazání. Úhlopříčka obrazu: 221 cm (87“) plus/mínus 20 mm, včetně 2 popisovačů s přepínáním 4 barev, mazací houbičky. Propojení s přídavným projektorem. Cena včetně systémové AV kabeláže. Cena včetně dopravy, instalace, nastavení | 2
Software k interaktivní tabuli | Prezentační SW pro min. 4 počítače, včetně prvního roku přístupu k novým verzím prezentačního SW. SW umožňuje vytvořit interaktivní cvičení dle probíraného tématu. Software musí být kompatibliní se SMART Výukovým softwarem 2017 (důvodem je možnost používání stávajících učebnic nakladatelství Fraus, které mají v tomto formátu vytvořená interaktivní cvičení). Cena včetně dopravy, instalace. | 2
Ozvučení k interaktivní tabuli | Přídavné reproduktory s možností uchycení na pylonový pojezd tabule, výkon min. 2x 20 W. Cena včetně dopravy, instalace. | 2
Ultrakrátký projektor na pylony | Ultrakrátký projektor, svítivost 3500 ANSI/LM, LCD technologie, lampa s životností min.10 000 hodin (v ECO režimu), nativní rozlišení WXGA, poměr stran 16:10, kontrast min. 10 000:1, Projekční poměr v rozmezí 0,27 až 0,28:1. Konektivita: S-Video, RS-232C, MHL, Ethernet, vstup pro mikrofon, VGA vstup (2x), Audiovýstup, stereofonní konektor mini-jack, USB 2.0 typu A, VGA výstup, Audiovstup, stereofonní konektor mini-jack (3x), HDMI vstup (2x), USB 2.0 typu B. Cena včetně dopravy, instalace, nastavení. | 2
Pylony bez křídel | Pylonový pojezd s křídly. Stabilní konstrukce z hliníkových profilů o výšce min.250cm. Rozsah posunu min. 100cm. Pylony budou kotvené do podlahy a ke stěně. Integrovaný úchyt pro držák projektoru. Boční křídla k interaktivní tabuli pro popisování fixou,nebo křídou.Možnost kombinace: z venku pro psaní křídou, uvnitř pro psaní fixou - nebo naopak, celá fixová, celá křídová. Cena včetně dopravy, instalace. | 2
|  |  |  | 0 | 0 | 0
Celková nabídková cena |  |  |  | 0 | 0 | 0
Součástí rozpočtu jsou technické specifikace
Dodavatel nese odpovědnost za nastavení vzorců v tabulce (výpočet), přednastavené vzorce jsou nezávazné.
Pokyny pro vyplnění:
a) Dodavatel vyplní modře podbarvená pole
b) V poli "nabízená přesná technická specifikace" dodavatel v kažém řádku vyplní technické parametry (případně popisy funkcí apod.) nabízeného výrobku minimálně
v takovém rozsahu, aby bylo možné ověřit splnění požadavku (specifikace) zadavatele.
c) V poli "název výrobce a označení nabízeného výrobku" dodavatel v každém řádku vyplní název výrobku nebo jeho označení a název výrobce