## Specifikace
VZ IT 082
Příloha č. 1 Výzvy - Technická a množstevní specifikace
Číslo | Název předmětu | CPV kód | Požadavky na provedení (minimální technická specifikace) * | Nabízený produkt ** | Požadovaný počet kusů (ks) | Maximální přípustná jednotková cena (1 ks) bez DPH *** | Jednotková cena (1 ks) bez DPH | Výše DPH | Jednotková cena (1 ks) včetně DPH | Celková cena za položku bez DPH | Výše DPH | Celková cena za položku vč. DPH
1 | Tiskárna laser - multifunkční | 30232110-8 | Barva: černobílá laserová nebo LED Formát: A4 a různé menší Rozhraní: minimálně USB 2.0 a LAN - RJ45 (Fast Ethernet 10/100 Base-TX), Tisk: tiskové rozlišení minimálně 600*600 dpi, rychlost tisku černobíle: minimálně 20 str./min. formátu A4, hmotnost media: minimálně v rozsahu 60 – 160 g/m², předpokládané maximální měsíční vytížení: min. 2000 str./měsíc Sken: požadované funkce - skenování do počítače, skenování z podavače jednostranné (min. 20 listů A4), kopírování rozlišení optického skenování: min. 1 200 dpi (plochý skener), min. 600 dpi (automatický podavač) rychlost skenování (normální, formát A4), minimálně: 17 obr./min (černobíle), 5 obr./min (barevně) Velikost skenu na ploše min. 200 x 290 mm Formát souboru pro skenování: min. PDF, JPG Možnosti kopírování: Kopie, Původní formát, Zmenšit/zvětšit, Nastavení tmavosti, Automaticky přizpůsobit kopii Funkce: oboustranný tisk manuální, tiskové jazyky PCLmS, URF, PWG Podporované operační systémy: Windows 10/8/7 Vstupní zásobník: minimálně 200 listů - typ médií: papír (laserový, běžný, fotografický, hrubý, pergamenový), - velikost médií: A4, A5, A6, Prioritní podavač: možnost vložení minimálně 1 listu, automaticky podmíněný prioritní tisk pokud je zde list vložen (bez ohledu na stav vstupního zásobníku), Automatický oboustranný tisk (duplex) Spotřební materiál: V případě, že zařízení bude mít oddělenou kazetu toneru a Imaging Unit/Drum je pro Imaging Unit požadována minimální průměrná výtěžnost 8.000 standardních stran A4 Hlučnost: méně než 52 dB(A) /tisk, 3 db(A) /pohotovost Záruka a podpora: 24 měsíců v autorizovaném servisním středisku |  | 3 | 5000
CELKOVÁ NABÍDKOVÁ CENA |  |  | bez DPH
výše DPH
s DPH
* | zadavatel umožňuje nabídnout rovnocenné řešení. Rovnocenné řešení uvede účastník zadávacího řízení do přílohy kupní smlouvy (do samostatného sloupce, který vytvoří) včetně ceny podle způsobu stanoveného v bodě 5 Výzvy.
** | účastník zadávacího řízení uvede obchodní název a popis nabízeného řešení
*** | zadavatel upozorňuje, že se jedná o cenu, která nesmí být překročena. V případě překročení maximálně přípustné jednotkové ceny bude nabídka takového účastníka zadávacího řízení vyřazena a účastník zadávacího řízení vyloučen ze zadávacího řízení