## Specifikace
VZ IT 087
Příloha č. 1 Výzvy - Technická a množstevní specifikace
Číslo | Název předmětu | CPV kód | Požadavky na provedení (minimální technická specifikace) * | Nabízený produkt ** | Požadovaný počet kusů (ks) | Maximální přípustná jednotková cena (1 ks) bez DPH *** | Jednotková cena (1 ks) bez DPH | Výše DPH | Jednotková cena (1 ks) včetně DPH | Celková cena za položku bez DPH | Výše DPH | Celková cena za položku vč. DPH
1 | PC jednotka koncová - mini | 30213300-8 | Skříň: Rozměry: maximálně 180×180×40 mm (ŠxVxH) Procesor minimálně: - Počet jader procesoru: 2 fyzická jádra (4 vlákna), - TDP: 35 W - L2 cache: 0,5 MB, L3 cache: 3 MB - průměrná CPU známka: minimálně 5000, dle testu na https://www.cpubenchmark.net/ Základní deska: podpora výkonnostních parametrů CPU a RAM na základní desce, - minimálně 1 volný slot pro rozšíření paměti, - porty minimálně: 4× USB 3.1, 2× USB 2.0, 1× výstup pro sluchátka, 1× sériový port DB9M Operační paměť, minimálně: - typ DDR4, kapacita 4GB, frekvence 2400 MHz - osaditelná kapacita RAM 32 GB Počet slotů RAM: 2ks Počet osazených slotů: 1 ks Zdroj: externí adapter 240V, min. 65 W, s účinností min. 85% Pevný disk - typ: SDD Pevný disk - kapacita: minimálně 128 GB Pevný disk - rychlost čtení/zápis min.: 400/400 MB/s Grafická karta: integrovaná, výstup min. 1× VGA D-SUB, 1× DisplayPort Síťové připojení: Ethernet RJ-45 (10/100/1000Mbit/s) Mechanika DVD: není požadována Operační systém: Microsoft Windows 10 Professional CZ OEM 64 bit Záruka a podpora: 36 měsíců, odstranění závady technikem do druhého pracovního dne (NBD) na místě instalace Příslušenství: napájecí adaptér Klávesnice: drátová, pro USB rozhraní, CZ provedení, samostatný numerický blok Myš: drátová, optická myš pro USB rozhraní Monitor: není požadován |  | 10
2 | PC jednotka koncová 2 | 30214000-2 | Skříň: uspořádání a provedení skříně umožňující vodorovné i svislé umístění, chlazení ventilátorem umístěným na zadní části skříně (odtah teplého vzduchu ze skříně) min. 80x80mm, regulací otáček od 500 – 2000 rpm a průtokem vzduchu min. 40 m3/h Procesor minimálně: - Počet jader procesoru: 4 fyzická jádra (4 vlákna), - TDP: 65 W - L2 cache: min. 1 MB - L3 cache: min. 6 MB - průměrná CPU známka 8000, dle testu na https://www.cpubenchmark.net/ Základní deska: Podpora výkonnostních parametrů CPU a RAM na základní desce, - minimálně 1 volný slot pro rozšíření paměti, Externí porty - minimálně: 1x D-Sub, 4x USB2.0/1.1, 2x USB3.0/2.0 Operační paměť, minimálně: - typ DDR4, kapacita 8GB, frekvence 2100 MHz Zdroj: účinnost minimálně 80%, příkon v pohotovostním režimu < 1 W, vlastní ventilátor na zadní části skříně Pevný disk - typ: 1x SDD (může být např. formátu M.2) Pevný disk - kapacita: min. 120GB Pevný disk - čtení/zápis min.: 400/400 MB/s Pevný disk - typ: 1x HDD 3.5'' Pevný disk - kapacita: min. 500GB Pevný disk - rychlost.: SATA3, 7200 RPM, 64MB cache Grafická karta: může být integrovaná na základní desce, požadován min. 1x VGA D-sub konektor vyvedený na zadním panelu základní desky, Síťové připojení: Ethernet RJ-45 (10/100/1000Mbit/s) Mechanika DVD: interní DVD+/-R, DVD+/-RW, DL, SATA Operační systém: MS OEM Windows 10 Professional CZ 64 bit, předinstalovaný Záruka a podpora: 36 měsíců, odstranění závady technikem do druhého pracovního dne (NBD) na místě instalace. Příslušenství: kabel 230V Klávesnice: není požadována Myš: není požadována Monitor: není požadován |  | 5
3 | Tiskárna laser - černobílá LIS | 30232110-8 | Barva: černobílá laserová nebo LED Formát: A4 a různé menší Rozhraní: minimálně USB 2.0 Tiskové rozlišení: minimálně 600*600 dpi, Rychlost tisku černobíle: minimálně 20 str./min. formátu A4, Doba tisku první strany (čb tisk): méně než 8 s (z pohotovostního režimu), hmotnost media: minimálně v rozsahu 60 – 160 g/m², Předpokládané maximální měsíční vytížení: 10 000 str./měsíc Sken: ne Funkce: oboustranný tisk manuální, tiskové jazyky PCLmS, URF, PWG Podporované operační systémy: Windows 10/8/7 Vstupní zásobník: minimálně 100 ks - typ médií: papír (laserový, běžný, fotografický, hrubý, pergamenový), - velikost médií: A4, A5, A6, Hlučnost: méně než 52 dB(A) při tisku Záruka a podpora: 24 měsíců v autorizovaném servisním středisku |  | 10 | 3000
CELKOVÁ NABÍDKOVÁ CENA |  |  | bez DPH
výše DPH
s DPH
* | zadavatel umožňuje nabídnout rovnocenné řešení. Rovnocenné řešení uvede účastník zadávacího řízení do přílohy kupní smlouvy (do samostatného sloupce, který vytvoří) včetně ceny podle způsobu stanoveného v bodě 5 Výzvy.
** | účastník zadávacího řízení uvede obchodní název a popis nabízeného řešení
*** | zadavatel upozorňuje, že se jedná o cenu, která nesmí být překročena. V případě překročení maximálně přípustné jednotkové ceny bude nabídka takového účastníka zadávacího řízení vyřazena a účastník zadávacího řízení vyloučen ze zadávacího řízení