## Specifikace
VZ IT 092
Příloha č. 1 Výzvy - Technická a množstevní specifikace
Číslo | Název předmětu | CPV kód | Požadavky na provedení (minimální technická specifikace) * | Nabízený produkt ** | Požadovaný počet kusů (ks) | Jednotková cena (1 ks) bez DPH | Výše DPH | Jednotková cena (1 ks) včetně DPH | Celková cena za položku bez DPH | Výše DPH | Celková cena za položku vč. DPH
1 | Stolní PC sestava | 30213300-8 | CPU: vícejádrový procesor s minimální hodnotou benchmark skóre 7500 (benchmark skóre určeno dle www.cpubenchmark.net) RAM: 8 GB, sudý počet shodných modulů HDD: SATA disk s minimální kapacitou 500 GB VGA: samostatná grafická karta s minimální VGA RAM 2GB a minimální hodnotou benchmark skóre 1000 (benchmark skóre určeno dle www.cpubenchmark.net) skříň: skříň minitower, maximální výška 380 mm, maximální šířka 200 mm porty: - minimálně 4 porty USB2 vzadu, 2 porty USB2 a audio výstup vpředu - Gigabit ethernet periferie: - odolná standardní drátová optická USB myš - standardní USB klávesnice s CS popisem, nestíratelná písmena na klávesách - optická mechanika DVD-RW monitor: LCD monitor, velikost obrazovky - úhlopříčka minimálně 22 palců, technologie podsvícení LED, rozlišení minimálně 1920 x 1080 pixelů (obrazových bodů), doba odezvy maximálně 5 ms operační systém: OEM licence operačního systému Windows 10 Pro v české lokalizaci, další SW: časově neomezená licence kancelářského balíku MS Office 2016 Std v české lokalizaci (lze využít licenční projekt MS Select) další požadavky: Všechny dodané sestavy PC včetně periferií budou nové, totožné konfigurace, klonovatelné, od jednoho výrobce. Součástí dodávky bude zapojení PC včetně periferii na místě k tomu určeném, předání dokumentace k dodávanému hardware i software. Součásti dodávky bude potřebná kabeláž. Požadovaná záruka je minimálně 36 měsíců. Servis do 24 hodin s poskytnutím srovnatelné náhrady po dobu opravy. |  | 20
2 | Notebook | 30213100-6 | displej: úhlopříčka minimálně 15,6’’ CPU: vícejádrový procesor s minimální hodnotou benchmark skóre 2000 *) RAM: 4 GB HDD: SATA disk s minimální kapacitou 500 GB vybavení: - optická mechanika DVD-RW - Wifi - Bluetooth - čtečka paměťových karet - brašna porty: minimálně 3 porty USB2, Gigabit ethernet periferie: standardní drátová optická USB myš operační systém: OEM licence operačního systému Windows 10 Pro v české lokalizaci, další SW: časově neomezená licence kancelářského balíku MS Office 2016 Std v české lokalizaci (lze využít licenční projekt MS Select) Další požadavky: Dodaný notebook včetně periferií bude nový. Součástí dodávky bude předání dokumentace k dodávanému hardware i software. Součásti dodávky bude potřebná kabeláž. Požadovaná záruka je minimálně 36 měsíců. Servis do 24 hodin s poskytnutím srovnatelné náhrady po dobu opravy. |  | 1
CELKOVÁ NABÍDKOVÁ CENA |  |  | bez DPH
výše DPH
s DPH
* | zadavatel umožňuje nabídnout rovnocenné řešení. Rovnocenné řešení uvede účastník zadávacího řízení do přílohy kupní smlouvy (do samostatného sloupce, který vytvoří) včetně ceny podle způsobu stanoveného v bodě 5 Výzvy.
** | účastník zadávacího řízení uvede obchodní název a popis nabízeného řešení