## Rekapitulace stavby
2012 |  | List obsahuje: |  |  |  |  | 1) Souhrnný list stavby |  |  |  | 2) Rekapitulace objektů | [16 empty] | 2.0 |  |  |  |  | False | False
| optimalizováno pro tisk sestav ve formátu A4 - na výšku | [17 empty] | >> skryté sloupce << | [12 empty] | 0,01 | 21
[32 empty] | 0,01 | 15
| SOUHRNNÝ LIST STAVBY | [18 empty] | v --- níže se nacházejí doplnkové a pomocné údaje k sestavám --- v | [11 empty] | 0,001
|  | Kód: |  |  |  |  | 59a | [24 empty] | 0,01
|  | Stavba: |  |  |  |  | Revitalizace terapeutické zahrady DD ONŠOV - ETAPA I | [24 empty] | 0,01
|  | JKSO: | [13 empty] | CC-CZ: | [15 empty] | 0,01
|  | Místo: |  |  |  |  | pozemek č. 157,158,st.1 a st.2, k.ú Onšov | [8 empty] | Datum: |  | 2018-03-20 | [13 empty] | 0,01
0,01
|  | Objednatel: | [13 empty] | IČ: | [15 empty] | 0,01
|  |  | DD Onšov, p.o. | [12 empty] | DIČ: | [15 empty] | 0,01
0,01
|  | Zhotovitel: | [13 empty] | IČ: | [15 empty] | 0,01
[16 empty] | DIČ: | [15 empty] | 0,01
False
|  | Projektant: | [13 empty] | IČ: | [15 empty] | False
[16 empty] | DIČ: | [15 empty] | True
0,01
|  | Zpracovatel: | [13 empty] | IČ: | [15 empty] | 0,01
DIČ:
Poznámka:
|  | Náklady z rozpočtů | [13 empty] | 0
|  | Ostatní náklady ze souhrnného listu | [13 empty] | 0
|  | Cena bez DPH | [13 empty] | 0
|  | DPH |  | základní |  |  |  | 21% |  | ze | 0 |  |  |  |  | 0
|  |  |  | snížená |  |  |  | 15% |  | ze | 0 |  |  |  |  | 0
|  |  |  | zákl. přenesená |  |  |  | 21% |  | ze | 0 |  |  |  |  | 0
|  |  |  | sníž. přenesená |  |  |  | 15% |  | ze | 0 |  |  |  |  | 0
|  |  |  | nulová |  |  |  | 0% |  | ze | 0 |  |  |  |  | 0
|  | Cena s DPH | [7 empty] | v |  | CZK |  |  |  | 0
|  | Projektant | [10 empty] | Zpracovatel
|  | Datum a podpis: | [6 empty] | Razítko |  |  |  | Datum a podpis: |  |  |  | Razítko
|  | Objednavatel | [10 empty] | Zhotovitel
|  | Datum a podpis: | [6 empty] | Razítko |  |  |  | Datum a podpis: |  |  |  | Razítko
REKAPITULACE OBJEKTŮ STAVBY
| Kód: | [6 empty] | 59a
| Stavba: | [6 empty] | Revitalizace terapeutické zahrady DD ONŠOV - ETAPA I
| Místo: | [6 empty] | pozemek č. 157,158,st.1 a st.2, k.ú Onšov | [6 empty] | Datum: |  | 2018-03-20
| Objednatel: | [6 empty] | DD Onšov, p.o. | [6 empty] | Projektant: |  |  |  |  | Informatívní údaje z listů zakázek
| Zhotovitel: | [13 empty] | Zpracovatel:
| Kód |  |  |  | Objekt | [8 empty] | Cena bez DPH [CZK] |  |  |  | Cena s DPH [CZK] |  | z toho Ostat. náklady [CZK] | DPH [CZK] | Normohodiny [h] | DPH základní [CZK] | DPH snížená [CZK] | DPH základní přenesená [CZK] | DPH snížená přenesená [CZK] | Základna DPH základní | Základna DPH snížená | Základna DPH zákl. přenesená | Základna DPH sníž. přenesená | Základna DPH nulová
| 1) Náklady z rozpočtů | [12 empty] | 0 |  |  |  | 0 |  | #VALUE! | 0 | #VALUE! | 0 | 0 | 0 | 0 | 0 | 0 | 0 | 0 | 0 | D | 0 | ###NOIMPORT### | IMPORT | {0fa99298-0797-42cc-b361-73aa2c2a3a2f} | {00000000-0000-0000-0000-000000000000}
/ |  | SO 01 |  |  |  | CHODNÍKY (DLÁŽDĚNÉ) A ZPEVNĚNÉ PLOCHY | [7 empty] | 0 |  |  |  | 0 |  | 0 | 0 | 1717.7771 | 0 | 0 | 0 | 0 | 0 | 0 | 0 | 0 | 0 |  | 1 |  | IMPORT | {32f97d8c-14e7-4534-821e-c73d92f850cf} | {0fa99298-0797-42cc-b361-73aa2c2a3a2f}
/ |  | SO 02 |  |  |  | SADOVÉ ÚPRAVY | [7 empty] | 0 |  |  |  | 0 |  | #VALUE! | 0 | #VALUE! | 0 | 0 | 0 | 0 | 0 | 0 | 0 | 0 | 0 |  | 1 |  | IMPORT | {328507f5-56f6-412e-8b2a-398592258c9d} | {0fa99298-0797-42cc-b361-73aa2c2a3a2f}
/ |  | SO 05b |  |  |  | VODNÍ JEZÍRKO A FILTRAČNÍ ŠACHTA | [7 empty] | 0 |  |  |  | 0 |  | 0 | 0 | 102.7735 | 0 | 0 | 0 | 0 | 0 | 0 | 0 | 0 | 0 |  | 1 |  | IMPORT | {3c425587-2a43-4e86-bf19-322ac4902fb5} | {0fa99298-0797-42cc-b361-73aa2c2a3a2f}
/ |  | SO 06 |  |  |  | ROZVOD NN | [7 empty] | 0 |  |  |  | 0 |  | 0 | 0 | 117.7077 | 0 | 0 | 0 | 0 | 0 | 0 | 0 | 0 | 0 |  | 1 |  | IMPORT | {9a506b7b-a58a-49df-a84c-4f3217c62958} | {0fa99298-0797-42cc-b361-73aa2c2a3a2f}
/ |  | VORN |  |  |  | VEDLEJŠÍ A OSTATNÍ ROZPOČTOVÉ NÁKLADY | [7 empty] | 0 |  |  |  | 0 |  | 0 | 0 | 0 | 0 | 0 | 0 | 0 | 0 | 0 | 0 | 0 | 0 |  | 1 |  | IMPORT | {2256791a-1323-4a27-9df1-089f9bfd2e34} | {0fa99298-0797-42cc-b361-73aa2c2a3a2f}
| 2) Ostatní náklady ze souhrnného listu | [12 empty] | 0 |  |  |  | 0 |  | Procent. zadání [% nákladů rozpočtu] | Zařazení nákladů | DPH | DPH [CZK]
| Celkové náklady za stavbu 1) + 2) | [12 empty] | 0 |  |  |  | 0

## SO 01 - CHODNÍKY (DLÁŽDĚN...
| List obsahuje: |  | 1) Krycí list rozpočtu |  | 2) Rekapitulace rozpočtu |  |  | 3) Rozpočet |  |  | Zpět na list: | Rekapitulace stavby
optimalizováno pro tisk sestav ve formátu A4 - na výšku | [11 empty] | >> skryté sloupce << | [9 empty] | {32f97d8c-14e7-4534-821e-c73d92f850cf}
2
KRYCÍ LIST ROZPOČTU | [12 empty] | v --- níže se nacházejí doplnkové a pomocné údaje k sestavám --- v | [8 empty] | False
| Stavba: |  | Revitalizace terapeutické zahrady DD ONŠOV - ETAPA I
| Objekt: |  | SO 01 - CHODNÍKY (DLÁŽDĚNÉ) A ZPEVNĚNÉ PLOCHY
| JKSO: | [7 empty] | CC-CZ:
| Místo: |  | pozemek č. 157,158,st.1 a st.2, k.ú Onšov | [5 empty] | Datum: |  | 2018-03-20
| Objednatel: | [7 empty] | IČ:
|  | DD Onšov, p.o. | [6 empty] | DIČ:
| Zhotovitel: | [7 empty] | IČ:
DIČ:
| Projektant: | [7 empty] | IČ:
DIČ:
| Zpracovatel: | [7 empty] | IČ:
DIČ:
Poznámka:
| Náklady z rozpočtu | [7 empty] | 0
| Ostatní náklady | [7 empty] | 0
| Cena bez DPH | [7 empty] | 0
| DPH | základní | 21% | ze | 0 |  |  |  | 0
|  | snížená | 15% | ze | 0 |  |  |  | 0
|  | zákl. přenesená | 21% | ze | 0 |  |  |  | 0
|  | sníž. přenesená | 15% | ze | 0 |  |  |  | 0
|  | nulová | 0% | ze | 0 |  |  |  | 0
| Cena s DPH |  |  | v | CZK |  |  | 0
| Projektant |  |  |  |  | Zpracovatel
| Datum a podpis: |  |  | Razítko |  | Datum a podpis: |  |  |  | Razítko
| Objednavatel |  |  |  |  | Zhotovitel
| Datum a podpis: |  |  | Razítko |  | Datum a podpis: |  |  |  | Razítko
REKAPITULACE ROZPOČTU
Stavba: |  |  | Revitalizace terapeutické zahrady DD ONŠOV - ETAPA I
Objekt: |  |  | SO 01 - CHODNÍKY (DLÁŽDĚNÉ) A ZPEVNĚNÉ PLOCHY
Místo: |  |  | pozemek č. 157,158,st.1 a st.2, k.ú Onšov |  |  |  | Datum: |  | 2018-03-20
Objednatel: |  |  | DD Onšov, p.o. |  |  |  | Projektant:
Zhotovitel: | [6 empty] | Zpracovatel:
Kód - Popis | [9 empty] | Cena celkem [CZK]
1) Náklady z rozpočtu | [9 empty] | 0 | [12 empty] | -1
| HSV - Práce a dodávky HSV | [8 empty] | 0
| 1 - Zemní práce | [8 empty] | 0
| 2 - Zakládání | [8 empty] | 0
| 5 - Komunikace pozemní | [8 empty] | 0
| 9 - Ostatní konstrukce a práce, bourání | [8 empty] | 0
| 997 - Přesun sutě | [8 empty] | 0
| 998 - Přesun hmot | [8 empty] | 0
2) Ostatní náklady | [9 empty] | 0 |  |  |  | DPH
Celkové náklady za stavbu 1) + 2) | [7 empty] | 0
ROZPOČET
Stavba: |  |  | Revitalizace terapeutické zahrady DD ONŠOV - ETAPA I
Objekt: |  |  | SO 01 - CHODNÍKY (DLÁŽDĚNÉ) A ZPEVNĚNÉ PLOCHY
Místo: |  |  | pozemek č. 157,158,st.1 a st.2, k.ú Onšov |  |  |  | Datum: |  | 2018-03-20
Objednatel: |  |  | DD Onšov, p.o. |  |  |  | Projektant:
Zhotovitel: | [6 empty] | Zpracovatel:
PČ | Typ | Kód | Popis |  |  | MJ | Množství | J.cena [CZK] |  | Cena celkem [CZK] |  |  | Poznámka | DPH | J. Nh [h] | Nh celkem [h] | J. hmotnost [t] | Hmotnost celkem [t] | J. suť [t] | Suť Celkem [t]
Náklady z rozpočtu | [9 empty] | 0 | [5 empty] | 1717.7771 |  | 488.4646 |  | 37.3225 |  | D | -1 | [10 empty] | 0
| HSV - Práce a dodávky HSV | [8 empty] | 0 | [5 empty] | 1717.7771 |  | 488.4646 |  | 37.3225 | 1 | D | 0 |  |  |  | ROZPOCET | [6 empty] | 0
| 1 - Zemní práce | [8 empty] | 0 | [5 empty] | 1139.9824 |  | 12.5521 |  | 37.3225 | 1 | D | 1 |  |  |  | ROZPOCET | [6 empty] | 0
1 | K | 11310612R | Rozebrání dlažeb komunikací pro pěší ze zámkových dlaždic ke zpětnému použití |  |  | m2 | 80.2 |  |  | 0 |  |  |  | základní | 0.23 | 18.446 | 0 | 0 | 0 | 0 | 4 | K | 2 |  |  |  | ROZPOCET | 0 | 0 | 0 | 0 | 0 | 1 | 0 | 4 | -413049914
|  |  | 42,43+28,93+3,08+2,9+2,86 |  |  |  | 80.2 | [14 empty] | VV | 2 | 2 | True | 0 | ROZPOCET
|  |  | Součet |  |  |  | 80.2 | [14 empty] | VV | 2 | 4 | True | 1 | ROZPOCET
3 | K | 113152112 | Odstranění podkladů zpevněných ploch z kameniva drceného |  |  | m3 | 13.465 |  |  | 0 |  |  |  | základní | 0.51 | 6.8671 | 0 | 0 | 1.3 | 17.5045 | 4 | K | 2 |  |  |  | ROZPOCET | 0 | 0 | 0 | 0 | 0 | 1 | 0 | 4 | 304655358
|  |  | "SUŠÁRNA" 52,75*0,04 |  |  |  | 2.11 | [14 empty] | VV | 2 | 2 | True | 0 | ROZPOCET
|  |  | "NÁDVOŘÍ" 225,75*0,04 |  |  |  | 9.03 | [14 empty] | VV | 2 | 2 | True | 0 | ROZPOCET
|  |  | "SUŠÁRNA" 15,5*0,15 |  |  |  | 2.325 | [14 empty] | VV | 2 | 2 | True | 0 | ROZPOCET
|  |  | Součet |  |  |  | 13.465 | [14 empty] | VV | 2 | 4 | True | 1 | ROZPOCET
4 | K | 113204111 | Vytrhání obrub záhonových |  |  | m | 495.45 |  |  | 0 |  |  |  | základní | 0.095 | 47.0677 | 0 | 0 | 0.04 | 19.818 | 4 | K | 2 |  |  |  | ROZPOCET | 0 | 0 | 0 | 0 | 0 | 1 | 0 | 4 | 715873418
|  |  | "PŘÍJEZDOVÁ KOMUNIKACE" 208,6 |  |  |  | 208.6 | [14 empty] | VV | 2 | 2 | True | 0 | ROZPOCET
|  |  | "OKAPOVÝ CHODNÍČEK" 39,8 |  |  |  | 39.8 | [14 empty] | VV | 2 | 2 | True | 0 | ROZPOCET
|  |  | "SUŠÁRNA" 33,1 |  |  |  | 33.1 | [14 empty] | VV | 2 | 2 | True | 0 | ROZPOCET
|  |  | "NÁDVOŘÍ" 213,95 |  |  |  | 213.95 | [14 empty] | VV | 2 | 2 | True | 0 | ROZPOCET
|  |  | Součet |  |  |  | 495.45 | [14 empty] | VV | 2 | 4 | True | 1 | ROZPOCET
5 | K | 122201102 | Odkopávky a prokopávky nezapažené v hornině tř. 3 objem do 1000 m3 |  |  | m3 | 17.5 |  |  | 0 |  |  |  | základní | 0.187 | 3.2725 | 0 | 0 | 0 | 0 | 4 | K | 2 |  |  |  | ROZPOCET | 0 | 0 | 0 | 0 | 0 | 1 | 0 | 4 | -1860688932
|  |  | "NÁDVOŘÍ" 70*0,25 |  |  |  | 17.5 | [14 empty] | VV | 2 | 2 | True | 0 | ROZPOCET
|  |  | Součet |  |  |  | 17.5 | [14 empty] | VV | 2 | 4 | True | 1 | ROZPOCET
6 | K | 122201109 | Příplatek za lepivost u odkopávek v hornině tř. 1 až 3 |  |  | m3 | 55.292 |  |  | 0 |  |  |  | základní | 0.058 | 3.2069 | 0 | 0 | 0 | 0 | 4 | K | 2 |  |  |  | ROZPOCET | 0 | 0 | 0 | 0 | 0 | 1 | 0 | 4 | -48343767
7 | K | 132201102 | Hloubení rýh š do 600 mm v hornině tř. 3 objemu přes 100 m3 |  |  | m3 | 131.788 |  |  | 0 |  |  |  | základní | 1.211 | 159.5953 | 0 | 0 | 0 | 0 | 4 | K | 2 |  |  |  | ROZPOCET | 0 | 0 | 0 | 0 | 0 | 1 | 0 | 4 | 1180344317
|  |  | "OBRUBNÍKY - BETON" 225,55*0,13 |  |  |  | 29.322 | [14 empty] | VV | 2 | 2 | True | 0 | ROZPOCET
|  |  | "OBRUBNÍKY - OCEL" 731,9*0,14 |  |  |  | 102.466 | [14 empty] | VV | 2 | 2 | True | 0 | ROZPOCET
|  |  | Součet |  |  |  | 131.788 | [14 empty] | VV | 2 | 4 | True | 1 | ROZPOCET
8 | K | 132201109 | Příplatek za lepivost k hloubení rýh š do 600 mm v hornině tř. 3 |  |  | m3 | 131.788 |  |  | 0 |  |  |  | základní | 0.654 | 86.1894 | 0 | 0 | 0 | 0 | 4 | K | 2 |  |  |  | ROZPOCET | 0 | 0 | 0 | 0 | 0 | 1 | 0 | 4 | 986082737
9 | K | 133201101 | Hloubení šachet v hornině tř. 3 objemu do 100 m3 |  |  | m3 | 10.965 |  |  | 0 |  |  |  | základní | 3.14 | 34.4301 | 0 | 0 | 0 | 0 | 4 | K | 2 |  |  |  | ROZPOCET | 0 | 0 | 0 | 0 | 0 | 1 | 0 | 4 | 1251354924
|  |  | "PRO BET.PATKY" 731*0,05*0,3 |  |  |  | 10.965 | [14 empty] | VV | 2 | 2 | True | 0 | ROZPOCET
|  |  | Součet |  |  |  | 10.965 | [14 empty] | VV | 2 | 4 | True | 1 | ROZPOCET
10 | K | 133201109 | Příplatek za lepivost u hloubení šachet v hornině tř. 3 |  |  | m3 | 10.965 |  |  | 0 |  |  |  | základní | 0.474 | 5.1974 | 0 | 0 | 0 | 0 | 4 | K | 2 |  |  |  | ROZPOCET | 0 | 0 | 0 | 0 | 0 | 1 | 0 | 4 | 361515893
11 | K | 153812111 | Trn z betonářské oceli včetně zainjektování D do 20 mm l do 3 m |  |  | kus | 731.9 |  |  | 0 |  |  |  | základní | 0.995 | 728.2405 | 0.01715 | 12.5521 | 0 | 0 | 4 | K | 2 |  |  |  | ROZPOCET | 0 | 0 | 0 | 0 | 0 | 1 | 0 | 4 | 177242956
12 | K | 161101101 | Svislé přemístění výkopku z horniny tř. 1 až 4 hl výkopu do 2,5 m |  |  | m3 | 36.488 |  |  | 0 |  |  |  | základní | 0.345 | 12.5884 | 0 | 0 | 0 | 0 | 4 | K | 2 |  |  |  | ROZPOCET | 0 | 0 | 0 | 0 | 0 | 1 | 0 | 4 | -685765866
|  |  | 36,488 |  |  |  | 36.488 | [14 empty] | VV | 2 | 2 | True | 0 | ROZPOCET
|  |  | Součet |  |  |  | 36.488 | [14 empty] | VV | 2 | 4 | True | 1 | ROZPOCET
13 | K | 162701105 | Vodorovné přemístění do 10000 m výkopku/sypaniny z horniny tř. 1 až 4 |  |  | m3 | 36.488 |  |  | 0 |  |  |  | základní | 0.083 | 3.0285 | 0 | 0 | 0 | 0 | 4 | K | 2 |  |  |  | ROZPOCET | 0 | 0 | 0 | 0 | 0 | 1 | 0 | 4 | 1331880910
14 | K | 167101102 | Nakládání výkopku z hornin tř. 1 až 4 přes 100 m3 |  |  | m3 | 36.488 |  |  | 0 |  |  |  | základní | 0.097 | 3.5393 | 0 | 0 | 0 | 0 | 4 | K | 2 |  |  |  | ROZPOCET | 0 | 0 | 0 | 0 | 0 | 1 | 0 | 4 | 1864122343
15 | K | 171101103 | Uložení sypaniny z hornin soudržných do násypů zhutněných do 100 % PS |  |  | m3 | 59.21 |  |  | 0 |  |  |  | základní | 0.054 | 3.1973 | 0 | 0 | 0 | 0 | 4 | K | 2 |  |  |  | ROZPOCET | 0 | 0 | 0 | 0 | 0 | 1 | 0 | 4 | 1498148215
|  |  | PO ZRUŠENÉ DLAŽBĚ | [18 empty] | VV | 2 | 1 | True | 0 | ROZPOCET
|  |  | "PŘÍJEZDOVÁ KOMUNIKACE" 48,49 |  |  |  | 48.49 | [14 empty] | VV | 2 | 2 | True | 0 | ROZPOCET
|  |  | "SUŠÁRNA" 3,26 |  |  |  | 3.26 | [14 empty] | VV | 2 | 2 | True | 0 | ROZPOCET
|  |  | "NÁDVOŘÍ" 7,46 |  |  |  | 7.46 | [14 empty] | VV | 2 | 2 | True | 0 | ROZPOCET
|  |  | Součet |  |  |  | 59.21 | [14 empty] | VV | 2 | 4 | True | 1 | ROZPOCET
16 | K | 171201201 | Uložení sypaniny na skládky |  |  | m3 | 36.488 |  |  | 0 |  |  |  | základní | 0.009 | 0.32839 | 0 | 0 | 0 | 0 | 4 | K | 2 |  |  |  | ROZPOCET | 0 | 0 | 0 | 0 | 0 | 1 | 0 | 4 | -650282105
17 | K | 171201211 | Poplatek za uložení odpadu ze sypaniny na skládce (skládkovné) |  |  | t | 47.434 |  |  | 0 |  |  |  | základní | 0 | 0 | 0 | 0 | 0 | 0 | 4 | K | 2 |  |  |  | ROZPOCET | 0 | 0 | 0 | 0 | 0 | 1 | 0 | 4 | 209300136
18 | K | 174101101 | Zásyp jam, šachet rýh nebo kolem objektů sypaninou se zhutněním |  |  | m3 | 78.02 |  |  | 0 |  |  |  | základní | 0.299 | 23.328 | 0 | 0 | 0 | 0 | 4 | K | 2 |  |  |  | ROZPOCET | 0 | 0 | 0 | 0 | 0 | 1 | 0 | 4 | 2105355159
|  |  | "OBRUBNÍKY" 62,23+15,79 |  |  |  | 78.02 | [14 empty] | VV | 2 | 2 | True | 0 | ROZPOCET
|  |  | Součet |  |  |  | 78.02 | [14 empty] | VV | 2 | 4 | True | 1 | ROZPOCET
19 | K | 181102302 | Úprava pláně v zářezech se zhutněním |  |  | m2 | 41.7 |  |  | 0 |  |  |  | základní | 0.035 | 1.4595 | 0 | 0 | 0 | 0 | 4 | K | 2 |  |  |  | ROZPOCET | 0 | 0 | 0 | 0 | 0 | 1 | 0 | 4 | -357729454
|  |  | 41,7 |  |  |  | 41.7 | [14 empty] | VV | 2 | 2 | True | 0 | ROZPOCET
|  |  | Součet |  |  |  | 41.7 | [14 empty] | VV | 2 | 4 | True | 1 | ROZPOCET
| 2 - Zakládání | [8 empty] | 0 | [5 empty] | 6.4036 |  | 24.7408 |  | 0 | 1 | D | 1 |  |  |  | ROZPOCET | [6 empty] | 0
20 | K | 275313611 | Základové patky z betonu tř. C 16/20 |  |  | m3 | 10.965 |  |  | 0 |  |  |  | základní | 0.584 | 6.4036 | 2.2563 | 24.7408 | 0 | 0 | 4 | K | 2 |  |  |  | ROZPOCET | 0 | 0 | 0 | 0 | 0 | 1 | 0 | 4 | -1457057904
|  |  | 0,05*0,3*731 |  |  |  | 10.965 | [14 empty] | VV | 2 | 2 | True | 0 | ROZPOCET
|  |  | Součet |  |  |  | 10.965 | [14 empty] | VV | 2 | 4 | True | 1 | ROZPOCET
| 5 - Komunikace pozemní | [8 empty] | 0 | [5 empty] | 71.0163 |  | 270.3607 |  | 0 | 1 | D | 1 |  |  |  | ROZPOCET | [6 empty] | 0
21 | K | 564851111 | Podklad ze štěrkodrtě ŠD tl 150 mm |  |  | m2 | 654.1 |  |  | 0 |  |  |  | základní | 0.026 | 17.0066 | 0 | 0 | 0 | 0 | 4 | K | 2 |  |  |  | ROZPOCET | 0 | 0 | 0 | 0 | 0 | 1 | 0 | 4 | 737951519
22 | K | 571908111 | Kryt vymývaným dekoračním kamenivem (kačírkem) tl 200 mm |  |  | m2 | 654.1 |  |  | 0 |  |  |  | základní | 0.037 | 24.2017 | 0.408 | 266.8728 | 0 | 0 | 4 | K | 2 |  |  |  | ROZPOCET | 0 | 0 | 0 | 0 | 0 | 1 | 0 | 4 | 881784367
|  |  | "PĚŠINY" 654,1 |  |  |  | 654.1 | [14 empty] | VV | 2 | 2 | True | 0 | ROZPOCET
|  |  | Součet |  |  |  | 654.1 | [14 empty] | VV | 2 | 4 | True | 1 | ROZPOCET
23 | K | 596211110 | Kladení zámkové dlažby komunikací pro pěší tl 60 mm skupiny A pl do 50 m2 |  |  | m2 | 41.4 |  |  | 0 |  |  |  | základní | 0.72 | 29.808 | 0.08425 | 3.488 | 0 | 0 | 4 | K | 2 |  |  |  | ROZPOCET | 0 | 0 | 0 | 0 | 0 | 1 | 0 | 4 | 1922616717
|  |  | NOVÉ PLOCHY ZE STÁVAJÍCÍ ZÁMKOVÉ DLAŽBY | [18 empty] | VV | 2 | 1 | True | 0 | ROZPOCET
|  |  | 41,4 |  |  |  | 41.4 | [14 empty] | VV | 2 | 2 | True | 0 | ROZPOCET
|  |  | Součet |  |  |  | 41.4 | [14 empty] | VV | 2 | 4 | True | 1 | ROZPOCET
| 9 - Ostatní konstrukce a práce, bourání | [8 empty] | 0 | [5 empty] | 237.124 |  | 180.811 |  | 0 | 1 | D | 1 |  |  |  | ROZPOCET | [6 empty] | 0
24 | K | 9162311R01 | Osazení chodníkového obrubníku ocelového z pásoviny |  |  | m | 731.9 |  |  | 0 |  |  |  | základní | 0.228 | 166.8732 | 0.07665 | 56.1001 | 0 | 0 | 4 | K | 2 |  |  |  | ROZPOCET | 0 | 0 | 0 | 0 | 0 | 1 | 0 | 4 | 1736970632
|  |  | 731,9 |  |  |  | 731.9 | [14 empty] | VV | 2 | 2 | True | 0 | ROZPOCET
|  |  | Součet |  |  |  | 731.9 | [14 empty] | VV | 2 | 4 | True | 1 | ROZPOCET
25 | M | 583803R | obrubník ocelový z pásoviny 100*6 |  |  | m | 731.9 |  |  | 0 |  |  |  | základní | 0 | 0 | 0.108 | 79.0452 | 0 | 0 | 8 | M | 2 |  |  |  | ROZPOCET | 0 | 0 | 0 | 0 | 0 | 1 | 0 | 4 | -460813838
26 | K | 916231213 | Osazení chodníkového obrubníku betonového stojatého s boční opěrou do lože z betonu prostého |  |  | m | 243.55 |  |  | 0 |  |  |  | základní | 0.216 | 52.6068 | 0.1295 | 31.5397 | 0 | 0 | 4 | K | 2 |  |  |  | ROZPOCET | 0 | 0 | 0 | 0 | 0 | 1 | 0 | 4 | 1452508528
|  |  | "OKAP.CHODNÍČKY, SUŠÁRNA, NÁDVOŘÍ" 243,55 |  |  |  | 243.55 | [14 empty] | VV | 2 | 2 | True | 0 | ROZPOCET
|  |  | Součet |  |  |  | 243.55 | [14 empty] | VV | 2 | 4 | True | 1 | ROZPOCET
27 | M | 592174100 | obrubník betonový chodníkový 100/10/25 II nat 100x10x25 cm |  |  | kus | 243.55 |  |  | 0 |  |  |  | základní | 0 | 0 | 0.058 | 14.1259 | 0 | 0 | 8 | M | 2 |  |  |  | ROZPOCET | 0 | 0 | 0 | 0 | 0 | 1 | 0 | 4 | -735414940
28 | K | 979054451 | Očištění vybouraných zámkových dlaždic s původním spárováním z kameniva těženého |  |  | m2 | 80.2 |  |  | 0 |  |  |  | základní | 0.22 | 17.644 | 0 | 0 | 0 | 0 | 4 | K | 2 |  |  |  | ROZPOCET | 0 | 0 | 0 | 0 | 0 | 1 | 0 | 4 | 1532342665
|  |  | 80,2 |  |  |  | 80.2 | [14 empty] | VV | 2 | 2 | True | 0 | ROZPOCET
|  |  | Součet |  |  |  | 80.2 | [14 empty] | VV | 2 | 4 | True | 1 | ROZPOCET
| 997 - Přesun sutě | [8 empty] | 0 | [5 empty] | 60.2766 |  | 0 |  | 0 | 1 | D | 1 |  |  |  | ROZPOCET | [6 empty] | 0
34 | K | 997013219 | Příplatek k vnitrostaveništní dopravě suti a vybouraných hmot za zvětšenou dopravu suti ZKD 10 m |  |  | t | 186.615 |  |  | 0 |  |  |  | základní | 0.26 | 48.5199 | 0 | 0 | 0 | 0 | 4 | K | 2 |  |  |  | ROZPOCET | 0 | 0 | 0 | 0 | 0 | 1 | 0 | 4 | 1418133937
30 | K | 997013509 | Příplatek k odvozu suti a vybouraných hmot na skládku ZKD 1 km přes 1 km |  |  | t | 373.23 |  |  | 0 |  |  |  | základní | 0.006 | 2.2394 | 0 | 0 | 0 | 0 | 4 | K | 2 |  |  |  | ROZPOCET | 0 | 0 | 0 | 0 | 0 | 1 | 0 | 4 | -409680451
31 | K | 997013511 | Odvoz suti a vybouraných hmot z meziskládky na skládku do 1 km s naložením a se složením |  |  | t | 37.323 |  |  | 0 |  |  |  | základní | 0.255 | 9.5174 | 0 | 0 | 0 | 0 | 4 | K | 2 |  |  |  | ROZPOCET | 0 | 0 | 0 | 0 | 0 | 1 | 0 | 4 | 1469051491
32 | K | 997013801 | Poplatek za uložení stavebního betonového odpadu na skládce (skládkovné) |  |  | t | 37.323 |  |  | 0 |  |  |  | základní | 0 | 0 | 0 | 0 | 0 | 0 | 4 | K | 2 |  |  |  | ROZPOCET | 0 | 0 | 0 | 0 | 0 | 1 | 0 | 4 | -421225976
| 998 - Přesun hmot | [8 empty] | 0 | [5 empty] | 202.9742 |  | 0 |  | 0 | 1 | D | 1 |  |  |  | ROZPOCET | [6 empty] | 0
33 | K | 998223011 | Přesun hmot pro pozemní komunikace s krytem dlážděným |  |  | t | 511.27 |  |  | 0 |  |  |  | základní | 0.397 | 202.9742 | 0 | 0 | 0 | 0 | 4 | K | 2 |  |  |  | ROZPOCET | 0 | 0 | 0 | 0 | 0 | 1 | 0 | 4 | -1992497172

## SO 02 - SADOVÉ ÚPRAVY
| List obsahuje: |  | 1) Krycí list rozpočtu |  | 2) Rekapitulace rozpočtu |  |  | 3) Rozpočet |  | Zpět na list: | Rekapitulace stavby
optimalizováno pro tisk sestav ve formátu A4 - na výšku | [10 empty] | >> skryté sloupce << | [9 empty] | {328507f5-56f6-412e-8b2a-398592258c9d}
2
KRYCÍ LIST ROZPOČTU | [11 empty] | v --- níže se nacházejí doplnkové a pomocné údaje k sestavám --- v | [8 empty] | False
| Stavba: |  | Revitalizace terapeutické zahrady DD ONŠOV - ETAPA I
| Objekt: |  | SO 02 - SADOVÉ ÚPRAVY
| JKSO: | [7 empty] | CC-CZ:
| Místo: |  | pozemek č. 157,158,st.1 a st.2, k.ú Onšov | [5 empty] | Datum: | 2018-03-20
| Objednatel: | [7 empty] | IČ:
|  | DD Onšov, p.o. | [6 empty] | DIČ:
| Zhotovitel: | [7 empty] | IČ:
DIČ:
| Projektant: | [7 empty] | IČ:
DIČ:
| Zpracovatel: | [7 empty] | IČ:
DIČ:
Poznámka:
| Náklady z rozpočtu | [6 empty] | 0
| Cena bez DPH | [6 empty] | 0
| DPH | základní | 21% | ze | 0 |  |  | 0
|  | snížená | 15% | ze | 0 |  |  | 0
|  | zákl. přenesená | 21% | ze | 0 |  |  |  | 0
|  | sníž. přenesená | 15% | ze | 0 |  |  |  | 0
|  | nulová | 0% | ze | 0 |  |  |  | 0
| Cena s DPH |  |  | v | CZK |  |  | 0
| Projektant |  |  |  |  | Zpracovatel
| Datum a podpis: |  |  | Razítko |  | Datum a podpis: |  |  |  | Razítko
| Objednavatel |  |  |  |  | Zhotovitel
| Datum a podpis: |  |  | Razítko |  | Datum a podpis: |  |  |  | Razítko
REKAPITULACE ROZPOČTU
Stavba: |  |  | Revitalizace terapeutické zahrady DD ONŠOV - ETAPA I
Objekt: |  |  | SO 02 - SADOVÉ ÚPRAVY
Místo: |  |  | pozemek č. 157,158,st.1 a st.2, k.ú Onšov |  |  |  | Datum:
Objednatel: |  |  | DD Onšov, p.o. |  |  |  | Projektant:
Zhotovitel: | [6 empty] | Zpracovatel:
Kód - Popis | [9 empty] | Cena celkem [CZK]
1) Náklady z rozpočtu | [9 empty] | 0 | [11 empty] | -1
| 1 - PŘÍPRAVNÉ PRÁCE | [8 empty] | 0
| 2 - PŘÍPRAVA PŮDY S MODELACÍ | [8 empty] | 0
| 3 - ZALOŽENÍ ŠTĚRKOVÉHO TRÁVNÍKU | [8 empty] | 0
| 4 - VÝSADBA STROMŮ | [8 empty] | 0
| 5 - VÝSADBA KEŘŮ | [8 empty] | 0
| 6 - VÝSADBA TRVALEK, PODROSTŮ | [8 empty] | 0
| 7 - VÝSADBA CIBULOVIN | [8 empty] | 0
| 8 - ZALOŽENÍ TRAVO-BYLINNÉHO POROSTU | [8 empty] | 0
Celkové náklady za stavbu 1) | [9 empty] | 0
ROZPOČET
Stavba: |  |  | Revitalizace terapeutické zahrady DD ONŠOV - ETAPA I
Objekt: |  |  | SO 02 - SADOVÉ ÚPRAVY
Místo: |  |  | pozemek č. 157,158,st.1 a st.2, k.ú Onšov |  |  |  | Datum:
Objednatel: |  |  | DD Onšov, p.o. |  |  |  | Projektant:
Zhotovitel: | [6 empty] | Zpracovatel:
PČ | Typ | Kód | Popis |  |  | MJ | Množství | J.cena [CZK] |  | Cena celkem [CZK] |  | Poznámka | DPH | J. Nh [h] | Nh celkem [h] | J. hmotnost [t] | Hmotnost celkem [t] | J. suť [t] | Suť Celkem [t]
| 1 - PŘÍPRAVNÉ PRÁCE | [8 empty] | 0 |  |  |  |  | #REF! |  | #REF! |  | #REF! | 1 | D | 0 |  |  |  | ROZPOCET | [6 empty] | #REF!
1 |  | nákl.obv.opat. | Geodetické práce - vytyčení parcel, výsadby |  |  | 100bm | 7 |  |  | 0 |  |  |  | #REF! |  | #REF! |  | #REF! |  | 1 | D | 1 |  |  |  | ROZPOCET | [6 empty] | 0
2 |  | 184-80-7111 | Ochrana kmenů stromů v průběhu stavby - bednění do výšky 2m (vč. řeziva) - zřízení (9m2 na strom) |  |  | m2 | 135 |  |  | 0 |  | základní | 0.007 | #REF! | 0 | #REF! | 0 | #REF! |  | 4 | K | 2 |  |  |  | ROZPOCET | #REF! | 0 | 0 | 0 | 0 | 1 | #REF! | 4 | 1521570519
3 |  | 184-80-7112 | Ochrana kmenů stromů v průběhu stavby - bednění do výšky 2m (vč. řeziva) - odstranění (9m2 na strom) |  |  | m2 | 135 |  |  | 0 |  | základní | 0.058 | #REF! | 0 | #REF! | 0 | #REF! |  | 4 | K | 2 |  |  |  | ROZPOCET | #REF! | 0 | 0 | 0 | 0 | 1 | #REF! | 4 | -460430440
4 |  | specifikace | Ochrana kmenů stromů v průběhu stavby - vypolštářování do výšky 2m (vč. materiálu) - zřízení |  |  | ks | 15 |  |  | 0 |  |  | základní | 5.182 | #REF! | 0 | #REF! | 0 | #REF! | 4 | K | 2 |  |  |  | ROZPOCET | #REF! | 0 | 0 | 0 | 0 | 1 | #REF! | 4 | -683311086
5 |  | specifikace | Ochrana kmenů stromů v průběhu stavby - vypolštářování do výšky 2m (vč. materiálu) - odstranění |  |  | ks | 15 |  |  | 0 |  |  | základní | 0.49 | #REF! | 0 | #REF! | 0 | #REF! | 4 | K | 2 |  |  |  | ROZPOCET | #REF! | 0 | 0 | 0 | 0 | 1 | #REF! | 4 | 1094333916
6 |  | specifikace | Ochrana koruny - v místech pohybu mechanizace nebo stavby (vyvázání větví, vypodložení míst úvazků např. jutovou bandáží, případné nutné zásahy v koruně (odstranění větví) (vč. materiálu) |  |  | ks | 15 |  |  | 0 |  |  | základní | 0.88 | #REF! | 0 | #REF! | 0 | #REF! | 4 | K | 2 |  |  |  | ROZPOCET | #REF! | 0 | 0 | 0 | 0 | 1 | #REF! | 4 | -1663140267
7 |  | specifikace | Ochrana kořenů v průběhu stavby, doplnění substrátu v kořenové zóně ( nový substrát o složení: kompost 40%, kamenivo 4-16mm, 20%, liapor 20%, písek 10 %, rašelina 10%) |  |  | ks | 15 |  |  | 0 |  |  | základní | 1.42 | #REF! | 0 | #REF! | 0 | #REF! | 4 | K | 2 |  |  |  | ROZPOCET | #REF! | 0 | 0 | 0 | 0 | 1 | #REF! | 4 | 420800022
8 |  | specifikace | Péče o dřeviny během stavby - provedení doplňkové závlahy u stávajících dřevin, v době suchých dnů v množství 150-200l/ strom - kontrola dřevin a případná péče o ně bude probíhat min. 1x týdně - při usazení většího množství prachu na listech stromů, bude prach jeho odstranění proudem vody - ochrana proti škůdcům a chorobám |  |  | ks | 15 |  |  | 0 |  |  | základní | 5.529 | #REF! | 0 | #REF! | 0 | #REF! | 4 | K | 2 |  |  |  | ROZPOCET | #REF! | 0 | 0 | 0 | 0 | 1 | #REF! | 4 | 495479295
9 |  | nákl.obv.opat. | Kácení volné - průměr kmene na řez.ploše pařezu 11-20cm |  |  | ks | 6 |  |  | 0 |  |  | základní | 10.292 | #REF! | 0 | #REF! | 0 | #REF! | 4 | K | 2 |  |  |  | ROZPOCET | #REF! | 0 | 0 | 0 | 0 | 1 | #REF! | 4 | -19356978
10 |  | nákl.obv.opat. | Kácení volné - průměr kmene na řez.ploše pařezu 21-30cm |  |  | ks | 4 |  |  | 0 |  |  | základní | 20.493 | #REF! | 0 | #REF! | 0 | #REF! | 4 | K | 2 |  |  |  | ROZPOCET | #REF! | 0 | 0 | 0 | 0 | 1 | #REF! | 4 | 189896306
11 |  | nákl.obv.opat. | Kácení volné - průměr kmene na řez.ploše pařezu 41-50cm |  |  | ks | 1 |  |  | 0 |  |  | základní | 59.717 | #REF! | 0 | #REF! | 0 | #REF! | 4 | K | 2 |  |  |  | ROZPOCET | #REF! | 0 | 0 | 0 | 0 | 1 | #REF! | 4 | 780150895
12 |  | nákl.obv.opat. | Kácení volné - průměr kmene na řez.ploše pařezu 51-60cm |  |  | ks | 1 |  |  | 0 |  |  | základní | 65.414 | #REF! | 0 | #REF! | 0 | #REF! | 4 | K | 2 |  |  |  | ROZPOCET | #REF! | 0 | 0 | 0 | 0 | 1 | #REF! | 4 | -775875426
13 |  | nákl.obv.opat. | Kácení volné - průměr kmene na řez.ploše pařezu 61-70cm |  |  | ks | 2 |  |  | 0 |  |  | základní | 0.659 | #REF! | 5e-05 | #REF! | 0 | #REF! | 4 | K | 2 |  |  |  | ROZPOCET | #REF! | 0 | 0 | 0 | 0 | 1 | #REF! | 4 | -543415132
14 |  | nákl.obv.opat. | Kácení postupné - průměr kmene na řez.ploše pařezu 21-30cm |  |  | ks | 5 |  |  | 0 |  |  | základní | 1.655 | #REF! | 5e-05 | #REF! | 0 | #REF! | 4 | K | 2 |  |  |  | ROZPOCET | #REF! | 0 | 0 | 0 | 0 | 1 | #REF! | 4 | -1813328103
15 |  | nákl.obv.opat. | Kácení postupné - průměr kmene na řez.ploše pařezu 31-40cm |  |  | ks | 4 |  |  | 0 |  |  | základní | 2.562 | #REF! | 9e-05 | #REF! | 0 | #REF! | 4 | K | 2 |  |  |  | ROZPOCET | #REF! | 0 | 0 | 0 | 0 | 1 | #REF! | 4 | -1805825661
16 |  | nákl.obv.opat. | Kácení postupné - průměr kmene na řez.ploše pařezu 41-50cm |  |  | ks | 3 |  |  | 0 | [22 empty] | #REF!
17 |  | nákl.obv.opat. | Kácení postupné - průměr kmene na řez.ploše pařezu 71-80cm |  |  | ks | 2 |  |  | 0 | [22 empty] | #REF!
18 |  | nákl.obv.opat. | Kácení postupné - průměr kmene na řez.ploše pařezu 81-90cm |  |  | ks | 2 |  |  | 0 |  |  | základní | 2.716 | #REF! | 0 | #REF! | 0 | #REF! | 4 | K | 2 |  |  |  | ROZPOCET | #REF! | 0 | 0 | 0 | 0 | 1 | #REF! | 4 | -1581549708
19 |  | nákl.obv.opat. | Štěpkování (objem štěpky po štěpkování), vyřezání větví, kmenů a uložení |  |  | m³ | 39 |  |  | 0 | [22 empty] | #REF!
20 |  | nákl.obv.opat. | Odstranění pařezu frézováním (vč. odstranění kořenů, zasypání jam, ornice, hutnění a úpravy terénu, vč. odstranění dřevní hmoty) |  |  | m2 | 4.5 |  |  | 0 | [22 empty] | #REF!
21 |  | nákl.obv.opat. | Příplatek za frézování ve svahu u S18, 19, 20, 21, 23, 24, 25, 26, 27, 30, 32, 33, 34, 35, 36, 37, 40% |  |  | m2 | 2.9 |  |  | 0 | [22 empty] | #REF!
22 |  | nákl.obv.opat. | Odstranění nevhodných dřevin výšky nad 1m, do 10 cm průměru kmene na řezné ploše pařezu (vč. odstranění hmoty a pařezu), odstranění solitérních keřů |  |  | ha | 0.0356 |  |  | 0 | [22 empty] | #REF!
23 |  | nákl.obv.opat. | Štěpkování (objem štěpky po štěpkování), vyřezání větví, kmenů a uložení |  |  | m³ | 6 |  |  | 0 |  |  | základní | 0.431 | #REF! | 0 | #REF! | 0 | #REF! | 4 | K | 2 |  |  |  | ROZPOCET | #REF! | 0 | 0 | 0 | 0 | 1 | #REF! | 4 | 1346524386
24 |  | nákl.obv.opat. | Odstranění pařezu frézováním (vč. odstranění kořenů, zasypání jam, ornice, hutnění a úpravy terénu,vč. odstranění dřevní hmoty) -15ks pařezů (průměr 45cm) pařezy po již vykácených akátech - likvidace invazivních dřevin |  |  | m2 | 2.4 |  |  | 0 |  |  | základní | 0.083 | #REF! | 0 | #REF! | 0 | #REF! | 4 | K | 2 |  |  |  | ROZPOCET | #REF! | 0 | 0 | 0 | 0 | 1 | #REF! | 4 | 1004957708
25 |  | nákl.obv.opat. | Příplatek za frézování ve svahu (40%) |  |  | m2 | 2.4 |  |  | 0 |  |  | základní | 0.074 | #REF! | 0 | #REF! | 0 | #REF! | 4 | K | 2 |  |  |  | ROZPOCET | #REF! | 0 | 0 | 0 | 0 | 1 | #REF! | 4 | 1891843479
26 |  | nákl.obv.opat. | Odstranění ruderálního porostu, vč. odstranění vzniklé hmoty a kořenů |  |  | m2 | 1784 |  |  | 0 |  |  | základní | 0.207 | #REF! | 0 | #REF! | 0 | #REF! | 4 | K | 2 |  |  |  | ROZPOCET | #REF! | 0 | 0 | 0 | 0 | 1 | #REF! | 4 | 1711101544
27 |  | nákl.obv.opat. | Příplatek za odstranění ruderálního porostu na svažitém pozemku (30%) |  |  | m2 | 1784 |  |  | 0 |  |  | základní | 0.035 | #REF! | 0 | #REF! | 0 | #REF! | 4 | K | 2 |  |  |  | ROZPOCET | #REF! | 0 | 0 | 0 | 0 | 1 | #REF! | 4 | 328265630
28 |  | nákl.obv.opat. | Řez stromů prováděný lezeckou technikou - Vstupní řez dlouhodobě zanedbaného ovocného stromu (kombinace všechtechnologií řezu dle potřeby stromu - kombinace O-RP, O-RZ, O-OV, O -RZM, S, H) - plocha stromu do 50m² - S5, S10 |  |  | ks | 2 |  |  | 0 |  |  | základní | 0.09 | #REF! | 0 | #REF! | 0 | #REF! | 4 | K | 2 |  |  |  | ROZPOCET | #REF! | 0 | 0 | 0 | 0 | 1 | #REF! | 4 | 2029559018
29 |  | nákl.obv.opat. | Řez stromů prováděný lezeckou technikou - Vstupní řez dlouhodobě zanedbaného ovocného stromu (kombinace všechtechnologií řezu dle potřeby stromu - kombinace O-RP, O-RZ, O-OV, O -RZM, S, H) - plocha stromu 51-100m² - S3, S7 |  |  | ks | 2 |  |  | 0 |  |  | základní | 0.13 | #REF! | 0 | #REF! | 0 | #REF! | 4 | K | 2 |  |  |  | ROZPOCET | #REF! | 0 | 0 | 0 | 0 | 1 | #REF! | 4 | 1682788729
30 |  | nákl.obv.opat. | Řez stromů prováděný lezeckou technikou - Zdravotní řez - plocha stromu do 50m² - S2, S17, S29, S31, S42 |  |  | ks | 5 |  |  | 0 |  |  | základní | 0.007 | #REF! | 0 | #REF! | 0 | #REF! | 4 | K | 2 |  |  |  | ROZPOCET | #REF! | 0 | 0 | 0 | 0 | 1 | #REF! | 4 | 1380745660
31 |  | nákl.obv.opat. | Řez stromů prováděný lezeckou technikou - Zdravotní řez - plocha stromu do 51-100m² - S22 |  |  | ks | 1 |  |  | 0 |  |  | základní | 0.5 | #REF! | 0 | #REF! | 0 | #REF! | 4 | K | 2 |  |  |  | ROZPOCET | #REF! | 0 | 0 | 0 | 0 | 1 | #REF! | 4 | 441865034
32 |  | nákl.obv.opat. | Řez stromů prováděný lezeckou technikou - Zdravotní řez - plocha stromu 101-200m² - S12, S19, S38, S39, S40 |  |  | ks | 5 |  |  | 0 |  |  | základní | 0 | #REF! | 0.0004 | #REF! | 0 | #REF! | 8 | M | 2 |  |  |  | ROZPOCET | #REF! | 0 | 0 | 0 | 0 | 1 | #REF! | 4 | 1941983198
33 |  | nákl.obv.opat. | Řez stromů prováděný lezeckou technikou - Zdravotní řez - plocha stromu 301-400m² - S28 |  |  | ks | 1 |  |  | 0 |  |  | základní | 0.004 | #REF! | 0 | #REF! | 0 | #REF! | 4 | K | 2 |  |  |  | ROZPOCET | #REF! | 0 | 0 | 0 | 0 | 1 | #REF! | 4 | 866946369
34 |  | nákl.obv.opat. | Příplatek 30% za další typ řezu - Řez stromů prováděný lezeckou technikou - Bezpečnostní řez - plocha stromu 101-200m² - S12, S19, S39 |  |  | ks | 3 |  |  | 0 |  |  | základní | 0.004 | #REF! | 0 | #REF! | 0 | #REF! | 4 | K | 2 |  |  |  | ROZPOCET | #REF! | 0 | 0 | 0 | 0 | 1 | #REF! | 4 | 529691417
35 |  | nákl.obv.opat. | Příplatek 30% za další typ řezu - Řez stromů prováděný lezeckou technikou - Bezpečnostní řez - plocha stromu 301-400m² - S28 |  |  | ks | 1 |  |  | 0 |  |  | základní | 1.34 | #REF! | 0.01281 | #REF! | 0 | #REF! | 4 | K | 2 |  |  |  | ROZPOCET | #REF! | 0 | 0 | 0 | 0 | 1 | #REF! | 4 | 953556623
36 |  | nákl.obv.opat. | Štěpkování (objem štěpky po štěpkování), vyřezání větví, kmenů a uložení |  |  | m³ | 9.6 |  |  | 0 | [10 empty] | VV | 2 | 1 | True | 0 | ROZPOCET
37 |  | nákl.obv.opat. | Instalace speciálních jednostranných uzávěrů pro vystěhování netopýrů (položka nebude fakturována, pokud nebude použita) |  |  | kpl | 1 |  |  | 0 | [10 empty] | VV | 2 | 2 | True | 0 | ROZPOCET
38 |  | nákl.obv.opat. | Příplatek za speciální techniky řezu a snášení částí kmenů větvích na lanech (doupné části stromů) |  |  | kpl | 1 |  |  | 0 | [10 empty] | VV | 2 | 4 | True | 1 | ROZPOCET
39 |  | nákl.obv.opat. | Stavba loggeru z části kmenů a kosterních větví s dutinami či prasklinami |  |  | kpl | 1 |  |  | 0 |  |  | základní | 5.222 | #REF! | 0 | #REF! | 0 | #REF! | 4 | K | 2 |  |  |  | ROZPOCET | #REF! | 0 | 0 | 0 | 0 | 1 | #REF! | 4 | -1292584683
40 |  | nákl.obv.opat. | Infotabule - logger, vč. materiálu a instalace |  |  | ks | 1 |  |  | 0 |  |  | základní | 8.017 | #REF! | 0 | #REF! | 0 | #REF! | 4 | K | 2 |  |  |  | ROZPOCET | #REF! | 0 | 0 | 0 | 0 | 1 | #REF! | 4 | -587536791
|  |  | Přípravné práce celkem: | [6 empty] | 0 |  |  | základní | 13.052 | #REF! | 0 | #REF! | 0 | #REF! | 4 | K | 2 |  |  |  | ROZPOCET | #REF! | 0 | 0 | 0 | 0 | 1 | #REF! | 4 | -1162419716
[13 empty] | základní | 24.282 | #REF! | 0 | #REF! | 0 | #REF! | 4 | K | 2 |  |  |  | ROZPOCET | #REF! | 0 | 0 | 0 | 0 | 1 | #REF! | 4 | -446436721
| 2 - PŘÍPRAVA PŮDY S MODELACÍ | [8 empty] | 0 |  |  | základní | 0.343 | #REF! | 0 | #REF! | 0 | #REF! | 4 | K | 2 |  |  |  | ROZPOCET | #REF! | 0 | 0 | 0 | 0 | 1 | #REF! | 4 | -443911645
41 |  | nákl.obv.opat. | Odplevelení půdy 2x |  |  | m2 | 5285.5 |  |  | 0 |  |  | základní | 0.095 | #REF! | 0 | #REF! | 0 | #REF! | 4 | K | 2 |  |  |  | ROZPOCET | #REF! | 0 | 0 | 0 | 0 | 1 | #REF! | 4 | 355567744
42 |  | nákl.obv.opat. | Čisté terénní úpravy, modelace (rozrušení půdy do 15cm, obdělání půdy, odstranění kamenů větších 3cm a organických zbytků, urovnání povrchu, hrabání) |  |  | m2 | 5285.5 |  |  | 0 |  |  | základní | 0.117 | #REF! | 0 | #REF! | 0 | #REF! | 4 | K | 2 |  |  |  | ROZPOCET | #REF! | 0 | 0 | 0 | 0 | 1 | #REF! | 4 | 924321037
43 |  | nákl.obv.opat. | Doplnění substrátu o mocnosti 5cm |  |  | m2 | 5285.5 |  |  | 0 |  |  | základní | 0.01 | #REF! | 0 | #REF! | 0 | #REF! | 4 | K | 2 |  |  |  | ROZPOCET | #REF! | 0 | 0 | 0 | 0 | 1 | #REF! | 4 | 640594795
44 |  | nákl.obv.opat. | Pěstební substrát (Katrovaná zemina s kompostem zbavená plevelů, cizích příměsí a hrud větších než 2 cm smíchaná s pískem v poměru 3:2) |  |  | m3 | 264 |  |  | 0 |  |  | základní | 0.115 | #REF! | 0 | #REF! | 0 | #REF! | 16 | K | 2 |  |  |  | ROZPOCET | #REF! | 0 | 0 | 0 | 0 | 1 | #REF! | 16 | -1253798043
45 |  | nákl.obv.opat. | Urovnání povrchu, hrabání, odstranění kamenů větších 3cm a organických zbytků |  |  | m2 | 5285.5 |  |  | 0 |  |  | základní | 0.144 | #REF! | 0 | #REF! | 0 | #REF! | 16 | K | 2 |  |  |  | ROZPOCET | #REF! | 0 | 0 | 0 | 0 | 1 | #REF! | 16 | -1927539008
46 |  | nákl.obv.opat. | Zpevnění svahu kokosovou rohoží s úpravou terénu (cena vč. instalace a materiálu - kokosová protierozní rohož o plošné hmotnosti 400 g/m2, ocelové skoby o délce 30 cm a průměru 4 mm v počtu ks na m2 nebo dle potřeby a svažitosti terénu) |  |  | m2 | 1460.5 |  |  | 0 |  |  |  |  | #REF! |  | #REF! |  | #REF! | 1 | D | 1 |  |  |  | ROZPOCET | [6 empty] | #REF!
|  |  | Příprava půdy s modelací celkem: | [6 empty] | 0 |  |  | základní | 2.003 | #REF! | 0 | #REF! | 0 | #REF! | 4 | K | 2 |  |  |  | ROZPOCET | #REF! | 0 | 0 | 0 | 0 | 1 | #REF! | 4 | 327545213
| 3 - ZALOŽENÍ ŠTĚRKOVÉHO TRÁVNÍKU | [8 empty] | 0 |  |  |  |  | #REF! |  | #REF! |  | #REF! | 5 | D | 0 |  |  |  | ROZPOCET | [6 empty] | #REF!
47 |  | 182 15 -1231 | Plošná úprava terénu s urovnáním povrchu, bez doplnění ornice, v hornině 1 až 4 |  |  | m2 | 171 |  |  | 0 |  |  |  |  | #REF! |  | #REF! |  | #REF! | 5 | D | 1 |  |  |  | ROZPOCET | [6 empty] | #REF!
48 |  | 12020-1101 | Odkopávky nebo prokopávky nezapažené v hornině - Výkop 23 cm (55t) |  |  | m3 | 39.3 |  |  | 0 |  |  | základní | 0 | #REF! | 0 | #REF! | 0 | #REF! | 1024 | K | 2 |  |  |  | ROZPOCET | #REF! | 0 | 0 | 0 | 0 | 1 | #REF! | 1024 | 977515225
49 |  | 162 20-1102 | Vodorovné přemístění do 50 m výkopku z horniny tř. 1 až 4 |  |  | m3 | 39.3 |  |  | 0 | [10 empty] | VV | 2 | 1 | True | 0 | ROZPOCET
50 |  | 181 10-1102 | Úprava pláně se zhutněním |  |  | m2 | 171 |  |  | 0 | [10 empty] | VV | 2 | 2 | True | 0 | ROZPOCET
51 |  | specifikace | Uložení štěrku s promísením ornice a hutnění |  |  | m2 | 171 |  |  | 0 | [10 empty] | VV | 2 | 4 | True | 1 | ROZPOCET
52 |  | specifikace | Rozprostření ornice - 3cm |  |  | m2 | 171 |  |  | 0
53 |  | 998 22-3011 | Přesun hmot (štěrk 0/32mm - 49,3t, ornice 20% - 9,5t) |  |  | t | 58.8 |  |  | 0
54 |  | 998 22-3011 | Přesun hmot - ornice 3cm (ornice - 7,2t) |  |  | t | 7.2 |  |  | 0
55 |  | 181 45-1131 | Založení travo-bylinného porostu výsevem |  |  | m2 | 171 |  |  | 0
56 |  | specifikace | Katrování ornice + manipulace s ornicí (20% ornice - 9,5t, 3cm - 7,2t) |  |  | m3 | 11.9 |  |  | 0
57 |  | specifikace | Štěrk frakce 0/32mm + doprava |  |  | m3 | 27.4 |  |  | 0
58 |  | specifikace | Osivo pro štěrkové trávníky - směs: Festuca rubra rubra 15%, Festuca rubra trichophylla 13%, Lolium perenne 35%, Poa pratensis 30%, Achillea millefolium 2%, Thymus vulgaris 5% |  |  | kg | 4.3 |  |  | 0
59 |  | 18580-3211 | Uválcování povrchu trávníku |  |  | m2 | 171 |  |  | 0
60 |  | 18580-4312 | Zálivka rostlin v plochách (10l/m²) - zalití 2x |  |  | m3 | 3.42 |  |  | 0
61 |  | 18585-1111 | Dovoz závlahové vody do 6km - zalití 2x |  |  | m3 | 3.42 |  |  | 0
62 |  | 998 22-3011 | Přesun hmot - zbylá ornice na jižní svah s rozprostřením (ornice - 38,4t) |  |  | t | 39.4 |  |  | 0
63 |  | specifikace | Katrování ornice + manipulace s ornicí (zbylá ornice 38,4t) |  |  | m3 | 27.4 |  |  | 0
|  |  | Štěrkový trávník celkem: | [6 empty] | 0
| 4 - VÝSADBA STROMŮ | [8 empty] | 0
64 |  | specifikace | Hloubení jamek pro vysazování bez výměny půdy, přes 0,125 do 0,40 m³ |  |  | ks | 8 |  |  | 0
65 |  | 184 20-1111 | Výsadba stromů bez balu do předem vyhloubené jamky se zalitím, při v. kmene do 1,6m |  |  | ks | 8 |  |  | 0
66 |  | 184 21-5113 | Osazení kůlu k dřevině s uvázáním, délky kůlů do 2-3 m |  |  | ks | 8 |  |  | 0
67 |  | specifikace | Zhotovení obalu kmene v jedné vrstvě - rákosová rohož |  |  | ks | 8 |  |  | 0
68 |  | 184 80-6111 | Řez stromů průměr koruny do 2m, po výsadbě |  |  | ks | 8 |  |  | 0
69 |  | 184 21-5412 | Zhotovení závlahové mísy u solitérních dřevin, o průměru mísy přes 0,5 do 1m |  |  | m2 | 8 |  |  | 0
70 |  | specifikace | Dřevěný kotvící kůl délka 3m, průměr 8cm, impregnovaný |  |  | ks | 8 |  |  | 0
71 |  | specifikace | Úvazkový popruh, hřeby |  |  | ks | 8 |  |  | 0
72 |  | specifikace | Rákosová rohož jedna vrstva rákosové rohože s dutým stéblem, výška 160 cm |  |  | ks | 8 |  |  | 0
73 |  | specifikace | Borka mulčovací (15-40 mm frakce) |  |  | m2 | 4 |  |  | 0
74 |  | specifikace | Hnojivo - tablety (4ks ke stromu) |  |  | ks | 32 |  |  | 0
výsadba - ovocný strom polokmen prostokořenný (Pk 120-160) (kontrolní součet)
75 |  | specifikace | Hloubení jamek pro vysazování bez výměny půdy, přes 0,125 do 0,40 m³ |  |  | ks | 4 |  |  | 0
76 |  | 184 20-1111 | Výsadba stromů bez balu do předem vyhloubené jamky se zalitím, při v. kmene do 1,8m |  |  | ks | 4 |  |  | 0
77 |  | 184 21-5113 | Osazení kůlu k dřevině s uvázáním, délky kůlů do 2-3 m |  |  | ks | 4 |  |  | 0
78 |  | specifikace | Zhotovení obalu kmene v jedné vrstvě - rákosová rohož |  |  | ks | 4 |  |  | 0
79 |  | 184 80-6111 | Řez stromů průměr koruny do 2m, po výsadbě |  |  | ks | 4 |  |  | 0
80 |  | 184 21-5412 | Zhotovení závlahové mísy u solitérních dřevin, o průměru mísy přes 0,5 do 1m |  |  | m2 | 4 |  |  | 0
81 |  | specifikace | Dřevěný kotvící kůl délka 3m, průměr 8cm, impregnovaný |  |  | ks | 4 |  |  | 0
82 |  | specifikace | Úvazkový popruh, hřeby |  |  | ks | 4 |  |  | 0
83 |  | specifikace | Rákosová rohož jedna vrstva rákosové rohože s dutým stéblem, výška 160 cm |  |  | ks | 4 |  |  | 0
84 |  | specifikace | Borka mulčovací (15-40 mm frakce) |  |  | m2 | 2 |  |  | 0
85 |  | specifikace | Hnojivo - tablety (4ks ke stromu) |  |  | ks | 16 |  |  | 0
výsadba - ovocný strom vysokokmen prostokořenný (Vk 170-180) (kontrolní součet)
86 |  | 183 10-1221 | Hloubení jamek pro vysazování rostlin s výměnou půdy na 50%, přes 0,40 do 1,00 m3 |  |  | ks | 19 |  |  | 0
87 |  | 184 10-2115 | Výsadba dřeviny s balem do předem vyhloubené jamky se zalitím, přes 500 do 600 mm |  |  | ks | 19 |  |  | 0
88 |  | 184 21-5133 | Ukotvení dřeviny třemi a více kůly průměru do 100 mm, délky přes 2 m do 3m |  |  | ks | 19 |  |  | 0
89 |  | specifikace | Zhotovení obalu kmene v jedné vrstvě - rákosová rohož |  |  | ks | 19 |  |  | 0
90 |  | 184 80-6112 | Řez stromů výchovný před 2m do 4m |  |  | ks | 19 |  |  | 0
91 |  | 184 21-5413 | Zhotovení závlahové mísy u solitérních dřevin, o průměru mísy přes přes 1m |  |  | ks | 19 |  |  | 0
92 |  | specifikace | Dřevěný kotvící kůl délka 3m, průměr 8cm, impregnovaný |  |  | ks | 57 |  |  | 0
93 |  | specifikace | Dřevěné příčky ke spojení kůlů (3 ks/strom) |  |  | ks | 57 |  |  | 0
94 |  | specifikace | Rákosová rohož jedna vrstva rákosové rohože s dutým stéblem, výška 160 cm |  |  | ks | 19 |  |  | 0
95 |  | specifikace | Úvazkový popruh, hřeby |  |  | ks | 19 |  |  | 0
96 |  | specifikace | Pěstební substrát (ornice-kompost-písek v poměru 2:2:1) |  |  | m3 | 9.5 |  |  | 0
97 |  | specifikace | Borka mulčovací (15-40 mm frakce) 1,2m2 na strom |  |  | m2 | 22.8 |  |  | 0
98 |  | specifikace | Hnojivo - půdní kondicionér (dávkování 1 kg/m3 substrátu) |  |  | kg | 19 |  |  | 0
výsadba alejového stromu s balem, ok 12-14 (kontrolní součet)
99 |  | 183 10-1221 | Hloubení jamek pro vysazování rostlin s výměnou půdy na 50%, přes 0,40 do 1,00 m3 |  |  | ks | 11 |  |  | 0
100 |  | 184 10-2115 | Výsadba dřeviny s balem do předem vyhloubené jamky se zalitím, přes 500 do 600 mm |  |  | ks | 11 |  |  | 0
101 |  | 184 21-5133 | Ukotvení dřeviny třemi a více kůly průměru do 100 mm, délky přes 2 m do 3m |  |  | ks | 11 |  |  | 0
102 |  | specifikace | Zhotovení obalu kmene v jedné vrstvě - rákosová rohož |  |  | ks | 11 |  |  | 0
103 |  | 184 80-6112 | Řez stromů výchovný před 2m do 4m |  |  | ks | 11 |  |  | 0
104 |  | 184 21-5413 | Zhotovení závlahové mísy u solitérních dřevin, o průměru mísy přes přes 1m |  |  | ks | 11 |  |  | 0
105 |  | specifikace | Dřevěný kotvící kůl délka 3m, průměr 8cm, impregnovaný |  |  | ks | 11 |  |  | 0
106 |  | specifikace | Dřevěné příčky ke spojení kůlů (3 ks/strom) |  |  | ks | 11 |  |  | 0
107 |  | specifikace | Rákosová rohož jedna vrstva rákosové rohože s dutým stéblem, výška 160 cm |  |  | ks | 11 |  |  | 0
108 |  | specifikace | Úvazkový popruh, hřeby |  |  | ks | 11 |  |  | 0
109 |  | specifikace | Pěstební substrát (ornice-kompost-písek v poměru 2:2:1) |  |  | m3 | 5.5 |  |  | 0
110 |  | specifikace | Borka mulčovací (15-40 mm frakce) 1,2m2 na strom |  |  | m2 | 13.2 |  |  | 0
111 |  | specifikace | Hnojivo - půdní kondicionér (dávkování 1,5 kg/m3 substrátu) |  |  | kg | 16.5 |  |  | 0
výsadba alejového stromu s balem, ok 14-16 (kontrolní součet)
112 |  | nákl.obv.opat. | Náklady na sazenici (Sol 3xp výška 175-200 s balem) - Carpinus betulus Sol 3xp výška 175-200 |  |  | ks | 5 |  |  | 0
113 |  | nákl.obv.opat. | Náklady na sazenici (OK 12-14 cm s balem) - Acer campestre Vk 3xp 12-14 |  |  | ks | 8 |  |  | 0
114 |  | nákl.obv.opat. | Náklady na sazenici (OK 12-14 cm s balem) - Sorbus torminalis Vk 3xp 12-14 |  |  | ks | 4 |  |  | 0
115 |  | nákl.obv.opat. | Náklady na sazenici (OK 12-14 cm s balem) - Ulmus glabra Vk 3xp 12-14 |  |  | ks | 2 |  |  | 0
116 |  | nákl.obv.opat. | Náklady na sazenici (OK 14-16 cm s balem) - Acer campestre Vk 3xp 14-16 |  |  | ks | 3 |  |  | 0
117 |  | nákl.obv.opat. | Náklady na sazenici (OK 14-16 cm s balem) - Acer platanoides ´Globosum´ Vk 3xp 14-16 |  |  | ks | 3 |  |  | 0
118 |  | nákl.obv.opat. | Náklady na sazenici (OK 14-16 cm s balem) - Fagus sylvatica ´Rohanii´ Vk 3xp 14-16 |  |  | ks | 1 |  |  | 0
119 |  | nákl.obv.opat. | Náklady na sazenici (OK 14-16 cm s balem) - Prunus avium ´Plena´ Vk 3xp 14-16 |  |  | ks | 3 |  |  | 0
120 |  | nákl.obv.opat. | Náklady na sazenici (OK 14-16 cm s balem) - Salix alba ´Tristis´ Vk 3xp 14-16 |  |  | ks | 1 |  |  | 0
121 |  | nákl.obv.opat. | Náklady na sazenici (ovocný strom prostok.) - Malus domestica -směs starých odrůd Pk 120-160 - rozvětvený |  |  | ks | 6 |  |  | 0
122 |  | nákl.obv.opat. | Náklady na sazenici (ovocný strom prostok.) - Prunus avium - směs starých odrůd Pk 120-160 - rozvětvený |  |  | ks | 2 |  |  | 0
123 |  | nákl.obv.opat. | Náklady na sazenici (ovocný strom prostok.) - Pyrus communis - směs starých odrůd Vk 170-180 |  |  | ks | 4 |  |  | 0
124 |  | specifikace | Zpevnění závlahových mís v jižním svahu (geotextilie a min dvě prkna 2x 1,2m délky, kotvenými roxory na kolmici spádnice), vč. Materiálu, nově vysazené stromy pořadové číslo 26-39 |  |  | ks | 14 |  |  | 0
|  |  | Výsadba stromů celkem: | [6 empty] | 0
| 5 - VÝSADBA KEŘŮ | [8 empty] | 0
125 |  | nákl.obv.opat. | Výsadba prostokořenných keřů, velikost do 60cm |  |  | ks | 342 |  |  | 0
126 |  | nákl.obv.opat. | Výsadba keřů KO 1,5l, velikost 40cm, 3 výhony |  |  | ks | 234 |  |  | 0
127 |  | nákl.obv.opat. | Výsadba keřů KO 2-5l, velikost 50-100cm, 3 výhony |  |  | ks | 285 |  |  | 0
128 |  | nákl.obv.opat. | Výsadba keřů KO 5l a více, velikost 120cm a více, 3 výhony |  |  | ks | 26 |  |  | 0
129 |  | nákl.obv.opat. | Náklady na sazenici - Ligustrum vulgare - prostokořen, velikost 40-60cm, 3 výhony |  |  | ks | 342 |  |  | 0
130 |  | nákl.obv.opat. | Náklady na sazenici - Paeonia suffruticosa - KO 1,5l, velikost 40cm, 3 výhony |  |  | ks | 14 |  |  | 0
131 |  | nákl.obv.opat. | Náklady na sazenici - Rosa ´Sunny Rose´ - KO 1,5l, velikost 40cm, 3 výhony |  |  | ks | 160 |  |  | 0
132 |  | nákl.obv.opat. | Náklady na sazenici - Spiraea x bumalda - KO 1,5l, velikost 40cm, 3 výhony |  |  | ks | 15 |  |  | 0
133 |  | nákl.obv.opat. | Náklady na sazenici - Rosa ´Moint Shasta´ - KO 1,5l, velikost 40cm, 3 výhony |  |  | ks | 20 |  |  | 0
134 |  | nákl.obv.opat. | Náklady na sazenici - Rosa ´Kimono´ - KO 1,5l, velikost 40cm, 3 výhony |  |  | ks | 25 |  |  | 0
135 |  | nákl.obv.opat. | Náklady na sazenici - Buddleia davidii - KO 2-5l, velikost 50-100cm, 3 výhony |  |  | ks | 27 |  |  | 0
136 |  | nákl.obv.opat. | Náklady na sazenici - Cornus sanguinea - KO 2-5l, velikost 50-100cm, 3 výhony |  |  | ks | 25 |  |  | 0
137 |  | nákl.obv.opat. | Náklady na sazenici - Corylus avellana - KO 2-5l, velikost 50-100cm, 3 výhony |  |  | ks | 2 |  |  | 0
138 |  | nákl.obv.opat. | Náklady na sazenici - Euonymus europaeus - KO 2-5l, velikost 50-100cm, 3 výhony |  |  | ks | 9 |  |  | 0
139 |  | nákl.obv.opat. | Náklady na sazenici - Hydrangea arborescens ´Annabelle´ - KO 2-5l, velikost 50-100cm, 3 výhony |  |  | ks | 57 |  |  | 0
140 |  | nákl.obv.opat. | Náklady na sazenici - Hydrangea macrophylla - KO 2-5l, velikost 50-100cm, 3 výhony |  |  | ks | 29 |  |  | 0
141 |  | nákl.obv.opat. | Náklady na sazenici - Hydrangea paniculata - KO 2-5l, velikost 50-100cm, 3 výhony |  |  | ks | 10 |  |  | 0
142 |  | nákl.obv.opat. | Náklady na sazenici - Rhododendron ´Cunningham White´ - KO 2-5l, velikost 50-100cm, 3 výhony |  |  | ks | 14 |  |  | 0
143 |  | nákl.obv.opat. | Náklady na sazenici - Rhododendron ´Smirnowii´ - KO 2-5l, velikost 50-100cm, 3 výhony |  |  | ks | 17 |  |  | 0
144 |  | nákl.obv.opat. | Náklady na sazenici - Ribes sanguineum - KO 2-5l, velikost 50-100cm, 3 výhony |  |  | ks | 17 |  |  | 0
145 |  | nákl.obv.opat. | Náklady na sazenici - Ribes uva-crispa - KO 2-5l, velikost 50-100cm, 3 výhony |  |  | ks | 6 |  |  | 0
146 |  | nákl.obv.opat. | Náklady na sazenici - Rosa ´Hella´ - KO 2-5l, velikost 50-100cm, 3 výhony |  |  | ks | 6 |  |  | 0
147 |  | nákl.obv.opat. | Náklady na sazenici - Rosa glauca - KO 2-5l, velikost 50-100cm, 3 výhony |  |  | ks | 12 |  |  | 0
148 |  | nákl.obv.opat. | Náklady na sazenici - Rosa hugonis - KO 2-5l, velikost 50-100cm, 3 výhony |  |  | ks | 6 |  |  | 0
149 |  | nákl.obv.opat. | Náklady na sazenici - Rosa multiflora - KO 2-5l, velikost 50-100cm, 3 výhony |  |  | ks | 6 |  |  | 0
150 |  | nákl.obv.opat. | Náklady na sazenici - Rubus idaeus - KO 2-5l, velikost 50-100cm, 3 výhony |  |  | ks | 8 |  |  | 0
151 |  | nákl.obv.opat. | Náklady na sazenici - Spiraea salicifolia - KO 2-5l, velikost 50-100cm, 3 výhony |  |  | ks | 3 |  |  | 0
152 |  | nákl.obv.opat. | Náklady na sazenici - Syringa meyeri 'Palibin' - KO 2-5l, velikost 50-100cm, 3 výhony |  |  | ks | 21 |  |  | 0
153 |  | nákl.obv.opat. | Náklady na sazenici - Taxus baccata - KO 2-5l, velikost 50-100cm, 3 výhony |  |  | ks | 10 |  |  | 0
154 |  | nákl.obv.opat. | Náklady na sazenici - Crataegus monogyna - KO 5l a více, velikost 120cm a více, 3 výhony |  |  | ks | 4 |  |  | 0
155 |  | nákl.obv.opat. | Náklady na sazenici - Philadelphus coronarius- KO 5l a více, velikost 120cm a více, 3 výhony |  |  | ks | 5 |  |  | 0
156 |  | nákl.obv.opat. | Náklady na sazenici - Syringa vulgaris - KO 5l a více, velikost 120cm a více, 3 výhony |  |  | ks | 3 |  |  | 0
157 |  | nákl.obv.opat. | Náklady na sazenici - Viburnum opulus - KO 5l a více, velikost 120cm a více, 3 výhony |  |  | ks | 14 |  |  | 0
158 |  | specifikace | Hloubení rýhy pro nstalaci protikořenové bariéry |  |  | m | 4 |  |  | 0
159 |  | 183 10-66 13 | Instalace protikořenových bariér do předem vyhloubených rýh, hlubka přes 700 do 1000mm (proti prorůstání malin) |  |  | m | 4 |  |  | 0
160 |  | specifikace | Protikořenová bariéra |  |  | bm | 4 |  |  | 0
161 |  | 184 91-1421 | Mulčování vysazených rostlin mulčovací kůrou, tl. do 100mm (plochy keřových porostů, půdopokryvných růží a bludiště) |  |  | m2 | 901 |  |  | 0
162 |  | specifikace | Borka mulčovací (15-40 mm frakce) - vrstva 7cm |  |  | m3 | 63 |  |  | 0
163 |  | specifikace | Osmocote Plus s dobou působení 12-14 měsíců (0,15kg na m2 plochy záhonu, zapracování v rámci přípravy půdy) |  |  | kg | 135 |  |  | 0
|  |  | Výsadba keřů celkem: | [6 empty] | 0
| 6 - VÝSADBA TRVALEK, PODROSTŮ | [8 empty] | 0
164 |  | 183 21-1312 | Výsadba trvalek do připravené půdy se zalitím - okrasné trvalky |  |  | ks | 1122 |  |  | 0
165 |  | 183 21-1312 | Výsadba trvalek do připravené půdy se zalitím - podrosty Hedera helix (5ks/m2, dle výkresu) |  |  | ks | 3730 |  |  | 0
166 |  | specifikace | Náklady na sazenici - Alchemilla mollis - K9 |  |  | ks | 15 |  |  | 0
167 |  | specifikace | Náklady na sazenici - Achillea filipendulina - K9 |  |  | ks | 75 |  |  | 0
168 |  | specifikace | Náklady na sazenici - Ajuga reptans - K9 |  |  | ks | 10 |  |  | 0
169 |  | specifikace | Náklady na sazenici - Anemone hupehensis ´Hadspen abundance´- K9 |  |  | ks | 40 |  |  | 0
170 |  | specifikace | Náklady na sazenici - Aquilegia vulgaris - K9 |  |  | ks | 20 |  |  | 0
171 |  | specifikace | Náklady na sazenici - Aster dumosus ´Blaue lagune´ - K9 |  |  | ks | 55 |  |  | 0
172 |  | specifikace | Náklady na sazenici - Carex pendula - K9 |  |  | ks | 91 |  |  | 0
173 |  | specifikace | Náklady na sazenici - Deschampsia caespitosa 'Palava' - K9 |  |  | ks | 40 |  |  | 0
174 |  | specifikace | Náklady na sazenici - Doronicum plantagineum - K9 |  |  | ks | 25 |  |  | 0
175 |  | specifikace | Náklady na sazenici - Echinacea purpurea ´Prairie splendor´- K9 |  |  | ks | 35 |  |  | 0
176 |  | specifikace | Náklady na sazenici - Epimedium pinnatum - K9 |  |  | ks | 10 |  |  | 0
177 |  | specifikace | Náklady na sazenici - Fragaria vesca - K9 |  |  | ks | 60 |  |  | 0
178 |  | specifikace | Náklady na sazenici - Gaura lindheimeri - K9 |  |  | ks | 55 |  |  | 0
179 |  | specifikace | Náklady na sazenici - Geranium ´Rozanne´ - K9 |  |  | ks | 35 |  |  | 0
180 |  | specifikace | Náklady na sazenici - Geranium macrorrhizum - K9 |  |  | ks | 45 |  |  | 0
181 |  | specifikace | Náklady na sazenici - Geranium x cantabrigiense ´Biokovo´- K9 |  |  | ks | 20 |  |  | 0
182 |  | specifikace | Náklady na sazenici - Helleborus niger - K9 |  |  | ks | 35 |  |  | 0
183 |  | specifikace | Náklady na sazenici - Hemerocallis ´Stella d'Oro´ - K9 |  |  | ks | 80 |  |  | 0
184 |  | specifikace | Náklady na sazenici - Hosta plantaginea - K9 |  |  | ks | 15 |  |  | 0
185 |  | specifikace | Náklady na sazenici - Iris barbata - K9 |  |  | ks | 40 |  |  | 0
186 |  | specifikace | Náklady na sazenici - Miscanthus sinensin ´Morning light´ - K9 |  |  | ks | 70 |  |  | 0
187 |  | specifikace | Náklady na sazenici - Nepeta faassenii - K9 |  |  | ks | 100 |  |  | 0
188 |  | specifikace | Náklady na sazenici - Pennisetum alopecuroides ´Hameln´ - K9 |  |  | ks | 57 |  |  | 0
189 |  | specifikace | Náklady na sazenici - Persicaria amplexicaulis - K9 |  |  | ks | 20 |  |  | 0
190 |  | specifikace | Náklady na sazenici - Paeonia officinalis ´Rubra Plena´ - K9 |  |  | ks | 14 |  |  | 0
191 |  | specifikace | Náklady na sazenici - Salvia nemorosa ´Amethyst´- K9 |  |  | ks | 30 |  |  | 0
192 |  | specifikace | Náklady na sazenici - Tradescantia x andersoniana - K9 |  |  | ks | 15 |  |  | 0
193 |  | specifikace | Náklady na sazenici - Waldsteinia ternata - K9 |  |  | ks | 15 |  |  | 0
194 |  | specifikace | Náklady na sazenici - Hedera helix- K9, 3 výhony |  |  | ks | 3730 |  |  | 0
195 |  | specifikace | Osmocote Plus s dobou působení 12-14 měsíců (0,15kg na m2 plochy záhonu, zapracování v rámci přípravy půdy) |  |  | kg | 29.7 |  |  | 0
196 |  | 184 91-1421 | Mulčování vysazených rostlin mulčovací kůrou, tl. do 100mm |  |  | m2 | 198.5 |  |  | 0
197 |  | specifikace | Borka mulčovací (15-40 mm frakce) - vrstva 5cm |  |  | m3 | 9.9 |  |  | 0
|  |  | Výsadba trvalek, podrostů celkem: | [6 empty] | 0
| 7 - VÝSADBA CIBULOVIN | [8 empty] | 0
198 |  | 183 21-1313 | Výsadba cibulí do připravené půdy se zalitím |  |  | ks | 1385 |  |  | 0
199 |  | specifikace | jemný štěrkopísek - podsyp |  |  | m3 | 1.5 |  |  | 0
200 |  | specifikace | Allium aflatunense ´Purple Sensation ´ - I. jakost |  |  | ks | 215 |  |  | 0
201 |  | specifikace | Narcissus ´Geranium´ - I. Jakost |  |  | ks | 185 |  |  | 0
202 |  | specifikace | Narcissus ´Tete A Tete´- I. Jakost |  |  | ks | 145 |  |  | 0
203 |  | specifikace | Tulipa ´Golden Apeldoorn´ - I. Jakost |  |  | ks | 60 |  |  | 0
204 |  | specifikace | Tulipa ´Escape´ - I. Jakost |  |  | ks | 80 |  |  | 0
205 |  | specifikace | Crocus hybrids - I. Jakost |  |  | ks | 620 |  |  | 0
206 |  | specifikace | Muscari armeniacum - I. Jakost |  |  | ks | 80 |  |  | 0
|  |  | Výsadba cibulovin celkem: | [6 empty] | 0
| 8 - ZALOŽENÍ TRAVO-BYLINNÉHO POROSTU | [8 empty] | 0
207 |  | specifikace | Založení travo-bylinného porostu výsevem - osetí, zavláčení, zaválcování |  |  | m2 | 2555 |  |  | 0
208 |  | specifikace | Osivo - travo-bylinná směs namíchaná na zakázku: Jílek vytrvalý 2n – 55%, Kostřava červená dlouze výběžkatá – 15%, Kostřava červená krátce výběžkatá – 5%, Kostřava červená trsnatá – 10%, Lipnice luční – 15% |  |  | m2 | 2555 |  |  | 0
209 |  | specifikace | Dokončovací péče + první seč s odstraněním pokosené hmoty, odvoz a likvidace posečené hmoty |  |  | m2 | 2555 |  |  | 0
210 |  | 18580-4312 | Zálivka rostlin v plochách (10l/m²) |  |  | m2 | 2555 |  |  | 0
založení travo-bylinného porostu výsevem (vč. ceny osiva) - REKREAČNÍ TRÁVNÍK (kontrolní součet)
211 |  | specifikace | Založení travo-bylinného porostu výsevem - osetí, zavláčení, zaválcování |  |  | m2 | 1460.5 |  |  | 0
212 |  | specifikace | Osivo - travo-bylinná směs namíchaná na zakázku: Trávy (celkem 80%): Agrostis capillaris 1%, Anthoxanthum odoratum 5%, Bromus erectrus 2%, Festuca rubra commutata 5%, Festuca rubra rubra 15%, Festuca rubra trichophylla 10%, Festuca rupicola 5%, Festuca trachophylla 15%, Festuca valesiaca 3%, Koeleria macrantha 1,5%, Koeleria pyramidata 1,5%, Phleum phleoides 3%, Poa compressa 8%, Poa pratensis 5%, Byliny (celkem 15%): Agrimonia eupatoria 0,5%, Achillea millefolium 0,6%, Anthemis tinctoria 1%, Centaurea jacea 0,5%, Centaurea scabiosa 0,5%, Cichorium intybus 0,2%, Dianthus armeria 1%, Dianthus carthusianorum 1%, Hypericum perforatum 1,2%, Leontodon hispidus 0,8%, Plantago lanceolata 0,2%, Plantago media 0,4%, Potentilla argentea 0,6%, Potentilla recta 0,8%, Pyrethrum corymbosum 0,6%, Salvia pratensis 1,5%, Salvia verticillata 0,8%, Sanquisorba minor 0,6%, Silene vulgaris 1,2%, Stachys recta 1%, Jeteloviny (celkem 5%): Anthyllis vulneraria 1,5%, Lotus corniculatus 1%, Medicago lupulina 0,5%, Onobrychis viciifolia 0,8%, Securigera varia 0,2%, Trifolium campestre 0,8%, Trifolium repens 0,2% |  |  | m2 | 1460.5 |  |  | 0
213 |  | specifikace | Dokončovací péče + první seč s odstraněním pokosené hmoty, odvoz a likvidace posečené hmoty |  |  | m2 | 1460.5 |  |  | 0
214 |  | 18580-4312 | Zálivka rostlin v plochách (10l/m²) |  |  | m2 | 1460.5 |  |  | 0
založení travo-bylinného porostu výsevem (vč. ceny osiva) - (kontrolní součet)
|  |  | Založení travo-bylinného porostu celkem: | [6 empty] | 0

## SO 05b - VODNÍ JEZÍRKO A ...
| List obsahuje: |  | 1) Krycí list rozpočtu |  | 2) Rekapitulace rozpočtu |  |  | 3) Rozpočet |  |  | Zpět na list: | Rekapitulace stavby
optimalizováno pro tisk sestav ve formátu A4 - na výšku | [11 empty] | >> skryté sloupce << | [9 empty] | {3c425587-2a43-4e86-bf19-322ac4902fb5}
2
KRYCÍ LIST ROZPOČTU | [12 empty] | v --- níže se nacházejí doplnkové a pomocné údaje k sestavám --- v | [8 empty] | False
| Stavba: |  | Revitalizace terapeutické zahrady DD ONŠOV - ETAPA I
| Objekt: |  | SO 05b - VODNÍ JEZÍRKO A FILTRAČNÍ ŠACHTA
| JKSO: | [7 empty] | CC-CZ:
| Místo: |  | pozemek č. 157,158,st.1 a st.2, k.ú Onšov | [5 empty] | Datum: |  | 2018-03-20
| Objednatel: | [7 empty] | IČ:
|  | DD Onšov, p.o. | [6 empty] | DIČ:
| Zhotovitel: | [7 empty] | IČ:
DIČ:
| Projektant: | [7 empty] | IČ:
DIČ:
| Zpracovatel: | [7 empty] | IČ:
DIČ:
Poznámka:
| Náklady z rozpočtu | [7 empty] | 0
| Ostatní náklady | [7 empty] | 0
| Cena bez DPH | [7 empty] | 0
| DPH | základní | 21% | ze | 0 |  |  |  | 0
|  | snížená | 15% | ze | 0 |  |  |  | 0
|  | zákl. přenesená | 21% | ze | 0 |  |  |  | 0
|  | sníž. přenesená | 15% | ze | 0 |  |  |  | 0
|  | nulová | 0% | ze | 0 |  |  |  | 0
| Cena s DPH |  |  | v | CZK |  |  | 0
| Projektant |  |  |  |  | Zpracovatel
| Datum a podpis: |  |  | Razítko |  | Datum a podpis: |  |  |  | Razítko
| Objednavatel |  |  |  |  | Zhotovitel
| Datum a podpis: |  |  | Razítko |  | Datum a podpis: |  |  |  | Razítko
REKAPITULACE ROZPOČTU
Stavba: |  |  | Revitalizace terapeutické zahrady DD ONŠOV - ETAPA I
Objekt: |  |  | SO 05b - VODNÍ JEZÍRKO A FILTRAČNÍ ŠACHTA
Místo: |  |  | pozemek č. 157,158,st.1 a st.2, k.ú Onšov |  |  |  | Datum: |  | 2018-03-20
Objednatel: |  |  | DD Onšov, p.o. |  |  |  | Projektant:
Zhotovitel: | [6 empty] | Zpracovatel:
Kód - Popis | [9 empty] | Cena celkem [CZK]
1) Náklady z rozpočtu | [9 empty] | 0 | [12 empty] | -1
| HSV - Práce a dodávky HSV | [8 empty] | 0
| 1 - Zemní práce | [8 empty] | 0
| 4 - Vodorovné konstrukce | [8 empty] | 0
| 8 - Trubní vedení | [8 empty] | 0
| 998 - Přesun hmot | [8 empty] | 0
| HZS - Hodinové zúčtovací sazby | [8 empty] | 0
2) Ostatní náklady | [9 empty] | 0 |  |  |  | DPH
Celkové náklady za stavbu 1) + 2) | [7 empty] | 0
ROZPOČET
Stavba: |  |  | Revitalizace terapeutické zahrady DD ONŠOV - ETAPA I
Objekt: |  |  | SO 05b - VODNÍ JEZÍRKO A FILTRAČNÍ ŠACHTA
Místo: |  |  | pozemek č. 157,158,st.1 a st.2, k.ú Onšov |  |  |  | Datum: |  | 2018-03-20
Objednatel: |  |  | DD Onšov, p.o. |  |  |  | Projektant:
Zhotovitel: | [6 empty] | Zpracovatel:
PČ | Typ | Kód | Popis |  |  | MJ | Množství | J.cena [CZK] |  | Cena celkem [CZK] |  |  | Poznámka | DPH | J. Nh [h] | Nh celkem [h] | J. hmotnost [t] | Hmotnost celkem [t] | J. suť [t] | Suť Celkem [t]
Náklady z rozpočtu | [9 empty] | 0 | [5 empty] | 102.7735 |  | 14.0604 |  | 0 |  | D | -1 | [10 empty] | 0
| HSV - Práce a dodávky HSV | [8 empty] | 0 | [5 empty] | 86.7735 |  | 14.0604 |  | 0 | 1 | D | 0 |  |  |  | ROZPOCET | [6 empty] | 0
| 1 - Zemní práce | [8 empty] | 0 | [5 empty] | 55.0261 |  | 5.0411 |  | 0 | 1 | D | 1 |  |  |  | ROZPOCET | [6 empty] | 0
22 | K | 122201101 | Odkopávky a prokopávky nezapažené v hornině tř. 3 objem do 100 m3 |  |  | m3 | 11.164 |  |  | 0 |  |  |  | základní | 0.368 | 4.1084 | 0 | 0 | 0 | 0 | 4 | K | 2 |  |  |  | ROZPOCET | 0 | 0 | 0 | 0 | 0 | 1 | 0 | 4 | 1788282548
|  |  | PROSTOR JEZÍRKA | [18 empty] | VV | 2 | 1 | True | 0 | ROZPOCET
|  |  | 2,595*3,911*1,1 |  |  |  | 11.164 | [14 empty] | VV | 2 | 2 | True | 0 | ROZPOCET
|  |  | Součet |  |  |  | 11.164 | [14 empty] | VV | 2 | 4 | True | 1 | ROZPOCET
23 | K | 122201109 | Příplatek za lepivost u odkopávek v hornině tř. 1 až 3 |  |  | m3 | 11.164 |  |  | 0 |  |  |  | základní | 0.058 | 0.64751 | 0 | 0 | 0 | 0 | 4 | K | 2 |  |  |  | ROZPOCET | 0 | 0 | 0 | 0 | 0 | 1 | 0 | 4 | 777810022
1 | K | 132201101 | Hloubení rýh š do 600 mm v hornině tř. 3 objemu do 100 m3 |  |  | m3 | 7.531 |  |  | 0 |  |  |  | základní | 2.32 | 17.4719 | 0 | 0 | 0 | 0 | 4 | K | 2 |  |  |  | ROZPOCET | 0 | 0 | 0 | 0 | 0 | 1 | 0 | 4 | -1322658789
|  |  | RÝHA PRO VEDENÍ POTRUBÍ DEŠTOVÉ VODY | [18 empty] | VV | 2 | 1 | True | 0 | ROZPOCET
|  |  | 9,298*0,6*1,35 |  |  |  | 7.531 | [14 empty] | VV | 2 | 2 | True | 0 | ROZPOCET
|  |  | Součet |  |  |  | 7.531 | [14 empty] | VV | 2 | 4 | True | 1 | ROZPOCET
25 | K | 132201109 | Příplatek za lepivost k hloubení rýh š do 600 mm v hornině tř. 3 |  |  | m3 | 7.531 |  |  | 0 |  |  |  | základní | 0.654 | 4.9253 | 0 | 0 | 0 | 0 | 4 | K | 2 |  |  |  | ROZPOCET | 0 | 0 | 0 | 0 | 0 | 1 | 0 | 4 | 1051263325
28 | K | 151101101 | Zřízení příložného pažení a rozepření stěn rýh hl do 2 m |  |  | m2 | 25.105 |  |  | 0 |  |  |  | základní | 0.236 | 5.9248 | 0.00084 | 0.021088 | 0 | 0 | 4 | K | 2 |  |  |  | ROZPOCET | 0 | 0 | 0 | 0 | 0 | 1 | 0 | 4 | 719976956
|  |  | RÝHA PRO POTRUBÍ DEŠTOVÉ VODY | [18 empty] | VV | 2 | 1 | True | 0 | ROZPOCET
|  |  | 9,298*1,35*2 |  |  |  | 25.105 | [14 empty] | VV | 2 | 2 | True | 0 | ROZPOCET
|  |  | Součet |  |  |  | 25.105 | [14 empty] | VV | 2 | 4 | True | 1 | ROZPOCET
29 | K | 151101111 | Odstranění příložného pažení a rozepření stěn rýh hl do 2 m |  |  | m2 | 25.105 |  |  | 0 |  |  |  | základní | 0.07 | 1.7573 | 0 | 0 | 0 | 0 | 4 | K | 2 |  |  |  | ROZPOCET | 0 | 0 | 0 | 0 | 0 | 1 | 0 | 4 | 105154631
7 | K | 161101101 | Svislé přemístění výkopku z horniny tř. 1 až 4 hl výkopu do 2,5 m |  |  | m3 | 18.695 |  |  | 0 |  |  |  | základní | 0.345 | 6.4498 | 0 | 0 | 0 | 0 | 4 | K | 2 |  |  |  | ROZPOCET | 0 | 0 | 0 | 0 | 0 | 1 | 0 | 4 | 1393395059
8 | K | 162701105 | Vodorovné přemístění do 10000 m výkopku/sypaniny z horniny tř. 1 až 4 |  |  | m3 | 18.695 |  |  | 0 |  |  |  | základní | 0.083 | 1.5517 | 0 | 0 | 0 | 0 | 4 | K | 2 |  |  |  | ROZPOCET | 0 | 0 | 0 | 0 | 0 | 1 | 0 | 4 | 984640390
|  |  | 18,695 |  |  |  | 18.695 | [14 empty] | VV | 2 | 2 | True | 0 | ROZPOCET
|  |  | Součet |  |  |  | 18.695 | [14 empty] | VV | 2 | 4 | True | 1 | ROZPOCET
9 | K | 167101102 | Nakládání výkopku z hornin tř. 1 až 4 přes 100 m3 |  |  | m3 | 18.695 |  |  | 0 |  |  |  | základní | 0.097 | 1.8134 | 0 | 0 | 0 | 0 | 4 | K | 2 |  |  |  | ROZPOCET | 0 | 0 | 0 | 0 | 0 | 1 | 0 | 4 | -246253439
10 | K | 171201201 | Uložení sypaniny na skládky |  |  | m3 | 18.695 |  |  | 0 |  |  |  | základní | 0.009 | 0.16825 | 0 | 0 | 0 | 0 | 4 | K | 2 |  |  |  | ROZPOCET | 0 | 0 | 0 | 0 | 0 | 1 | 0 | 4 | 1005557797
11 | K | 171201211 | Poplatek za uložení odpadu ze sypaniny na skládce (skládkovné) |  |  | t | 24.304 |  |  | 0 |  |  |  | základní | 0 | 0 | 0 | 0 | 0 | 0 | 4 | K | 2 |  |  |  | ROZPOCET | 0 | 0 | 0 | 0 | 0 | 1 | 0 | 4 | 443924592
12 | K | 174101101 | Zásyp jam, šachet rýh nebo kolem objektů sypaninou se zhutněním |  |  | m3 | 3.905 |  |  | 0 |  |  |  | základní | 0.299 | 1.1676 | 0 | 0 | 0 | 0 | 4 | K | 2 |  |  |  | ROZPOCET | 0 | 0 | 0 | 0 | 0 | 1 | 0 | 4 | 1010337332
|  |  | RÝHA PRO DEŠTOVOU KANALIZACI | [18 empty] | VV | 2 | 1 | True | 0 | ROZPOCET
|  |  | 9,298*0,6*0,7 |  |  |  | 3.905 | [14 empty] | VV | 2 | 2 | True | 0 | ROZPOCET
|  |  | Součet |  |  |  | 3.905 | [14 empty] | VV | 2 | 4 | True | 1 | ROZPOCET
40 | K | 174101101 | Zásyp jam, šachet rýh nebo kolem objektů sypaninou se zhutněním |  |  | m3 | 3.905 |  |  | 0 |  |  |  | základní | 0.299 | 1.1676 | 0 | 0 | 0 | 0 | 4 | K | 2 |  |  |  | ROZPOCET | 0 | 0 | 0 | 0 | 0 | 1 | 0 | 4 | -516231595
|  |  | RÝHA PRO DEŠTOVOU KANALIZACI | [18 empty] | VV | 2 | 1 | True | 0 | ROZPOCET
|  |  | 9,298*0,6*0,7 |  |  |  | 3.905 | [14 empty] | VV | 2 | 2 | True | 0 | ROZPOCET
|  |  | Součet |  |  |  | 3.905 | [14 empty] | VV | 2 | 4 | True | 1 | ROZPOCET
13 | K | 175111101 | Obsypání potrubí ručně sypaninou bez prohození, uloženou do 3 m |  |  | m3 | 2.51 |  |  | 0 |  |  |  | základní | 1.5 | 3.765 | 0 | 0 | 0 | 0 | 4 | K | 2 |  |  |  | ROZPOCET | 0 | 0 | 0 | 0 | 0 | 1 | 0 | 4 | 1254527335
|  |  | KANALIZACE | [18 empty] | VV | 2 | 1 | True | 0 | ROZPOCET
|  |  | 9,298*0,45*0,6 |  |  |  | 2.51 | [14 empty] | VV | 2 | 2 | True | 0 | ROZPOCET
|  |  | Součet |  |  |  | 2.51 | [14 empty] | VV | 2 | 4 | True | 1 | ROZPOCET
14 | M | 583312000 | štěrkopísek netříděný zásypový materiál |  |  | t | 5.02 |  |  | 0 |  |  |  | základní | 0 | 0 | 1 | 5.02 | 0 | 0 | 8 | M | 2 |  |  |  | ROZPOCET | 0 | 0 | 0 | 0 | 0 | 1 | 0 | 4 | -1747433064
41 | K | 175111101 | Obsypání potrubí ručně sypaninou bez prohození, uloženou do 3 m |  |  | m3 | 2.51 |  |  | 0 |  |  |  | základní | 1.5 | 3.765 | 0 | 0 | 0 | 0 | 4 | K | 2 |  |  |  | ROZPOCET | 0 | 0 | 0 | 0 | 0 | 1 | 0 | 4 | 1793616801
|  |  | KANALIZACE | [18 empty] | VV | 2 | 1 | True | 0 | ROZPOCET
|  |  | 9,298*0,45*0,6 |  |  |  | 2.51 | [14 empty] | VV | 2 | 2 | True | 0 | ROZPOCET
|  |  | Součet |  |  |  | 2.51 | [14 empty] | VV | 2 | 4 | True | 1 | ROZPOCET
43 | K | 181102302 | Úprava pláně v zářezech se zhutněním |  |  | m2 | 9.789 |  |  | 0 |  |  |  | základní | 0.035 | 0.34262 | 0 | 0 | 0 | 0 | 4 | K | 2 |  |  |  | ROZPOCET | 0 | 0 | 0 | 0 | 0 | 1 | 0 | 4 | 795531169
|  |  | POD JEZÍRKO | [18 empty] | VV | 2 | 1 | True | 0 | ROZPOCET
|  |  | 3,9*2,51 |  |  |  | 9.789 | [14 empty] | VV | 2 | 2 | True | 0 | ROZPOCET
|  |  | Součet |  |  |  | 9.789 | [14 empty] | VV | 2 | 4 | True | 1 | ROZPOCET
| 4 - Vodorovné konstrukce | [8 empty] | 0 | [5 empty] | 7.5727 |  | 9.0119 |  | 0 | 1 | D | 1 |  |  |  | ROZPOCET | [6 empty] | 0
15 | K | 451573111 | Lože pod potrubí otevřený výkop ze štěrkopísku |  |  | m3 | 0.558 |  |  | 0 |  |  |  | základní | 1.317 | 0.73489 | 0 | 0 | 0 | 0 | 4 | K | 2 |  |  |  | ROZPOCET | 0 | 0 | 0 | 0 | 0 | 1 | 0 | 4 | -291277085
|  |  | POD POTRUBÍ DEŠTOVÉHO ROZVODU | [18 empty] | VV | 2 | 1 | True | 0 | ROZPOCET
|  |  | 9,298*0,6*0,1 |  |  |  | 0.558 | [14 empty] | VV | 2 | 2 | True | 0 | ROZPOCET
|  |  | Součet |  |  |  | 0.558 | [14 empty] | VV | 2 | 4 | True | 1 | ROZPOCET
47 | K | 464541111 | Pohoz ze štěrkodrti zrno do 63 mm z terénu |  |  | m3 | 3.045 |  |  | 0 |  |  |  | základní | 0.386 | 1.1754 | 2.16 | 6.5772 | 0 | 0 | 4 | K | 2 |  |  |  | ROZPOCET | 0 | 0 | 0 | 0 | 0 | 1 | 0 | 4 | 1847142382
|  |  | DNO JEZÍRKA | [18 empty] | VV | 2 | 1 | True | 0 | ROZPOCET
|  |  | 2,595*3,911*0,3 |  |  |  | 3.045 | [14 empty] | VV | 2 | 2 | True | 0 | ROZPOCET
|  |  | Součet |  |  |  | 3.045 | [14 empty] | VV | 2 | 4 | True | 1 | ROZPOCET
48 | K | 46592321R | Zpevnění svahů vytěženými kameny uloženými do štěrku či betonového lože s vyplněním spár zeminou |  |  | m2 | 10.258 |  |  | 0 |  |  |  | základní | 0.552 | 5.6624 | 0.23735 | 2.4347 | 0 | 0 | 4 | K | 2 |  |  |  | ROZPOCET | 0 | 0 | 0 | 0 | 0 | 1 | 0 | 4 | -175945743
|  |  | SVAH JEZÍRKA | [18 empty] | VV | 2 | 1 | True | 0 | ROZPOCET
|  |  | 2,911*0,8*2 |  |  |  | 4.658 | [14 empty] | VV | 2 | 2 | True | 0 | ROZPOCET
|  |  | 3,5*0,8*2 |  |  |  | 5.6 | [14 empty] | VV | 2 | 2 | True | 0 | ROZPOCET
|  |  | Součet |  |  |  | 10.258 | [14 empty] | VV | 2 | 4 | True | 1 | ROZPOCET
| 8 - Trubní vedení | [8 empty] | 0 | [5 empty] | 3.3659 |  | 0.0073454 |  | 0 | 1 | D | 1 |  |  |  | ROZPOCET | [6 empty] | 0
16 | K | 871315241 | Kanalizační potrubí z tvrdého PVC vícevrstvé tuhost třídy SN12 DN 150 |  |  | m | 9.298 |  |  | 0 |  |  |  | základní | 0.28 | 2.6034 | 0.00066 | 0.0061367 | 0 | 0 | 4 | K | 2 |  |  |  | ROZPOCET | 0 | 0 | 0 | 0 | 0 | 1 | 0 | 4 | -1157683694
|  |  | DEŠTOVÁ KANALIZACE K JEZÍRKU | [18 empty] | VV | 2 | 1 | True | 0 | ROZPOCET
|  |  | 9,298 |  |  |  | 9.298 | [14 empty] | VV | 2 | 2 | True | 0 | ROZPOCET
|  |  | Součet |  |  |  | 9.298 | [14 empty] | VV | 2 | 4 | True | 1 | ROZPOCET
17 | K | 892351111 | Tlaková zkouška vodou potrubí DN 150 nebo 200 |  |  | m | 9.298 |  |  | 0 |  |  |  | základní | 0.055 | 0.51139 | 0 | 0 | 0 | 0 | 4 | K | 2 |  |  |  | ROZPOCET | 0 | 0 | 0 | 0 | 0 | 1 | 0 | 4 | -1071752043
18 | K | 899722114 | Krytí potrubí z plastů výstražnou fólií z PVC 40 cm |  |  | m | 9.298 |  |  | 0 |  |  |  | základní | 0.027 | 0.25105 | 0.00013 | 0.0012087 | 0 | 0 | 4 | K | 2 |  |  |  | ROZPOCET | 0 | 0 | 0 | 0 | 0 | 1 | 0 | 4 | 882999582
| 998 - Přesun hmot | [8 empty] | 0 | [5 empty] | 20.8088 |  | 0 |  | 0 | 1 | D | 1 |  |  |  | ROZPOCET | [6 empty] | 0
19 | K | 998276101 | Přesun hmot pro trubní vedení z trub z plastických hmot otevřený výkop |  |  | t | 14.06 |  |  | 0 |  |  |  | základní | 1.48 | 20.8088 | 0 | 0 | 0 | 0 | 4 | K | 2 |  |  |  | ROZPOCET | 0 | 0 | 0 | 0 | 0 | 1 | 0 | 4 | -688447074
| HZS - Hodinové zúčtovací sazby | [8 empty] | 0 | [5 empty] | 16 |  | 0 |  | 0 | 4 | D | 0 |  |  |  | ROZPOCET | [6 empty] | 0
56 | K | HZS2211 | Hodinová zúčtovací sazba instalatér |  |  | hod | 16 |  |  | 0 |  |  |  | základní | 1 | 16 | 0 | 0 | 0 | 0 | 512 | K | 1 |  |  |  | ROZPOCET | 0 | 0 | 0 | 0 | 0 | 1 | 0 | 512 | 106908523
|  |  | ROZVOD VODY A KANALIZACE - NAPOJENÍ NASTÁVAJÍCÍ ROZVOD | [18 empty] | VV | 1 | 1 | True | 0 | ROZPOCET
|  |  | 2*8 |  |  |  | 16 | [14 empty] | VV | 1 | 2 | True | 0 | ROZPOCET
|  |  | Součet |  |  |  | 16 | [14 empty] | VV | 1 | 4 | True | 1 | ROZPOCET

## SO 06 - ROZVOD NN
| List obsahuje: |  | 1) Krycí list rozpočtu |  | 2) Rekapitulace rozpočtu |  |  | 3) Rozpočet |  |  | Zpět na list: | Rekapitulace stavby
optimalizováno pro tisk sestav ve formátu A4 - na výšku | [11 empty] | >> skryté sloupce << | [9 empty] | {9a506b7b-a58a-49df-a84c-4f3217c62958}
2
KRYCÍ LIST ROZPOČTU | [12 empty] | v --- níže se nacházejí doplnkové a pomocné údaje k sestavám --- v | [8 empty] | False
| Stavba: |  | Revitalizace terapeutické zahrady DD ONŠOV - ETAPA I
| Objekt: |  | SO 06 - ROZVOD NN
| JKSO: | [7 empty] | CC-CZ:
| Místo: |  | pozemek č. 157,158,st.1 a st.2, k.ú Onšov | [5 empty] | Datum: |  | 2018-03-20
| Objednatel: | [7 empty] | IČ:
|  | DD Onšov, p.o. | [6 empty] | DIČ:
| Zhotovitel: | [7 empty] | IČ:
DIČ:
| Projektant: | [7 empty] | IČ:
DIČ:
| Zpracovatel: | [7 empty] | IČ:
DIČ:
Poznámka:
| Náklady z rozpočtu | [7 empty] | 0
| Ostatní náklady | [7 empty] | 0
| Cena bez DPH | [7 empty] | 0
| DPH | základní | 21% | ze | 0 |  |  |  | 0
|  | snížená | 15% | ze | 0 |  |  |  | 0
|  | zákl. přenesená | 21% | ze | 0 |  |  |  | 0
|  | sníž. přenesená | 15% | ze | 0 |  |  |  | 0
|  | nulová | 0% | ze | 0 |  |  |  | 0
| Cena s DPH |  |  | v | CZK |  |  | 0
| Projektant |  |  |  |  | Zpracovatel
| Datum a podpis: |  |  | Razítko |  | Datum a podpis: |  |  |  | Razítko
| Objednavatel |  |  |  |  | Zhotovitel
| Datum a podpis: |  |  | Razítko |  | Datum a podpis: |  |  |  | Razítko
REKAPITULACE ROZPOČTU
Stavba: |  |  | Revitalizace terapeutické zahrady DD ONŠOV - ETAPA I
Objekt: |  |  | SO 06 - ROZVOD NN
Místo: |  |  | pozemek č. 157,158,st.1 a st.2, k.ú Onšov |  |  |  | Datum: |  | 2018-03-20
Objednatel: |  |  | DD Onšov, p.o. |  |  |  | Projektant:
Zhotovitel: | [6 empty] | Zpracovatel:
Kód - Popis | [9 empty] | Cena celkem [CZK]
1) Náklady z rozpočtu | [9 empty] | 0 | [12 empty] | -1
| HSV - Práce a dodávky HSV | [8 empty] | 0
| 1 - Zemní práce | [8 empty] | 0
| 4 - Vodorovné konstrukce | [8 empty] | 0
| 8 - Trubní vedení | [8 empty] | 0
| PSV - Práce a dodávky PSV | [8 empty] | 0
| 741 - Elektroinstalace - silnoproud | [8 empty] | 0
| M - Práce a dodávky M | [8 empty] | 0
| 46-M - Zemní práce při extr.mont.pracích | [8 empty] | 0
| HZS - Hodinové zúčtovací sazby | [8 empty] | 0
2) Ostatní náklady | [9 empty] | 0 |  |  |  | DPH
Celkové náklady za stavbu 1) + 2) | [7 empty] | 0
ROZPOČET
Stavba: |  |  | Revitalizace terapeutické zahrady DD ONŠOV - ETAPA I
Objekt: |  |  | SO 06 - ROZVOD NN
Místo: |  |  | pozemek č. 157,158,st.1 a st.2, k.ú Onšov |  |  |  | Datum: |  | 2018-03-20
Objednatel: |  |  | DD Onšov, p.o. |  |  |  | Projektant:
Zhotovitel: | [6 empty] | Zpracovatel:
PČ | Typ | Kód | Popis |  |  | MJ | Množství | J.cena [CZK] |  | Cena celkem [CZK] |  |  | Poznámka | DPH | J. Nh [h] | Nh celkem [h] | J. hmotnost [t] | Hmotnost celkem [t] | J. suť [t] | Suť Celkem [t]
Náklady z rozpočtu | [9 empty] | 0 | [5 empty] | 117.7077 |  | 0.087567 |  | 0 |  | D | -1 | [10 empty] | 0
| HSV - Práce a dodávky HSV | [8 empty] | 0 | [5 empty] | 91.3135 |  | 0.01111 |  | 0 | 1 | D | 0 |  |  |  | ROZPOCET | [6 empty] | 0
| 1 - Zemní práce | [8 empty] | 0 | [5 empty] | 81.1279 |  | 0 |  | 0 | 1 | D | 1 |  |  |  | ROZPOCET | [6 empty] | 0
1 | K | 132201101 | Hloubení rýh š do 600 mm v hornině tř. 3 objemu do 100 m3 |  |  | m3 | 23.928 |  |  | 0 |  |  |  | základní | 2.32 | 55.513 | 0 | 0 | 0 | 0 | 4 | K | 2 |  |  |  | ROZPOCET | 0 | 0 | 0 | 0 | 0 | 1 | 0 | 4 | -1423971709
|  |  | RÝHA PRO VEDENÍ ROZVODU NN | [18 empty] | VV | 2 | 1 | True | 0 | ROZPOCET
|  |  | 85,458*0,35*0,8 |  |  |  | 23.928 | [14 empty] | VV | 2 | 2 | True | 0 | ROZPOCET
|  |  | Součet |  |  |  | 23.928 | [14 empty] | VV | 2 | 4 | True | 1 | ROZPOCET
2 | K | 132201109 | Příplatek za lepivost k hloubení rýh š do 600 mm v hornině tř. 3 |  |  | m3 | 23.928 |  |  | 0 |  |  |  | základní | 0.654 | 15.6489 | 0 | 0 | 0 | 0 | 4 | K | 2 |  |  |  | ROZPOCET | 0 | 0 | 0 | 0 | 0 | 1 | 0 | 4 | -1920738511
3 | K | 161101101 | Svislé přemístění výkopku z horniny tř. 1 až 4 hl výkopu do 2,5 m |  |  | m3 | 11.964 |  |  | 0 |  |  |  | základní | 0.345 | 4.1276 | 0 | 0 | 0 | 0 | 4 | K | 2 |  |  |  | ROZPOCET | 0 | 0 | 0 | 0 | 0 | 1 | 0 | 4 | -540445142
|  |  | 23,928-11,964 |  |  |  | 11.964 | [14 empty] | VV | 2 | 2 | True | 0 | ROZPOCET
|  |  | Součet |  |  |  | 11.964 | [14 empty] | VV | 2 | 4 | True | 1 | ROZPOCET
4 | K | 162701105 | Vodorovné přemístění do 10000 m výkopku/sypaniny z horniny tř. 1 až 4 |  |  | m3 | 11.964 |  |  | 0 |  |  |  | základní | 0.083 | 0.99301 | 0 | 0 | 0 | 0 | 4 | K | 2 |  |  |  | ROZPOCET | 0 | 0 | 0 | 0 | 0 | 1 | 0 | 4 | -1985731919
5 | K | 167101102 | Nakládání výkopku z hornin tř. 1 až 4 přes 100 m3 |  |  | m3 | 11.964 |  |  | 0 |  |  |  | základní | 0.097 | 1.1605 | 0 | 0 | 0 | 0 | 4 | K | 2 |  |  |  | ROZPOCET | 0 | 0 | 0 | 0 | 0 | 1 | 0 | 4 | -2092752136
6 | K | 171201201 | Uložení sypaniny na skládky |  |  | m3 | 11.964 |  |  | 0 |  |  |  | základní | 0.009 | 0.10768 | 0 | 0 | 0 | 0 | 4 | K | 2 |  |  |  | ROZPOCET | 0 | 0 | 0 | 0 | 0 | 1 | 0 | 4 | 41334086
7 | K | 171201211 | Poplatek za uložení odpadu ze sypaniny na skládce (skládkovné) |  |  | t | 15.553 |  |  | 0 |  |  |  | základní | 0 | 0 | 0 | 0 | 0 | 0 | 4 | K | 2 |  |  |  | ROZPOCET | 0 | 0 | 0 | 0 | 0 | 1 | 0 | 4 | 643676331
8 | K | 174101101 | Zásyp jam, šachet rýh nebo kolem objektů sypaninou se zhutněním |  |  | m3 | 11.964 |  |  | 0 |  |  |  | základní | 0.299 | 3.5772 | 0 | 0 | 0 | 0 | 4 | K | 2 |  |  |  | ROZPOCET | 0 | 0 | 0 | 0 | 0 | 1 | 0 | 4 | -1031043809
|  |  | RÝHA PRO NN | [18 empty] | VV | 2 | 1 | True | 0 | ROZPOCET
|  |  | 85,458*0,35*0,4 |  |  |  | 11.964 | [14 empty] | VV | 2 | 2 | True | 0 | ROZPOCET
|  |  | Součet |  |  |  | 11.964 | [14 empty] | VV | 2 | 4 | True | 1 | ROZPOCET
| 4 - Vodorovné konstrukce | [8 empty] | 0 | [5 empty] | 7.8783 |  | 0 |  | 0 | 1 | D | 1 |  |  |  | ROZPOCET | [6 empty] | 0
9 | K | 451573111 | Lože pod potrubí otevřený výkop ze štěrkopísku |  |  | m3 | 5.982 |  |  | 0 |  |  |  | základní | 1.317 | 7.8783 | 0 | 0 | 0 | 0 | 4 | K | 2 |  |  |  | ROZPOCET | 0 | 0 | 0 | 0 | 0 | 1 | 0 | 4 | -1729254703
|  |  | POD NN | [18 empty] | VV | 2 | 1 | True | 0 | ROZPOCET
|  |  | 85,458*0,35*0,2 |  |  |  | 5.982 | [14 empty] | VV | 2 | 2 | True | 0 | ROZPOCET
|  |  | Součet |  |  |  | 5.982 | [14 empty] | VV | 2 | 4 | True | 1 | ROZPOCET
| 8 - Trubní vedení | [8 empty] | 0 | [5 empty] | 2.3074 |  | 0.01111 |  | 0 | 1 | D | 1 |  |  |  | ROZPOCET | [6 empty] | 0
10 | K | 899722114 | Krytí potrubí z plastů výstražnou fólií z PVC 40 cm |  |  | m | 85.458 |  |  | 0 |  |  |  | základní | 0.027 | 2.3074 | 0.00013 | 0.01111 | 0 | 0 | 4 | K | 2 |  |  |  | ROZPOCET | 0 | 0 | 0 | 0 | 0 | 1 | 0 | 4 | -776157084
| PSV - Práce a dodávky PSV | [8 empty] | 0 | [5 empty] | 5.7974 |  | 0.054239 |  | 0 | 2 | D | 0 |  |  |  | ROZPOCET | [6 empty] | 0
| 741 - Elektroinstalace - silnoproud | [8 empty] | 0 | [5 empty] | 5.7974 |  | 0.054239 |  | 0 | 2 | D | 1 |  |  |  | ROZPOCET | [6 empty] | 0
11 | K | 741122222 | Montáž kabel Cu plný kulatý žíla 4x10 mm2 uložený volně (CYKY) |  |  | m | 85.458 |  |  | 0 |  |  |  | základní | 0.058 | 4.9566 | 0 | 0 | 0 | 0 | 16 | K | 2 |  |  |  | ROZPOCET | 0 | 0 | 0 | 0 | 0 | 1 | 0 | 16 | 1364009232
|  |  | "PŘÍVOD NN" 85,458 |  |  |  | 85.458 | [14 empty] | VV | 2 | 2 | True | 0 | ROZPOCET
|  |  | Součet |  |  |  | 85.458 | [14 empty] | VV | 2 | 4 | True | 1 | ROZPOCET
12 | M | 341110760 | kabel silový s Cu jádrem CYKY 4x10 mm2 |  |  | m | 85.458 |  |  | 0 |  |  |  | základní | 0 | 0 | 0.00063 | 0.053839 | 0 | 0 | 32 | M | 2 |  |  |  | ROZPOCET | 0 | 0 | 0 | 0 | 0 | 1 | 0 | 16 | -335207297
13 | K | 741320105 | Montáž jistič jednopólový nn do 25 A ve skříni |  |  | kus | 1 |  |  | 0 |  |  |  | základní | 0.384 | 0.384 | 0 | 0 | 0 | 0 | 16 | K | 2 |  |  |  | ROZPOCET | 0 | 0 | 0 | 0 | 0 | 1 | 0 | 16 | 1697864233
14 | M | 358221110 | jistič 1pólový-charakteristika B LPN (LSN) 16B/1 |  |  | kus | 1 |  |  | 0 |  |  |  | základní | 0 | 0 | 0.0004 | 0.0004 | 0 | 0 | 32 | M | 2 |  |  |  | ROZPOCET | 0 | 0 | 0 | 0 | 0 | 1 | 0 | 16 | 1831755947
15 | K | 998741101 | Přesun hmot tonážní pro silnoproud v objektech v do 6 m |  |  | t | 0.054 |  |  | 0 |  |  |  | základní | 8.46 | 0.45684 | 0 | 0 | 0 | 0 | 16 | K | 2 |  |  |  | ROZPOCET | 0 | 0 | 0 | 0 | 0 | 1 | 0 | 16 | 2049537943
| M - Práce a dodávky M | [8 empty] | 0 | [5 empty] | 10.5968 |  | 0.022219 |  | 0 | 3 | D | 0 |  |  |  | ROZPOCET | [6 empty] | 0
| 46-M - Zemní práce při extr.mont.pracích | [8 empty] | 0 | [5 empty] | 10.5968 |  | 0.022219 |  | 0 | 3 | D | 1 |  |  |  | ROZPOCET | [6 empty] | 0
16 | K | 460520173 | Montáž trubek ochranných plastových ohebných do 90 mm uložených do rýhy |  |  | m | 85.458 |  |  | 0 |  |  |  | základní | 0.124 | 10.5968 | 0 | 0 | 0 | 0 | 64 | K | 2 |  |  |  | ROZPOCET | 0 | 0 | 0 | 0 | 0 | 1 | 0 | 64 | -58110002
|  |  | "PŘÍVOD NN\" 85,458 |  |  |  | 85.458 | [14 empty] | VV | 2 | 2 | True | 0 | ROZPOCET
|  |  | Součet |  |  |  | 85.458 | [14 empty] | VV | 2 | 4 | True | 1 | ROZPOCET
17 | M | 345713510 | trubka elektroinstalační ohebná, HDPE+LDPE KF 09050 |  |  | m | 85.458 |  |  | 0 |  |  |  | základní | 0 | 0 | 0.00026 | 0.022219 | 0 | 0 | 128 | M | 2 |  |  |  | ROZPOCET | 0 | 0 | 0 | 0 | 0 | 1 | 0 | 128 | 2106078737
| HZS - Hodinové zúčtovací sazby | [8 empty] | 0 | [5 empty] | 10 |  | 0 |  | 0 | 4 | D | 0 |  |  |  | ROZPOCET | [6 empty] | 0
18 | K | HZS2221 | Hodinová zúčtovací sazba elektrikář |  |  | hod | 10 |  |  | 0 |  |  |  | základní | 1 | 10 | 0 | 0 | 0 | 0 | 512 | K | 1 |  |  |  | ROZPOCET | 0 | 0 | 0 | 0 | 0 | 1 | 0 | 512 | -1714288987
|  |  | KONTROLA ROZVODU, ZAPOJENÍ A VYZKOUŠENÍ | [18 empty] | VV | 1 | 1 | True | 0 | ROZPOCET
|  |  | 10 |  |  |  | 10 | [14 empty] | VV | 1 | 2 | True | 0 | ROZPOCET
|  |  | Součet |  |  |  | 10 | [14 empty] | VV | 1 | 4 | True | 1 | ROZPOCET

## VORN - VEDLEJŠÍ A OSTATNÍ...
| List obsahuje: |  | 1) Krycí list rozpočtu |  | 2) Rekapitulace rozpočtu |  |  | 3) Rozpočet |  |  | Zpět na list: | Rekapitulace stavby
optimalizováno pro tisk sestav ve formátu A4 - na výšku | [11 empty] | >> skryté sloupce << | [9 empty] | {2256791a-1323-4a27-9df1-089f9bfd2e34}
2
KRYCÍ LIST ROZPOČTU | [12 empty] | v --- níže se nacházejí doplnkové a pomocné údaje k sestavám --- v | [8 empty] | False
| Stavba: |  | Revitalizace terapeutické zahrady DD ONŠOV - ETAPA I
| Objekt: |  | VORN - VEDLEJŠÍ A OSTATNÍ ROZPOČTOVÉ NÁKLADY
| JKSO: | [7 empty] | CC-CZ:
| Místo: |  | pozemek č. 157,158,st.1 a st.2, k.ú Onšov | [5 empty] | Datum: |  | 2018-03-20
| Objednatel: | [7 empty] | IČ:
|  | DD Onšov, p.o. | [6 empty] | DIČ:
| Zhotovitel: | [7 empty] | IČ:
DIČ:
| Projektant: | [7 empty] | IČ:
DIČ:
| Zpracovatel: | [7 empty] | IČ:
DIČ:
Poznámka:
| Náklady z rozpočtu | [7 empty] | 0
| Ostatní náklady | [7 empty] | 0
| Cena bez DPH | [7 empty] | 0
| DPH | základní | 21% | ze | 0 |  |  |  | 0
|  | snížená | 15% | ze | 0 |  |  |  | 0
|  | zákl. přenesená | 21% | ze | 0 |  |  |  | 0
|  | sníž. přenesená | 15% | ze | 0 |  |  |  | 0
|  | nulová | 0% | ze | 0 |  |  |  | 0
| Cena s DPH |  |  | v | CZK |  |  | 0
| Projektant |  |  |  |  | Zpracovatel
| Datum a podpis: |  |  | Razítko |  | Datum a podpis: |  |  |  | Razítko
| Objednavatel |  |  |  |  | Zhotovitel
| Datum a podpis: |  |  | Razítko |  | Datum a podpis: |  |  |  | Razítko
REKAPITULACE ROZPOČTU
Stavba: |  |  | Revitalizace terapeutické zahrady DD ONŠOV - ETAPA I
Objekt: |  |  | VORN - VEDLEJŠÍ A OSTATNÍ ROZPOČTOVÉ NÁKLADY
Místo: |  |  | pozemek č. 157,158,st.1 a st.2, k.ú Onšov |  |  |  | Datum: |  | 2018-03-20
Objednatel: |  |  | DD Onšov, p.o. |  |  |  | Projektant:
Zhotovitel: | [6 empty] | Zpracovatel:
Kód - Popis | [9 empty] | Cena celkem [CZK]
1) Náklady z rozpočtu | [9 empty] | 0 | [12 empty] | -1
| VRN - Vedlejší rozpočtové náklady | [8 empty] | 0
| VRN1 - Průzkumné, geodetické a projektové práce | [8 empty] | 0
| VRN3 - Zařízení staveniště | [8 empty] | 0
| VRN6 - Územní vlivy | [8 empty] | 0
| VRN7 - Provozní vlivy | [8 empty] | 0
| VRN9 - Ostatní náklady | [8 empty] | 0
2) Ostatní náklady | [9 empty] | 0 |  |  |  | DPH
Celkové náklady za stavbu 1) + 2) | [7 empty] | 0
ROZPOČET
Stavba: |  |  | Revitalizace terapeutické zahrady DD ONŠOV - ETAPA I
Objekt: |  |  | VORN - VEDLEJŠÍ A OSTATNÍ ROZPOČTOVÉ NÁKLADY
Místo: |  |  | pozemek č. 157,158,st.1 a st.2, k.ú Onšov |  |  |  | Datum: |  | 2018-03-20
Objednatel: |  |  | DD Onšov, p.o. |  |  |  | Projektant:
Zhotovitel: | [6 empty] | Zpracovatel:
PČ | Typ | Kód | Popis |  |  | MJ | Množství | J.cena [CZK] |  | Cena celkem [CZK] |  |  | Poznámka | DPH | J. Nh [h] | Nh celkem [h] | J. hmotnost [t] | Hmotnost celkem [t] | J. suť [t] | Suť Celkem [t]
Náklady z rozpočtu | [9 empty] | 0 | [5 empty] | 0 |  | 0 |  | 0 |  | D | -1 | [7 empty] | 0
| VRN - Vedlejší rozpočtové náklady | [8 empty] | 0 | [5 empty] | 0 |  | 0 |  | 0 | 5 | D | 0 | ROZPOCET | [6 empty] | 0
| VRN1 - Průzkumné, geodetické a projektové práce | [8 empty] | 0 | [5 empty] | 0 |  | 0 |  | 0 | 5 | D | 1 | ROZPOCET | [6 empty] | 0
2 | K | 013254000 | Dokumentace skutečného provedení stavby |  |  | … | 1 |  |  | 0 |  |  |  | základní | 0 | 0 | 0 | 0 | 0 | 0 | 1024 | K | 2 | ROZPOCET | 0 | 0 | 0 | 0 | 0 | 1 | 0 | 1024 | 2137501879
| VRN3 - Zařízení staveniště | [8 empty] | 0 | [5 empty] | 0 |  | 0 |  | 0 | 5 | D | 1 | ROZPOCET | [6 empty] | 0
3 | K | 030001000 | Zařízení staveniště |  |  | … | 1 |  |  | 0 |  |  |  | základní | 0 | 0 | 0 | 0 | 0 | 0 | 1024 | K | 2 | ROZPOCET | 0 | 0 | 0 | 0 | 0 | 1 | 0 | 1024 | -560774922
| VRN6 - Územní vlivy | [8 empty] | 0 | [5 empty] | 0 |  | 0 |  | 0 | 5 | D | 1 | ROZPOCET | [6 empty] | 0
4 | K | 060001000 | Územní vlivy |  |  | … | 1 |  |  | 0 |  |  |  | základní | 0 | 0 | 0 | 0 | 0 | 0 | 1024 | K | 2 | ROZPOCET | 0 | 0 | 0 | 0 | 0 | 1 | 0 | 1024 | 282585726
| VRN7 - Provozní vlivy | [8 empty] | 0 | [5 empty] | 0 |  | 0 |  | 0 | 5 | D | 1 | ROZPOCET | [6 empty] | 0
5 | K | 070001000 | Provozní vlivy |  |  | … | 1 |  |  | 0 |  |  |  | základní | 0 | 0 | 0 | 0 | 0 | 0 | 1024 | K | 2 | ROZPOCET | 0 | 0 | 0 | 0 | 0 | 1 | 0 | 1024 | 1881728200
| VRN9 - Ostatní náklady | [8 empty] | 0 | [5 empty] | 0 |  | 0 |  | 0 | 5 | D | 1 | ROZPOCET | [6 empty] | 0
6 | K | 090001000 | Ostatní náklady |  |  | … | 1 |  |  | 0 |  |  |  | základní | 0 | 0 | 0 | 0 | 0 | 0 | 1024 | K | 2 | ROZPOCET | 0 | 0 | 0 | 0 | 0 | 1 | 0 | 1024 | 993248057