## Rekapitulace stavby
Export VZ |  | List obsahuje: |  |  |  |  | 1) Rekapitulace stavby |  |  | 2) Rekapitulace objektů stavby a soupisů prací | [14 empty] | 2.0 | [5 empty] | False | False | {0E229CB3-ADE0-4117-9199-9033CDE70516}
| optimalizováno pro tisk sestav ve formátu A4 - na výšku | [28 empty] | 0,01 | 21
[30 empty] | 0,01 | 15
| REKAPITULACE STAVBY | [15 empty] | v --- níže se nacházejí doplnkové a pomocné údaje k sestavám --- v | [11 empty] | Návod na vyplnění | 0,001
|  | Kód: |  |  |  |  | 144 | [21 empty] | Měnit lze pouze buňky se žlutým podbarvením! 1) v Rekapitulaci stavby vyplňte údaje o Uchazeči (přenesou se do ostatních sestav i v jiných listech) 2) na vybraných listech vyplňte v sestavě Soupis prací ceny u položek Podrobnosti k vyplnění naleznete na poslední záložce s Pokyny pro vyplnění | 0,01
|  | Stavba: |  |  |  |  | Přístavba administartivní budovy KSÚSV Jihlava, Kosovská 16 | [22 empty] | 0,1
|  | KSO: | [11 empty] | CC-CZ: | [15 empty] | 1
|  | Místo: |  |  |  |  | Jihlava | [6 empty] | Datum: | [15 empty] | 10
100
|  | Zadavatel: | [11 empty] | IČ: | [15 empty] | 0,1
[14 empty] | DIČ: | [15 empty] | 0,1
0,1
|  | Uchazeč: | [11 empty] | IČ: | Vyplň údaj | [14 empty] | 0,1
|  |  | Vyplň údaj | [10 empty] | DIČ: | Vyplň údaj | [14 empty] | 0,1
False
|  | Projektant: | [11 empty] | IČ: | [15 empty] | False
[14 empty] | DIČ: | [15 empty] | True
0,01
|  | Poznámka: | [27 empty] | 0,1
False
|  | Cena bez DPH | [11 empty] | 0
|  | DPH |  | základní |  |  |  | 21% | ze | 0 |  |  |  | 0
|  |  |  | snížená |  |  |  | 15% | ze | 0 |  |  |  | 0
|  |  |  | zákl. přenesená |  |  |  | 21% | ze | 0 |  |  |  | 0
|  |  |  | sníž. přenesená |  |  |  | 15% | ze | 0 |  |  |  | 0
|  |  |  | nulová |  |  |  | 0% | ze | 0 |  |  |  | 0
|  | Cena s DPH | [6 empty] | v |  | CZK |  |  | 0
REKAPITULACE OBJEKTŮ STAVBY A SOUPISŮ PRACÍ
| Kód: | [6 empty] | 144
| Stavba: | [6 empty] | Přístavba administartivní budovy KSÚSV Jihlava, Kosovská 16
| Místo: | [6 empty] | Jihlava |  |  |  |  | Datum:
| Zadavatel: | [11 empty] | Projektant: |  |  |  | Informatívní údaje z listů zakázek
Uchazeč:
| Kód |  |  |  | Objekt, Soupis prací | [6 empty] | Cena bez DPH [CZK] |  |  | Cena s DPH [CZK] | Typ | z toho Ostat. náklady [CZK] | DPH [CZK] | Normohodiny [h] | DPH základní [CZK] | DPH snížená [CZK] | DPH základní přenesená [CZK] | DPH snížená přenesená [CZK] | Základna DPH základní | Základna DPH snížená | Základna DPH zákl. přenesená | Základna DPH sníž. přenesená | Základna DPH nulová
| Náklady stavby celkem | [10 empty] | 0 |  |  | 0 |  | 0 | 0 | 0 | 0 | 0 | 0 | 0 | 0 | 0 | 0 | 0 | 0 |  | D | 0 | ###NOIMPORT### | IMPORT | {0E229CB3-ADE0-4117-9199-9033CDE70516} | {00000000-0000-0000-0000-000000000000}
/ |  | 1441 |  |  |  | D.1.4.1. - zdravotechnické instalace | [5 empty] | 0 |  |  | 0 | STA | 0 | 0 | 0 | 0 | 0 | 0 | 0 | 0 | 0 | 0 | 0 | 0 |  |  | 1 |  | IMPORT | {F53EDF2A-0B1E-49FE-9A96-3B23A3EA55F9} | {0E229CB3-ADE0-4117-9199-9033CDE70516} | 801 99 | 2

## 1441 - D.1.4.1. - zdravot...
| List obsahuje: |  | 1) Krycí list soupisu |  | 2) Rekapitulace |  |  | 3) Soupis prací |  |  | Zpět na list: |  | Rekapitulace stavby
optimalizováno pro tisk sestav ve formátu A4 - na výšku | [22 empty] | {F53EDF2A-0B1E-49FE-9A96-3B23A3EA55F9}
2
KRYCÍ LIST SOUPISU | [13 empty] | v --- níže se nacházejí doplnkové a pomocné údaje k sestavám --- v | [8 empty] | False
| Stavba: |  | Přístavba administartivní budovy KSÚSV Jihlava, Kosovská 16
| Objekt: |  | 1441 - D.1.4.1. - zdravotechnické instalace
| KSO: |  | 801 99 | [5 empty] | CC-CZ:
| Místo: |  | Jihlava | [5 empty] | Datum: |  | 0
| Zadavatel: | [7 empty] | IČ:
DIČ:
| Uchazeč: | [7 empty] | IČ: |  | Vyplň údaj
|  | Vyplň údaj | [6 empty] | DIČ: |  | Vyplň údaj
| Projektant: | [7 empty] | IČ:
DIČ:
Poznámka:
Soupis prací je sestaven za využití položek Cenové soustavy URS. Cenové a technické podmínky položek Cenové soustavy URS, které nejsou uvedeny v soupisu prací (tzzn. úvodní části katalogů) jsou neomezeně dálkově k dispozici na www.cs-urs.cz. Položky soupisu prací, které nemají ve sloupci "Cenová soustava" uveden žádný údaj, nepochází z Cenové soustavy ÚRS. Předpokládá se, že dodavatel před zpracováním cenové nabídky pečlivě prostuduje všechny podklady, pokyny a technické specifikace obsažené v zadávací dokumentaci a podmínkách a bude se jimi při zpracování nabídkové ceny řídit. Zadavatel nemůže vzít v úvahu žádnou dodatečnou výhradu dodavatele k soupisu stavebních prací, dodávek a služeb. U veškerých dodávek výrobků bude do ceny zahrnuta jejich montáž vč. dodávky potřebného kotvení, doplňkového materiálu, staveništní a mimostaveništní dopravy v případě, že tyto činnosti nejsou oceněny v samostatných položkách jednotlivých částí soupisu prací. U vybraných výrobků je nutné do ceny díla zahrnout zpracování dodavatelské, případně dílenské dokumentace, dále výrobu prototypů, provádění barevného a materiálového vzrokování apod. - Položky jsou sestaveny za pomoci Cenové soustavy URS nebo položek vlastních. Pro všechny položky platí, že do ceny je nutno zahrnout náklady spojené s koordinací, s pokyny vyplývajícími z RDP, zejména TZ. -Uchazeč o veřejnou zakázku je povinen při oceňování soutěžního SOUPISU PRACÍ provést kontrolu funkce aritmetických vzorců jednotlivých položkových soupisů ve vazbě na jednotlivé oddíly, rekapitulace a krycí listy. - Kde není vysloveně uvedeno, bude pracovní postup a technologie provádění stanovena oprávněnou osobou zhotovitele. -Položky s nulovým množstvím jsou pouze informativní a neoceňují se. Tato část soupisu prací vychází dle vyhlášky 230/2012 Sb par. 7, odst. 2 z následujících grafickýxh a textových částí projektové dokumentace:
| Cena bez DPH | [7 empty] | 0
| DPH | základní | 21% | ze | 0 |  |  |  | 0
|  | snížená | 15% | ze | 0 |  |  |  | 0
|  | zákl. přenesená | 21% | ze | 0 |  |  |  | 0
|  | sníž. přenesená | 15% | ze | 0 |  |  |  | 0
|  | nulová | 0% | ze | 0 |  |  |  | 0
| Cena s DPH |  |  | v | CZK |  |  | 0
REKAPITULACE ČLENĚNÍ SOUPISU PRACÍ
Stavba: |  |  | Přístavba administartivní budovy KSÚSV Jihlava, Kosovská 16
Objekt: |  |  | 1441 - D.1.4.1. - zdravotechnické instalace
Místo: |  |  | Jihlava |  |  |  | Datum:
Zadavatel: | [6 empty] | Projektant:
Uchazeč: |  |  | Vyplň údaj
Kód dílu - Popis | [9 empty] | Cena celkem [CZK]
Náklady soupisu celkem | [9 empty] | 0 | [13 empty] | -1
| HSV - HSV | [8 empty] | 0
| 1 - Zemní práce | [8 empty] | 0
| 4 - Vodorovné konstrukce | [8 empty] | 0
| 6 - Úpravy povrchů, podlahy a osazování výplní | [8 empty] | 0
| 9 - Ostatní konstrukce a práce-bourání | [8 empty] | 0
| 99 - Přesuny hmot a sutí | [8 empty] | 0
| PSV - PSV | [8 empty] | 0
| 711 - Izolace proti vodě, vlhkosti a plynům | [8 empty] | 0
| 713 - Izolace tepelné | [8 empty] | 0
| 721 - Zdravotechnika - vnitřní kanalizace | [8 empty] | 0
| 722 - Zdravotechnika - vnitřní vodovod | [8 empty] | 0
| 723 - Zdravotechnika - vnitřní plynovod | [8 empty] | 0
| 724 - Zdravotechnika - strojní vybavení | [8 empty] | 0
| 725 - Zdravotechnika - zařizovací předměty | [8 empty] | 0
| 726 - Zdravotechnika - předstěnové instalace | [8 empty] | 0
| 727 - Zdravotechnika - požární ochrana | [8 empty] | 0
| 783 - Dokončovací práce - nátěry | [8 empty] | 0
SOUPIS PRACÍ
Stavba: |  |  | Přístavba administartivní budovy KSÚSV Jihlava, Kosovská 16
Objekt: |  |  | 1441 - D.1.4.1. - zdravotechnické instalace
Místo: |  |  | Jihlava |  |  |  | Datum:
Zadavatel: | [6 empty] | Projektant:
Uchazeč: |  |  | Vyplň údaj
PČ | Typ | Kód | Popis |  |  | MJ | Množství | J.cena [CZK] |  | Cena celkem [CZK] |  | Cenová soustava |  | Poznámka | DPH | J. Nh [h] | Nh celkem [h] | J. hmotnost [t] | Hmotnost celkem [t] | J. suť [t] | Suť Celkem [t]
Náklady soupisu celkem | [9 empty] | 0 | [6 empty] | 0 |  | 30.721 |  | 10.4654 |  | D | -1 | [10 empty] | 0
| HSV - HSV | [8 empty] | 0 | [6 empty] | 0 |  | 27.1968 |  | 10.44 | 1 | D | 0 |  |  |  | ROZPOCET | [6 empty] | 0
| 1 - Zemní práce | [8 empty] | 0 | [6 empty] | 0 |  | 0 |  | 0 | 1 | D | 1 |  |  |  | ROZPOCET | [6 empty] | 0
1 | K | R139711101 | Vykopávky v uzavřeném prostoru v hornině tř. horniny tř. 1 až 4 |  |  | m3 | 59.584 |  |  | 0 |  |  |  |  | základní |  |  | 0 | 0 | 0 | 0 | 4 | K | 2 |  |  |  | ROZPOCET | 0 | 0 | 0 | 0 | 0 | 1 | 0 | 4 | -301886689
|  |  | "základy - kanalizace, rozvinuté řezy kanalizací, axonometrie rozv. vody, tech. zpráva" | [19 empty] | VV | 2 | 1 | -1 | 0 | ROZPOCET
|  |  | "kanalizace" | [19 empty] | VV | 2 | 1 | -1 | 0 | ROZPOCET
|  |  | "1-1´" 0,79*1,00*0,61 |  |  |  | 0.482 | [15 empty] | VV | 2 | 2 | -1 | 0 | ROZPOCET
|  |  | 14,75*1,00*1,23 |  |  |  | 18.143 | [15 empty] | VV | 2 | 2 | -1 | 0 | ROZPOCET
|  |  | 0,15*1,00*0,98 |  |  |  | 0.147 | [15 empty] | VV | 2 | 2 | -1 | 0 | ROZPOCET
|  |  | 0,98*1,00*0,92 |  |  |  | 0.902 | [15 empty] | VV | 2 | 2 | -1 | 0 | ROZPOCET
|  |  | 2,63*1,00*1,04 |  |  |  | 2.735 | [15 empty] | VV | 2 | 2 | -1 | 0 | ROZPOCET
|  |  | 0,40*1,00*0,65 |  |  |  | 0.26 | [15 empty] | VV | 2 | 2 | -1 | 0 | ROZPOCET
|  |  | 2,40*1,00*0,96 |  |  |  | 2.304 | [15 empty] | VV | 2 | 2 | -1 | 0 | ROZPOCET
|  |  | 1,27*0,80*0,20 |  |  |  | 0.203 | [15 empty] | VV | 2 | 2 | -1 | 0 | ROZPOCET
|  |  | 6,31*0,80*0,84 |  |  |  | 4.24 | [15 empty] | VV | 2 | 2 | -1 | 0 | ROZPOCET
|  |  | "2-2´" 4,74*1,00*1,17 |  |  |  | 5.546 | [15 empty] | VV | 2 | 2 | -1 | 0 | ROZPOCET
|  |  | 0,80*1,00*0,40 |  |  |  | 0.32 | [15 empty] | VV | 2 | 2 | -1 | 0 | ROZPOCET
|  |  | 2,44*1,00*1,04 |  |  |  | 2.538 | [15 empty] | VV | 2 | 2 | -1 | 0 | ROZPOCET
|  |  | "3-3´" 0,05*1,00*0,57 |  |  |  | 0.029 | [15 empty] | VV | 2 | 2 | -1 | 0 | ROZPOCET
|  |  | "4-4´" 0,66*1,00*1,02 |  |  |  | 0.673 | [15 empty] | VV | 2 | 2 | -1 | 0 | ROZPOCET
|  |  | "5-5´" 0,12*1,00*0,97 |  |  |  | 0.116 | [15 empty] | VV | 2 | 2 | -1 | 0 | ROZPOCET
|  |  | 0,58*1,00*0,60 |  |  |  | 0.348 | [15 empty] | VV | 2 | 2 | -1 | 0 | ROZPOCET
|  |  | "6-6´" 1,92*0,80*0,85 |  |  |  | 1.306 | [15 empty] | VV | 2 | 2 | -1 | 0 | ROZPOCET
|  |  | "7-7´" 1,51*0,80*0,78 |  |  |  | 0.942 | [15 empty] | VV | 2 | 2 | -1 | 0 | ROZPOCET
|  |  | "8-8´" 6,38*0,80*0,70 |  |  |  | 3.573 | [15 empty] | VV | 2 | 2 | -1 | 0 | ROZPOCET
|  |  | "9-9´" 0,99*0,80*0,78 |  |  |  | 0.618 | [15 empty] | VV | 2 | 2 | -1 | 0 | ROZPOCET
|  |  | "10-10´" 2,13*0,80*0,75 |  |  |  | 1.278 | [15 empty] | VV | 2 | 2 | -1 | 0 | ROZPOCET
|  |  | "11-11´" 7,61*0,60*0,50 |  |  |  | 2.283 | [15 empty] | VV | 2 | 2 | -1 | 0 | ROZPOCET
|  |  | "12-12´" 3,32*1,00*0,96 |  |  |  | 3.187 | [15 empty] | VV | 2 | 2 | -1 | 0 | ROZPOCET
|  |  | 0,65*1,00*0,20 |  |  |  | 0.13 | [15 empty] | VV | 2 | 2 | -1 | 0 | ROZPOCET
|  |  | "II-II´" 1,76*0,80*0,84 |  |  |  | 1.183 | [15 empty] | VV | 2 | 2 | -1 | 0 | ROZPOCET
|  |  | 0,40*0,80*0,47 |  |  |  | 0.15 | [15 empty] | VV | 2 | 2 | -1 | 0 | ROZPOCET
|  |  | 1,18*0,80*0,79 |  |  |  | 0.746 | [15 empty] | VV | 2 | 2 | -1 | 0 | ROZPOCET
|  |  | Mezisoučet |  |  |  | 54.382 | [15 empty] | VV | 2 | 3 | -1 | 0 | ROZPOCET
|  |  | "vodovod" | [19 empty] | VV | 2 | 1 | -1 | 0 | ROZPOCET
|  |  | 0,80*0,80*0,34 |  |  |  | 0.218 | [15 empty] | VV | 2 | 2 | -1 | 0 | ROZPOCET
|  |  | 5,75*0,80*1,07 |  |  |  | 4.922 | [15 empty] | VV | 2 | 2 | -1 | 0 | ROZPOCET
|  |  | 0,30*0,80*0,26 |  |  |  | 0.062 | [15 empty] | VV | 2 | 2 | -1 | 0 | ROZPOCET
|  |  | Mezisoučet |  |  |  | 5.202 | [15 empty] | VV | 2 | 3 | -1 | 0 | ROZPOCET
|  |  | Součet |  |  |  | 59.584 | [15 empty] | VV | 2 | 4 | -1 | 1 | ROZPOCET
2 | K | R161101101 | Svislé přemístění výkopku z horniny tř. 1 až 4 hl výkopu do 2,5 m |  |  | m3 | 59.584 |  |  | 0 |  |  |  |  | základní |  |  | 0 | 0 | 0 | 0 | 4 | K | 2 |  |  |  | ROZPOCET | 0 | 0 | 0 | 0 | 0 | 1 | 0 | 4 | -408379998
|  |  | "dle pol. 1" 59,584 |  |  |  | 59.584 | [15 empty] | VV | 2 | 2 | -1 | 1 | ROZPOCET
3 | K | R162601102 | Vodorovné přemístění výkopku do 5000 m horniny tř. 1 až 4 |  |  | m3 | 10.906 |  |  | 0 |  |  |  |  | základní |  |  | 0 | 0 | 0 | 0 | 4 | K | 2 |  |  |  | ROZPOCET | 0 | 0 | 0 | 0 | 0 | 1 | 0 | 4 | 1267772550
|  |  | "technická zpráva" | [19 empty] | VV | 2 | 1 | -1 | 0 | ROZPOCET
|  |  | "lože pod potrubí" | [19 empty] | VV | 2 | 1 | -1 | 0 | ROZPOCET
|  |  | "kanalizace" | [19 empty] | VV | 2 | 1 | -1 | 0 | ROZPOCET
|  |  | "1-1´" (0,79+14,75+0,15+0,98+2,63+0,40+2,40)*1,00*0,15 |  |  |  | 3.315 | [15 empty] | VV | 2 | 2 | -1 | 0 | ROZPOCET
|  |  | (1,27+6,31)*0,80*0,15 |  |  |  | 0.91 | [15 empty] | VV | 2 | 2 | -1 | 0 | ROZPOCET
|  |  | "2-2´" (4,74+0,80+2,44)*1,00*0,15 |  |  |  | 1.197 | [15 empty] | VV | 2 | 2 | -1 | 0 | ROZPOCET
|  |  | "3-3´" 0,05*1,00*0,15 |  |  |  | 0.008 | [15 empty] | VV | 2 | 2 | -1 | 0 | ROZPOCET
|  |  | "4-4´" 0,66*1,00*0,15 |  |  |  | 0.099 | [15 empty] | VV | 2 | 2 | -1 | 0 | ROZPOCET
|  |  | "5-5´" (0,12+0,58)*1,00*0,15 |  |  |  | 0.105 | [15 empty] | VV | 2 | 2 | -1 | 0 | ROZPOCET
|  |  | "6-6´" 1,92*0,80*0,15 |  |  |  | 0.23 | [15 empty] | VV | 2 | 2 | -1 | 0 | ROZPOCET
|  |  | "7-7´" 1,51*0,80*0,15 |  |  |  | 0.181 | [15 empty] | VV | 2 | 2 | -1 | 0 | ROZPOCET
|  |  | "8-8´" 6,38*0,80*0,15 |  |  |  | 0.766 | [15 empty] | VV | 2 | 2 | -1 | 0 | ROZPOCET
|  |  | "9-9´" 0,99*0,80*0,15 |  |  |  | 0.119 | [15 empty] | VV | 2 | 2 | -1 | 0 | ROZPOCET
|  |  | "10-10´" 2,13*0,80*0,15 |  |  |  | 0.256 | [15 empty] | VV | 2 | 2 | -1 | 0 | ROZPOCET
|  |  | "11-11´" 7,61*0,60*0,15 |  |  |  | 0.685 | [15 empty] | VV | 2 | 2 | -1 | 0 | ROZPOCET
|  |  | "12-12´" (3,32+0,65)*1,00*0,15 |  |  |  | 0.596 | [15 empty] | VV | 2 | 2 | -1 | 0 | ROZPOCET
|  |  | "II-II´" (1,76+0,40+1,18)*0,80*0,15 |  |  |  | 0.401 | [15 empty] | VV | 2 | 2 | -1 | 0 | ROZPOCET
|  |  | "voda" (0,80+5,75+0,30)*0,80*0,15 |  |  |  | 0.822 | [15 empty] | VV | 2 | 2 | -1 | 0 | ROZPOCET
|  |  | Mezisoučet |  |  |  | 9.69 | [15 empty] | VV | 2 | 3 | -1 | 0 | ROZPOCET
|  |  | "vytlačená kubatura trub" | [19 empty] | VV | 2 | 1 | -1 | 0 | ROZPOCET
|  |  | "kanalizace" | [19 empty] | VV | 2 | 1 | -1 | 0 | ROZPOCET
|  |  | "1-1´" 6,90*0,031 |  |  |  | 0.214 | [15 empty] | VV | 2 | 2 | -1 | 0 | ROZPOCET
|  |  | (8,64+0,15+0,98+5,42+5,11)*0,020 |  |  |  | 0.406 | [15 empty] | VV | 2 | 2 | -1 | 0 | ROZPOCET
|  |  | (1,27*0,020)/2 |  |  |  | 0.013 | [15 empty] | VV | 2 | 2 | -1 | 0 | ROZPOCET
|  |  | (0,90+0,32+0,30)*0,012 |  |  |  | 0.018 | [15 empty] | VV | 2 | 2 | -1 | 0 | ROZPOCET
|  |  | "2-2´" 6,31*0,020 |  |  |  | 0.126 | [15 empty] | VV | 2 | 2 | -1 | 0 | ROZPOCET
|  |  | 2,17*0,012 |  |  |  | 0.026 | [15 empty] | VV | 2 | 2 | -1 | 0 | ROZPOCET
|  |  | "3-3´" 0,55*0,012 |  |  |  | 0.007 | [15 empty] | VV | 2 | 2 | -1 | 0 | ROZPOCET
|  |  | "4-4´" 0,94*0,012 |  |  |  | 0.011 | [15 empty] | VV | 2 | 2 | -1 | 0 | ROZPOCET
|  |  | 0,54*0,009 |  |  |  | 0.005 | [15 empty] | VV | 2 | 2 | -1 | 0 | ROZPOCET
|  |  | "5-5´" (0,68+0,32+0,18)*0,009 |  |  |  | 0.011 | [15 empty] | VV | 2 | 2 | -1 | 0 | ROZPOCET
|  |  | "6-6´" (2,058+0,63)*0,009 |  |  |  | 0.024 | [15 empty] | VV | 2 | 2 | -1 | 0 | ROZPOCET
|  |  | "7-7´" (1,40+0,32+0,33)*0,012 |  |  |  | 0.025 | [15 empty] | VV | 2 | 2 | -1 | 0 | ROZPOCET
|  |  | "8-8´" 0,92*0,020 |  |  |  | 0.018 | [15 empty] | VV | 2 | 2 | -1 | 0 | ROZPOCET
|  |  | (5,23+0,32)*0,012 |  |  |  | 0.067 | [15 empty] | VV | 2 | 2 | -1 | 0 | ROZPOCET
|  |  | (0,10*0,020)/2 |  |  |  | 0.001 | [15 empty] | VV | 2 | 2 | -1 | 0 | ROZPOCET
|  |  | "9-9´" (1,16+0,32)*0,012 |  |  |  | 0.018 | [15 empty] | VV | 2 | 2 | -1 | 0 | ROZPOCET
|  |  | (0,34*0,012)/2 |  |  |  | 0.002 | [15 empty] | VV | 2 | 2 | -1 | 0 | ROZPOCET
|  |  | "10-10´" (2,29+0,32)*0,012 |  |  |  | 0.031 | [15 empty] | VV | 2 | 2 | -1 | 0 | ROZPOCET
|  |  | (0,27*0,012)/2 |  |  |  | 0.002 | [15 empty] | VV | 2 | 2 | -1 | 0 | ROZPOCET
|  |  | "11-11´" 8,00*0,009 |  |  |  | 0.072 | [15 empty] | VV | 2 | 2 | -1 | 0 | ROZPOCET
|  |  | "12-12´" 3,83*0,009 |  |  |  | 0.034 | [15 empty] | VV | 2 | 2 | -1 | 0 | ROZPOCET
|  |  | (0,15*0,009)/2 |  |  |  | 0.001 | [15 empty] | VV | 2 | 2 | -1 | 0 | ROZPOCET
|  |  | "I-I´" 0,15*0,012 |  |  |  | 0.002 | [15 empty] | VV | 2 | 2 | -1 | 0 | ROZPOCET
|  |  | "II-II´" 3,95*0,012 |  |  |  | 0.047 | [15 empty] | VV | 2 | 2 | -1 | 0 | ROZPOCET
|  |  | "voda" 5,75*0,006 |  |  |  | 0.035 | [15 empty] | VV | 2 | 2 | -1 | 0 | ROZPOCET
|  |  | Mezisoučet |  |  |  | 1.216 | [15 empty] | VV | 2 | 3 | 0 | 0 | ROZPOCET
|  |  | Součet |  |  |  | 10.906 | [15 empty] | VV | 2 | 4 | -1 | 1 | ROZPOCET
4 | K | R171201201 | Uložení sypaniny na skládku |  |  | m3 | 10.906 |  |  | 0 |  |  |  |  | základní |  |  | 0 | 0 | 0 | 0 | 4 | K | 2 |  |  |  | ROZPOCET | 0 | 0 | 0 | 0 | 0 | 1 | 0 | 4 | -1565673046
|  |  | "dle pol. 3" 10,906 |  |  |  | 10.906 | [15 empty] | VV | 2 | 2 | -1 | 1 | ROZPOCET
5 | K | R171201202 | Poplatek za skládku |  |  | m3 | 10.906 |  |  | 0 |  |  |  |  | základní |  |  | 0 | 0 | 0 | 0 | 4 | K | 2 |  |  |  | ROZPOCET | 0 | 0 | 0 | 0 | 0 | 1 | 0 | 4 | -659247795
|  |  | "dle pol. 3" 10,906 |  |  |  | 10.906 | [15 empty] | VV | 2 | 2 | -1 | 1 | ROZPOCET
6 | K | R174101101 | Zásyp zhutněný jam šachet rýh nebo kolem objektů |  |  | m3 | 48.678 |  |  | 0 |  |  |  |  | základní |  |  | 0 | 0 | 0 | 0 | 4 | K | 2 |  |  |  | ROZPOCET | 0 | 0 | 0 | 0 | 0 | 1 | 0 | 4 | -545587736
|  |  | "výkop-vodorovné přemístění" | [19 empty] | VV | 2 | 1 | -1 | 0 | ROZPOCET
|  |  | 59,584-10,906 |  |  |  | 48.678 | [15 empty] | VV | 2 | 2 | -1 | 1 | ROZPOCET
7 | K | R175101109 | Příplatek za prohození sypaniny u obsypu potrubí |  |  | m3 | 48.678 |  |  | 0 |  |  |  |  | základní |  |  | 0 | 0 | 0 | 0 | 4 | K | 2 |  |  |  | ROZPOCET | 0 | 0 | 0 | 0 | 0 | 1 | 0 | 4 | 1199407600
|  |  | "dle zásypu rýhy" 48,678 |  |  |  | 48.678 | [15 empty] | VV | 2 | 2 | -1 | 1 | ROZPOCET
| 4 - Vodorovné konstrukce | [8 empty] | 0 | [6 empty] | 0 |  | 18.3216 |  | 0 | 1 | D | 1 |  |  |  | ROZPOCET | [6 empty] | 0
8 | K | 451572111 | Lože pod potrubí otevřený výkop z kameniva drobného těženého |  |  | m3 | 9.69 |  |  | 0 |  |  |  |  | základní |  |  | 1.8908 | 18.3216 | 0 | 0 | 4 | K | 2 |  |  |  | ROZPOCET | 0 | 0 | 0 | 0 | 0 | 1 | 0 | 4 | 611154479
|  |  | "dle pol. 3" 9,690 |  |  |  | 9.69 | [15 empty] | VV | 2 | 2 | -1 | 1 | ROZPOCET
| 6 - Úpravy povrchů, podlahy a osazování výplní | [8 empty] | 0 | [6 empty] | 0 |  | 7.8777 |  | 0 | 1 | D | 1 |  |  |  | ROZPOCET | [6 empty] | 0
9 | K | 612135101 | Hrubá výplň rýh ve stěnách maltou jakékoli šířky rýhy |  |  | m2 | 15.683 |  |  | 0 |  | CS ÚRS 2013 02 |  |  | základní |  |  | 0.04 | 0.62732 | 0 | 0 | 4 | K | 2 |  |  |  | ROZPOCET | 0 | 0 | 0 | 0 | 0 | 1 | 0 | 4 | -1258425014
|  |  | Hrubá výplň rýh maltou jakékoli šířky rýhy ve stěnách | [19 empty] | PP | 2
|  |  | "kanalizace" | [19 empty] | VV | 2 | 1 | -1 | 0 | ROZPOCET
|  |  | (1,15*0,20)+(1,85*0,15)+(9,96*0,15)+(26,45*0,10)+(16,46*0,07)+(16,63*0,07) |  |  |  | 6.963 | [15 empty] | VV | 2 | 2 | -1 | 0 | ROZPOCET
|  |  | "voda" | [19 empty] | VV | 2 | 1 | -1 | 0 | ROZPOCET
|  |  | (2,15*0,15)+(4,65*0,30)+(32,74*0,10)+(32,33*0,07)+(20,94*0,07) |  |  |  | 8.72 | [15 empty] | VV | 2 | 2 | -1 | 0 | ROZPOCET
|  |  | Součet |  |  |  | 15.683 | [15 empty] | VV | 2 | 4 | -1 | 1 | ROZPOCET
10 | K | 612335301 | Cementová hladká omítka ostění nebo nadpraží |  |  | m2 | 7.206 |  |  | 0 |  | CS ÚRS 2013 02 |  |  | základní |  |  | 0.0389 | 0.28031 | 0 | 0 | 4 | K | 2 |  |  |  | ROZPOCET | 0 | 0 | 0 | 0 | 0 | 1 | 0 | 4 | -1424945759
|  |  | Cementová omítka ostění nebo nadpraží hladká | [19 empty] | PP | 2
|  |  | "kanalizace" | [19 empty] | VV | 2 | 1 | -1 | 0 | ROZPOCET
|  |  | "6" (5,92*0,07)+(0,37*0,07)+(7,67*0,10) |  |  |  | 1.207 | [15 empty] | VV | 2 | 2 | -1 | 0 | ROZPOCET
|  |  | "7" 3,60*0,15 |  |  |  | 0.54 | [15 empty] | VV | 2 | 2 | -1 | 0 | ROZPOCET
|  |  | "8" (1,32*0,07)+(2,43*0,15) |  |  |  | 0.457 | [15 empty] | VV | 2 | 2 | -1 | 0 | ROZPOCET
|  |  | "9" (1,64*0,15)+(1,19*0,07) |  |  |  | 0.329 | [15 empty] | VV | 2 | 2 | -1 | 0 | ROZPOCET
|  |  | "10" (1,17*0,07)+(0,55*0,15) |  |  |  | 0.164 | [15 empty] | VV | 2 | 2 | -1 | 0 | ROZPOCET
|  |  | "11" (1,00*0,07)+(10,38*0,10) |  |  |  | 1.108 | [15 empty] | VV | 2 | 2 | -1 | 0 | ROZPOCET
|  |  | Mezisoučet |  |  |  | 3.805 | [15 empty] | VV | 2 | 3 | -1 | 0 | ROZPOCET
|  |  | "voda" | [19 empty] | VV | 2 | 1 | -1 | 0 | ROZPOCET
|  |  | (8,15+4,25)*0,07+(4,92+3,11)*0,07+(10,12+9,59)*0,10 |  |  |  | 3.401 | [15 empty] | VV | 2 | 2 | -1 | 0 | ROZPOCET
|  |  | Součet |  |  |  | 7.206 | [15 empty] | VV | 2 | 4 | -1 | 1 | ROZPOCET
11 | K | 631312131 | Doplnění dosavadních mazanin betonem prostým pl do 4 m2 tl přes 80 mm |  |  | m3 | 0.716 |  |  | 0 |  | CS ÚRS 2013 02 |  |  | základní |  |  | 2.234 | 1.5995 | 0 | 0 | 4 | K | 2 |  |  |  | ROZPOCET | 0 | 0 | 0 | 0 | 0 | 1 | 0 | 4 | 1997663824
|  |  | Doplnění dosavadních mazanin prostým betonem s dodáním hmot, bez potěru, plochy jednotlivě přes 1 m2 do 4 m2 a tl. přes 80 mm | [19 empty] | PP | 2
|  |  | "dle bourání, míst. 122, 123 a 124" | [19 empty] | VV | 2 | 1 | -1 | 0 | ROZPOCET
|  |  | 7,155*0,10 |  |  |  | 0.716 | [15 empty] | VV | 2 | 2 | -1 | 1 | ROZPOCET
12 | K | 631312141 | Doplnění rýh v dosavadních mazaninách betonem prostým |  |  | m3 | 2.404 |  |  | 0 |  | CS ÚRS 2013 02 |  |  | základní |  |  | 2.234 | 5.3705 | 0 | 0 | 4 | K | 2 |  |  |  | ROZPOCET | 0 | 0 | 0 | 0 | 0 | 1 | 0 | 4 | 1419988694
|  |  | Doplnění dosavadních mazanin prostým betonem s dodáním hmot, bez potěru, plochy jednotlivě rýh v dosavadních mazaninách | [19 empty] | PP | 2
|  |  | "dle bourání - stáv. garáže" | [19 empty] | VV | 2 | 1 | -1 | 0 | ROZPOCET
|  |  | (12,021*0,10)*2 |  |  |  | 2.404 | [15 empty] | VV | 2 | 2 | -1 | 1 | ROZPOCET
| 9 - Ostatní konstrukce a práce-bourání | [8 empty] | 0 | [6 empty] | 0 |  | 0.99752 |  | 10.44 | 1 | D | 1 |  |  |  | ROZPOCET | [6 empty] | 0
13 | K | 953941711 | Osazování objímek nebo držáků ve zdivu cihelném |  |  | kus | 166 |  |  | 0 |  | CS ÚRS 2013 02 |  |  | základní |  |  | 0.00442 | 0.73372 | 0 | 0 | 4 | K | 2 |  |  |  | ROZPOCET | 0 | 0 | 0 | 0 | 0 | 1 | 0 | 4 | 576538508
|  |  | Osazení drobných kovových výrobků bez jejich dodání s vysekáním kapes pro upevňovací prvky se zazděním, zabetonováním nebo zalitím objímek nebo držáků, ve zdivu cihelném | [19 empty] | PP | 2
|  |  | "prům. 40" | [19 empty] | VV | 2 | 1 | -1 | 0 | ROZPOCET
|  |  | "plyn" 34 |  |  |  | 34 | [15 empty] | VV | 2 | 2 | -1 | 0 | ROZPOCET
|  |  | Mezisoučet |  |  |  | 34 | [15 empty] | VV | 2 | 3 | -1 | 0 | ROZPOCET
|  |  | "prům. 65" | [19 empty] | VV | 2 | 1 | -1 | 0 | ROZPOCET
|  |  | "vodovod " 12+2+4+10+10 |  |  |  | 38 | [15 empty] | VV | 2 | 2 | -1 | 0 | ROZPOCET
|  |  | Mezisoučet |  |  |  | 38 | [15 empty] | VV | 2 | 3 | -1 | 0 | ROZPOCET
|  |  | "prům. 100" | [19 empty] | VV | 2 | 1 | -1 | 0 | ROZPOCET
|  |  | "vodovod" 2+20+29 |  |  |  | 51 | [15 empty] | VV | 2 | 2 | -1 | 0 | ROZPOCET
|  |  | Mezisoučet |  |  |  | 51 | [15 empty] | VV | 2 | 3 | -1 | 0 | ROZPOCET
|  |  | "prům. 125" | [19 empty] | VV | 2 | 1 | -1 | 0 | ROZPOCET
|  |  | "vodovod" | [19 empty] | VV | 2 | 1 | -1 | 0 | ROZPOCET
|  |  | 5+5 |  |  |  | 10 | [15 empty] | VV | 2 | 2 | -1 | 0 | ROZPOCET
|  |  | "kanalizace" | [19 empty] | VV | 2 | 1 | -1 | 0 | ROZPOCET
|  |  | "1" 4 |  |  |  | 4 | [15 empty] | VV | 2 | 2 | -1 | 0 | ROZPOCET
|  |  | "2" 4 |  |  |  | 4 | [15 empty] | VV | 2 | 2 | -1 | 0 | ROZPOCET
|  |  | "3" 4 |  |  |  | 4 | [15 empty] | VV | 2 | 2 | -1 | 0 | ROZPOCET
|  |  | "8" 4 |  |  |  | 4 | [15 empty] | VV | 2 | 2 | -1 | 0 | ROZPOCET
|  |  | "9" 3 |  |  |  | 3 | [15 empty] | VV | 2 | 2 | -1 | 0 | ROZPOCET
|  |  | "10" 3 |  |  |  | 3 | [15 empty] | VV | 2 | 2 | -1 | 0 | ROZPOCET
|  |  | "I" 4 |  |  |  | 4 | [15 empty] | VV | 2 | 2 | -1 | 0 | ROZPOCET
|  |  | "II" 4 |  |  |  | 4 | [15 empty] | VV | 2 | 2 | -1 | 0 | ROZPOCET
|  |  | "III" 3 |  |  |  | 3 | [15 empty] | VV | 2 | 2 | -1 | 0 | ROZPOCET
|  |  | Mezisoučet |  |  |  | 43 | [15 empty] | VV | 2 | 3 | -1 | 0 | ROZPOCET
|  |  | Součet |  |  |  | 166 | [15 empty] | VV | 2 | 4 | -1 | 1 | ROZPOCET
14 | M | 423905350 | objímka ocelová dvojdílná typ 13 0600 DN 100 |  |  | kus | 51 |  |  | 0 |  | CS ÚRS 2013 02 |  |  | základní |  |  | 0.0015 | 0.0765 | 0 | 0 | 8 | M | 2 |  |  |  | ROZPOCET | 0 | 0 | 0 | 0 | 0 | 1 | 0 | 4 | -683189391
|  |  | díly k uložení potrubí třmeny pro potrubí objímky dvojdílné pro 2 šrouby typ 13 0600 DN 100 | [19 empty] | PP | 2
|  |  | "dle montáže" 51 |  |  |  | 51 | [15 empty] | VV | 2 | 2 | -1 | 1 | ROZPOCET
15 | M | 423905400 | objímka ocelová dvojdílná typ 13 0600 DN 125 |  |  | kus | 43 |  |  | 0 |  | CS ÚRS 2013 02 |  |  | základní |  |  | 0.0019 | 0.0817 | 0 | 0 | 8 | M | 2 |  |  |  | ROZPOCET | 0 | 0 | 0 | 0 | 0 | 1 | 0 | 4 | 394713818
|  |  | díly k uložení potrubí třmeny pro potrubí objímky dvojdílné pro 2 šrouby typ 13 0600 DN 125 | [19 empty] | PP | 2
|  |  | "dle montáže" 43 |  |  |  | 43 | [15 empty] | VV | 2 | 2 | -1 | 1 | ROZPOCET
16 | M | 423905270 | objímka ocelová dvojdílná typ 13 0600 DN 40 |  |  | kus | 34 |  |  | 0 |  | CS ÚRS 2013 02 |  |  | základní |  |  | 0.00035 | 0.0119 | 0 | 0 | 8 | M | 2 |  |  |  | ROZPOCET | 0 | 0 | 0 | 0 | 0 | 1 | 0 | 4 | -642417635
|  |  | díly k uložení potrubí třmeny pro potrubí objímky dvojdílné pro 2 šrouby typ 13 0600 DN 40 | [19 empty] | PP | 2
|  |  | "dle montáže" 34 |  |  |  | 34 | [15 empty] | VV | 2 | 2 | -1 | 1 | ROZPOCET
17 | M | 423905290 | objímka ocelová dvojdílná typ 13 0600 DN 65 |  |  | kus | 38 |  |  | 0 |  | CS ÚRS 2013 02 |  |  | základní |  |  | 0.0008 | 0.0304 | 0 | 0 | 8 | M | 2 |  |  |  | ROZPOCET | 0 | 0 | 0 | 0 | 0 | 1 | 0 | 4 | 650713260
|  |  | díly k uložení potrubí třmeny pro potrubí objímky dvojdílné pro 2 šrouby typ 13 0600 DN 65 | [19 empty] | PP | 2
|  |  | "dle montáže" 38 |  |  |  | 38 | [15 empty] | VV | 2 | 2 | -1 | 1 | ROZPOCET
18 | K | 965042131 | Bourání podkladů pod dlažby nebo mazanin betonových nebo z litého asfaltu tl do 100 mm pl do 4 m2 |  |  | m3 | 0.715 |  |  | 0 |  | CS ÚRS 2013 02 |  |  | základní |  |  | 0 | 0 | 2.2 | 1.573 | 4 | K | 2 |  |  |  | ROZPOCET | 0 | 0 | 0 | 0 | 0 | 1 | 0 | 4 | -1373213444
|  |  | Bourání podkladů pod dlažby nebo litých celistvých podlah a mazanin betonových nebo z litého asfaltu tl. do 100 mm, plochy do 4 m2 | [19 empty] | PP | 2
|  |  | "míst. 122" 2,950 |  |  |  | 2.95 | [15 empty] | VV | 2 | 2 | -1 | 0 | ROZPOCET
|  |  | "míst. 123" 3,084 |  |  |  | 3.084 | [15 empty] | VV | 2 | 2 | -1 | 0 | ROZPOCET
|  |  | "míst. 124" 1,120 |  |  |  | 1.12 | [15 empty] | VV | 2 | 2 | -1 | 0 | ROZPOCET
|  |  | Součet |  |  |  | 7.154 | [15 empty] | VV | 2 | 4 | -1 | 0 | ROZPOCET
|  |  | 7,154*0,10 |  |  |  | 0.715 | [15 empty] | VV | 2 | 2 | -1 | 1 | ROZPOCET
19 | K | 965042141 | Bourání podkladů pod dlažby nebo mazanin betonových nebo z litého asfaltu tl do 100 mm pl přes 4 m2 |  |  | m3 | 2.404 |  |  | 0 |  | CS ÚRS 2013 02 |  |  | základní |  |  | 0 | 0 | 2.2 | 5.2888 | 4 | K | 2 |  |  |  | ROZPOCET | 0 | 0 | 0 | 0 | 0 | 1 | 0 | 4 | -1066816555
|  |  | Bourání podkladů pod dlažby nebo litých celistvých podlah a mazanin betonových nebo z litého asfaltu tl. do 100 mm, plochy přes 4 m2 | [19 empty] | PP | 2
|  |  | "stáv. garáže" (12,021*0,10)*2 |  |  |  | 2.404 | [15 empty] | VV | 2 | 2 | -1 | 1 | ROZPOCET
20 | K | 969021121 | Vybourání kanalizačního potrubí DN do 200 |  |  | m | 2 |  |  | 0 |  | CS ÚRS 2013 02 |  |  | základní |  |  | 0 | 0 | 0.063 | 0.126 | 4 | K | 2 |  |  |  | ROZPOCET | 0 | 0 | 0 | 0 | 0 | 1 | 0 | 4 | 2105174938
|  |  | Vybourání kanalizačního potrubí DN do 200 mm | [19 empty] | PP | 2
|  |  | "stáv. dešť. potrubí DN 125" 2,00 |  |  |  | 2 | [15 empty] | VV | 2 | 2 | -1 | 1 | ROZPOCET
21 | K | 971033131 | Vybourání otvorů ve zdivu cihelném D do 60 mm na MVC nebo MV tl do 150 mm |  |  | kus | 19 |  |  | 0 |  | CS ÚRS 2013 02 |  |  | základní |  |  | 0 | 0 | 0.001 | 0.019 | 4 | K | 2 |  |  |  | ROZPOCET | 0 | 0 | 0 | 0 | 0 | 1 | 0 | 4 | 79408824
|  |  | Vybourání otvorů ve zdivu základovém nebo nadzákladovém z cihel, tvárnic, příčkovek z cihel pálených na maltu vápennou nebo vápenocementovou průměru profilu do 60 mm, tl. do 150 mm | [19 empty] | PP | 2
|  |  | "plyn" 2 |  |  |  | 2 | [15 empty] | VV | 2 | 2 | -1 | 0 | ROZPOCET
|  |  | "kanalizace" | [19 empty] | VV | 2 | 1 | -1 | 0 | ROZPOCET
|  |  | "3" 2 |  |  |  | 2 | [15 empty] | VV | 2 | 2 | -1 | 0 | ROZPOCET
|  |  | "5" 4 |  |  |  | 4 | [15 empty] | VV | 2 | 2 | -1 | 0 | ROZPOCET
|  |  | "6" 1 |  |  |  | 1 | [15 empty] | VV | 2 | 2 | -1 | 0 | ROZPOCET
|  |  | "8" 2 |  |  |  | 2 | [15 empty] | VV | 2 | 2 | -1 | 0 | ROZPOCET
|  |  | "11" 1 |  |  |  | 1 | [15 empty] | VV | 2 | 2 | -1 | 0 | ROZPOCET
|  |  | "I" 5 |  |  |  | 5 | [15 empty] | VV | 2 | 2 | -1 | 0 | ROZPOCET
|  |  | "III" 2 |  |  |  | 2 | [15 empty] | VV | 2 | 2 | -1 | 0 | ROZPOCET
|  |  | Součet |  |  |  | 19 | [15 empty] | VV | 2 | 4 | -1 | 1 | ROZPOCET
22 | K | 971033141 | Vybourání otvorů ve zdivu cihelném D do 60 mm na MVC nebo MV tl do 300 mm |  |  | kus | 1 |  |  | 0 |  | CS ÚRS 2013 02 |  |  | základní |  |  | 0 | 0 | 0.001 | 0.001 | 4 | K | 2 |  |  |  | ROZPOCET | 0 | 0 | 0 | 0 | 0 | 1 | 0 | 4 | 2013863480
|  |  | Vybourání otvorů ve zdivu základovém nebo nadzákladovém z cihel, tvárnic, příčkovek z cihel pálených na maltu vápennou nebo vápenocementovou průměru profilu do 60 mm, tl. do 300 mm | [19 empty] | PP | 2
|  |  | "plyn" 1 |  |  |  | 1 | [15 empty] | VV | 2 | 2 | -1 | 1 | ROZPOCET
23 | K | 971033151 | Vybourání otvorů ve zdivu cihelném D do 60 mm na MVC nebo MV tl do 450 mm |  |  | kus | 2 |  |  | 0 |  | CS ÚRS 2013 02 |  |  | základní |  |  | 0 | 0 | 0.002 | 0.004 | 4 | K | 2 |  |  |  | ROZPOCET | 0 | 0 | 0 | 0 | 0 | 1 | 0 | 4 | -1050579858
|  |  | Vybourání otvorů ve zdivu základovém nebo nadzákladovém z cihel, tvárnic, příčkovek z cihel pálených na maltu vápennou nebo vápenocementovou průměru profilu do 60 mm, tl. do 450 mm | [19 empty] | PP | 2
|  |  | "plyn" 2 |  |  |  | 2 | [15 empty] | VV | 2 | 2 | -1 | 1 | ROZPOCET
24 | K | 971033161 | Vybourání otvorů ve zdivu cihelném D do 60 mm na MVC nebo MV tl do 600 mm |  |  | kus | 1 |  |  | 0 |  | CS ÚRS 2013 02 |  |  | základní |  |  | 0 | 0 | 0.002 | 0.002 | 4 | K | 2 |  |  |  | ROZPOCET | 0 | 0 | 0 | 0 | 0 | 1 | 0 | 4 | 664625154
|  |  | Vybourání otvorů ve zdivu základovém nebo nadzákladovém z cihel, tvárnic, příčkovek z cihel pálených na maltu vápennou nebo vápenocementovou průměru profilu do 60 mm, tl. do 600 mm | [19 empty] | PP | 2
|  |  | "plyn" 1 |  |  |  | 1 | [15 empty] | VV | 2 | 2 | -1 | 1 | ROZPOCET
25 | K | 971033231 | Vybourání otvorů ve zdivu cihelném pl do 0,0225 m2 na MVC nebo MV tl do 150 mm |  |  | kus | 9 |  |  | 0 |  | CS ÚRS 2013 02 |  |  | základní |  |  | 0 | 0 | 0.004 | 0.036 | 4 | K | 2 |  |  |  | ROZPOCET | 0 | 0 | 0 | 0 | 0 | 1 | 0 | 4 | 2135768017
|  |  | Vybourání otvorů ve zdivu základovém nebo nadzákladovém z cihel, tvárnic, příčkovek z cihel pálených na maltu vápennou nebo vápenocementovou plochy do 0,0225 m2, tl. do 150 mm | [19 empty] | PP | 2
|  |  | "voda" 6 |  |  |  | 6 | [15 empty] | VV | 2 | 2 | -1 | 0 | ROZPOCET
|  |  | "kanalizace" | [19 empty] | VV | 2 | 1 | -1 | 0 | ROZPOCET
|  |  | "2" 3 |  |  |  | 3 | [15 empty] | VV | 2 | 2 | -1 | 0 | ROZPOCET
|  |  | Součet |  |  |  | 9 | [15 empty] | VV | 2 | 4 | -1 | 1 | ROZPOCET
26 | K | 971033251 | Vybourání otvorů ve zdivu cihelném pl do 0,0225 m2 na MVC nebo MV tl do 450 mm |  |  | kus | 2 |  |  | 0 |  | CS ÚRS 2013 02 |  |  | základní |  |  | 0 | 0 | 0.012 | 0.024 | 4 | K | 2 |  |  |  | ROZPOCET | 0 | 0 | 0 | 0 | 0 | 1 | 0 | 4 | -2056938825
|  |  | Vybourání otvorů ve zdivu základovém nebo nadzákladovém z cihel, tvárnic, příčkovek z cihel pálených na maltu vápennou nebo vápenocementovou plochy do 0,0225 m2, tl. do 450 mm | [19 empty] | PP | 2
|  |  | "voda" 2 |  |  |  | 2 | [15 empty] | VV | 2 | 2 | -1 | 1 | ROZPOCET
27 | K | 971033331 | Vybourání otvorů ve zdivu cihelném pl do 0,09 m2 na MVC nebo MV tl do 150 mm |  |  | kus | 2 |  |  | 0 |  | CS ÚRS 2013 02 |  |  | základní |  |  | 0 | 0 | 0.025 | 0.05 | 4 | K | 2 |  |  |  | ROZPOCET | 0 | 0 | 0 | 0 | 0 | 1 | 0 | 4 | -1924984884
|  |  | Vybourání otvorů ve zdivu základovém nebo nadzákladovém z cihel, tvárnic, příčkovek z cihel pálených na maltu vápennou nebo vápenocementovou plochy do 0,09 m2, tl. do 150 mm | [19 empty] | PP | 2
|  |  | "voda" 2 |  |  |  | 2 | [15 empty] | VV | 2 | 2 | -1 | 1 | ROZPOCET
28 | K | 971033341 | Vybourání otvorů ve zdivu cihelném pl do 0,09 m2 na MVC nebo MV tl do 300 mm |  |  | kus | 1 |  |  | 0 |  | CS ÚRS 2013 02 |  |  | základní |  |  | 0 | 0 | 0.054 | 0.054 | 4 | K | 2 |  |  |  | ROZPOCET | 0 | 0 | 0 | 0 | 0 | 1 | 0 | 4 | 150987227
|  |  | Vybourání otvorů ve zdivu základovém nebo nadzákladovém z cihel, tvárnic, příčkovek z cihel pálených na maltu vápennou nebo vápenocementovou plochy do 0,09 m2, tl. do 300 mm | [19 empty] | PP | 2
|  |  | "voda" 1 |  |  |  | 1 | [15 empty] | VV | 2 | 2 | -1 | 1 | ROZPOCET
29 | K | 971033351 | Vybourání otvorů ve zdivu cihelném pl do 0,09 m2 na MVC nebo MV tl do 450 mm |  |  | kus | 2 |  |  | 0 |  | CS ÚRS 2013 02 |  |  | základní |  |  | 0 | 0 | 0.074 | 0.148 | 4 | K | 2 |  |  |  | ROZPOCET | 0 | 0 | 0 | 0 | 0 | 1 | 0 | 4 | -464515118
|  |  | Vybourání otvorů ve zdivu základovém nebo nadzákladovém z cihel, tvárnic, příčkovek z cihel pálených na maltu vápennou nebo vápenocementovou plochy do 0,09 m2, tl. do 450 mm | [19 empty] | PP | 2
|  |  | "voda" 2 |  |  |  | 2 | [15 empty] | VV | 2 | 2 | -1 | 1 | ROZPOCET
30 | K | 971042341 | Vybourání otvorů v betonových příčkách a zdech pl do 0,09 m2 tl do 300 mm |  |  | kus | 1 |  |  | 0 |  | CS ÚRS 2013 02 |  |  | základní |  |  | 0 | 0 | 0.059 | 0.059 | 4 | K | 2 |  |  |  | ROZPOCET | 0 | 0 | 0 | 0 | 0 | 1 | 0 | 4 | 103715954
|  |  | Vybourání otvorů v betonových příčkách a zdech základových nebo nadzákladových plochy do 0,09 m2, tl. do 300 mm | [19 empty] | PP | 2
|  |  | "1-1´" 1 |  |  |  | 1 | [15 empty] | VV | 2 | 2 | -1 | 1 | ROZPOCET
31 | K | 971042361 | Vybourání otvorů v betonových příčkách a zdech pl do 0,09 m2 tl do 600 mm |  |  | kus | 1 |  |  | 0 |  | CS ÚRS 2013 02 |  |  | základní |  |  | 0 | 0 | 0.119 | 0.119 | 4 | K | 2 |  |  |  | ROZPOCET | 0 | 0 | 0 | 0 | 0 | 1 | 0 | 4 | -1544033828
|  |  | Vybourání otvorů v betonových příčkách a zdech základových nebo nadzákladových plochy do 0,09 m2, tl. do 600 mm | [19 empty] | PP | 2
|  |  | "8-8´" 1 |  |  |  | 1 | [15 empty] | VV | 2 | 2 | -1 | 1 | ROZPOCET
32 | K | 971042551 | Vybourání otvorů v betonových příčkách a zdech pl do 1 m2 |  |  | m3 | 0.051 |  |  | 0 |  | CS ÚRS 2013 02 |  |  | základní |  |  | 0 | 0 | 2.2 | 0.1122 | 4 | K | 2 |  |  |  | ROZPOCET | 0 | 0 | 0 | 0 | 0 | 1 | 0 | 4 | 215561599
|  |  | Vybourání otvorů v betonových příčkách a zdech základových nebo nadzákladových plochy do 1 m2, tl. jakékoliv | [19 empty] | PP | 2
|  |  | "1-1´" (0,20*0,20)*1,27 |  |  |  | 0.051 | [15 empty] | VV | 2 | 2 | -1 | 1 | ROZPOCET
33 | K | 972055141 | Vybourání otvorů ve stropech z ŽB prefabrikátů pl do 0,0225 tl přes 120 mm |  |  | kus | 2 |  |  | 0 |  | CS ÚRS 2013 02 |  |  | základní |  |  | 0 | 0 | 0.01 | 0.02 | 4 | K | 2 |  |  |  | ROZPOCET | 0 | 0 | 0 | 0 | 0 | 1 | 0 | 4 | 751802010
|  |  | Vybourání otvorů ve stropech nebo klenbách železobetonových ve stropech z dutých prefabrikátů, plochy do 0,0225 m2, tl. přes 120 mm | [19 empty] | PP | 2
|  |  | "voda" 2 |  |  |  | 2 | [15 empty] | VV | 2 | 2 | -1 | 1 | ROZPOCET
34 | K | 974031132 | Vysekání rýh ve zdivu cihelném hl do 50 mm š do 70 mm |  |  | m | 37.57 |  |  | 0 |  | CS ÚRS 2013 02 |  |  | základní |  |  | 0 | 0 | 0.006 | 0.22542 | 4 | K | 2 |  |  |  | ROZPOCET | 0 | 0 | 0 | 0 | 0 | 1 | 0 | 4 | 1127361733
|  |  | Vysekání rýh ve zdivu cihelném na maltu vápennou nebo vápenocementovou do hl. 50 mm a šířky do 70 mm | [19 empty] | PP | 2
|  |  | "voda" | [19 empty] | VV | 2 | 1 | -1 | 0 | ROZPOCET
|  |  | "A" 0,30+0,57+0,15+0,64 |  |  |  | 1.66 | [15 empty] | VV | 2 | 2 | -1 | 0 | ROZPOCET
|  |  | "B" 0,90+0,20+0,66+0,66+0,66+0,31+0,31+0,57 |  |  |  | 4.27 | [15 empty] | VV | 2 | 2 | -1 | 0 | ROZPOCET
|  |  | "C" 0,98+1,50+2,16+1,35+2,16 |  |  |  | 8.15 | [15 empty] | VV | 2 | 2 | -1 | 0 | ROZPOCET
|  |  | "D" (0,30+0,49+0,66)+(0,30+0,30+0,30+1,05+0,66+0,66+0,30+0,23) |  |  |  | 5.25 | [15 empty] | VV | 2 | 2 | -1 | 0 | ROZPOCET
|  |  | "přívod k výtok. ventilu" 1,61 |  |  |  | 1.61 | [15 empty] | VV | 2 | 2 | -1 | 0 | ROZPOCET
|  |  | Mezisoučet |  |  |  | 20.94 | [15 empty] | VV | 2 | 3 | -1 | 0 | ROZPOCET
|  |  | "kanalizace" | [19 empty] | VV | 2 | 1 | -1 | 0 | ROZPOCET
|  |  | "3" 3,53+3,53 |  |  |  | 7.06 | [15 empty] | VV | 2 | 2 | -1 | 0 | ROZPOCET
|  |  | "6" 0,57+4,63+0,57+0,15 |  |  |  | 5.92 | [15 empty] | VV | 2 | 2 | -1 | 0 | ROZPOCET
|  |  | "11" 0,33+1,80+0,33+0,51 |  |  |  | 2.97 | [15 empty] | VV | 2 | 2 | -1 | 0 | ROZPOCET
|  |  | "12" 0,68 |  |  |  | 0.68 | [15 empty] | VV | 2 | 2 | -1 | 0 | ROZPOCET
|  |  | Mezisoučet |  |  |  | 16.63 | [15 empty] | VV | 2 | 3 | -1 | 0 | ROZPOCET
|  |  | Součet |  |  |  | 37.57 | [15 empty] | VV | 2 | 4 | -1 | 1 | ROZPOCET
35 | K | 974031142 | Vysekání rýh ve zdivu cihelném hl do 70 mm š do 70 mm |  |  | m | 48.79 |  |  | 0 |  | CS ÚRS 2013 02 |  |  | základní |  |  | 0 | 0 | 0.009 | 0.43911 | 4 | K | 2 |  |  |  | ROZPOCET | 0 | 0 | 0 | 0 | 0 | 1 | 0 | 4 | 1609845992
|  |  | Vysekání rýh ve zdivu cihelném na maltu vápennou nebo vápenocementovou do hl. 70 mm a šířky do 70 mm | [19 empty] | PP | 2
|  |  | "kanalizace" | [19 empty] | VV | 2 | 1 | -1 | 0 | ROZPOCET
|  |  | "1" 0,87 |  |  |  | 0.87 | [15 empty] | VV | 2 | 2 | -1 | 0 | ROZPOCET
|  |  | "2" 1,11 |  |  |  | 1.11 | [15 empty] | VV | 2 | 2 | -1 | 0 | ROZPOCET
|  |  | "3" (0,30+0,44+0,37+0,40+0,70)+(0,44+1,51+0,40+2,97) |  |  |  | 7.53 | [15 empty] | VV | 2 | 2 | -1 | 0 | ROZPOCET
|  |  | "6" 0,37 |  |  |  | 0.37 | [15 empty] | VV | 2 | 2 | -1 | 0 | ROZPOCET
|  |  | "8" 0,42+0,43+0,47 |  |  |  | 1.32 | [15 empty] | VV | 2 | 2 | -1 | 0 | ROZPOCET
|  |  | "9" 0,30+0,53+0,36 |  |  |  | 1.19 | [15 empty] | VV | 2 | 2 | -1 | 0 | ROZPOCET
|  |  | "10" 0,45+0,72 |  |  |  | 1.17 | [15 empty] | VV | 2 | 2 | -1 | 0 | ROZPOCET
|  |  | "11" 0,50+0,50 |  |  |  | 1 | [15 empty] | VV | 2 | 2 | -1 | 0 | ROZPOCET
|  |  | "12" 0,50 |  |  |  | 0.5 | [15 empty] | VV | 2 | 2 | -1 | 0 | ROZPOCET
|  |  | "III" 0,33+1,07 |  |  |  | 1.4 | [15 empty] | VV | 2 | 2 | -1 | 0 | ROZPOCET
|  |  | Mezisoučet |  |  |  | 16.46 | [15 empty] | VV | 2 | 3 | -1 | 0 | ROZPOCET
|  |  | "voda" | [19 empty] | VV | 2 | 1 | -1 | 0 | ROZPOCET
|  |  | "A" 0,74+0,10+0,67 |  |  |  | 1.51 | [15 empty] | VV | 2 | 2 | -1 | 0 | ROZPOCET
|  |  | "B" 0,10+0,74+0,74+0,74+0,68 |  |  |  | 3 | [15 empty] | VV | 2 | 2 | -1 | 0 | ROZPOCET
|  |  | "C" 1,44+2,24+2,24 |  |  |  | 5.92 | [15 empty] | VV | 2 | 2 | -1 | 0 | ROZPOCET
|  |  | "D" 0,74+0,74+1,63 |  |  |  | 3.11 | [15 empty] | VV | 2 | 2 | -1 | 0 | ROZPOCET
|  |  | "přívod ke stoupačkám v suterénu" 5,16 |  |  |  | 5.16 | [15 empty] | VV | 2 | 2 | -1 | 0 | ROZPOCET
|  |  | "požární voda" (2,32*4)+4,35 |  |  |  | 13.63 | [15 empty] | VV | 2 | 2 | -1 | 0 | ROZPOCET
|  |  | Mezisoučet |  |  |  | 32.33 | [15 empty] | VV | 2 | 3 | -1 | 0 | ROZPOCET
|  |  | Součet |  |  |  | 48.79 | [15 empty] | VV | 2 | 4 | -1 | 1 | ROZPOCET
36 | K | 974031143 | Vysekání rýh ve zdivu cihelném hl do 70 mm š do 100 mm |  |  | m | 32.74 |  |  | 0 |  | CS ÚRS 2013 02 |  |  | základní |  |  | 0 | 0 | 0.013 | 0.42562 | 4 | K | 2 |  |  |  | ROZPOCET | 0 | 0 | 0 | 0 | 0 | 1 | 0 | 4 | -20727919
|  |  | Vysekání rýh ve zdivu cihelném na maltu vápennou nebo vápenocementovou do hl. 70 mm a šířky do 100 mm | [19 empty] | PP | 2
|  |  | "voda" | [19 empty] | VV | 2 | 1 | -1 | 0 | ROZPOCET
|  |  | "A" 0,75+2,45+2,06+0,47 |  |  |  | 5.73 | [15 empty] | VV | 2 | 2 | -1 | 0 | ROZPOCET
|  |  | "B" 0,77+2,06+3,54+0,93 |  |  |  | 7.3 | [15 empty] | VV | 2 | 2 | -1 | 0 | ROZPOCET
|  |  | "C" 1,15+0,18+1,12+0,90+1,89+0,80+3,56+0,52 |  |  |  | 10.12 | [15 empty] | VV | 2 | 2 | -1 | 0 | ROZPOCET
|  |  | "D" 2,58+2,65+2,34+2,02 |  |  |  | 9.59 | [15 empty] | VV | 2 | 2 | -1 | 0 | ROZPOCET
|  |  | Součet |  |  |  | 32.74 | [15 empty] | VV | 2 | 4 | -1 | 1 | ROZPOCET
37 | K | 974031153 | Vysekání rýh ve zdivu cihelném hl do 100 mm š do 100 mm |  |  | m | 26.45 |  |  | 0 |  | CS ÚRS 2013 02 |  |  | základní |  |  | 0 | 0 | 0.018 | 0.4761 | 4 | K | 2 |  |  |  | ROZPOCET | 0 | 0 | 0 | 0 | 0 | 1 | 0 | 4 | -1772148097
|  |  | Vysekání rýh ve zdivu cihelném na maltu vápennou nebo vápenocementovou do hl. 100 mm a šířky do 100 mm | [19 empty] | PP | 2
|  |  | "kanalizace" | [19 empty] | VV | 2 | 1 | -1 | 0 | ROZPOCET
|  |  | "5" 7,67 |  |  |  | 7.67 | [15 empty] | VV | 2 | 2 | -1 | 0 | ROZPOCET
|  |  | "6" 7,67 |  |  |  | 7.67 | [15 empty] | VV | 2 | 2 | -1 | 0 | ROZPOCET
|  |  | "11" 10,38 |  |  |  | 10.38 | [15 empty] | VV | 2 | 2 | -1 | 0 | ROZPOCET
|  |  | "12" 0,73 |  |  |  | 0.73 | [15 empty] | VV | 2 | 2 | -1 | 0 | ROZPOCET
|  |  | Součet |  |  |  | 26.45 | [15 empty] | VV | 2 | 4 | -1 | 1 | ROZPOCET
38 | K | 974031164 | Vysekání rýh ve zdivu cihelném hl do 150 mm š do 150 mm |  |  | m | 12.11 |  |  | 0 |  | CS ÚRS 2013 02 |  |  | základní |  |  | 0 | 0 | 0.04 | 0.4844 | 4 | K | 2 |  |  |  | ROZPOCET | 0 | 0 | 0 | 0 | 0 | 1 | 0 | 4 | 583290892
|  |  | Vysekání rýh ve zdivu cihelném na maltu vápennou nebo vápenocementovou do hl. 150 mm a šířky do 150 mm | [19 empty] | PP | 2
|  |  | "kanalizace" | [19 empty] | VV | 2 | 1 | -1 | 0 | ROZPOCET
|  |  | "3" 1,74 |  |  |  | 1.74 | [15 empty] | VV | 2 | 2 | -1 | 0 | ROZPOCET
|  |  | "7" 3,60 |  |  |  | 3.6 | [15 empty] | VV | 2 | 2 | -1 | 0 | ROZPOCET
|  |  | "8" 1,87+0,56 |  |  |  | 2.43 | [15 empty] | VV | 2 | 2 | -1 | 0 | ROZPOCET
|  |  | "9" 1,64 |  |  |  | 1.64 | [15 empty] | VV | 2 | 2 | -1 | 0 | ROZPOCET
|  |  | "10" 0,55 |  |  |  | 0.55 | [15 empty] | VV | 2 | 2 | -1 | 0 | ROZPOCET
|  |  | Mezisoučet |  |  |  | 9.96 | [15 empty] | VV | 2 | 3 | -1 | 0 | ROZPOCET
|  |  | "voda" | [19 empty] | VV | 2 | 1 | -1 | 0 | ROZPOCET
|  |  | "přívod k rozvodu v suterenu" 2,15 |  |  |  | 2.15 | [15 empty] | VV | 2 | 2 | -1 | 0 | ROZPOCET
|  |  | Součet |  |  |  | 12.11 | [15 empty] | VV | 2 | 4 | -1 | 1 | ROZPOCET
39 | K | 974031167 | Vysekání rýh ve zdivu cihelném hl do 150 mm š do 300 mm |  |  | m | 4.65 |  |  | 0 |  | CS ÚRS 2013 02 |  |  | základní |  |  | 0 | 0 | 0.081 | 0.37665 | 4 | K | 2 |  |  |  | ROZPOCET | 0 | 0 | 0 | 0 | 0 | 1 | 0 | 4 | -1049593447
|  |  | Vysekání rýh ve zdivu cihelném na maltu vápennou nebo vápenocementovou do hl. 150 mm a šířky do 300 mm | [19 empty] | PP | 2
|  |  | "voda - stoupačky" 3,65+1,00 |  |  |  | 4.65 | [15 empty] | VV | 2 | 2 | -1 | 1 | ROZPOCET
40 | K | 974031169 | Příplatek k vysekání rýh ve zdivu cihelném hl do 150 mm ZKD 100 mm š rýhy |  |  | m | 4.65 |  |  | 0 |  | CS ÚRS 2013 02 |  |  | základní |  |  | 0 | 0 | 0.04 | 0.186 | 4 | K | 2 |  |  |  | ROZPOCET | 0 | 0 | 0 | 0 | 0 | 1 | 0 | 4 | -1911005280
|  |  | Vysekání rýh ve zdivu cihelném na maltu vápennou nebo vápenocementovou do hl. 150 mm a šířky Příplatek k ceně -1167 za každých dalších 100 mm šířky rýhy hl. do 150 mm | [19 empty] | PP | 2
|  |  | "dle pol. 39" 4,65 |  |  |  | 4.65 | [15 empty] | VV | 2 | 2 | -1 | 1 | ROZPOCET
41 | K | 974049164 | Vysekání rýh v betonových zdech hl do 150 mm š do 150 mm |  |  | m | 1.85 |  |  | 0 |  | CS ÚRS 2013 02 |  |  | základní |  |  | 0 | 0 | 0.049 | 0.09065 | 4 | K | 2 |  |  |  | ROZPOCET | 0 | 0 | 0 | 0 | 0 | 1 | 0 | 4 | -788304942
|  |  | Vysekání rýh v betonových zdech do hl. 150 mm a šířky do 150 mm | [19 empty] | PP | 2
|  |  | "kanalizace" | [19 empty] | VV | 2 | 1 | -1 | 0 | ROZPOCET
|  |  | "8-8´" 0,50 |  |  |  | 0.5 | [15 empty] | VV | 2 | 2 | -1 | 0 | ROZPOCET
|  |  | "9-9´" 0,70 |  |  |  | 0.7 | [15 empty] | VV | 2 | 2 | -1 | 0 | ROZPOCET
|  |  | "10-10´" 0,65 |  |  |  | 0.65 | [15 empty] | VV | 2 | 2 | -1 | 0 | ROZPOCET
|  |  | Součet |  |  |  | 1.85 | [15 empty] | VV | 2 | 4 | -1 | 1 | ROZPOCET
42 | K | 974049185 | Vysekání rýh v betonových zdech hl do 300 mm š do 200 mm |  |  | m | 1.15 |  |  | 0 |  | CS ÚRS 2013 02 |  |  | základní |  |  | 0 | 0 | 0.087 | 0.10005 | 4 | K | 2 |  |  |  | ROZPOCET | 0 | 0 | 0 | 0 | 0 | 1 | 0 | 4 | 1690981788
|  |  | Vysekání rýh v betonových zdech do hl. 300 mm a šířky do 200 mm | [19 empty] | PP | 2
|  |  | "kanalizace" | [19 empty] | VV | 2 | 1 | -1 | 0 | ROZPOCET
|  |  | "5-5´" 0,50 |  |  |  | 0.5 | [15 empty] | VV | 2 | 2 | -1 | 0 | ROZPOCET
|  |  | "11-11´" 0,65 |  |  |  | 0.65 | [15 empty] | VV | 2 | 2 | -1 | 0 | ROZPOCET
|  |  | Součet |  |  |  | 1.15 | [15 empty] | VV | 2 | 4 | -1 | 1 | ROZPOCET
43 | K | R977151118 | Jádrové vrty dovrchní diamantovými korunkami DN100 mm |  |  | m | 2.1 |  |  | 0 |  |  |  |  | základní |  |  | 0 | 0 | 0 | 0 | 512 | K | 2 |  |  |  | ROZPOCET | 0 | 0 | 0 | 0 | 0 | 1 | 0 | 512 | 1371499289
|  |  | Jádrové vrty dovrchní diamantovými korunkami DN100 mm | [19 empty] | PP | 2
|  |  | "voda" 0,42 |  |  |  | 0.42 | [15 empty] | VV | 2 | 2 | -1 | 0 | ROZPOCET
|  |  | "kanalizace" | [19 empty] | VV | 2 | 1 | -1 | 0 | ROZPOCET
|  |  | "5" 0,42 |  |  |  | 0.42 | [15 empty] | VV | 2 | 2 | -1 | 0 | ROZPOCET
|  |  | "6" 0,42 |  |  |  | 0.42 | [15 empty] | VV | 2 | 2 | -1 | 0 | ROZPOCET
|  |  | "11" (0,42*2) |  |  |  | 0.84 | [15 empty] | VV | 2 | 2 | -1 | 0 | ROZPOCET
|  |  | Součet |  |  |  | 2.1 | [15 empty] | VV | 2 | 4 | -1 | 1 | ROZPOCET
44 | K | R977151220 | Jádrové vrty dovrchní diamantovými korunkami DN120 mm |  |  | m | 5.59 |  |  | 0 |  |  |  |  | základní |  |  | 0.01 | 0.0559 | 0 | 0 | 512 | K | 2 |  |  |  | ROZPOCET | 0 | 0 | 0 | 0 | 0 | 1 | 0 | 512 | -1664519467
|  |  | Jádrové vrty dovrchní diamantovými korunkami DN120 mm | [19 empty] | PP | 2
|  |  | "kanalizace" | [19 empty] | VV | 2 | 1 | -1 | 0 | ROZPOCET
|  |  | "1" 0,35 |  |  |  | 0.35 | [15 empty] | VV | 2 | 2 | -1 | 0 | ROZPOCET
|  |  | "2" 0,42+0,43 |  |  |  | 0.85 | [15 empty] | VV | 2 | 2 | -1 | 0 | ROZPOCET
|  |  | "3" 0,42+0,43 |  |  |  | 0.85 | [15 empty] | VV | 2 | 2 | -1 | 0 | ROZPOCET
|  |  | "8" (0,35+0,39)+0,30 |  |  |  | 1.04 | [15 empty] | VV | 2 | 2 | -1 | 0 | ROZPOCET
|  |  | "9" 0,30 |  |  |  | 0.3 | [15 empty] | VV | 2 | 2 | -1 | 0 | ROZPOCET
|  |  | "10" 0,50 |  |  |  | 0.5 | [15 empty] | VV | 2 | 2 | -1 | 0 | ROZPOCET
|  |  | "I" 0,43+0,42 |  |  |  | 0.85 | [15 empty] | VV | 2 | 2 | -1 | 0 | ROZPOCET
|  |  | "II" 0,43+0,42 |  |  |  | 0.85 | [15 empty] | VV | 2 | 2 | -1 | 0 | ROZPOCET
|  |  | Součet |  |  |  | 5.59 | [15 empty] | VV | 2 | 4 | -1 | 1 | ROZPOCET
45 | K | R977151223 | Jádrové vrty dovrchní diamantovými korunkami DN přes 130 do 150 mm |  |  | m | 0.74 |  |  | 0 |  |  |  |  | základní |  |  | 0.01 | 0.0074 | 0 | 0 | 512 | K | 2 |  |  |  | ROZPOCET | 0 | 0 | 0 | 0 | 0 | 1 | 0 | 512 | -210537376
|  |  | Jádrové vrty dovrchní diamantovými korunkami DN přes 130 do 150 mm | [19 empty] | PP | 2
|  |  | "kanalizace" | [19 empty] | VV | 2 | 1 | -1 | 0 | ROZPOCET
|  |  | "III" 0,35+0,39 |  |  |  | 0.74 | [15 empty] | VV | 2 | 2 | -1 | 1 | ROZPOCET
| 99 - Přesuny hmot a sutí | [8 empty] | 0 | [6 empty] | 0 |  | 0 |  | 0 | 1 | D | 2 |  |  |  | ROZPOCET | [6 empty] | 0
46 | K | 997013111 | Vnitrostaveništní doprava suti a vybouraných hmot pro budovy v do 6 m s použitím mechanizace |  |  | t | 10.465 |  |  | 0 |  | CS ÚRS 2013 02 |  |  | základní |  |  | 0 | 0 | 0 | 0 | 4 | K | 3 |  |  |  | ROZPOCET | 0 | 0 | 0 | 0 | 0 | 1 | 0 | 4 | -382599478
|  |  | Vnitrostaveništní doprava suti a vybouraných hmot vodorovně do 50 m svisle s použitím mechanizace pro budovy a haly výšky do 6 m | [19 empty] | PP | 3
47 | K | 997013501 | Odvoz suti na skládku a vybouraných hmot nebo meziskládku do 1 km se složením |  |  | t | 10.465 |  |  | 0 |  | CS ÚRS 2013 02 |  |  | základní |  |  | 0 | 0 | 0 | 0 | 4 | K | 3 |  |  |  | ROZPOCET | 0 | 0 | 0 | 0 | 0 | 1 | 0 | 4 | 1332410851
|  |  | Odvoz suti a vybouraných hmot na skládku nebo meziskládku se složením, na vzdálenost do 1 km | [19 empty] | PP | 3
48 | K | 997013803 | Poplatek za uložení stavebního odpadu z keramických materiálů na skládce (skládkovné) |  |  | t | 10.465 |  |  | 0 |  | CS ÚRS 2013 02 |  |  | základní |  |  | 0 | 0 | 0 | 0 | 4 | K | 3 |  |  |  | ROZPOCET | 0 | 0 | 0 | 0 | 0 | 1 | 0 | 4 | -1392001563
|  |  | Poplatek za uložení stavebního odpadu na skládce (skládkovné) z keramických materiálů | [19 empty] | PP | 3
49 | K | 998276101 | Přesun hmot pro trubní vedení z trub z plastických hmot otevřený výkop |  |  | t | 27.133 |  |  | 0 |  | CS ÚRS 2013 02 |  |  | základní |  |  | 0 | 0 | 0 | 0 | 4 | K | 3 |  |  |  | ROZPOCET | 0 | 0 | 0 | 0 | 0 | 1 | 0 | 4 | -124551328
|  |  | Přesun hmot pro trubní vedení hloubené z trub z plastických hmot nebo sklolaminátových pro vodovody nebo kanalizace v otevřeném výkopu dopravní vzdálenost do 15 m | [19 empty] | PP | 3
| PSV - PSV | [8 empty] | 0 | [6 empty] | 0 |  | 3.5243 |  | 0.02537 | 2 | D | 0 |  |  |  | ROZPOCET | [6 empty] | 0
| 711 - Izolace proti vodě, vlhkosti a plynům | [8 empty] | 0 | [6 empty] | 0 |  | 0.013223 |  | 0 | 2 | D | 1 |  |  |  | ROZPOCET | [6 empty] | 0
50 | K | R711131811 | Odstarnění izolace proti zemní vlhkosti v ploše vodorovné |  |  | m2 | 12.021 |  |  | 0 |  |  |  |  | základní |  |  | 0.001 | 0.012021 | 0 | 0 | 16 | K | 2 |  |  |  | ROZPOCET | 0 | 0 | 0 | 0 | 0 | 1 | 0 | 16 | 415124603
|  |  | "dle bourání podlahy stávající garáže" 12,021 |  |  |  | 12.021 | [15 empty] | VV | 2 | 2 | -1 | 1 | ROZPOCET
51 | K | R711141559 | Provedení izolace proti zemní vlhkosti pásy NAIP v ploše vodorovné |  |  |  | 12.021 |  |  | 0 |  |  |  |  | základní |  |  | 0.0001 | 0.0012021 | 0 | 0 | 16 | K | 2 |  |  |  | ROZPOCET | 0 | 0 | 0 | 0 | 0 | 1 | 0 | 16 | -752778689
|  |  | "dle odstranění izolace pro zemní vlhkosti ve stáv. garáži" 12,021 |  |  |  | 12.021 | [15 empty] | VV | 2 | 2 | -1 | 1 | ROZPOCET
52 | K | R998711101 | Přesun hmot pro izolace proti zemní vlhkosti v. do 6 m |  |  | t | 0.036 |  |  | 0 |  |  |  |  | základní |  |  | 0 | 0 | 0 | 0 | 16 | K | 2 |  |  |  | ROZPOCET | 0 | 0 | 0 | 0 | 0 | 1 | 0 | 16 | 241586445
| 713 - Izolace tepelné | [8 empty] | 0 | [6 empty] | 0 |  | 0.099586 |  | 0 | 2 | D | 1 |  |  |  | ROZPOCET | [6 empty] | 0
53 | M | 631R544070 | pouzdro potrubní izolační 76/25 mm |  |  | m | 9.3 |  |  | 0 |  |  |  |  | základní |  |  | 0.00056 | 0.005208 | 0 | 0 | 32 | M | 2 |  |  |  | ROZPOCET | 0 | 0 | 0 | 0 | 0 | 1 | 0 | 16 | 1438060327
|  |  | vlákno minerální a výrobky z něj (desky, skruže, pásy, rohože, vložkové pytle apod.) výrobky ROCKWOOL z minerální vlny pouzdro potrubní izolační ProRox PS 924hu objem.hmot.83 kg/m3 (1. číselný údaj v označení výrobků znamená vnitřní průměr v mm 2. údaj označuje tloušťku tepelné izolace v mm) ProRox PS 924hu - tl. izolační vrstvy 25 mm 76/25 mm | [19 empty] | PP | 2
|  |  | "kanalizace - viz montáž" 9,30 |  |  |  | 9.3 | [15 empty] | VV | 2 | 2 | -1 | 1 | ROZPOCET
54 | K | 713463112 | Montáž izolace tepelné potrubí potrubními pouzdry bez úpravy staženými drátem 1x D přes 100 mm |  |  | m | 36.47 |  |  | 0 |  | CS ÚRS 2013 02 |  |  | základní |  |  | 1e-05 | 0.0003647 | 0 | 0 | 16 | K | 2 |  |  |  | ROZPOCET | 0 | 0 | 0 | 0 | 0 | 1 | 0 | 16 | 747386734
|  |  | Montáž izolace tepelné potrubí a ohybů tvarovkami nebo deskami potrubními pouzdry bez povrchové úpravy (izolační materiál ve specifikaci) staženými pozinkovaným drátem potrubí jednovrstvá D přes 100 mm | [19 empty] | PP | 2
|  |  | "izolace kanal. větracího potrubí prům. 100" | [19 empty] | VV | 2 | 1 | -1 | 0 | ROZPOCET
|  |  | "1" 3,35 |  |  |  | 3.35 | [15 empty] | VV | 2 | 2 | -1 | 0 | ROZPOCET
|  |  | "2" 3,35 |  |  |  | 3.35 | [15 empty] | VV | 2 | 2 | -1 | 0 | ROZPOCET
|  |  | "3" 2,57 |  |  |  | 2.57 | [15 empty] | VV | 2 | 2 | -1 | 0 | ROZPOCET
|  |  | "8" 3,15 |  |  |  | 3.15 | [15 empty] | VV | 2 | 2 | -1 | 0 | ROZPOCET
|  |  | "I" 10,15 |  |  |  | 10.15 | [15 empty] | VV | 2 | 2 | -1 | 0 | ROZPOCET
|  |  | "II" 10,40 |  |  |  | 10.4 | [15 empty] | VV | 2 | 2 | -1 | 0 | ROZPOCET
|  |  | Mezisoučet |  |  |  | 32.97 | [15 empty] | VV | 2 | 3 | -1 | 0 | ROZPOCET
|  |  | "izolace kanal. větracího potrubí prům. 125" | [19 empty] | VV | 2 | 1 | -1 | 0 | ROZPOCET
|  |  | "III" 3,50 |  |  |  | 3.5 | [15 empty] | VV | 2 | 2 | -1 | 0 | ROZPOCET
|  |  | Součet |  |  |  | 36.47 | [15 empty] | VV | 2 | 4 | -1 | 1 | ROZPOCET
55 | K | 713463132 | Montáž izolace tepelné potrubí potrubními pouzdry bez úpravy slepenými 1x tl izolace do 50 mm |  |  | m | 97.05 |  |  | 0 |  | CS ÚRS 2013 02 |  |  | základní |  |  | 0.00011 | 0.010675 | 0 | 0 | 16 | K | 2 |  |  |  | ROZPOCET | 0 | 0 | 0 | 0 | 0 | 1 | 0 | 16 | -204219458
|  |  | Montáž izolace tepelné potrubí a ohybů tvarovkami nebo deskami potrubními pouzdry bez povrchové úpravy (izolační materiál ve specifikaci) přilepenými v příčných a podélných spojích izolace potrubí jednovrstvá, tloušťky izolace přes 25 do 50 mm | [19 empty] | PP | 2
|  |  | "tech. zpráva" | [19 empty] | VV | 2 | 1 | -1 | 0 | ROZPOCET
|  |  | "kanalizace" | [19 empty] | VV | 2 | 1 | -1 | 0 | ROZPOCET
|  |  | "prům. 75" | [19 empty] | VV | 2 | 1 | -1 | 0 | ROZPOCET
|  |  | "5" 3,10 |  |  |  | 3.1 | [15 empty] | VV | 2 | 2 | -1 | 0 | ROZPOCET
|  |  | "6" 3,10 |  |  |  | 3.1 | [15 empty] | VV | 2 | 2 | -1 | 0 | ROZPOCET
|  |  | "11" 3,10 |  |  |  | 3.1 | [15 empty] | VV | 2 | 2 | -1 | 0 | ROZPOCET
|  |  | Mezisoučet |  |  |  | 9.3 | [15 empty] | VV | 2 | 3 | -1 | 0 | ROZPOCET
|  |  | "voda" | [19 empty] | VV | 2 | 1 | -1 | 0 | ROZPOCET
|  |  | "DN 20 tl. izol. 40 mm, teplá nebo cirkulace nad podhledem" 1,31+0,28 |  |  |  | 1.59 | [15 empty] | VV | 2 | 2 | -1 | 0 | ROZPOCET
|  |  | "DN 25, tl. izol. 40 mm, teplá nebo cirkulace nad podhledem" | [19 empty] | VV | 2 | 1 | -1 | 0 | ROZPOCET
|  |  | "B" 0,28+1,16 |  |  |  | 1.44 | [15 empty] | VV | 2 | 2 | -1 | 0 | ROZPOCET
|  |  | "přívod k D - teplá" 3,81+11,46+16,78 |  |  |  | 32.05 | [15 empty] | VV | 2 | 2 | -1 | 0 | ROZPOCET
|  |  | "přívod k D - cirk." 3,96+11,46+12,51+0,15 |  |  |  | 28.08 | [15 empty] | VV | 2 | 2 | -1 | 0 | ROZPOCET
|  |  | "přívod k C" 10,97+0,13 |  |  |  | 11.1 | [15 empty] | VV | 2 | 2 | -1 | 0 | ROZPOCET
|  |  | "DN 25, tl. izol. 50 mm, teplá nebo cirk. pod stropem suterenu" | [19 empty] | VV | 2 | 1 | -1 | 0 | ROZPOCET
|  |  | "teplá v suterenu" 0,10+0,50+1,00+2,58+2,37+0,28 |  |  |  | 6.83 | [15 empty] | VV | 2 | 2 | -1 | 0 | ROZPOCET
|  |  | "cirk. v suterenu" 0,10+0,25+0,52+1,00+2,28+2,23+0,28 |  |  |  | 6.66 | [15 empty] | VV | 2 | 2 | -1 | 0 | ROZPOCET
|  |  | Mezisoučet |  |  |  | 87.75 | [15 empty] | VV | 2 | 3 | -1 | 0 | ROZPOCET
|  |  | Součet |  |  |  | 97.05 | [15 empty] | VV | 2 | 4 | -1 | 1 | ROZPOCET
56 | M | 631R5444001 | pouzdro potrubní izolační z čedičové vlny 22/40 mm |  |  | m | 1.59 |  |  | 0 |  |  |  |  | základní |  |  | 0.00054 | 0.0008586 | 0 | 0 | 32 | M | 2 |  |  |  | ROZPOCET | 0 | 0 | 0 | 0 | 0 | 1 | 0 | 16 | 1530422137
|  |  | vlákno minerální a výrobky z něj (desky, skruže, pásy, rohože, vložkové pytle apod.) výrobky ROCKWOOL z minerální vlny pouzdro potrubní izolační ProRox PS 924hu objem.hmot.83 kg/m3 (1. číselný údaj v označení výrobků znamená vnitřní průměr v mm 2. údaj označuje tloušťku tepelné izolace v mm) ProRox PS 924hu - tl. izolační vrstvy 40 mm 22/40 mm | [19 empty] | PP | 2
|  |  | "voda - viz montáž" 1,59 |  |  |  | 1.59 | [15 empty] | VV | 2 | 2 | -1 | 1 | ROZPOCET
57 | M | 631R544000 | pouzdro potrubní izolační z čedičové vlny 28/40 mm |  |  | m | 72.67 |  |  | 0 |  |  |  |  | základní |  |  | 0.00059 | 0.042875 | 0 | 0 | 32 | M | 2 |  |  |  | ROZPOCET | 0 | 0 | 0 | 0 | 0 | 1 | 0 | 16 | 1973393844
|  |  | vlákno minerální a výrobky z něj (desky, skruže, pásy, rohože, vložkové pytle apod.) výrobky ROCKWOOL z minerální vlny pouzdro potrubní izolační ProRox PS 924hu objem.hmot.83 kg/m3 (1. číselný údaj v označení výrobků znamená vnitřní průměr v mm 2. údaj označuje tloušťku tepelné izolace v mm) ProRox PS 924hu - tl. izolační vrstvy 40 mm 28/40 mm | [19 empty] | PP | 2
|  |  | "voda - viz montáž" 72,67 |  |  |  | 72.67 | [15 empty] | VV | 2 | 2 | -1 | 1 | ROZPOCET
58 | M | 631R544610 | pouzdro potrubní izolační 28/50 mm |  |  | m | 13.49 |  |  | 0 |  |  |  |  | základní |  |  | 0.00085 | 0.011466 | 0 | 0 | 32 | M | 2 |  |  |  | ROZPOCET | 0 | 0 | 0 | 0 | 0 | 1 | 0 | 16 | 1811802924
|  |  | vlákno minerální a výrobky z něj (desky, skruže, pásy, rohože, vložkové pytle apod.) výrobky ROCKWOOL z minerální vlny pouzdro potrubní izolační ProRox PS 924hu objem.hmot.83 kg/m3 (1. číselný údaj v označení výrobků znamená vnitřní průměr v mm 2. údaj označuje tloušťku tepelné izolace v mm) ProRox PS 924hu - tl. izolační vrstvy 50 mm 28/50 mm | [19 empty] | PP | 2
|  |  | "voda - viz montáž" 13,49 |  |  |  | 13.49 | [15 empty] | VV | 2 | 2 | -1 | 1 | ROZPOCET
59 | M | 631R544110 | pouzdro potrubní izolační 114/25 mm |  |  | m | 32.97 |  |  | 0 |  |  |  |  | základní |  |  | 0.00076 | 0.025057 | 0 | 0 | 32 | M | 2 |  |  |  | ROZPOCET | 0 | 0 | 0 | 0 | 0 | 1 | 0 | 16 | -1471552969
|  |  | vlákno minerální a výrobky z něj (desky, skruže, pásy, rohože, vložkové pytle apod.) výrobky ROCKWOOL z minerální vlny pouzdro potrubní izolační ProRox PS 924hu objem.hmot.83 kg/m3 (1. číselný údaj v označení výrobků znamená vnitřní průměr v mm 2. údaj označuje tloušťku tepelné izolace v mm) ProRox PS 924hu - tl. izolační vrstvy 25 mm pouzdro potrubní izolační114/25 mm | [19 empty] | PP | 2
|  |  | "Kanalizace - dle montáže" 32,97 |  |  |  | 32.97 | [15 empty] | VV | 2 | 2 | -1 | 1 | ROZPOCET
60 | M | 631R544120 | pouzdro potrubní izolační 133/25 mm |  |  | m | 3.5 |  |  | 0 |  |  |  |  | základní |  |  | 0.00088 | 0.00308 | 0 | 0 | 32 | M | 2 |  |  |  | ROZPOCET | 0 | 0 | 0 | 0 | 0 | 1 | 0 | 16 | 583709670
|  |  | vlákno minerální a výrobky z něj (desky, skruže, pásy, rohože, vložkové pytle apod.) výrobky ROCKWOOL z minerální vlny pouzdro potrubní izolační ProRox PS 924hu objem.hmot.83 kg/m3 (1. číselný údaj v označení výrobků znamená vnitřní průměr v mm 2. údaj označuje tloušťku tepelné izolace v mm) ProRox PS 924hu - tl. izolační vrstvy 25 mm Pouzdro potrubní izolační133/25 mm | [19 empty] | PP | 2
|  |  | "kanalizace - dle montáže" 3,50 |  |  |  | 3.5 | [15 empty] | VV | 2 | 2 | -1 | 1 | ROZPOCET
61 | K | 998713101 | Přesun hmot tonážní tonážní pro izolace tepelné v objektech v do 6 m |  |  | t | 0.1 |  |  | 0 |  | CS ÚRS 2013 02 |  |  | základní |  |  | 0 | 0 | 0 | 0 | 16 | K | 2 |  |  |  | ROZPOCET | 0 | 0 | 0 | 0 | 0 | 1 | 0 | 16 | 1683333765
|  |  | Přesun hmot pro izolace tepelné stanovený z hmotnosti přesunovaného materiálu vodorovná dopravní vzdálenost do 50 m v objektech výšky do 6 m | [19 empty] | PP | 2
| 721 - Zdravotechnika - vnitřní kanalizace | [8 empty] | 0 | [6 empty] | 0 |  | 1.4676 |  | 0.02537 | 2 | D | 1 |  |  |  | ROZPOCET | [6 empty] | 0
62 | K | 721171809 | Demontáž potrubí z PVC do D 160 |  |  | m | 2 |  |  | 0 |  | CS ÚRS 2013 02 |  |  | základní |  |  | 0 | 0 | 0.00263 | 0.00526 | 16 | K | 2 |  |  |  | ROZPOCET | 0 | 0 | 0 | 0 | 0 | 1 | 0 | 16 | 1741720785
|  |  | Demontáž potrubí z novodurových trub odpadních nebo připojovacích přes 114 do D 160 | [19 empty] | PP | 2
|  |  | "stávající dešť. odpad III" 2,00 |  |  |  | 2 | [15 empty] | VV | 2 | 2 | -1 | 1 | ROZPOCET
63 | K | 721173401 | Potrubí kanalizační z PVC hrdlové ležaté vnitřní DN 100 systém KG |  |  | m | 17.81 |  |  | 0 |  |  |  |  | základní |  |  | 0.00126 | 0.022441 | 0 | 0 | 16 | K | 2 |  |  |  | ROZPOCET | 0 | 0 | 0 | 0 | 0 | 1 | 0 | 16 | 647947839
|  |  | "4-4´" 0,76 |  |  |  | 0.76 | [15 empty] | VV | 2 | 2 | -1 | 0 | ROZPOCET
|  |  | "5-5´" 0,78 |  |  |  | 0.78 | [15 empty] | VV | 2 | 2 | -1 | 0 | ROZPOCET
|  |  | "6-6´" 2,18 |  |  |  | 2.18 | [15 empty] | VV | 2 | 2 | -1 | 0 | ROZPOCET
|  |  | "7-7´" 1,50 |  |  |  | 1.5 | [15 empty] | VV | 2 | 2 | -1 | 0 | ROZPOCET
|  |  | "11-11´" 8,52 |  |  |  | 8.52 | [15 empty] | VV | 2 | 2 | -1 | 0 | ROZPOCET
|  |  | "12-12´" 4,07 |  |  |  | 4.07 | [15 empty] | VV | 2 | 2 | -1 | 0 | ROZPOCET
|  |  | Součet |  |  |  | 17.81 | [15 empty] | VV | 2 | 4 | -1 | 1 | ROZPOCET
64 | K | 721173402 | Potrubí kanalizační z PVC hrdlové ležaté vnitřní DN 125 systém KG |  |  | m | 17.67 |  |  | 0 |  |  |  |  | základní |  |  | 0.00177 | 0.031276 | 0 | 0 | 16 | K | 2 |  |  |  | ROZPOCET | 0 | 0 | 0 | 0 | 0 | 1 | 0 | 16 | 890007975
|  |  | "1-1´" 1,00 |  |  |  | 1 | [15 empty] | VV | 2 | 2 | -1 | 0 | ROZPOCET
|  |  | "2-2´" 2,50 |  |  |  | 2.5 | [15 empty] | VV | 2 | 2 | -1 | 0 | ROZPOCET
|  |  | "3-3´" 0,63 |  |  |  | 0.63 | [15 empty] | VV | 2 | 2 | -1 | 0 | ROZPOCET
|  |  | "8-8´" 5,33 |  |  |  | 5.33 | [15 empty] | VV | 2 | 2 | -1 | 0 | ROZPOCET
|  |  | "9-9´" 1,26 |  |  |  | 1.26 | [15 empty] | VV | 2 | 2 | -1 | 0 | ROZPOCET
|  |  | "10-10" 2,40 |  |  |  | 2.4 | [15 empty] | VV | 2 | 2 | -1 | 0 | ROZPOCET
|  |  | "I-I´" 0,50 |  |  |  | 0.5 | [15 empty] | VV | 2 | 2 | -1 | 0 | ROZPOCET
|  |  | "II-II´" 4,05 |  |  |  | 4.05 | [15 empty] | VV | 2 | 2 | -1 | 0 | ROZPOCET
|  |  | Součet |  |  |  | 17.67 | [15 empty] | VV | 2 | 4 | -1 | 1 | ROZPOCET
65 | K | 721173403 | Potrubí kanalizační z PVC hrdlové ležaté vnitřní DN 150 systém KG |  |  | m | 35.89 |  |  | 0 |  |  |  |  | základní |  |  | 0.00275 | 0.098697 | 0 | 0 | 16 | K | 2 |  |  |  | ROZPOCET | 0 | 0 | 0 | 0 | 0 | 1 | 0 | 16 | 2000552299
|  |  | "1-1´" 24,39+0,32+2,26 |  |  |  | 26.97 | [15 empty] | VV | 2 | 2 | -1 | 0 | ROZPOCET
|  |  | "2-2´" 6,30 |  |  |  | 6.3 | [15 empty] | VV | 2 | 2 | -1 | 0 | ROZPOCET
|  |  | "8-8´" 2,62 |  |  |  | 2.62 | [15 empty] | VV | 2 | 2 | -1 | 0 | ROZPOCET
|  |  | Součet |  |  |  | 35.89 | [15 empty] | VV | 2 | 4 | -1 | 1 | ROZPOCET
66 | K | 721173404 | Potrubí kanalizační plastové svodné systém KG DN 200 |  |  | m | 6.9 |  |  | 0 |  | CS ÚRS 2013 02 |  |  | základní |  |  | 0.0044 | 0.03036 | 0 | 0 | 16 | K | 2 |  |  |  | ROZPOCET | 0 | 0 | 0 | 0 | 0 | 1 | 0 | 16 | -1647552867
|  |  | Potrubí z plastových trub KG Systém (SN4) svodné (ležaté) DN 200 | [19 empty] | PP | 2
|  |  | "1-1´" 6,90 |  |  |  | 6.9 | [15 empty] | VV | 2 | 2 | -1 | 1 | ROZPOCET
67 | K | 721174024 | Potrubí kanalizační z PP hrdlové odpadní DN 70 |  |  | m | 26.5 |  |  | 0 |  |  |  |  | základní |  |  | 0.01106 | 0.29309 | 0 | 0 | 16 | K | 2 |  |  |  | ROZPOCET | 0 | 0 | 0 | 0 | 0 | 1 | 0 | 16 | -509989914
|  |  | "4" 0,84 |  |  |  | 0.84 | [15 empty] | VV | 2 | 2 | -1 | 0 | ROZPOCET
|  |  | "5" 8,10 |  |  |  | 8.1 | [15 empty] | VV | 2 | 2 | -1 | 0 | ROZPOCET
|  |  | "6" 7,44 |  |  |  | 7.44 | [15 empty] | VV | 2 | 2 | -1 | 0 | ROZPOCET
|  |  | "11" 10,12 |  |  |  | 10.12 | [15 empty] | VV | 2 | 2 | -1 | 0 | ROZPOCET
|  |  | Součet |  |  |  | 26.5 | [15 empty] | VV | 2 | 4 | -1 | 1 | ROZPOCET
68 | K | 721174025 | Potrubí kanalizační z PP hrdlové odpadní DN 100 |  |  | m | 39.67 |  |  | 0 |  |  |  |  | základní |  |  | 0.01278 | 0.50698 | 0 | 0 | 16 | K | 2 |  |  |  | ROZPOCET | 0 | 0 | 0 | 0 | 0 | 1 | 0 | 16 | -406845502
|  |  | "1" 1,38 |  |  |  | 1.38 | [15 empty] | VV | 2 | 2 | -1 | 0 | ROZPOCET
|  |  | "2" 8,63 |  |  |  | 8.63 | [15 empty] | VV | 2 | 2 | -1 | 0 | ROZPOCET
|  |  | "3" 9,88 |  |  |  | 9.88 | [15 empty] | VV | 2 | 2 | -1 | 0 | ROZPOCET
|  |  | "4" 0,20 |  |  |  | 0.2 | [15 empty] | VV | 2 | 2 | -1 | 0 | ROZPOCET
|  |  | "5" 0,50 |  |  |  | 0.5 | [15 empty] | VV | 2 | 2 | -1 | 0 | ROZPOCET
|  |  | "6" 0,26+0,29+0,60 |  |  |  | 1.15 | [15 empty] | VV | 2 | 2 | -1 | 0 | ROZPOCET
|  |  | "7" 0,92 |  |  |  | 0.92 | [15 empty] | VV | 2 | 2 | -1 | 0 | ROZPOCET
|  |  | "8" 10,25 |  |  |  | 10.25 | [15 empty] | VV | 2 | 2 | -1 | 0 | ROZPOCET
|  |  | "9" 3,06 |  |  |  | 3.06 | [15 empty] | VV | 2 | 2 | -1 | 0 | ROZPOCET
|  |  | "10" 3,00 |  |  |  | 3 | [15 empty] | VV | 2 | 2 | -1 | 0 | ROZPOCET
|  |  | "11" 0,50 |  |  |  | 0.5 | [15 empty] | VV | 2 | 2 | -1 | 0 | ROZPOCET
|  |  | "12" 0,20 |  |  |  | 0.2 | [15 empty] | VV | 2 | 2 | -1 | 0 | ROZPOCET
|  |  | Součet |  |  |  | 39.67 | [15 empty] | VV | 2 | 4 | -1 | 1 | ROZPOCET
69 | K | 721174026 | Potrubí kanalizační z PP hrdlové odpadní DN 125 |  |  | m | 3.5 |  |  | 0 |  |  |  |  | základní |  |  | 0.01395 | 0.048825 | 0 | 0 | 16 | K | 2 |  |  |  | ROZPOCET | 0 | 0 | 0 | 0 | 0 | 1 | 0 | 16 | -995720988
|  |  | "1" 0,50 |  |  |  | 0.5 | [15 empty] | VV | 2 | 2 | -1 | 0 | ROZPOCET
|  |  | "2" 0,50 |  |  |  | 0.5 | [15 empty] | VV | 2 | 2 | -1 | 0 | ROZPOCET
|  |  | "3" 0,50 |  |  |  | 0.5 | [15 empty] | VV | 2 | 2 | -1 | 0 | ROZPOCET
|  |  | "7" 0,50 |  |  |  | 0.5 | [15 empty] | VV | 2 | 2 | -1 | 0 | ROZPOCET
|  |  | "8" 0,50 |  |  |  | 0.5 | [15 empty] | VV | 2 | 2 | -1 | 0 | ROZPOCET
|  |  | "9" 0,50 |  |  |  | 0.5 | [15 empty] | VV | 2 | 2 | -1 | 0 | ROZPOCET
|  |  | "10" 0,50 |  |  |  | 0.5 | [15 empty] | VV | 2 | 2 | -1 | 0 | ROZPOCET
|  |  | Součet |  |  |  | 3.5 | [15 empty] | VV | 2 | 4 | -1 | 1 | ROZPOCET
70 | K | 721174041 | Potrubí kanalizační z PP hrdlové připojovací DN 32 |  |  | m | 8.9 |  |  | 0 |  |  |  |  | základní |  |  | 0.00067 | 0.005963 | 0 | 0 | 16 | K | 2 |  |  |  | ROZPOCET | 0 | 0 | 0 | 0 | 0 | 1 | 0 | 16 | 1454835671
|  |  | "6" 0,40+0,57+3,25 |  |  |  | 4.22 | [15 empty] | VV | 2 | 2 | -1 | 0 | ROZPOCET
|  |  | "11" 0,33+1,79+0,33+0,51 |  |  |  | 2.96 | [15 empty] | VV | 2 | 2 | -1 | 0 | ROZPOCET
|  |  | "12" 0,43 |  |  |  | 0.43 | [15 empty] | VV | 2 | 2 | -1 | 0 | ROZPOCET
|  |  | "III" 0,33+0,96 |  |  |  | 1.29 | [15 empty] | VV | 2 | 2 | -1 | 0 | ROZPOCET
|  |  | Součet |  |  |  | 8.9 | [15 empty] | VV | 2 | 4 | -1 | 1 | ROZPOCET
71 | K | 721174042 | Potrubí kanalizační z PP připojovací systém HT DN 40 |  |  | m | 75.4 |  |  | 0 |  | CS ÚRS 2013 02 |  |  | základní |  |  | 0.00029 | 0.021866 | 0 | 0 | 16 | K | 2 |  |  |  | ROZPOCET | 0 | 0 | 0 | 0 | 0 | 1 | 0 | 16 | -1574349233
|  |  | Potrubí z plastových trub HT Systém (polypropylenové PPs) připojovací DN 40 | [19 empty] | PP | 2
|  |  | "3" (3,67+0,50)+(3,52+3,38+0,15)+(3,63+3,35+0,15) |  |  |  | 18.35 | [15 empty] | VV | 2 | 2 | -1 | 0 | ROZPOCET
|  |  | "5" (2,68+1,98)+(2,89+2,20)+3,52+2,36 |  |  |  | 15.63 | [15 empty] | VV | 2 | 2 | -1 | 0 | ROZPOCET
|  |  | "6" (2,51+2,65)+(0,20+0,15+1,38) |  |  |  | 6.89 | [15 empty] | VV | 2 | 2 | -1 | 0 | ROZPOCET
|  |  | "8" (6,05+3,00) |  |  |  | 9.05 | [15 empty] | VV | 2 | 2 | -1 | 0 | ROZPOCET
|  |  | "11" (2,45+1,87) |  |  |  | 4.32 | [15 empty] | VV | 2 | 2 | -1 | 0 | ROZPOCET
|  |  | "I" (2,95+3,18+1,11)+(2,46+3,42) |  |  |  | 13.12 | [15 empty] | VV | 2 | 2 | -1 | 0 | ROZPOCET
|  |  | "III" (4,29+1,09+2,66) |  |  |  | 8.04 | [15 empty] | VV | 2 | 2 | -1 | 0 | ROZPOCET
|  |  | Součet |  |  |  | 75.4 | [15 empty] | VV | 2 | 4 | -1 | 1 | ROZPOCET
72 | K | 721174043 | Potrubí kanalizační z PP hrdlové připojovací DN 50 |  |  | m | 50.15 |  |  | 0 |  |  |  |  | základní |  |  | 0.00099 | 0.049648 | 0 | 0 | 16 | K | 2 |  |  |  | ROZPOCET | 0 | 0 | 0 | 0 | 0 | 1 | 0 | 16 | 1676382117
|  |  | "1" 0,97 |  |  |  | 0.97 | [15 empty] | VV | 2 | 2 | -1 | 0 | ROZPOCET
|  |  | "2" 0,39+1,37 |  |  |  | 1.76 | [15 empty] | VV | 2 | 2 | -1 | 0 | ROZPOCET
|  |  | "3" (0,52+0,55+1,10)+(0,37+0,74)+(1,43+1,95+3,37) |  |  |  | 10.03 | [15 empty] | VV | 2 | 2 | -1 | 0 | ROZPOCET
|  |  | "5" 5,42+0,12+4,72+0,12 |  |  |  | 10.38 | [15 empty] | VV | 2 | 2 | -1 | 0 | ROZPOCET
|  |  | "6" 1,87+0,37 |  |  |  | 2.24 | [15 empty] | VV | 2 | 2 | -1 | 0 | ROZPOCET
|  |  | "7" 0,20 |  |  |  | 0.2 | [15 empty] | VV | 2 | 2 | -1 | 0 | ROZPOCET
|  |  | "8" 1,60+0,85+0,47 |  |  |  | 2.92 | [15 empty] | VV | 2 | 2 | -1 | 0 | ROZPOCET
|  |  | "9" 0,35+0,82 |  |  |  | 1.17 | [15 empty] | VV | 2 | 2 | -1 | 0 | ROZPOCET
|  |  | "10" 1,17 |  |  |  | 1.17 | [15 empty] | VV | 2 | 2 | -1 | 0 | ROZPOCET
|  |  | "11" (0,12+0,12)+2,80 |  |  |  | 3.04 | [15 empty] | VV | 2 | 2 | -1 | 0 | ROZPOCET
|  |  | "12" 1,15 |  |  |  | 1.15 | [15 empty] | VV | 2 | 2 | -1 | 0 | ROZPOCET
|  |  | "I" 6,10+5,60 |  |  |  | 11.7 | [15 empty] | VV | 2 | 2 | -1 | 0 | ROZPOCET
|  |  | "III" 3,42 |  |  |  | 3.42 | [15 empty] | VV | 2 | 2 | -1 | 0 | ROZPOCET
|  |  | Součet |  |  |  | 50.15 | [15 empty] | VV | 2 | 4 | -1 | 1 | ROZPOCET
73 | K | 721174044 | Potrubí kanalizační z PP připojovací systém HT DN 70 |  |  | m | 3.2 |  |  | 0 |  | CS ÚRS 2013 02 |  |  | základní |  |  | 0.00057 | 0.001824 | 0 | 0 | 16 | K | 2 |  |  |  | ROZPOCET | 0 | 0 | 0 | 0 | 0 | 1 | 0 | 16 | 1645395171
|  |  | Potrubí z plastových trub HT Systém (polypropylenové PPs) připojovací DN 70 | [19 empty] | PP | 2
|  |  | "5" 0,37+0,37+0,37+0,37 |  |  |  | 1.48 | [15 empty] | VV | 2 | 2 | -1 | 0 | ROZPOCET
|  |  | "9" 0,98 |  |  |  | 0.98 | [15 empty] | VV | 2 | 2 | -1 | 0 | ROZPOCET
|  |  | "11" 0,37+0,37 |  |  |  | 0.74 | [15 empty] | VV | 2 | 2 | -1 | 0 | ROZPOCET
|  |  | Součet |  |  |  | 3.2 | [15 empty] | VV | 2 | 4 | -1 | 1 | ROZPOCET
74 | K | 721174045 | Potrubí kanalizační z PP připojovací systém HT DN 100 |  |  | m | 14.95 |  |  | 0 |  | CS ÚRS 2013 02 |  |  | základní |  |  | 0.00114 | 0.017043 | 0 | 0 | 16 | K | 2 |  |  |  | ROZPOCET | 0 | 0 | 0 | 0 | 0 | 1 | 0 | 16 | -1058668762
|  |  | Potrubí z plastových trub HT Systém (polypropylenové PPs) připojovací DN 100 | [19 empty] | PP | 2
|  |  | "2" (1,30+0,20)+(1,80+0,20) |  |  |  | 3.5 | [15 empty] | VV | 2 | 2 | -1 | 0 | ROZPOCET
|  |  | "3" (2,10+0,20)+0,85+0,37+0,37+1,55+0,84 |  |  |  | 6.28 | [15 empty] | VV | 2 | 2 | -1 | 0 | ROZPOCET
|  |  | "7" 1,07 |  |  |  | 1.07 | [15 empty] | VV | 2 | 2 | -1 | 0 | ROZPOCET
|  |  | "8" 0,56+1,88 |  |  |  | 2.44 | [15 empty] | VV | 2 | 2 | -1 | 0 | ROZPOCET
|  |  | "9" 0,68+0,20 |  |  |  | 0.88 | [15 empty] | VV | 2 | 2 | -1 | 0 | ROZPOCET
|  |  | "10" 0,58+0,20 |  |  |  | 0.78 | [15 empty] | VV | 2 | 2 | -1 | 0 | ROZPOCET
|  |  | Součet |  |  |  | 14.95 | [15 empty] | VV | 2 | 4 | -1 | 1 | ROZPOCET
75 | K | 721174055 | Potrubí kanalizační z PP dešťové systém HT DN 100 |  |  | m | 21.7 |  |  | 0 |  | CS ÚRS 2013 02 |  |  | základní |  |  | 0.00113 | 0.024521 | 0 | 0 | 16 | K | 2 |  |  |  | ROZPOCET | 0 | 0 | 0 | 0 | 0 | 1 | 0 | 16 | 1867762920
|  |  | Potrubí z plastových trub HT Systém (polypropylenové PPs) dešťové DN 100 | [19 empty] | PP | 2
|  |  | "I" 10,76 |  |  |  | 10.76 | [15 empty] | VV | 2 | 2 | -1 | 0 | ROZPOCET
|  |  | "II" 10,94 |  |  |  | 10.94 | [15 empty] | VV | 2 | 2 | -1 | 0 | ROZPOCET
|  |  | Součet |  |  |  | 21.7 | [15 empty] | VV | 2 | 4 | -1 | 1 | ROZPOCET
76 | K | 721174056 | Potrubí kanalizační z PP dešťové systém HT DN 125 |  |  | m | 6.5 |  |  | 0 |  | CS ÚRS 2013 02 |  |  | základní |  |  | 0.00084 | 0.00546 | 0 | 0 | 16 | K | 2 |  |  |  | ROZPOCET | 0 | 0 | 0 | 0 | 0 | 1 | 0 | 16 | -63158569
|  |  | Potrubí z plastových trub HT Systém (polypropylenové PPs) dešťové DN 125 | [19 empty] | PP | 2
|  |  | "I" 0,50 |  |  |  | 0.5 | [15 empty] | VV | 2 | 2 | -1 | 0 | ROZPOCET
|  |  | "II" 0,50 |  |  |  | 0.5 | [15 empty] | VV | 2 | 2 | -1 | 0 | ROZPOCET
|  |  | "III" 5,50 |  |  |  | 5.5 | [15 empty] | VV | 2 | 2 | -1 | 0 | ROZPOCET
|  |  | Součet |  |  |  | 6.5 | [15 empty] | VV | 2 | 4 | -1 | 1 | ROZPOCET
77 | K | 721174063 | Potrubí kanalizační z PP hrdlové větrací DN 100 |  |  | m | 20.13 |  |  | 0 |  |  |  |  | základní |  |  | 0.01265 | 0.25464 | 0 | 0 | 16 | K | 2 |  |  |  | ROZPOCET | 0 | 0 | 0 | 0 | 0 | 1 | 0 | 16 | 2013126196
|  |  | "1" 7,74 |  |  |  | 7.74 | [15 empty] | VV | 2 | 2 | -1 | 0 | ROZPOCET
|  |  | "2" 3,48 |  |  |  | 3.48 | [15 empty] | VV | 2 | 2 | -1 | 0 | ROZPOCET
|  |  | "7" 2,35 |  |  |  | 2.35 | [15 empty] | VV | 2 | 2 | -1 | 0 | ROZPOCET
|  |  | "8" 1,20 |  |  |  | 1.2 | [15 empty] | VV | 2 | 2 | -1 | 0 | ROZPOCET
|  |  | "9" 2,68 |  |  |  | 2.68 | [15 empty] | VV | 2 | 2 | -1 | 0 | ROZPOCET
|  |  | "10" 2,68 |  |  |  | 2.68 | [15 empty] | VV | 2 | 2 | -1 | 0 | ROZPOCET
|  |  | Součet |  |  |  | 20.13 | [15 empty] | VV | 2 | 4 | -1 | 1 | ROZPOCET
78 | K | 721194103 | Vyvedení a upevnění odpadních výpustek D 32x1,8 mm |  |  | kus | 6 |  |  | 0 |  |  |  |  | základní |  |  | 0 | 0 | 0 | 0 | 16 | K | 2 |  |  |  | ROZPOCET | 0 | 0 | 0 | 0 | 0 | 1 | 0 | 16 | -198918071
|  |  | "6" 2 |  |  |  | 2 | [15 empty] | VV | 2 | 2 | -1 | 0 | ROZPOCET
|  |  | "11" 2 |  |  |  | 2 | [15 empty] | VV | 2 | 2 | -1 | 0 | ROZPOCET
|  |  | "12" 1 |  |  |  | 1 | [15 empty] | VV | 2 | 2 | -1 | 0 | ROZPOCET
|  |  | "III" 1 |  |  |  | 1 | [15 empty] | VV | 2 | 2 | -1 | 0 | ROZPOCET
|  |  | Součet |  |  |  | 6 | [15 empty] | VV | 2 | 4 | -1 | 1 | ROZPOCET
79 | K | 721194104 | Vyvedení a upevnění odpadních výpustek D 40x1,8 mm |  |  | kus | 8 |  |  | 0 |  |  |  |  | základní |  |  | 0 | 0 | 0 | 0 | 16 | K | 2 |  |  |  | ROZPOCET | 0 | 0 | 0 | 0 | 0 | 1 | 0 | 16 | -1613989738
|  |  | "3" (2+1)+1 |  |  |  | 4 | [15 empty] | VV | 2 | 2 | -1 | 0 | ROZPOCET
|  |  | "7" 1 |  |  |  | 1 | [15 empty] | VV | 2 | 2 | -1 | 0 | ROZPOCET
|  |  | "8" 2 |  |  |  | 2 | [15 empty] | VV | 2 | 2 | -1 | 0 | ROZPOCET
|  |  | "10" 1 |  |  |  | 1 | [15 empty] | VV | 2 | 2 | -1 | 0 | ROZPOCET
|  |  | Součet |  |  |  | 8 | [15 empty] | VV | 2 | 4 | -1 | 1 | ROZPOCET
80 | K | 721194105 | Vyvedení a upevnění odpadních výpustek D 50x1,8 mm |  |  | kus | 8 |  |  | 0 |  |  |  |  | základní |  |  | 0 | 0 | 0 | 0 | 16 | K | 2 |  |  |  | ROZPOCET | 0 | 0 | 0 | 0 | 0 | 1 | 0 | 16 | -1583481379
|  |  | "1" 1 |  |  |  | 1 | [15 empty] | VV | 2 | 2 | -1 | 0 | ROZPOCET
|  |  | "2" 1 |  |  |  | 1 | [15 empty] | VV | 2 | 2 | -1 | 0 | ROZPOCET
|  |  | "3" 2+1+1 |  |  |  | 4 | [15 empty] | VV | 2 | 2 | -1 | 0 | ROZPOCET
|  |  | "9" 2 |  |  |  | 2 | [15 empty] | VV | 2 | 2 | -1 | 0 | ROZPOCET
|  |  | Součet |  |  |  | 8 | [15 empty] | VV | 2 | 4 | -1 | 1 | ROZPOCET
81 | K | 721194109 | Vyvedení a upevnění odpadních výpustek D 110x2,3 mm |  |  | kus | 10 |  |  | 0 |  |  |  |  | základní |  |  | 0 | 0 | 0 | 0 | 16 | K | 2 |  |  |  | ROZPOCET | 0 | 0 | 0 | 0 | 0 | 1 | 0 | 16 | -224858190
|  |  | "2" 4 |  |  |  | 4 | [15 empty] | VV | 2 | 2 | -1 | 0 | ROZPOCET
|  |  | "3" 1+1 |  |  |  | 2 | [15 empty] | VV | 2 | 2 | -1 | 0 | ROZPOCET
|  |  | "7" 1 |  |  |  | 1 | [15 empty] | VV | 2 | 2 | -1 | 0 | ROZPOCET
|  |  | "8" 1 |  |  |  | 1 | [15 empty] | VV | 2 | 2 | -1 | 0 | ROZPOCET
|  |  | "9" 1 |  |  |  | 1 | [15 empty] | VV | 2 | 2 | -1 | 0 | ROZPOCET
|  |  | "10" 1 |  |  |  | 1 | [15 empty] | VV | 2 | 2 | -1 | 0 | ROZPOCET
|  |  | Součet |  |  |  | 10 | [15 empty] | VV | 2 | 4 | -1 | 1 | ROZPOCET
82 | K | 721210823 | Demontáž vpustí střešních DN 125 |  |  | kus | 1 |  |  | 0 |  | CS ÚRS 2013 02 |  |  | základní |  |  | 0 | 0 | 0.02011 | 0.02011 | 16 | K | 2 |  |  |  | ROZPOCET | 0 | 0 | 0 | 0 | 0 | 1 | 0 | 16 | 643510682
|  |  | Demontáž kanalizačního příslušenství střešních vtoků DN 125 | [19 empty] | PP | 2
|  |  | "stávající střešní vtok na odpadu III" 1,0 |  |  |  | 1 | [15 empty] | VV | 2 | 2 | -1 | 1 | ROZPOCET
83 | K | 721211912 | Montáž vpustí podlahových DN 50/75 |  |  | kus | 1 |  |  | 0 |  | CS ÚRS 2013 02 |  |  | základní |  |  | 0.00028 | 0.00028 | 0 | 0 | 16 | K | 2 |  |  |  | ROZPOCET | 0 | 0 | 0 | 0 | 0 | 1 | 0 | 16 | 594010612
|  |  | Podlahové vpusti montáž podlahových vpustí DN 50/75 | [19 empty] | PP | 2
|  |  | "4-4´" 1 |  |  |  | 1 | [15 empty] | VV | 2 | 2 | -1 | 1 | ROZPOCET
84 | K | 721219114 | Montáž odtokového sprchového žlabu délky do 1000 mm |  |  | kus | 1 |  |  | 0 |  | CS ÚRS 2013 02 |  |  | základní |  |  | 0.00062 | 0.00062 | 0 | 0 | 16 | K | 2 |  |  |  | ROZPOCET | 0 | 0 | 0 | 0 | 0 | 1 | 0 | 16 | -179945113
|  |  | Odtokové sprchové žlaby montáž odtokových sprchových žlabů ostatních typů délky do 1000 mm | [19 empty] | PP | 2
|  |  | "3" 1,0 |  |  |  | 1 | [15 empty] | VV | 2 | 2 | -1 | 1 | ROZPOCET
85 | M | 552R3320200 | žlab sprchového koutu nerez, dl. 900 mm, š. 90 mm, v. 40 mm (nízký), vodorovný odtok |  |  | kus | 1 |  |  | 0 |  |  |  |  | základní |  |  | 0.0041 | 0.0041 | 0 | 0 | 32 | M | 2 |  |  |  | ROZPOCET | 0 | 0 | 0 | 0 | 0 | 1 | 0 | 16 | 50226219
|  |  | žlab sprchového koutu nerez, dl. 1000 mm, š. 90 mm, v. 40 mm (nízký), vodorovný odtok | [19 empty] | PP | 2
|  |  | "dle montáže žlabu" 1,0 |  |  |  | 1 | [15 empty] | VV | 2 | 2 | -1 | 1 | ROZPOCET
86 | M | 552R3320800 | rošt žlabu sprchového koutu můstkový 8 x 55, dl. 900 mm, š. 90 mm |  |  | kus | 1 |  |  | 0 |  |  |  |  | základní |  |  | 0.0017 | 0.0017 | 0 | 0 | 32 | M | 2 |  |  |  | ROZPOCET | 0 | 0 | 0 | 0 | 0 | 1 | 0 | 16 | -1138053474
|  |  | rošt žlabu sprchového koutu můstkový 8 x 55, dl. 900 mm, š. 90 mm | [19 empty] | PP | 2
|  |  | "dle montáže žlabu" 1,0 |  |  |  | 1 | [15 empty] | VV | 2 | 2 | -1 | 1 | ROZPOCET
87 | M | 552R33202021 | Spodní díl vpusti DN 50 s těsnicím kroužkem, boční odtok |  |  | kus | 1 |  |  | 0 |  |  |  |  | základní |  |  | 0.0041 | 0.0041 | 0 | 0 | 32 | M | 2 |  |  |  | ROZPOCET | 0 | 0 | 0 | 0 | 0 | 1 | 0 | 16 | 152593567
|  |  | Spodní díl vpusti DN 50 s těsnicím kroužkem, boční odtok | [19 empty] | PP | 2
|  |  | "dle montáže žlabu" 1,0 |  |  |  | 1 | [15 empty] | VV | 2 | 2 | -1 | 1 | ROZPOCET
88 | M | 693R410003 | Těsnicí manžeta s továrně napojeným PVC izolačním límcem pro kruhová potrubí prům. 160 |  |  | m2 | 3 |  |  | 0 |  |  |  |  | základní |  |  | 0.00028 | 0.00084 | 0 | 0 | 32 | M | 2 |  |  |  | ROZPOCET | 0 | 0 | 0 | 0 | 0 | 1 | 0 | 16 | -795830071
|  |  | hydroizolační geomembrány, fólie, rohože geomembrány hydroizolační Nicotarp - hydroizolační geomembrána oboustranně povrstvená polyetylénovou tkaninou, nepropustná vyztužená hydroizolační HDPE geomembrána Těsnicí manžeta s továrně napojeným PVC izolačním límcem pro kruhová potrubí prům. 160 | [19 empty] | PP | 2
|  |  | "1-1´" 2,0 |  |  |  | 2 | [15 empty] | VV | 2 | 2 | -1 | 0 | ROZPOCET
|  |  | "8-8´" 1,0 |  |  |  | 1 | [15 empty] | VV | 2 | 2 | -1 | 0 | ROZPOCET
|  |  | Součet |  |  |  | 3 | [15 empty] | VV | 2 | 4 | -1 | 1 | ROZPOCET
89 | K | 721274123 | Přivzdušňovací ventil vnitřní odpadních potrubí DN 100 |  |  | kus | 4 |  |  | 0 |  | CS ÚRS 2013 02 |  |  | základní |  |  | 0.00017 | 0.00068 | 0 | 0 | 16 | K | 2 |  |  |  | ROZPOCET | 0 | 0 | 0 | 0 | 0 | 1 | 0 | 16 | 771205460
|  |  | Ventily přivzdušňovací odpadních potrubí vnitřní DN 100 | [19 empty] | PP | 2
|  |  | "3" 1 |  |  |  | 1 | [15 empty] | VV | 2 | 2 | -1 | 0 | ROZPOCET
|  |  | "7" 1 |  |  |  | 1 | [15 empty] | VV | 2 | 2 | -1 | 0 | ROZPOCET
|  |  | "9" 1 |  |  |  | 1 | [15 empty] | VV | 2 | 2 | -1 | 0 | ROZPOCET
|  |  | "10" 1 |  |  |  | 1 | [15 empty] | VV | 2 | 2 | -1 | 0 | ROZPOCET
|  |  | Součet |  |  |  | 4 | [15 empty] | VV | 2 | 4 | -1 | 1 | ROZPOCET
90 | K | 721290111 | Zkouška těsnosti potrubí kanalizační vodou do DN 125 |  |  | m | 306.08 |  |  | 0 |  |  |  |  | základní |  |  | 0 | 0 | 0 | 0 | 16 | K | 2 |  |  |  | ROZPOCET | 0 | 0 | 0 | 0 | 0 | 1 | 0 | 16 | 1900368576
|  |  | "tech. zpráva" | [19 empty] | VV | 2 | 1 | -1 | 0 | ROZPOCET
|  |  | 17,81+17,67+8,90+75,40+50,15+3,20+26,50+14,95+39,67+21,70+20,13+3,50+6,50 |  |  |  | 306.08 | [15 empty] | VV | 2 | 2 | -1 | 1 | ROZPOCET
91 | K | 721290113 | Zkouška těsnosti potrubí kanalizační vodou do DN 300 |  |  | m | 42.79 |  |  | 0 |  |  |  |  | základní |  |  | 0 | 0 | 0 | 0 | 16 | K | 2 |  |  |  | ROZPOCET | 0 | 0 | 0 | 0 | 0 | 1 | 0 | 16 | -824303448
|  |  | "tech. zpráva" 35,89+6,90 |  |  |  | 42.79 | [15 empty] | VV | 2 | 2 | -1 | 1 | ROZPOCET
92 | K | 721290822 | Přemístění vnitrostaveništní demontovaných hmot vnitřní kanalizace v objektech výšky do 12 m |  |  | t | 0.025 |  |  | 0 |  | CS ÚRS 2013 02 |  |  | základní |  |  | 0 | 0 | 0 | 0 | 16 | K | 2 |  |  |  | ROZPOCET | 0 | 0 | 0 | 0 | 0 | 1 | 0 | 16 | 1609606449
|  |  | Vnitrostaveništní přemístění vybouraných (demontovaných) hmot vnitřní kanalizace vodorovně do 100 m v objektech výšky přes 6 do 12 m | [19 empty] | PP | 2
|  |  | 0,02011+0,00526 |  |  |  | 0.025 | [15 empty] | VV | 2 | 2 | -1 | 1 | ROZPOCET
93 | K | 721300912 | Pročištění odpadů svislých v jednom podlaží do DN 200 |  |  | kus | 1 |  |  | 0 |  | CS ÚRS 2013 02 |  |  | základní |  |  | 0 | 0 | 0 | 0 | 16 | K | 2 |  |  |  | ROZPOCET | 0 | 0 | 0 | 0 | 0 | 1 | 0 | 16 | 713272513
|  |  | Pročištění svislých odpadů v jednom podlaží do DN 200 | [19 empty] | PP | 2
|  |  | "dešťový odpad III" 1,0 |  |  |  | 1 | [15 empty] | VV | 2 | 2 | -1 | 1 | ROZPOCET
94 | K | 998721101 | Přesun hmot pro vnitřní kanalizace v objektech v do 6 m |  |  | t | 1.468 |  |  | 0 |  |  |  |  | základní |  |  | 0 | 0 | 0 | 0 | 16 | K | 2 |  |  |  | ROZPOCET | 0 | 0 | 0 | 0 | 0 | 1 | 0 | 16 | 1188300490
95 | K | R721211000 | Vpusť podlahová s vodorovným odtokem DN 50/75 pro nepravidelné používání |  |  | kus | 1 |  |  | 0 |  |  |  |  | základní |  |  | 0.00152 | 0.00152 | 0 | 0 | 16 | K | 2 |  |  |  | ROZPOCET | 0 | 0 | 0 | 0 | 0 | 1 | 0 | 16 | -422335216
|  |  | Podlahové vpusti s vodorovným odtokem | [19 empty] | PP | 2
[7 empty] | 0 | [15 empty] | VV | 2 | 2 | -1 | 0 | ROZPOCET
|  |  | "4-4´" 1 |  |  |  | 1 | [15 empty] | VV | 2 | 2 | -1 | 1 | ROZPOCET
96 | K | R721211001 | Izolační souprava pro podlah. vpusť (příruba , těsnicí kroužek, šrouby, folie) |  |  | kus | 1 |  |  | 0 |  |  |  |  | základní |  |  | 0.00152 | 0.00152 | 0 | 0 | 16 | K | 2 |  |  |  | ROZPOCET | 0 | 0 | 0 | 0 | 0 | 1 | 0 | 16 | -2016088108
|  |  | Podlahové vpusti s vodorovným odtokem | [19 empty] | PP | 2
|  |  | "dle počtu podlah. vpustí" 1 |  |  |  | 1 | [15 empty] | VV | 2 | 2 | -1 | 1 | ROZPOCET
97 | K | R721211002 | Zvukově izolační a fixační prvek k podlahové vpusti 500x500x8 |  |  | kus | 1 |  |  | 0 |  |  |  |  | základní |  |  | 0.00152 | 0.00152 | 0 | 0 | 16 | K | 2 |  |  |  | ROZPOCET | 0 | 0 | 0 | 0 | 0 | 1 | 0 | 16 | -1101186495
|  |  | Podlahové vpusti s vodorovným odtokem | [19 empty] | PP | 2
|  |  | "dle počtu podlahových vpustí" 1 |  |  |  | 1 | [15 empty] | VV | 2 | 2 | -1 | 1 | ROZPOCET
98 | K | R721226514 | Zápachová uzávěrka podomítková pro odvod kondenzátu |  |  | kus | 6 |  |  | 0 |  |  |  |  | základní |  |  | 0.00102 | 0.00612 | 0 | 0 | 16 | K | 2 |  |  |  | ROZPOCET | 0 | 0 | 0 | 0 | 0 | 1 | 0 | 16 | -523095622
|  |  | Zápachové uzávěrky podomítkové (Pe) s krycí deskou pro pračku a myčku DN 32 | [19 empty] | PP | 2
|  |  | "6" 2 |  |  |  | 2 | [15 empty] | VV | 2 | 2 | -1 | 0 | ROZPOCET
|  |  | "11" 2 |  |  |  | 2 | [15 empty] | VV | 2 | 2 | -1 | 0 | ROZPOCET
|  |  | "12" 1 |  |  |  | 1 | [15 empty] | VV | 2 | 2 | -1 | 0 | ROZPOCET
|  |  | "III" 1 |  |  |  | 1 | [15 empty] | VV | 2 | 2 | -1 | 0 | ROZPOCET
|  |  | Součet |  |  |  | 6 | [15 empty] | VV | 2 | 4 | -1 | 1 | ROZPOCET
99 | K | R721226515 | Zápachová uzávěrka vodní pro odvod kondenzátu DN 40 |  |  | kus | 24 |  |  | 0 |  |  |  |  | základní |  |  | 0.00102 | 0.02448 | 0 | 0 | 16 | K | 2 |  |  |  | ROZPOCET | 0 | 0 | 0 | 0 | 0 | 1 | 0 | 16 | 1276825038
|  |  | Zápachové uzávěrky podomítkové (Pe) s krycí deskou pro pračku a myčku Zápachová uzávěrka vodní pro odvod kondenzátu DN 40 | [19 empty] | PP | 2
|  |  | "3" 2+2 |  |  |  | 4 | [15 empty] | VV | 2 | 2 | -1 | 0 | ROZPOCET
|  |  | "5" (1+1)+1+(1+1)+1 |  |  |  | 6 | [15 empty] | VV | 2 | 2 | -1 | 0 | ROZPOCET
|  |  | "6" (1+1) |  |  |  | 2 | [15 empty] | VV | 2 | 2 | -1 | 0 | ROZPOCET
|  |  | "8" (1+1) |  |  |  | 2 | [15 empty] | VV | 2 | 2 | -1 | 0 | ROZPOCET
|  |  | "11" (1+1) |  |  |  | 2 | [15 empty] | VV | 2 | 2 | -1 | 0 | ROZPOCET
|  |  | "I" 3+2 |  |  |  | 5 | [15 empty] | VV | 2 | 2 | -1 | 0 | ROZPOCET
|  |  | "III" 3 |  |  |  | 3 | [15 empty] | VV | 2 | 2 | -1 | 0 | ROZPOCET
|  |  | Součet |  |  |  | 24 | [15 empty] | VV | 2 | 4 | -1 | 1 | ROZPOCET
100 | K | R721233112 | Střešní vtok polypropylen PP pro ploché střechy svislý odtok DN 110 s el. ohřevem a PP izl. přírubou |  |  | kus | 2 |  |  | 0 |  |  |  |  | základní |  |  | 0.00212 | 0.00424 | 0 | 0 | 16 | K | 2 |  |  |  | ROZPOCET | 0 | 0 | 0 | 0 | 0 | 1 | 0 | 16 | -1000117626
|  |  | Střešní vtoky (vpusti) polypropylenové (PP) pro ploché střechy s odtokem svislým Střešní vtok polypropylen PP pro ploché střechy svislý odtok DN 110 s el. ohřevem a PP izl. přírubou | [19 empty] | PP | 2
|  |  | "I" 1 |  |  |  | 1 | [15 empty] | VV | 2 | 2 | -1 | 0 | ROZPOCET
|  |  | "II" 1 |  |  |  | 1 | [15 empty] | VV | 2 | 2 | -1 | 0 | ROZPOCET
|  |  | Součet |  |  |  | 2 | [15 empty] | VV | 2 | 4 | -1 | 1 | ROZPOCET
101 | K | R721233113 | Střešní vtok polypropylen PP pro ploché střechy svislý odtok DN 125, el. ohřev, PP izol. příruba |  |  | kus | 1 |  |  | 0 |  |  |  |  | základní |  |  | 0.00235 | 0.00235 | 0 | 0 | 16 | K | 2 |  |  |  | ROZPOCET | 0 | 0 | 0 | 0 | 0 | 1 | 0 | 16 | 373178084
|  |  | Střešní vtoky (vpusti) polypropylenové (PP) pro ploché střechy s odtokem svislým Střešní vtok polypropylen PP pro ploché střechy svislý odtok DN 125, el. ohřev, PP izol. příruba | [19 empty] | PP | 2
|  |  | "III" 1 |  |  |  | 1 | [15 empty] | VV | 2 | 2 | -1 | 1 | ROZPOCET
102 | K | R721273153 | Hlavice ventilační polypropylen PP DN 110 |  |  | kus | 3 |  |  | 0 |  |  |  |  | základní |  |  | 0.00029 | 0.00087 | 0 | 0 | 16 | K | 2 |  |  |  | ROZPOCET | 0 | 0 | 0 | 0 | 0 | 1 | 0 | 16 | 2050999964
|  |  | Ventilační hlavice z polypropylenu (PP) Hlavice ventilační polypropylen PP DN 110 | [19 empty] | PP | 2
|  |  | "1" 1 |  |  |  | 1 | [15 empty] | VV | 2 | 2 | -1 | 0 | ROZPOCET
|  |  | "2" 1 |  |  |  | 1 | [15 empty] | VV | 2 | 2 | -1 | 0 | ROZPOCET
|  |  | "8" 1 |  |  |  | 1 | [15 empty] | VV | 2 | 2 | -1 | 0 | ROZPOCET
|  |  | Součet |  |  |  | 3 | [15 empty] | VV | 2 | 4 | -1 | 1 | ROZPOCET
| 722 - Zdravotechnika - vnitřní vodovod | [8 empty] | 0 | [6 empty] | 0 |  | 0.67221 |  | 0 | 2 | D | 1 |  |  |  | ROZPOCET | [6 empty] | 0
103 | K | 722130233 | Potrubí vodovodní ocelové závitové pozinkované svařované běžné DN 25 |  |  | m | 10 |  |  | 0 |  | CS ÚRS 2013 02 |  |  | základní |  |  | 0.00304 | 0.0304 | 0 | 0 | 16 | K | 2 |  |  |  | ROZPOCET | 0 | 0 | 0 | 0 | 0 | 1 | 0 | 16 | -1017205337
|  |  | Potrubí z ocelových trubek pozinkovaných závitových svařovaných běžných DN 25 | [19 empty] | PP | 2
|  |  | "požární vodovod - přívody k hydrantům" 4*2,50 |  |  |  | 10 | [15 empty] | VV | 2 | 2 | -1 | 1 | ROZPOCET
104 | K | 722130234 | Potrubí vodovodní ocelové závitové pozinkované svařované běžné DN 32 |  |  | m | 4.36 |  |  | 0 |  | CS ÚRS 2013 02 |  |  | základní |  |  | 0.00451 | 0.019664 | 0 | 0 | 16 | K | 2 |  |  |  | ROZPOCET | 0 | 0 | 0 | 0 | 0 | 1 | 0 | 16 | -1125160852
|  |  | Potrubí z ocelových trubek pozinkovaných závitových svařovaných běžných DN 32 | [19 empty] | PP | 2
|  |  | "požární vodovod" 2,06+2,30 |  |  |  | 4.36 | [15 empty] | VV | 2 | 2 | -1 | 1 | ROZPOCET
105 | K | 722130235 | Potrubí vodovodní ocelové závitové pozinkované svařované běžné DN 40 |  |  | m | 28.04 |  |  | 0 |  | CS ÚRS 2013 02 |  |  | základní |  |  | 0.00518 | 0.14525 | 0 | 0 | 16 | K | 2 |  |  |  | ROZPOCET | 0 | 0 | 0 | 0 | 0 | 1 | 0 | 16 | 585592036
|  |  | Potrubí z ocelových trubek pozinkovaných závitových svařovaných běžných DN 40 | [19 empty] | PP | 2
|  |  | "požární vodovod" 0,50+5,00+0,30+4,34+4,26+11,46+2,18 |  |  |  | 28.04 | [15 empty] | VV | 2 | 2 | -1 | 1 | ROZPOCET
106 | K | 722130238 | Potrubí vodovodní ocelové závitové pozinkované svařované běžné DN 80 |  |  | m | 9.96 |  |  | 0 |  | CS ÚRS 2013 02 |  |  | základní |  |  | 0.01087 | 0.10827 | 0 | 0 | 16 | K | 2 |  |  |  | ROZPOCET | 0 | 0 | 0 | 0 | 0 | 1 | 0 | 16 | -1472464710
|  |  | Potrubí z ocelových trubek pozinkovaných závitových svařovaných běžných DN 80 | [19 empty] | PP | 2
|  |  | "požární vodovod" 6,83+3,13 |  |  |  | 9.96 | [15 empty] | VV | 2 | 2 | -1 | 1 | ROZPOCET
107 | K | 722176112 | Montáž potrubí plastové spojované svary polyfuzně do D 20 mm |  |  | m | 71.49 |  |  | 0 |  |  |  |  | základní |  |  | 0.00028 | 0.020017 | 0 | 0 | 16 | K | 2 |  |  |  | ROZPOCET | 0 | 0 | 0 | 0 | 0 | 1 | 0 | 16 | 415496983
|  |  | "délka dle izolace potrubí " | [19 empty] | VV | 2 | 1 | -1 | 0 | ROZPOCET
|  |  | "studená voda" 21,90+11,04 |  |  |  | 32.94 | [15 empty] | VV | 2 | 2 | -1 | 0 | ROZPOCET
|  |  | "teplá voda" 36,96+1,59 |  |  |  | 38.55 | [15 empty] | VV | 2 | 2 | -1 | 0 | ROZPOCET
|  |  | Součet |  |  |  | 71.49 | [15 empty] | VV | 2 | 4 | -1 | 1 | ROZPOCET
108 | M | 286151000 | trubka tlaková PPR řada PN 10 20 x 2,3 x 4000 mm |  |  | m | 73.635 |  |  | 0 |  |  |  |  | základní |  |  | 0.00013 | 0.0095726 | 0 | 0 | 32 | M | 2 |  |  |  | ROZPOCET | 0 | 0 | 0 | 0 | 0 | 1 | 0 | 16 | 1692798842
|  |  | "dle montáže potrubí" | [19 empty] | VV | 2 | 1 | -1 | 0 | ROZPOCET
|  |  | 71,49*1,03 |  |  |  | 73.635 | [15 empty] | VV | 2 | 2 | -1 | 1 | ROZPOCET
109 | K | 722176113 | Montáž potrubí plastové spojované svary polyfuzně do D 25 mm |  |  | m | 120.02 |  |  | 0 |  |  |  |  | základní |  |  | 0.00029 | 0.034806 | 0 | 0 | 16 | K | 2 |  |  |  | ROZPOCET | 0 | 0 | 0 | 0 | 0 | 1 | 0 | 16 | -556995750
|  |  | "délka dle izolace potrubí - odd. 713" | [19 empty] | VV | 2 | 1 | -1 | 0 | ROZPOCET
|  |  | "studená voda" 5,49+6,06 |  |  |  | 11.55 | [15 empty] | VV | 2 | 2 | -1 | 0 | ROZPOCET
|  |  | "teplá voda" 22,31+72,67+13,49 |  |  |  | 108.47 | [15 empty] | VV | 2 | 2 | -1 | 0 | ROZPOCET
|  |  | Součet |  |  |  | 120.02 | [15 empty] | VV | 2 | 4 | -1 | 1 | ROZPOCET
110 | M | 286151050 | trubka tlaková PPR řada PN 10 25 x 2,5 x 4000 mm |  |  | m | 123.621 |  |  | 0 |  |  |  |  | základní |  |  | 0.00018 | 0.022252 | 0 | 0 | 32 | M | 2 |  |  |  | ROZPOCET | 0 | 0 | 0 | 0 | 0 | 1 | 0 | 16 | 70503398
|  |  | "dle montáže potrubí" 120,02*1,03 |  |  |  | 123.621 | [15 empty] | VV | 2 | 2 | -1 | 1 | ROZPOCET
111 | K | 722176114 | Montáž potrubí plastové spojované svary polyfuzně do D 32 mm |  |  | m | 44.91 |  |  | 0 |  |  |  |  | základní |  |  | 0.00029 | 0.013024 | 0 | 0 | 16 | K | 2 |  |  |  | ROZPOCET | 0 | 0 | 0 | 0 | 0 | 1 | 0 | 16 | 1637697476
|  |  | "délka dle izolace potrubí - odd. 713" | [19 empty] | VV | 2 | 1 | -1 | 0 | ROZPOCET
|  |  | "studená voda" 3,07+41,84 |  |  |  | 44.91 | [15 empty] | VV | 2 | 2 | -1 | 1 | ROZPOCET
112 | M | 286151090 | trubka tlaková PPR řada PN 10 32 x 3,0 x 4000 mm |  |  | m | 46.257 |  |  | 0 |  |  |  |  | základní |  |  | 0.00027 | 0.012489 | 0 | 0 | 32 | M | 2 |  |  |  | ROZPOCET | 0 | 0 | 0 | 0 | 0 | 1 | 0 | 16 | -1810694780
|  |  | "dle montáže potrubí" 44,91*1,03 |  |  |  | 46.257 | [15 empty] | VV | 2 | 2 | -1 | 1 | ROZPOCET
113 | K | 722176115 | Montáž potrubí plastové spojované svary polyfuzně do D 40 mm |  |  | m | 20.58 |  |  | 0 |  |  |  |  | základní |  |  | 0.0003 | 0.006174 | 0 | 0 | 16 | K | 2 |  |  |  | ROZPOCET | 0 | 0 | 0 | 0 | 0 | 1 | 0 | 16 | 1032338834
|  |  | "délka dle izolace potrubí - odd. 713" | [19 empty] | VV | 2 | 1 | -1 | 0 | ROZPOCET
|  |  | 20,58 |  |  |  | 20.58 | [15 empty] | VV | 2 | 2 | -1 | 1 | ROZPOCET
114 | M | 286151110 | trubka tlaková PPR řada PN 10 40 x 3,7 x 4000 mm |  |  | m | 21.197 |  |  | 0 |  |  |  |  | základní |  |  | 0.00041 | 0.0086908 | 0 | 0 | 32 | M | 2 |  |  |  | ROZPOCET | 0 | 0 | 0 | 0 | 0 | 1 | 0 | 16 | 546693449
|  |  | "dle montáže potrubí" 20,58*1,03 |  |  |  | 21.197 | [15 empty] | VV | 2 | 2 | -1 | 1 | ROZPOCET
115 | K | 722176116 | Montáž potrubí plastové spojované svary polyfuzně do D 50 mm |  |  | m | 9.85 |  |  | 0 |  | CS ÚRS 2013 02 |  |  | základní |  |  | 0.0008 | 0.00788 | 0 | 0 | 16 | K | 2 |  |  |  | ROZPOCET | 0 | 0 | 0 | 0 | 0 | 1 | 0 | 16 | 1912419884
|  |  | Montáž potrubí z plastových trub svařovaných polyfuzně D přes 40 do 50 mm | [19 empty] | PP | 2
|  |  | "délka dle izolace potrubí - odd. 713" 5,15+4,70 |  |  |  | 9.85 | [15 empty] | VV | 2 | 2 | -1 | 1 | ROZPOCET
116 | M | 286151150 | trubka tlaková PPR řada PN 10 50 x 4,6 x 4000 mm |  |  | m | 10.146 |  |  | 0 |  | CS ÚRS 2013 02 |  |  | základní |  |  | 0.00064 | 0.0064934 | 0 | 0 | 32 | M | 2 |  |  |  | ROZPOCET | 0 | 0 | 0 | 0 | 0 | 1 | 0 | 16 | 1885765407
|  |  | trubky z polypropylénu a kombinované pro rozvod pitné a teplé užitkové vody tlaková řada PN 10 D 50 x 4,6 x 4000 mm | [19 empty] | PP | 2
|  |  | "dle montáže potrubí" | [19 empty] | VV | 2 | 1 | -1 | 0 | ROZPOCET
|  |  | 9,85*1,03 |  |  |  | 10.146 | [15 empty] | VV | 2 | 2 | -1 | 1 | ROZPOCET
117 | M | 319R514263 | přechodka plast-kov 50-1 1/2", vnější závit |  |  | kus | 1 |  |  | 0 |  |  |  |  | základní |  |  | 0.001 | 0.001 | 0 | 0 | 32 | M | 2 |  |  |  | ROZPOCET | 0 | 0 | 0 | 0 | 0 | 1 | 0 | 16 | -1256468782
|  |  | přechodka plast-kov 50-1 1/2", vnější závit | [19 empty] | PP | 2
|  |  | "přívod k vnitřnímu rozvodu vody" 1,0 |  |  |  | 1 | [15 empty] | VV | 2 | 2 | -1 | 1 | ROZPOCET
118 | M | 319R514264 | přechodka plast-kov 90-3", vnější závit |  |  | kus | 1 |  |  | 0 |  |  |  |  | základní |  |  | 0.001 | 0.001 | 0 | 0 | 32 | M | 2 |  |  |  | ROZPOCET | 0 | 0 | 0 | 0 | 0 | 1 | 0 | 16 | 1783144797
|  |  | přechodka plast-kov 90-3", vnější závit | [19 empty] | PP | 2
|  |  | "přívod do objektu" 1 |  |  |  | 1 | [15 empty] | VV | 2 | 2 | -1 | 1 | ROZPOCET
119 | K | 722181221 | Ochrana vodovodního potrubí přilepenými tepelně izolačními trubicemi z PE tl do 10 mm DN do 22 mm |  |  | m | 21.9 |  |  | 0 |  | CS ÚRS 2013 02 |  |  | základní |  |  | 5e-05 | 0.001095 | 0 | 0 | 16 | K | 2 |  |  |  | ROZPOCET | 0 | 0 | 0 | 0 | 0 | 1 | 0 | 16 | -978394633
|  |  | Ochrana potrubí tepelně izolačními trubicemi z pěnového polyetylenu PE přilepenými v příčných a podélných spojích, tloušťky izolace přes 6 do 10 mm, vnitřního průměru DN do 22 mm | [19 empty] | PP | 2
|  |  | "A" 0,15+0,57+0,15+0,30+0,20+0,66 |  |  |  | 2.03 | [15 empty] | VV | 2 | 2 | -1 | 0 | ROZPOCET
|  |  | "B" 0,20+0,90+0,66+0,66+0,66+0,30+0,30+0,30+0,30+0,95+0,30+0,30+0,57 |  |  |  | 6.4 | [15 empty] | VV | 2 | 2 | -1 | 0 | ROZPOCET
|  |  | "C" 0,98+1,50+2,16+1,35+2,16 |  |  |  | 8.15 | [15 empty] | VV | 2 | 2 | -1 | 0 | ROZPOCET
|  |  | "D" 0,15+0,66+0,30+0,23+0,66+0,26+0,26+0,30+1,05+0,49+0,30+0,66 |  |  |  | 5.32 | [15 empty] | VV | 2 | 2 | -1 | 0 | ROZPOCET
|  |  | Součet |  |  |  | 21.9 | [15 empty] | VV | 2 | 4 | -1 | 1 | ROZPOCET
120 | K | 722181222 | Ochrana vodovodního potrubí přilepenými tepelně izolačními trubicemi z PE tl do 10 mm DN do 42 mm |  |  | m | 22.92 |  |  | 0 |  | CS ÚRS 2013 02 |  |  | základní |  |  | 7e-05 | 0.0016044 | 0 | 0 | 16 | K | 2 |  |  |  | ROZPOCET | 0 | 0 | 0 | 0 | 0 | 1 | 0 | 16 | 1290032082
|  |  | Ochrana potrubí tepelně izolačními trubicemi z pěnového polyetylenu PE přilepenými v příčných a podélných spojích, tloušťky izolace přes 6 do 10 mm, vnitřního průměru DN přes 22 do 42 mm | [19 empty] | PP | 2
|  |  | "3/4" | [19 empty] | VV | 2 | 1 | -1 | 0 | ROZPOCET
|  |  | "přívod k výtok. ventilu" 0,86 |  |  |  | 0.86 | [15 empty] | VV | 2 | 2 | -1 | 0 | ROZPOCET
|  |  | "přívod s. v. k ohřívači" 0,10+0,25+0,48 |  |  |  | 0.83 | [15 empty] | VV | 2 | 2 | -1 | 0 | ROZPOCET
|  |  | "B" 0,50 |  |  |  | 0.5 | [15 empty] | VV | 2 | 2 | -1 | 0 | ROZPOCET
|  |  | "D" 0,65+2,65 |  |  |  | 3.3 | [15 empty] | VV | 2 | 2 | -1 | 0 | ROZPOCET
|  |  | Mezisoučet |  |  |  | 5.49 | [15 empty] | VV | 2 | 3 | -1 | 0 | ROZPOCET
|  |  | "1" | [19 empty] | VV | 2 | 1 | -1 | 0 | ROZPOCET
|  |  | "přívod s. v. do tech. místnosti" 1,00+1,09 |  |  |  | 2.09 | [15 empty] | VV | 2 | 2 | -1 | 0 | ROZPOCET
|  |  | "D" 0,98 |  |  |  | 0.98 | [15 empty] | VV | 2 | 2 | -1 | 0 | ROZPOCET
|  |  | "požární voda - přívody k hydrantům" 4*2,50 |  |  |  | 10 | [15 empty] | VV | 2 | 2 | -1 | 0 | ROZPOCET
|  |  | Mezisoučet |  |  |  | 13.07 | [15 empty] | VV | 2 | 3 | -1 | 0 | ROZPOCET
|  |  | "5/4" | [19 empty] | VV | 2 | 1 | -1 | 0 | ROZPOCET
|  |  | "prozvod požární vody" 2,06+2,30 |  |  |  | 4.36 | [15 empty] | VV | 2 | 2 | -1 | 0 | ROZPOCET
|  |  | Součet |  |  |  | 22.92 | [15 empty] | VV | 2 | 4 | -1 | 1 | ROZPOCET
121 | K | 722181223 | Ochrana vodovodního potrubí přilepenými tepelně izolačními trubicemi z PE tl do 10 mm DN do 62 mm |  |  | m | 10.65 |  |  | 0 |  | CS ÚRS 2013 02 |  |  | základní |  |  | 8e-05 | 0.000852 | 0 | 0 | 16 | K | 2 |  |  |  | ROZPOCET | 0 | 0 | 0 | 0 | 0 | 1 | 0 | 16 | -1640190495
|  |  | Ochrana potrubí tepelně izolačními trubicemi z pěnového polyetylenu PE přilepenými v příčných a podélných spojích, tloušťky izolace přes 6 do 10 mm, vnitřního průměru DN přes 42 do 62mm | [19 empty] | PP | 2
|  |  | "přívod ke stoupačce" 5,15 |  |  |  | 5.15 | [15 empty] | VV | 2 | 2 | -1 | 0 | ROZPOCET
|  |  | "přívod ke stoupačce - požární" 0,50+5,00 |  |  |  | 5.5 | [15 empty] | VV | 2 | 2 | -1 | 0 | ROZPOCET
|  |  | Součet |  |  |  | 10.65 | [15 empty] | VV | 2 | 4 | -1 | 1 | ROZPOCET
122 | K | 722181224 | Ochrana vodovodního potrubí přilepenými tepelně izolačními trubicemi z PE tl do 10 mm DN přes 62 mm |  |  | m | 3.13 |  |  | 0 |  | CS ÚRS 2013 02 |  |  | základní |  |  | 0.0001 | 0.000313 | 0 | 0 | 16 | K | 2 |  |  |  | ROZPOCET | 0 | 0 | 0 | 0 | 0 | 1 | 0 | 16 | 749227383
|  |  | Ochrana potrubí tepelně izolačními trubicemi z pěnového polyetylenu PE přilepenými v příčných a podélných spojích, tloušťky izolace přes 6 do 10 mm, vnitřního průměru DN přes 62 mm | [19 empty] | PP | 2
|  |  | "Přivod vody ve zdi" 3,13 |  |  |  | 3.13 | [15 empty] | VV | 2 | 2 | -1 | 1 | ROZPOCET
123 | K | 722181231 | Ochrana vodovodního potrubí přilepenými tepelně izolačními trubicemi z PE tl do 15 mm DN do 22 mm |  |  | m | 11.04 |  |  | 0 |  | CS ÚRS 2013 02 |  |  | základní |  |  | 7e-05 | 0.0007728 | 0 | 0 | 16 | K | 2 |  |  |  | ROZPOCET | 0 | 0 | 0 | 0 | 0 | 1 | 0 | 16 | -1986220859
|  |  | Ochrana potrubí tepelně izolačními trubicemi z pěnového polyetylenu PE přilepenými v příčných a podélných spojích, tloušťky izolace přes 10 do 15 mm, vnitřního průměru DN do 22 mm | [19 empty] | PP | 2
|  |  | "A" 0,55+2,46+0,47 |  |  |  | 3.48 | [15 empty] | VV | 2 | 2 | -1 | 0 | ROZPOCET
|  |  | "B" 0,55+0,55+0,93 |  |  |  | 2.03 | [15 empty] | VV | 2 | 2 | -1 | 0 | ROZPOCET
|  |  | "C" 0,52+3,56 |  |  |  | 4.08 | [15 empty] | VV | 2 | 2 | -1 | 0 | ROZPOCET
|  |  | "D" 1,03+0,42 |  |  |  | 1.45 | [15 empty] | VV | 2 | 2 | -1 | 0 | ROZPOCET
|  |  | Součet |  |  |  | 11.04 | [15 empty] | VV | 2 | 4 | -1 | 1 | ROZPOCET
124 | K | 722181232 | Ochrana vodovodního potrubí přilepenými tepelně izolačními trubicemi z PE tl do 15 mm DN do 42 mm |  |  | m | 68.48 |  |  | 0 |  | CS ÚRS 2013 02 |  |  | základní |  |  | 9e-05 | 0.0061632 | 0 | 0 | 16 | K | 2 |  |  |  | ROZPOCET | 0 | 0 | 0 | 0 | 0 | 1 | 0 | 16 | 823329934
|  |  | Ochrana potrubí tepelně izolačními trubicemi z pěnového polyetylenu PE přilepenými v příčných a podélných spojích, tloušťky izolace přes 10 do 15 mm, vnitřního průměru DN přes 22 do 42 mm | [19 empty] | PP | 2
|  |  | "3/4" | [19 empty] | VV | 2 | 1 | -1 | 0 | ROZPOCET
|  |  | "A" 0,83 |  |  |  | 0.83 | [15 empty] | VV | 2 | 2 | -1 | 0 | ROZPOCET
|  |  | "B" 0,23+0,77+0,95 |  |  |  | 1.95 | [15 empty] | VV | 2 | 2 | -1 | 0 | ROZPOCET
|  |  | "C" 0,80 |  |  |  | 0.8 | [15 empty] | VV | 2 | 2 | -1 | 0 | ROZPOCET
|  |  | "D" 0,46+2,02 |  |  |  | 2.48 | [15 empty] | VV | 2 | 2 | -1 | 0 | ROZPOCET
|  |  | Mezisoučet |  |  |  | 6.06 | [15 empty] | VV | 2 | 3 | -1 | 0 | ROZPOCET
|  |  | "1" | [19 empty] | VV | 2 | 1 | -1 | 0 | ROZPOCET
|  |  | "A" 0,10+0,47+0,61 |  |  |  | 1.18 | [15 empty] | VV | 2 | 2 | -1 | 0 | ROZPOCET
|  |  | "B" 0,18+1,29+3,54+0,51 |  |  |  | 5.52 | [15 empty] | VV | 2 | 2 | -1 | 0 | ROZPOCET
|  |  | "C" 11,12+0,82+1,15+0,18+1,13+0,90+1,89 |  |  |  | 17.19 | [15 empty] | VV | 2 | 2 | -1 | 0 | ROZPOCET
|  |  | "D" 0,15+3,83+2,65+0,70 |  |  |  | 7.33 | [15 empty] | VV | 2 | 2 | -1 | 0 | ROZPOCET
|  |  | "rozvod stud. vody" 10,62 |  |  |  | 10.62 | [15 empty] | VV | 2 | 2 | -1 | 0 | ROZPOCET
|  |  | Mezisoučet |  |  |  | 41.84 | [15 empty] | VV | 2 | 3 | -1 | 0 | ROZPOCET
|  |  | "5/4" | [19 empty] | VV | 2 | 1 | -1 | 0 | ROZPOCET
|  |  | "B - stoupačka" 1,70+1,45 |  |  |  | 3.15 | [15 empty] | VV | 2 | 2 | -1 | 0 | ROZPOCET
|  |  | "přívod k C a D" 3,93+11,46+2,04 |  |  |  | 17.43 | [15 empty] | VV | 2 | 2 | -1 | 0 | ROZPOCET
|  |  | Mezisoučet |  |  |  | 20.58 | [15 empty] | VV | 2 | 3 | -1 | 0 | ROZPOCET
|  |  | Součet |  |  |  | 68.48 | [15 empty] | VV | 2 | 4 | -1 | 1 | ROZPOCET
125 | K | 722181233 | Ochrana vodovodního potrubí přilepenými tepelně izolačními trubicemi z PE tl do 15 mm DN do 62 mm |  |  | m | 27.24 |  |  | 0 |  | CS ÚRS 2013 02 |  |  | základní |  |  | 0.00012 | 0.0032688 | 0 | 0 | 16 | K | 2 |  |  |  | ROZPOCET | 0 | 0 | 0 | 0 | 0 | 1 | 0 | 16 | -243335506
|  |  | Ochrana potrubí tepelně izolačními trubicemi z pěnového polyetylenu PE přilepenými v příčných a podélných spojích, tloušťky izolace přes 10 do 15 mm, vnitřního průměru DN přes 42 do 62mm | [19 empty] | PP | 2
|  |  | "stoupačka - studená" 0,18+4,34+0,18 |  |  |  | 4.7 | [15 empty] | VV | 2 | 2 | -1 | 0 | ROZPOCET
|  |  | "stoupačka + rozvod - požární" 0,30+4,34+4,26+11,46+2,18 |  |  |  | 22.54 | [15 empty] | VV | 2 | 2 | -1 | 0 | ROZPOCET
|  |  | Součet |  |  |  | 27.24 | [15 empty] | VV | 2 | 4 | -1 | 1 | ROZPOCET
126 | K | 722181241 | Ochrana vodovodního potrubí přilepenými tepelně izolačními trubicemi z PE tl do 20 mm DN do 22 mm |  |  | m | 36.96 |  |  | 0 |  | CS ÚRS 2013 02 |  |  | základní |  |  | 0.00012 | 0.0044352 | 0 | 0 | 16 | K | 2 |  |  |  | ROZPOCET | 0 | 0 | 0 | 0 | 0 | 1 | 0 | 16 | -1307078308
|  |  | Ochrana potrubí tepelně izolačními trubicemi z pěnového polyetylenu PE přilepenými v příčných a podélných spojích, tloušťky izolace přes 15 do 20 mm, vnitřního průměru DN do 22 mm | [19 empty] | PP | 2
|  |  | "A" 0,67+0,27+0,10+0,74+0,55+2,45 |  |  |  | 4.78 | [15 empty] | VV | 2 | 2 | -1 | 0 | ROZPOCET
|  |  | "B" 0,10+0,10+0,94+0,74+0,71+0,71+0,10+3,98+0,15+1,71+1,06+0,68 |  |  |  | 10.98 | [15 empty] | VV | 2 | 2 | -1 | 0 | ROZPOCET
|  |  | "C" 1,44+0,63+2,24+3,56+0,66+2,21 |  |  |  | 10.74 | [15 empty] | VV | 2 | 2 | -1 | 0 | ROZPOCET
|  |  | "D" 0,74+1,64+0,74+2,54+0,10+2,37+0,27+0,71 |  |  |  | 9.11 | [15 empty] | VV | 2 | 2 | -1 | 0 | ROZPOCET
|  |  | "cirkulace" 0,15+1,20 |  |  |  | 1.35 | [15 empty] | VV | 2 | 2 | -1 | 0 | ROZPOCET
|  |  | Součet |  |  |  | 36.96 | [15 empty] | VV | 2 | 4 | -1 | 1 | ROZPOCET
127 | K | 722181242 | Ochrana vodovodního potrubí přilepenými tepelně izolačními trubicemi z PE tl do 20 mm DN do 42 mm |  |  | m | 22.31 |  |  | 0 |  | CS ÚRS 2013 02 |  |  | základní |  |  | 0.00016 | 0.0035696 | 0 | 0 | 16 | K | 2 |  |  |  | ROZPOCET | 0 | 0 | 0 | 0 | 0 | 1 | 0 | 16 | -507599403
|  |  | Ochrana potrubí tepelně izolačními trubicemi z pěnového polyetylenu PE přilepenými v příčných a podélných spojích, tloušťky izolace přes 15 do 20 mm, vnitřního průměru DN přes 22 do 42 mm | [19 empty] | PP | 2
|  |  | "A" 0.23+1.64 |  |  |  | 1.87 | [15 empty] | VV | 2 | 2 | -1 | 0 | ROZPOCET
|  |  | "B" 1,62+0,33 |  |  |  | 1.95 | [15 empty] | VV | 2 | 2 | -1 | 0 | ROZPOCET
|  |  | "C" 0,85+1,15+0,10+0,18+1,18+0,90+1,59 |  |  |  | 5.95 | [15 empty] | VV | 2 | 2 | -1 | 0 | ROZPOCET
|  |  | "D" 2,58+0,42 |  |  |  | 3 | [15 empty] | VV | 2 | 2 | -1 | 0 | ROZPOCET
|  |  | "stoupačka teplé vody" 1,42+4,06 |  |  |  | 5.48 | [15 empty] | VV | 2 | 2 | -1 | 0 | ROZPOCET
|  |  | "stoupačka cirkulace" 4,06 |  |  |  | 4.06 | [15 empty] | VV | 2 | 2 | -1 | 0 | ROZPOCET
|  |  | Součet |  |  |  | 22.31 | [15 empty] | VV | 2 | 4 | -1 | 1 | ROZPOCET
128 | K | 722190401 | Vyvedení a upevnění výpustku DN 15 |  |  | kus | 43 |  |  | 0 |  |  |  |  | základní |  |  | 0 | 0 | 0 | 0 | 16 | K | 2 |  |  |  | ROZPOCET | 0 | 0 | 0 | 0 | 0 | 1 | 0 | 16 | -2039851158
|  |  | "1/2" | [19 empty] | VV | 2 | 1 | -1 | 0 | ROZPOCET
|  |  | "A" 7 |  |  |  | 7 | [15 empty] | VV | 2 | 2 | -1 | 0 | ROZPOCET
|  |  | "B" 17 |  |  |  | 17 | [15 empty] | VV | 2 | 2 | -1 | 0 | ROZPOCET
|  |  | "C" 7 |  |  |  | 7 | [15 empty] | VV | 2 | 2 | -1 | 0 | ROZPOCET
|  |  | "D" 3+8 |  |  |  | 11 | [15 empty] | VV | 2 | 2 | -1 | 0 | ROZPOCET
|  |  | Mezisoučet |  |  |  | 42 | [15 empty] | VV | 2 | 3 | -1 | 0 | ROZPOCET
|  |  | "3/4" | [19 empty] | VV | 2 | 1 | -1 | 0 | ROZPOCET
|  |  | "výtokový ventil v tech. místnosti" 1,0 |  |  |  | 1 | [15 empty] | VV | 2 | 2 | -1 | 0 | ROZPOCET
|  |  | Součet |  |  |  | 43 | [15 empty] | VV | 2 | 4 | -1 | 1 | ROZPOCET
129 | K | 722220111 | Nástěnka pro výtokový ventil G 1/2 s jedním závitem |  |  | kus | 36 |  |  | 0 |  | CS ÚRS 2013 02 |  |  | základní |  |  | 0.00013 | 0.00468 | 0 | 0 | 16 | K | 2 |  |  |  | ROZPOCET | 0 | 0 | 0 | 0 | 0 | 1 | 0 | 16 | -951052375
|  |  | Armatury s jedním závitem nástěnky pro výtokový ventil G 1/2 | [19 empty] | PP | 2
|  |  | "A" 5 |  |  |  | 5 | [15 empty] | VV | 2 | 2 | -1 | 0 | ROZPOCET
|  |  | "B" 15 |  |  |  | 15 | [15 empty] | VV | 2 | 2 | -1 | 0 | ROZPOCET
|  |  | "C" 5 |  |  |  | 5 | [15 empty] | VV | 2 | 2 | -1 | 0 | ROZPOCET
|  |  | "D" 3+8 |  |  |  | 11 | [15 empty] | VV | 2 | 2 | -1 | 0 | ROZPOCET
|  |  | Součet |  |  |  | 36 | [15 empty] | VV | 2 | 4 | -1 | 1 | ROZPOCET
130 | K | 722220112 | Nástěnka závitová pro výtokový ventil G 3/4 s jedním závitem |  |  | kus | 1 |  |  | 0 |  |  |  |  | základní |  |  | 0.00032 | 0.00032 | 0 | 0 | 16 | K | 2 |  |  |  | ROZPOCET | 0 | 0 | 0 | 0 | 0 | 1 | 0 | 16 | -1247345913
|  |  | "výtok. ventil v tech. místnosti" 1 |  |  |  | 1 | [15 empty] | VV | 2 | 2 | -1 | 1 | ROZPOCET
131 | K | 722220121 | Nástěnka závitová K 247 pro baterii G 1/2 s jedním závitem |  |  | par | 3 |  |  | 0 |  |  |  |  | základní |  |  | 0.00046 | 0.00138 | 0 | 0 | 16 | K | 2 |  |  |  | ROZPOCET | 0 | 0 | 0 | 0 | 0 | 1 | 0 | 16 | -159179614
|  |  | "A" 1 |  |  |  | 1 | [15 empty] | VV | 2 | 2 | -1 | 0 | ROZPOCET
|  |  | "B" 1 |  |  |  | 1 | [15 empty] | VV | 2 | 2 | -1 | 0 | ROZPOCET
|  |  | "C" 1 |  |  |  | 1 | [15 empty] | VV | 2 | 2 | -1 | 0 | ROZPOCET
|  |  | Součet |  |  |  | 3 | [15 empty] | VV | 2 | 4 | -1 | 1 | ROZPOCET
132 | K | 722224111 | Kohout závitový plnicí nebo vypouštěcí PN 6 DN 15 s jedním závitem |  |  | kus | 2 |  |  | 0 |  |  |  |  | základní |  |  | 0.00041 | 0.00082 | 0 | 0 | 16 | K | 2 |  |  |  | ROZPOCET | 0 | 0 | 0 | 0 | 0 | 1 | 0 | 16 | 1655856397
|  |  | "přívody k ohřívači" | [19 empty] | VV | 2 | 1 | -1 | 0 | ROZPOCET
|  |  | "studená voda" 1 |  |  |  | 1 | [15 empty] | VV | 2 | 2 | -1 | 0 | ROZPOCET
|  |  | "teplá voda" 1 |  |  |  | 1 | [15 empty] | VV | 2 | 2 | -1 | 0 | ROZPOCET
|  |  | Součet |  |  |  | 2 | [15 empty] | VV | 2 | 4 | -1 | 1 | ROZPOCET
133 | K | 722229102 | Montáž vodovodních armatur s jedním závitem G 3/4 ostatní typ |  |  | kus | 1 |  |  | 0 |  |  |  |  | základní |  |  | 0.0001 | 0.0001 | 0 | 0 | 16 | K | 2 |  |  |  | ROZPOCET | 0 | 0 | 0 | 0 | 0 | 1 | 0 | 16 | -1493028634
|  |  | "montáž výtokového ventilu v tech. míst." 1,0 |  |  |  | 1 | [15 empty] | VV | 2 | 2 | -1 | 1 | ROZPOCET
134 | K | 722231073 | Ventil zpětný G 3/4 PN 10 do 110°C se dvěma závity |  |  | kus | 2 |  |  | 0 |  | CS ÚRS 2013 02 |  |  | základní |  |  | 0.00017 | 0.00034 | 0 | 0 | 16 | K | 2 |  |  |  | ROZPOCET | 0 | 0 | 0 | 0 | 0 | 1 | 0 | 16 | 1268657765
|  |  | Armatury se dvěma závity ventily zpětné (R 60) PN 10 do 110 st.C G 3/4 | [19 empty] | PP | 2
|  |  | "studená - přívod k ohřívači" 1 |  |  |  | 1 | [15 empty] | VV | 2 | 2 | -1 | 0 | ROZPOCET
|  |  | "cirkulace - přívod k ohřívači" 1 |  |  |  | 1 | [15 empty] | VV | 2 | 2 | -1 | 0 | ROZPOCET
|  |  | Součet |  |  |  | 2 | [15 empty] | VV | 2 | 4 | -1 | 1 | ROZPOCET
135 | K | 722231142 | Ventil závitový pojistný rohový G 3/4 |  |  | kus | 1 |  |  | 0 |  | CS ÚRS 2013 02 |  |  | základní |  |  | 0.00041 | 0.00041 | 0 | 0 | 16 | K | 2 |  |  |  | ROZPOCET | 0 | 0 | 0 | 0 | 0 | 1 | 0 | 16 | -1630499623
|  |  | Armatury se dvěma závity ventily pojistné rohové (R 140 Giacomini) G 3/4 | [19 empty] | PP | 2
|  |  | "přívod studené vody k ohřívači" 1,0 |  |  |  | 1 | [15 empty] | VV | 2 | 2 | -1 | 1 | ROZPOCET
136 | K | 722231202 | Ventil redukční mosazný G 3/4 PN 6 do 25°C s 2x vnitřním závitem bez manometru |  |  | kus | 1 |  |  | 0 |  | CS ÚRS 2013 02 |  |  | základní |  |  | 0.00182 | 0.00182 | 0 | 0 | 16 | K | 2 |  |  |  | ROZPOCET | 0 | 0 | 0 | 0 | 0 | 1 | 0 | 16 | 1677635829
|  |  | Armatury se dvěma závity ventily redukční tlakové mosazné (IVAR) bez manometru PN 6 do 25 st.C G 3/4 | [19 empty] | PP | 2
|  |  | "přívod studené vody k ohřívači" 1,0 |  |  |  | 1 | [15 empty] | VV | 2 | 2 | -1 | 1 | ROZPOCET
137 | K | 722239102 | Montáž armatur vodovodních se dvěma závity G 3/4 |  |  | kus | 1 |  |  | 0 |  |  |  |  | základní |  |  | 2e-05 | 2e-05 | 0 | 0 | 16 | K | 2 |  |  |  | ROZPOCET | 0 | 0 | 0 | 0 | 0 | 1 | 0 | 16 | 1558982197
|  |  | "čerpadlo" 1 |  |  |  | 1 | [15 empty] | VV | 2 | 2 | -1 | 1 | ROZPOCET
138 | K | 722250143 | Hydrantový systém s tvarově stálou hadicí D 25 x 30 m prosklený |  |  | soubor | 4 |  |  | 0 |  | CS ÚRS 2013 02 |  |  | základní |  |  | 0.03014 | 0.12056 | 0 | 0 | 16 | K | 2 |  |  |  | ROZPOCET | 0 | 0 | 0 | 0 | 0 | 1 | 0 | 16 | 902958238
|  |  | Požární příslušenství a armatury hydrantový systém s tvarově stálou hadicí prosklený D 25 x 30 m | [19 empty] | PP | 2
|  |  | "navrhovaná přístavba, míst. 105 a 112, 215 a 219" 4*1, |  |  |  | 4 | [15 empty] | VV | 2 | 2 | -1 | 1 | ROZPOCET
139 | K | 722290226 | Zkouška tlaková vodovodního potrubí závitového DN 50 |  |  | m | 313.71 |  |  | 0 |  |  |  |  | základní |  |  | 0.00019 | 0.059605 | 0 | 0 | 16 | K | 2 |  |  |  | ROZPOCET | 0 | 0 | 0 | 0 | 0 | 1 | 0 | 16 | -351309226
|  |  | 71,49+120,02+44,91+20,58+9,85+10,00+4,36+22,54+9,96 |  |  |  | 313.71 | [15 empty] | VV | 2 | 2 | -1 | 1 | ROZPOCET
140 | K | 722290234 | Proplach a dezinfekce vodovodního potrubí do DN 80 |  |  | m | 313.71 |  |  | 0 |  |  |  |  | základní |  |  | 1e-05 | 0.0031371 | 0 | 0 | 16 | K | 2 |  |  |  | ROZPOCET | 0 | 0 | 0 | 0 | 0 | 1 | 0 | 16 | 1313352097
|  |  | "dle zkoušky tlakové vod.potr." 313,71 |  |  |  | 313.71 | [15 empty] | VV | 2 | 2 | -1 | 1 | ROZPOCET
141 | K | 998722101 | Přesun hmot pro vnitřní vodovod v objektech v do 6 m |  |  | t | 0.672 |  |  | 0 |  |  |  |  | základní |  |  | 0 | 0 | 0 | 0 | 16 | K | 2 |  |  |  | ROZPOCET | 0 | 0 | 0 | 0 | 0 | 1 | 0 | 16 | -383750459
142 | M | 551R101580 | ventil výtokový mosazný s hadicovou přípojkou |  |  | kus | 1 |  |  | 0 |  |  |  |  | základní |  |  | 0.0008 | 0.0008 | 0 | 0 | 32 | M | 2 |  |  |  | ROZPOCET | 0 | 0 | 0 | 0 | 0 | 1 | 0 | 16 | 141323532
|  |  | ventily k vodovodním armaturám ventily výtokové mosazný s hadicovou přípojkou DN20 3/4" | [19 empty] | PP | 2
|  |  | "tech. místnost" 1 |  |  |  | 1 | [15 empty] | VV | 2 | 2 | -1 | 1 | ROZPOCET
143 | K | R722232000 | Kohout kulový přímý G 1/2 PN 42 do 185°C vnitřní závit |  |  | kus | 1 |  |  | 0 |  |  |  |  | základní |  |  | 0.00021 | 0.00021 | 0 | 0 | 16 | K | 2 |  |  |  | ROZPOCET | 0 | 0 | 0 | 0 | 0 | 1 | 0 | 16 | 580389735
|  |  | Armatury se dvěma závity kulové kohouty PN 42 do 185 st.C přímé vnitřní závit (R 250 D Giacomini) | [19 empty] | PP | 2
|  |  | "B" 1 |  |  |  | 1 | [15 empty] | VV | 2 | 2 | -1 | 1 | ROZPOCET
144 | K | R722232001 | Kohout kulový přímý G 3/4 PN 42 do 185°C vnitřní závit |  |  | kus | 7 |  |  | 0 |  |  |  |  | základní |  |  | 0.00034 | 0.00238 | 0 | 0 | 16 | K | 2 |  |  |  | ROZPOCET | 0 | 0 | 0 | 0 | 0 | 1 | 0 | 16 | 974675723
|  |  | Armatury se dvěma závity kulové kohouty PN 42 do 185 st.C přímé vnitřní závit (R 250 D Giacomini) | [19 empty] | PP | 2
|  |  | "b" 1 |  |  |  | 1 | [15 empty] | VV | 2 | 2 | -1 | 0 | ROZPOCET
|  |  | "c" 1 |  |  |  | 1 | [15 empty] | VV | 2 | 2 | -1 | 0 | ROZPOCET
|  |  | "d" 1 |  |  |  | 1 | [15 empty] | VV | 2 | 2 | -1 | 0 | ROZPOCET
|  |  | "přívody k ohřívači " | [19 empty] | VV | 2 | 1 | -1 | 0 | ROZPOCET
|  |  | "studená " 1 |  |  |  | 1 | [15 empty] | VV | 2 | 2 | -1 | 0 | ROZPOCET
|  |  | "teplá" 1 |  |  |  | 1 | [15 empty] | VV | 2 | 2 | -1 | 0 | ROZPOCET
|  |  | "cirkulace" 2 |  |  |  | 2 | [15 empty] | VV | 2 | 2 | -1 | 0 | ROZPOCET
|  |  | Součet |  |  |  | 7 | [15 empty] | VV | 2 | 4 | -1 | 1 | ROZPOCET
145 | K | R722232002 | Kohout kulový přímý G 1 PN 42 do 185°C vnitřní závit |  |  | kus | 2 |  |  | 0 |  |  |  |  | základní |  |  | 0.0005 | 0.001 | 0 | 0 | 16 | K | 2 |  |  |  | ROZPOCET | 0 | 0 | 0 | 0 | 0 | 1 | 0 | 16 | 110358642
|  |  | Armatury se dvěma závity kulové kohouty PN 42 do 185 st.C přímé vnitřní závit (R 250 D Giacomini) | [19 empty] | PP | 2
|  |  | "C" 1 |  |  |  | 1 | [15 empty] | VV | 2 | 2 | -1 | 0 | ROZPOCET
|  |  | "D" 1 |  |  |  | 1 | [15 empty] | VV | 2 | 2 | -1 | 0 | ROZPOCET
|  |  | Součet |  |  |  | 2 | [15 empty] | VV | 2 | 4 | -1 | 1 | ROZPOCET
146 | K | R722232003 | Kohout kulový přímý G 1 1/4 PN 42 do 185°C vnitřní závit |  |  | kus | 1 |  |  | 0 |  |  |  |  | základní |  |  | 0.0007 | 0.0007 | 0 | 0 | 16 | K | 2 |  |  |  | ROZPOCET | 0 | 0 | 0 | 0 | 0 | 1 | 0 | 16 | 106021262
|  |  | Armatury se dvěma závity kulové kohouty PN 42 do 185 st.C přímé vnitřní závit (R 250 D Giacomini) | [19 empty] | PP | 2
|  |  | "B" 1 |  |  |  | 1 | [15 empty] | VV | 2 | 2 | -1 | 1 | ROZPOCET
147 | K | R722232050 | Ventil kulový přímý G 3 PN 42 do 185°C vnitřní závit |  |  | kus | 1 |  |  | 0 |  |  |  |  | základní |  |  | 0.00432 | 0.00432 | 0 | 0 | 16 | K | 2 |  |  |  | ROZPOCET | 0 | 0 | 0 | 0 | 0 | 1 | 0 | 16 | 95915956
|  |  | Armatury se dvěma závity kulové kohouty PN 42 do 185 st.C přímé vnitřní závit (R 250 D Giacomini) Kulový ventil G 3 | [19 empty] | PP | 2
|  |  | "přívod do objektu" 1,0 |  |  |  | 1 | [15 empty] | VV | 2 | 2 | -1 | 1 | ROZPOCET
148 | K | R722232062 | Kohout kulový přímý G 3/4 PN 42 do 185°C vnitřní závit s vypouštěním |  |  | kus | 1 |  |  | 0 |  |  |  |  | základní |  |  | 0.0004 | 0.0004 | 0 | 0 | 16 | K | 2 |  |  |  | ROZPOCET | 0 | 0 | 0 | 0 | 0 | 1 | 0 | 16 | -1991778108
|  |  | Armatury se dvěma závity kulové kohouty PN 42 do 185 st.C přímé vnitřní závit s vypouštěním (R 250 DS Giacomini) Kohout kulový přímý G 3/4 PN 42 do 185°C vnitřní závit s vypouštěním | [19 empty] | PP | 2
|  |  | "přívod k ohřívači - studená" 1,0 |  |  |  | 1 | [15 empty] | VV | 2 | 2 | -1 | 1 | ROZPOCET
149 | K | R722234000 | Filtr mosazný G 3/4 PN 16 do 120°C s 2x vnitřním závitem |  |  | kus | 1 |  |  | 0 |  |  |  |  | základní |  |  | 0.00016 | 0.00016 | 0 | 0 | 16 | K | 2 |  |  |  | ROZPOCET | 0 | 0 | 0 | 0 | 0 | 1 | 0 | 16 | -1401057223
|  |  | Armatury se dvěma závity filtry mosazný (IVAR) PN 16 do 120 st.C | [19 empty] | PP | 2
|  |  | "přívod cirkulace k ohř." 1 |  |  |  | 1 | [15 empty] | VV | 2 | 2 | -1 | 1 | ROZPOCET
| 723 - Zdravotechnika - vnitřní plynovod | [8 empty] | 0 | [6 empty] | 0 |  | 0.17926 |  | 0 | 2 | D | 1 |  |  |  | ROZPOCET | [6 empty] | 0
150 | K | 723150304 | Potrubí ocelové hladké černé bezešvé spojované svařováním tvářené za tepla D 32x2,6 mm |  |  | m | 64.23 |  |  | 0 |  | CS ÚRS 2013 02 |  |  | základní |  |  | 0.00257 | 0.16507 | 0 | 0 | 16 | K | 2 |  |  |  | ROZPOCET | 0 | 0 | 0 | 0 | 0 | 1 | 0 | 16 | -2018903665
|  |  | Potrubí z ocelových trubek hladkých černých spojovaných svařováním tvářených za tepla D 31,8/2,6 | [19 empty] | PP | 2
|  |  | 0,10+13,46+6,20+0,45+2,55+0,47+12,95+4,05+7,42+13,06+1,64+1,27+0,46+0,15 |  |  |  | 64.23 | [15 empty] | VV | 2 | 2 | -1 | 1 | ROZPOCET
151 | K | 723150367 | Chránička D 57x2,9 mm |  |  | m | 2.3 |  |  | 0 |  |  |  |  | základní |  |  | 0.00429 | 0.009867 | 0 | 0 | 16 | K | 2 |  |  |  | ROZPOCET | 0 | 0 | 0 | 0 | 0 | 1 | 0 | 16 | -356398993
|  |  | "vnitřní rozvod plynu - prostupy zdí" 0,20+0,55+0,20+1,00+0,35 |  |  |  | 2.3 | [15 empty] | VV | 2 | 2 | -1 | 1 | ROZPOCET
152 | K | 723190203 | Přípojka plynovodní ocelová závitová černá bezešvá spojovaná na závit běžná DN 20 |  |  | soubor | 1 |  |  | 0 |  |  |  |  | základní |  |  | 0.00432 | 0.00432 | 0 | 0 | 16 | K | 2 |  |  |  | ROZPOCET | 0 | 0 | 0 | 0 | 0 | 1 | 0 | 16 | -1930638662
|  |  | "připojení kotle" 1 |  |  |  | 1 | [15 empty] | VV | 2 | 2 | -1 | 1 | ROZPOCET
153 | K | 998723101 | Přesun hmot pro vnitřní plynovod v objektech v do 6 m |  |  | t | 0.179 |  |  | 0 |  |  |  |  | základní |  |  | 0 | 0 | 0 | 0 | 16 | K | 2 |  |  |  | ROZPOCET | 0 | 0 | 0 | 0 | 0 | 1 | 0 | 16 | 172339722
| 724 - Zdravotechnika - strojní vybavení | [8 empty] | 0 | [6 empty] | 0 |  | 0.00158 |  | 0 | 2 | D | 1 |  |  |  | ROZPOCET | [6 empty] | 0
154 | K | 998724201 | Přesun hmot procentní pro strojní vybavení v objektech v do 6 m |  |  | % |  |  |  | 0 |  | CS ÚRS 2013 02 |  |  | základní |  |  | 0 | 0 | 0 | 0 | 16 | K | 2 |  |  |  | ROZPOCET | 0 | 0 | 0 | 0 | 0 | 1 | 0 | 16 | 597858207
|  |  | Přesun hmot pro strojní vybavení stanovený procentní sazbou z ceny vodorovná dopravní vzdálenost do 50 m v objektech výšky do 6 m | [19 empty] | PP | 2
155 | K | R724139105 | Cirkulační čerpadlo G 3/4 s vestavěnýmtermostatem a displejem pro pitnou vodu |  |  | soubor | 1 |  |  | 0 |  |  |  |  | základní |  |  | 0.00158 | 0.00158 | 0 | 0 | 16 | K | 2 |  |  |  | ROZPOCET | 0 | 0 | 0 | 0 | 0 | 1 | 0 | 16 | -980998716
|  |  | Čerpadla vodovodní ruční montáž čerpadel | [19 empty] | PP | 2
|  |  | "přívod k ohř. - cirkulace" 1 |  |  |  | 1 | [15 empty] | VV | 2 | 2 | -1 | 1 | ROZPOCET
| 725 - Zdravotechnika - zařizovací předměty | [8 empty] | 0 | [6 empty] | 0 |  | 0.88483 |  | 0 | 2 | D | 1 |  |  |  | ROZPOCET | [6 empty] | 0
156 | K | 725119122 | Montáž klozetových mís kombi |  |  | kus | 1 |  |  | 0 |  | CS ÚRS 2013 02 |  |  | základní |  |  | 0.00275 | 0.00275 | 0 | 0 | 16 | K | 2 |  |  |  | ROZPOCET | 0 | 0 | 0 | 0 | 0 | 1 | 0 | 16 | -757428492
|  |  | Zařízení záchodů montáž klozetových mís kombi | [19 empty] | PP | 2
|  |  | "8" 1,0 |  |  |  | 1 | [15 empty] | VV | 2 | 2 | -1 | 1 | ROZPOCET
157 | M | 642R3421101 | mísa keramická ke kombinačnímu klozetu hluboké splachování odpad zadní, 715 x 360 x 480, zvýšená |  |  | kus | 1 |  |  | 0 |  |  |  |  | základní |  |  | 0.016 | 0.016 | 0 | 0 | 32 | M | 2 |  |  |  | ROZPOCET | 0 | 0 | 0 | 0 | 0 | 1 | 0 | 16 | -324649827
|  |  | mísy klozetové keramické ke kombinačním klozetům hluboké splachování zvýšená WC mísa barva bílá, odpad mísa keramická ke kombinačnímu klozetu hluboké splachování odpad zadní, 715 x 360 x 480, zvýšená | [19 empty] | PP | 2
|  |  | "dle montáže kozet mis kombi" 1,0 |  |  |  | 1 | [15 empty] | VV | 2 | 2 | -1 | 1 | ROZPOCET
158 | M | 642R3421102 | Splachovací nádržka pro WC zvýšené kombi, bílá |  |  | kus | 1 |  |  | 0 |  |  |  |  | základní |  |  | 0.016 | 0.016 | 0 | 0 | 32 | M | 2 |  |  |  | ROZPOCET | 0 | 0 | 0 | 0 | 0 | 1 | 0 | 16 | 501713508
|  |  | mísy klozetové keramické ke kombinačním klozetům hluboké splachování zvýšená WC mísa barva bílá, odpad Splachovací nádržka pro WC zvýšené kombi, bílá | [19 empty] | PP | 2
|  |  | "dle montáže kozetových mis kombi" 1,0 |  |  |  | 1 | [15 empty] | VV | 2 | 2 | -1 | 1 | ROZPOCET
159 | M | 642R3421103 | Klozetové sedátko WC zvýšené kombi, bílé |  |  | kus | 1 |  |  | 0 |  |  |  |  | základní |  |  | 0.016 | 0.016 | 0 | 0 | 32 | M | 2 |  |  |  | ROZPOCET | 0 | 0 | 0 | 0 | 0 | 1 | 0 | 16 | -888311180
|  |  | mísy klozetové keramické ke kombinačním klozetům hluboké splachování zvýšená WC mísa barva bílá, odpad Klozetové sedátko WC zvýšené kombi, bílé | [19 empty] | PP | 2
|  |  | "dle montáže klozetových mis kombi" 1,0 |  |  |  | 1 | [15 empty] | VV | 2 | 2 | -1 | 1 | ROZPOCET
160 | K | 725119123 | Montáž klozetových mís závěsných na nosné stěny |  |  | kus | 8 |  |  | 0 |  | CS ÚRS 2013 02 |  |  | základní |  |  | 0.00922 | 0.07376 | 0 | 0 | 16 | K | 2 |  |  |  | ROZPOCET | 0 | 0 | 0 | 0 | 0 | 1 | 0 | 16 | 175709727
|  |  | Zařízení záchodů montáž klozetových mís závěsných na nosné stěny | [19 empty] | PP | 2
|  |  | "2" 4 |  |  |  | 4 | [15 empty] | VV | 2 | 2 | -1 | 0 | ROZPOCET
|  |  | "3" 1 |  |  |  | 1 | [15 empty] | VV | 2 | 2 | -1 | 0 | ROZPOCET
|  |  | "7" 1 |  |  |  | 1 | [15 empty] | VV | 2 | 2 | -1 | 0 | ROZPOCET
|  |  | "9" 1 |  |  |  | 1 | [15 empty] | VV | 2 | 2 | -1 | 0 | ROZPOCET
|  |  | "10" 1 |  |  |  | 1 | [15 empty] | VV | 2 | 2 | -1 | 0 | ROZPOCET
|  |  | Součet |  |  |  | 8 | [15 empty] | VV | 2 | 4 | -1 | 1 | ROZPOCET
161 | M | 642R3600105 | klozet keramický závěsný hluboké splachování bílý, 375 x 535 x 330 |  |  | kus | 8 |  |  | 0 |  |  |  |  | základní |  |  | 0.014 | 0.112 | 0 | 0 | 32 | M | 2 |  |  |  | ROZPOCET | 0 | 0 | 0 | 0 | 0 | 1 | 0 | 16 | -754958201
|  |  | klozety keramické závěsné hluboké splachování barva bílá klozet keramický závěsný hluboké splachování bílý, 375 x 535 x 330 | [19 empty] | PP | 2
|  |  | "dle montáže závěsných klozetových mis" 8,0 |  |  |  | 8 | [15 empty] | VV | 2 | 2 | -1 | 1 | ROZPOCET
162 | M | 642R3600106 | Sedátko pro závěsnou záchodovou mísu 420 x 363, bílé |  |  | kus | 8 |  |  | 0 |  |  |  |  | základní |  |  | 0.014 | 0.112 | 0 | 0 | 32 | M | 2 |  |  |  | ROZPOCET | 0 | 0 | 0 | 0 | 0 | 1 | 0 | 16 | 976739022
|  |  | klozety keramické závěsné hluboké splachování barva bílá Sedátko pro závěsnou záchodovou mísu 420 x 363, bílé | [19 empty] | PP | 2
|  |  | "dle montáže klozetových mis" 8,0 |  |  |  | 8 | [15 empty] | VV | 2 | 2 | -1 | 1 | ROZPOCET
163 | K | 725129102 | Montáž pisoáru s automatickým splachováním |  |  | kus | 4 |  |  | 0 |  | CS ÚRS 2013 02 |  |  | základní |  |  | 0.00099 | 0.00396 | 0 | 0 | 16 | K | 2 |  |  |  | ROZPOCET | 0 | 0 | 0 | 0 | 0 | 1 | 0 | 16 | -1719736877
|  |  | Pisoárové záchodky montáž ostatních typů automatických | [19 empty] | PP | 2
|  |  | "3" 2,0 |  |  |  | 2 | [15 empty] | VV | 2 | 2 | -1 | 0 | ROZPOCET
|  |  | "9" 2,0 |  |  |  | 2 | [15 empty] | VV | 2 | 2 | -1 | 0 | ROZPOCET
|  |  | Součet |  |  |  | 4 | [15 empty] | VV | 2 | 4 | -1 | 1 | ROZPOCET
164 | M | 551R7211101 | zdroj napájecí pro 2 kusy pisoár. záchodků 230V |  |  | kus | 2 |  |  | 0 |  |  |  |  | základní |  |  | 0.0018 | 0.0036 | 0 | 0 | 32 | M | 2 |  |  |  | ROZPOCET | 0 | 0 | 0 | 0 | 0 | 1 | 0 | 16 | 47425856
|  |  | armatury s bezdotykovým a elektronickým ovládáním automatické splachovací soupravy zdroje napájecí SANELA zdroj napájecí pro 2 kusy pisoár. záchodků 230V | [19 empty] | PP | 2
|  |  | "3" 1,0 |  |  |  | 1 | [15 empty] | VV | 2 | 2 | -1 | 0 | ROZPOCET
|  |  | "9" 1,0 |  |  |  | 1 | [15 empty] | VV | 2 | 2 | -1 | 0 | ROZPOCET
|  |  | Součet |  |  |  | 2 | [15 empty] | VV | 2 | 4 | -1 | 1 | ROZPOCET
165 | M | 642R5132601 | pisoár s automatickým splachovačem-infračervený |  |  | kus | 4 |  |  | 0 |  |  |  |  | základní |  |  | 0.016 | 0.064 | 0 | 0 | 32 | M | 2 |  |  |  | ROZPOCET | 0 | 0 | 0 | 0 | 0 | 1 | 0 | 16 | 1559786135
|  |  | urinály keramické pisoáry s radarovým splachovačem integrovaná radarová elektronika,montážní krabice, pisoár DOMINO - infračervené pisoár s automatickým splachovačem | [19 empty] | PP | 2
|  |  | "dle montáže automatických pisoirů" 4,0 |  |  |  | 4 | [15 empty] | VV | 2 | 2 | -1 | 1 | ROZPOCET
166 | K | 725219102 | Montáž umyvadla připevněného na šrouby do zdiva |  |  | soubor | 8 |  |  | 0 |  | CS ÚRS 2013 02 |  |  | základní |  |  | 0.00264 | 0.02112 | 0 | 0 | 16 | K | 2 |  |  |  | ROZPOCET | 0 | 0 | 0 | 0 | 0 | 1 | 0 | 16 | -2113874291
|  |  | Umyvadla montáž umyvadel ostatních typů na šrouby do zdiva | [19 empty] | PP | 2
|  |  | "běžné nástěnné" | [19 empty] | VV | 2 | 1 | -1 | 0 | ROZPOCET
|  |  | "3" 3 |  |  |  | 3 | [15 empty] | VV | 2 | 2 | -1 | 0 | ROZPOCET
|  |  | "7" 1 |  |  |  | 1 | [15 empty] | VV | 2 | 2 | -1 | 0 | ROZPOCET
|  |  | "8" 1 |  |  |  | 1 | [15 empty] | VV | 2 | 2 | -1 | 0 | ROZPOCET
|  |  | Mezisoučet |  |  |  | 5 | [15 empty] | VV | 2 | 3 | -1 | 0 | ROZPOCET
|  |  | "pro invalidy" | [19 empty] | VV | 2 | 1 | -1 | 0 | ROZPOCET
|  |  | "8" 1 |  |  |  | 1 | [15 empty] | VV | 2 | 2 | -1 | 0 | ROZPOCET
|  |  | "rohové" | [19 empty] | VV | 2 | 1 | -1 | 0 | ROZPOCET
|  |  | "10" 1 |  |  |  | 1 | [15 empty] | VV | 2 | 2 | -1 | 0 | ROZPOCET
|  |  | "hranaté" | [19 empty] | VV | 2 | 1 | -1 | 0 | ROZPOCET
|  |  | "3" 1 |  |  |  | 1 | [15 empty] | VV | 2 | 2 | -1 | 0 | ROZPOCET
|  |  | Součet |  |  |  | 8 | [15 empty] | VV | 2 | 4 | -1 | 1 | ROZPOCET
167 | M | 642R1101401 | umyvadlo keramické závěsné s otvorem pro baterii 670 x 470 |  |  | kus | 5 |  |  | 0 |  |  |  |  | základní |  |  | 0.015 | 0.075 | 0 | 0 | 32 | M | 2 |  |  |  | ROZPOCET | 0 | 0 | 0 | 0 | 0 | 1 | 0 | 16 | 392558907
|  |  | umyvadla keramická závěsná produktová série MIO barva bílá, rozměry umyvadlo keramické závěsné s otvorem pro baterii 670 x 470 | [19 empty] | PP | 2
|  |  | "dle montáže umyvadel" 5,0 |  |  |  | 5 | [15 empty] | VV | 2 | 2 | -1 | 1 | ROZPOCET
168 | M | 642R1105001 | umyvadlo keramické závěsné s otvorem pro baterii, 650 x 550 bílé, pro invalidy |  |  | kus | 1 |  |  | 0 |  |  |  |  | základní |  |  | 0.0165 | 0.0165 | 0 | 0 | 32 | M | 2 |  |  |  | ROZPOCET | 0 | 0 | 0 | 0 | 0 | 1 | 0 | 16 | -1274907575
|  |  | umyvadla keramická závěsná Typ ZITA rozměr 650x505 umyvadlo keramické závěsné s otvorem pro baterii, 650 x 550 bílé, pro invalidy | [19 empty] | PP | 2
|  |  | "dle montáže umyvadel" 1,0 |  |  |  | 1 | [15 empty] | VV | 2 | 2 | -1 | 1 | ROZPOCET
169 | M | 642R1103601 | umyvadlo keramické závěsné rohové 45 x 45 cm bílé s otvorem pro baterii |  |  | kus | 1 |  |  | 0 |  |  |  |  | základní |  |  | 0.016 | 0.016 | 0 | 0 | 32 | M | 2 |  |  |  | ROZPOCET | 0 | 0 | 0 | 0 | 0 | 1 | 0 | 16 | -492042046
|  |  | umyvadla keramická závěsná produktová série OLYMP barva bílá rohové, rozměry umyvadlo keramické závěsné rohové 45 x 45 cm bílé s otvorem pro baterii | [19 empty] | PP | 2
|  |  | "dle montáže umyvadel" 1,0 |  |  |  | 1 | [15 empty] | VV | 2 | 2 | -1 | 1 | ROZPOCET
170 | M | 642R1101402 | umyvadlo keramické závěsné s otvorem pro baterii, hranaté 600 x 480 |  |  | kus | 1 |  |  | 0 |  |  |  |  | základní |  |  | 0.015 | 0.015 | 0 | 0 | 32 | M | 2 |  |  |  | ROZPOCET | 0 | 0 | 0 | 0 | 0 | 1 | 0 | 16 | 1670320407
|  |  | umyvadla keramická závěsná produktová série MIO barva bílá, rozměry umyvadlo keramické závěsné s otvorem pro baterii, hranaté 600 x 480 | [19 empty] | PP | 2
|  |  | "dle montáže umyvadel" 1,0 |  |  |  | 1 | [15 empty] | VV | 2 | 2 | -1 | 1 | ROZPOCET
171 | K | 725245132 | Zástěna sprchová dvoukřídlá do výšky 2000 mm a šířky 1000 mm pro vaničky čtvrtkruhové |  |  | soubor | 1 |  |  | 0 |  | CS ÚRS 2013 02 |  |  | základní |  |  | 0.04 | 0.04 | 0 | 0 | 16 | K | 2 |  |  |  | ROZPOCET | 0 | 0 | 0 | 0 | 0 | 1 | 0 | 16 | -226416218
|  |  | Sprchové vaničky, boxy, kouty a zástěny zástěny sprchové do výšky 2000 mm dveře dvoukřídlé, šířky pro vaničky čtvrtkruhové, šířky 1000 mm | [19 empty] | PP | 2
|  |  | "dle montáže sprch. vaničky - odpad 1" 1,0 |  |  |  | 1 | [15 empty] | VV | 2 | 2 | -1 | 1 | ROZPOCET
172 | K | 725249101 | Montáž vaničky sprchové |  |  | soubor | 1 |  |  | 0 |  | CS ÚRS 2013 02 |  |  | základní |  |  | 0.00088 | 0.00088 | 0 | 0 | 16 | K | 2 |  |  |  | ROZPOCET | 0 | 0 | 0 | 0 | 0 | 1 | 0 | 16 | 234583888
|  |  | Sprchové vaničky, boxy, kouty a zástěny montáž sprchových vaniček | [19 empty] | PP | 2
|  |  | "1" 1,0 |  |  |  | 1 | [15 empty] | VV | 2 | 2 | -1 | 1 | ROZPOCET
173 | M | 642R938540 | vanička keramická sprchová čtvrtkruhová bílá typ 1000x1000x45 mm |  |  | kus | 1 |  |  | 0 |  |  |  |  | základní |  |  | 0.012 | 0.012 | 0 | 0 | 32 | M | 2 |  |  |  | ROZPOCET | 0 | 0 | 0 | 0 | 0 | 1 | 0 | 16 | -403694034
|  |  | vaničky keramické sprchové typ VIT 90S rozměr 90x90x6,5 cm čtvrtkruhová bílá | [19 empty] | PP | 2
|  |  | "1" 1,0 |  |  |  | 1 | [15 empty] | VV | 2 | 2 | -1 | 1 | ROZPOCET
174 | K | 725319111 | Montáž dřezu ostatních typů |  |  | soubor | 3 |  |  | 0 |  | CS ÚRS 2013 02 |  |  | základní |  |  | 0.00044 | 0.00132 | 0 | 0 | 16 | K | 2 |  |  |  | ROZPOCET | 0 | 0 | 0 | 0 | 0 | 1 | 0 | 16 | -495016724
|  |  | Dřezy bez výtokových armatur montáž dřezů ostatních typů | [19 empty] | PP | 2
|  |  | "vestavný s odkapávačem" | [19 empty] | VV | 2 | 1 | -1 | 0 | ROZPOCET
|  |  | "2" 1 |  |  |  | 1 | [15 empty] | VV | 2 | 2 | -1 | 0 | ROZPOCET
|  |  | "6" 1 |  |  |  | 1 | [15 empty] | VV | 2 | 2 | -1 | 0 | ROZPOCET
|  |  | Mezisoučet |  |  |  | 2 | [15 empty] | VV | 2 | 3 | -1 | 0 | ROZPOCET
|  |  | "vestavný bez odkapávače" | [19 empty] | VV | 2 | 1 | -1 | 0 | ROZPOCET
|  |  | "3" 1 |  |  |  | 1 | [15 empty] | VV | 2 | 2 | -1 | 0 | ROZPOCET
|  |  | Součet |  |  |  | 3 | [15 empty] | VV | 2 | 4 | -1 | 1 | ROZPOCET
175 | K | 725331111 | Výlevka bez výtokových armatur keramická se sklopnou plastovou mřížkou 425 mm |  |  | soubor | 1 |  |  | 0 |  | CS ÚRS 2013 02 |  |  | základní |  |  | 0.0147 | 0.0147 | 0 | 0 | 16 | K | 2 |  |  |  | ROZPOCET | 0 | 0 | 0 | 0 | 0 | 1 | 0 | 16 | -48491447
|  |  | Výlevky bez výtokových armatur a splachovací nádrže keramické se sklopnou plastovou mřížkou 425 mm | [19 empty] | PP | 2
|  |  | "3" 1 |  |  |  | 1 | [15 empty] | VV | 2 | 2 | -1 | 1 | ROZPOCET
176 | K | 725819401 | Montáž ventilů rohových G 1/2 s připojovací trubičkou |  |  | soubor | 2 |  |  | 0 |  | CS ÚRS 2013 02 |  |  | základní |  |  | 9e-05 | 0.00018 | 0 | 0 | 16 | K | 2 |  |  |  | ROZPOCET | 0 | 0 | 0 | 0 | 0 | 1 | 0 | 16 | 198489983
|  |  | Ventily montáž ventilů ostatních typů rohových s připojovací trubičkou G 1/2 | [19 empty] | PP | 2
|  |  | "b" 1 |  |  |  | 1 | [15 empty] | VV | 2 | 2 | -1 | 0 | ROZPOCET
|  |  | "D" 1 |  |  |  | 1 | [15 empty] | VV | 2 | 2 | -1 | 0 | ROZPOCET
|  |  | Součet |  |  |  | 2 | [15 empty] | VV | 2 | 4 | -1 | 1 | ROZPOCET
177 | K | 725819402 | Montáž ventilu rohového G 1/2 bez připojovací trubičky |  |  | soubor | 22 |  |  | 0 |  |  |  |  | základní |  |  | 9e-05 | 0.00198 | 0 | 0 | 16 | K | 2 |  |  |  | ROZPOCET | 0 | 0 | 0 | 0 | 0 | 1 | 0 | 16 | 1999228470
|  |  | "A" 4 |  |  |  | 4 | [15 empty] | VV | 2 | 2 | -1 | 0 | ROZPOCET
|  |  | "B" 8 |  |  |  | 8 | [15 empty] | VV | 2 | 2 | -1 | 0 | ROZPOCET
|  |  | "C" 4 |  |  |  | 4 | [15 empty] | VV | 2 | 2 | -1 | 0 | ROZPOCET
|  |  | "D" 6 |  |  |  | 6 | [15 empty] | VV | 2 | 2 | -1 | 0 | ROZPOCET
|  |  | Součet |  |  |  | 22 | [15 empty] | VV | 2 | 4 | -1 | 1 | ROZPOCET
178 | M | 551R4540301 | Sprchová souprava s termostat. baterií (kovová tyč pochromovaná s nastav. rozsahem, hadice se standard ventilem G 1/2, ruční sprcha, termostat. baterie rozteč 150 mm) |  |  | kus | 2 |  |  | 0 |  |  |  |  | základní |  |  | 0.0021 | 0.0042 | 0 | 0 | 32 | M | 2 |  |  |  | ROZPOCET | 0 | 0 | 0 | 0 | 0 | 1 | 0 | 16 | -1536427454
|  |  | baterie pro hygienické a zdravotnické zařízení baterie sprchové s ruční sprchou, s držákem s nastavitelnou výškou Sprchová souprava s termostat. baterií (kovová tyč pochromovaná s nastav. rozsahem, hadice se standard ventilem G 1/2, ruční sprcha, termostat. baterie rozteč 150 mm) | [19 empty] | PP | 2
|  |  | "A" 1,0 |  |  |  | 1 | [15 empty] | VV | 2 | 2 | -1 | 0 | ROZPOCET
|  |  | "C" 1,0 |  |  |  | 1 | [15 empty] | VV | 2 | 2 | -1 | 0 | ROZPOCET
|  |  | Součet |  |  |  | 2 | [15 empty] | VV | 2 | 4 | -1 | 1 | ROZPOCET
179 | K | 725849413 | Montáž baterie sprchové nástěnné termostatické |  |  | kus | 2 |  |  | 0 |  | CS ÚRS 2013 02 |  |  | základní |  |  | 0.00012 | 0.00024 | 0 | 0 | 16 | K | 2 |  |  |  | ROZPOCET | 0 | 0 | 0 | 0 | 0 | 1 | 0 | 16 | -1031329270
|  |  | Baterie sprchové montáž nástěnných baterií termostatických | [19 empty] | PP | 2
|  |  | "A" 1,0 |  |  |  | 1 | [15 empty] | VV | 2 | 2 | -1 | 0 | ROZPOCET
|  |  | "C" 1,0 |  |  |  | 1 | [15 empty] | VV | 2 | 2 | -1 | 0 | ROZPOCET
|  |  | Součet |  |  |  | 2 | [15 empty] | VV | 2 | 4 | -1 | 1 | ROZPOCET
180 | K | 998725101 | Přesun hmot pro zařizovací předměty v objektech v do 6 m |  |  | t | 0.885 |  |  | 0 |  |  |  |  | základní |  |  | 0 | 0 | 0 | 0 | 16 | K | 2 |  |  |  | ROZPOCET | 0 | 0 | 0 | 0 | 0 | 1 | 0 | 16 | 224388969
181 | K | R725111000 | Splachovací nádržka vysokopoložená 420x390x135, bílá, boční napouštění |  |  | soubor | 1 |  |  | 0 |  |  |  |  | základní |  |  | 0.00685 | 0.00685 | 0 | 0 | 16 | K | 2 |  |  |  | ROZPOCET | 0 | 0 | 0 | 0 | 0 | 1 | 0 | 16 | 1289082093
|  |  | Zařízení záchodů splachovače nádržkové plastové, bez armatury | [19 empty] | PP | 2
|  |  | "b" 1 |  |  |  | 1 | [15 empty] | VV | 2 | 2 | -1 | 1 | ROZPOCET
182 | M | 642R3600103 | Ovládací tlačítko splachovací nádržky závěsného klozetu dvojčinné |  |  | kus | 8 |  |  | 0 |  |  |  |  | základní |  |  | 0.014 | 0.112 | 0 | 0 | 32 | M | 2 |  |  |  | ROZPOCET | 0 | 0 | 0 | 0 | 0 | 1 | 0 | 16 | -1737152227
|  |  | klozety keramické závěsné hluboké splachování barva bílá Ovládací tlačítko splachovací nádržky závěsného klozetu dvojčinné | [19 empty] | PP | 2
|  |  | "dle montáže závěsných klozetových mís" 8 |  |  |  | 8 | [15 empty] | VV | 2 | 2 | -1 | 1 | ROZPOCET
183 | K | R725111001 | Splachovací plastová trubka ke spl. nádržce vysokopoložené |  |  | soubor | 1 |  |  | 0 |  |  |  |  | základní |  |  | 0.00685 | 0.00685 | 0 | 0 | 16 | K | 2 |  |  |  | ROZPOCET | 0 | 0 | 0 | 0 | 0 | 1 | 0 | 16 | 256393341
|  |  | Zařízení záchodů splachovače nádržkové plast. bez armatury | [19 empty] | PP | 2
|  |  | "b" 1 |  |  |  | 1 | [15 empty] | VV | 2 | 2 | -1 | 1 | ROZPOCET
184 | K | R7252916211 | Doplňky zařízení koupelen a záchodů nerezové zásobník toaletních papírů |  |  | soubor | 9 |  |  | 0 |  |  |  |  | základní |  |  | 0.00052 | 0.00468 | 0 | 0 | 16 | K | 2 |  |  |  | ROZPOCET | 0 | 0 | 0 | 0 | 0 | 1 | 0 | 16 | -1679528063
|  |  | Doplňky zařízení koupelen a záchodů nerezové držák na toaletní papír | [19 empty] | PP | 2
|  |  | "1. N. P." | [19 empty] | VV | 2 | 1 | -1 | 0 | ROZPOCET
|  |  | "míst. 107" 1,0 |  |  |  | 1 | [15 empty] | VV | 2 | 2 | -1 | 0 | ROZPOCET
|  |  | "míst. 123" 1,0 |  |  |  | 1 | [15 empty] | VV | 2 | 2 | -1 | 0 | ROZPOCET
|  |  | "míst. 128" 1,0 |  |  |  | 1 | [15 empty] | VV | 2 | 2 | -1 | 0 | ROZPOCET
|  |  | "míst. 131" 1,0 |  |  |  | 1 | [15 empty] | VV | 2 | 2 | -1 | 0 | ROZPOCET
|  |  | "míst. 133" 1,0 |  |  |  | 1 | [15 empty] | VV | 2 | 2 | -1 | 0 | ROZPOCET
|  |  | Mezisoučet |  |  |  | 5 | [15 empty] | VV | 2 | 3 | -1 | 0 | ROZPOCET
|  |  | "2. N. P." | [19 empty] | VV | 2 | 1 | -1 | 0 | ROZPOCET
|  |  | "míst. 207" 1,0 |  |  |  | 1 | [15 empty] | VV | 2 | 2 | -1 | 0 | ROZPOCET
|  |  | "míst. 208" 1,0 |  |  |  | 1 | [15 empty] | VV | 2 | 2 | -1 | 0 | ROZPOCET
|  |  | "míst. 211" 1,0 |  |  |  | 1 | [15 empty] | VV | 2 | 2 | -1 | 0 | ROZPOCET
|  |  | "míst. 212" 1,0 |  |  |  | 1 | [15 empty] | VV | 2 | 2 | -1 | 0 | ROZPOCET
|  |  | Mezisoučet |  |  |  | 4 | [15 empty] | VV | 2 | 3 | -1 | 0 | ROZPOCET
|  |  | Součet |  |  |  | 9 | [15 empty] | VV | 2 | 4 | -1 | 1 | ROZPOCET
185 | K | R7252916312 | Doplňky zařízení koupelen a záchodů nerezový dávkovač tekutého mýdla nástěnný |  |  | soubor | 7 |  |  | 0 |  |  |  |  | základní |  |  | 0.00052 | 0.00364 | 0 | 0 | 16 | K | 2 |  |  |  | ROZPOCET | 0 | 0 | 0 | 0 | 0 | 1 | 0 | 16 | -1909308531
|  |  | Doplňky zařízení koupelen a záchodů nerezové dávkovač tekutého mýdla nerezový 220 ml | [19 empty] | PP | 2
|  |  | "1. N. P." | [19 empty] | VV | 2 | 1 | -1 | 0 | ROZPOCET
|  |  | "míst. 107" 1,0 |  |  |  | 1 | [15 empty] | VV | 2 | 2 | -1 | 0 | ROZPOCET
|  |  | "míst. 123" 1,0 |  |  |  | 1 | [15 empty] | VV | 2 | 2 | -1 | 0 | ROZPOCET
|  |  | "míst. 128" 1,0 |  |  |  | 1 | [15 empty] | VV | 2 | 2 | -1 | 0 | ROZPOCET
|  |  | "míst. 129" 1,0 |  |  |  | 1 | [15 empty] | VV | 2 | 2 | -1 | 0 | ROZPOCET
|  |  | "míst. 132" 1,0 |  |  |  | 1 | [15 empty] | VV | 2 | 2 | -1 | 0 | ROZPOCET
|  |  | Mezisoučet |  |  |  | 5 | [15 empty] | VV | 2 | 3 | -1 | 0 | ROZPOCET
|  |  | "2. N. P." | [19 empty] | VV | 2 | 1 | -1 | 0 | ROZPOCET
|  |  | "míst. 205" 1,0 |  |  |  | 1 | [15 empty] | VV | 2 | 2 | -1 | 0 | ROZPOCET
|  |  | "míst. 209" 1,0 |  |  |  | 1 | [15 empty] | VV | 2 | 2 | -1 | 0 | ROZPOCET
|  |  | Mezisoučet |  |  |  | 2 | [15 empty] | VV | 2 | 3 | -1 | 0 | ROZPOCET
|  |  | Součet |  |  |  | 7 | [15 empty] | VV | 2 | 4 | -1 | 1 | ROZPOCET
186 | K | R725539302 | Montáž ohřívačů zásobníkových stacionárních nepřímotopných do 160 litrů |  |  | soubor | 1 |  |  | 0 |  |  |  |  | základní |  |  | 0.00503 | 0.00503 | 0 | 0 | 16 | K | 2 |  |  |  | ROZPOCET | 0 | 0 | 0 | 0 | 0 | 1 | 0 | 16 | -579014784
|  |  | Elektrické ohřívače zásobníkové montáž tlakových ohřívačů stacionárních přes 100 do 160 l | [19 empty] | PP | 2
|  |  | "tech. místnost" 1,0 |  |  |  | 1 | [15 empty] | VV | 2 | 2 | -1 | 1 | ROZPOCET
187 | M | 541R3227601 | ohřívač vody nepřímotopný stacionární 125 l |  |  | kus | 1 |  |  | 0 |  |  |  |  | základní |  |  | 0.055 | 0.055 | 0 | 0 | 32 | M | 2 |  |  |  | ROZPOCET | 0 | 0 | 0 | 0 | 0 | 1 | 0 | 16 | 617490657
|  |  | ohřívače vody průtokové, zásobníkové akumulační,bojlery o objemu do 400 l elektrické akumulační tlakové ohřívače vody stojaté 2 kW ohřívač vody nepřímotopný stacionární 125 l | [19 empty] | PP | 2
|  |  | "dle montáže ohřívače" 1,0 |  |  |  | 1 | [15 empty] | VV | 2 | 2 | -1 | 1 | ROZPOCET
188 | K | R725821300 | Baterie dřezové nástěnné pákové s otáčivým kulatým ústím a délkou ramínka 200 mm |  |  | soubor | 1 |  |  | 0 |  |  |  |  | základní |  |  | 0.00208 | 0.00208 | 0 | 0 | 16 | K | 2 |  |  |  | ROZPOCET | 0 | 0 | 0 | 0 | 0 | 1 | 0 | 16 | -893439015
|  |  | Baterie dřezové nástěnné pákové s otáčivým kulatým ústím a délkou ramínka 200 mm s dvojčinnou ovládací pákou a integr. eko- tlačítkem | [19 empty] | PP | 2
|  |  | "B - k výlevce" 1,0 |  |  |  | 1 | [15 empty] | VV | 2 | 2 | -1 | 1 | ROZPOCET
189 | K | R725822600 | Baterie umyvadlové stojánkové pákové, s dvojčinnou pákou a eko-tlačítkem |  |  | soubor | 11 |  |  | 0 |  |  |  |  | základní |  |  | 0.0018 | 0.0198 | 0 | 0 | 16 | K | 2 |  |  |  | ROZPOCET | 0 | 0 | 0 | 0 | 0 | 1 | 0 | 16 | -2144012529
|  |  | Baterie umyvadlové stojánkové pákové | [19 empty] | PP | 2
|  |  | "A" 2 |  |  |  | 2 | [15 empty] | VV | 2 | 2 | -1 | 0 | ROZPOCET
|  |  | "B" 4 |  |  |  | 4 | [15 empty] | VV | 2 | 2 | -1 | 0 | ROZPOCET
|  |  | "c" 2 |  |  |  | 2 | [15 empty] | VV | 2 | 2 | -1 | 0 | ROZPOCET
|  |  | "D" 3 |  |  |  | 3 | [15 empty] | VV | 2 | 2 | -1 | 0 | ROZPOCET
|  |  | Součet |  |  |  | 11 | [15 empty] | VV | 2 | 4 | -1 | 1 | ROZPOCET
190 | K | R7258513000 | Ventil odpadní dřezový bez přepadu G 6/4 |  |  | kus | 3 |  |  | 0 |  |  |  |  | základní |  |  | 0.00016 | 0.00048 | 0 | 0 | 16 | K | 2 |  |  |  | ROZPOCET | 0 | 0 | 0 | 0 | 0 | 1 | 0 | 16 | 1010901564
|  |  | Ventily odpadní pro zařizovací předměty dřezové bez přepadu ventil odpadní dřezový bez přepadu | [19 empty] | PP | 2
|  |  | "2" 1 |  |  |  | 1 | [15 empty] | VV | 2 | 2 | -1 | 0 | ROZPOCET
|  |  | "3" 1 |  |  |  | 1 | [15 empty] | VV | 2 | 2 | -1 | 0 | ROZPOCET
|  |  | "6" 1 |  |  |  | 1 | [15 empty] | VV | 2 | 2 | -1 | 0 | ROZPOCET
|  |  | Součet |  |  |  | 3 | [15 empty] | VV | 2 | 4 | -1 | 1 | ROZPOCET
191 | K | R7258513002 | Ventil odpadní umyvadlový bez přepadu G 5/4 s krytkou nerez |  |  | kus | 8 |  |  | 0 |  |  |  |  | základní |  |  | 0.00014 | 0.00112 | 0 | 0 | 16 | K | 2 |  |  |  | ROZPOCET | 0 | 0 | 0 | 0 | 0 | 1 | 0 | 16 | 503222972
|  |  | Ventily odpadní pro zařizovací předměty umyvadlové bez přepadu | [19 empty] | PP | 2
|  |  | "3" 3+1 |  |  |  | 4 | [15 empty] | VV | 2 | 2 | -1 | 0 | ROZPOCET
|  |  | "7" 1 |  |  |  | 1 | [15 empty] | VV | 2 | 2 | -1 | 0 | ROZPOCET
|  |  | "8" 1+1 |  |  |  | 2 | [15 empty] | VV | 2 | 2 | -1 | 0 | ROZPOCET
|  |  | "10" 1 |  |  |  | 1 | [15 empty] | VV | 2 | 2 | -1 | 0 | ROZPOCET
|  |  | Součet |  |  |  | 8 | [15 empty] | VV | 2 | 4 | -1 | 1 | ROZPOCET
192 | K | R725861313 | Zápachová uzávěrka pro umyvadlo DN 40 podomítková |  |  | kus | 8 |  |  | 0 |  |  |  |  | základní |  |  | 0.00052 | 0.00416 | 0 | 0 | 16 | K | 2 |  |  |  | ROZPOCET | 0 | 0 | 0 | 0 | 0 | 1 | 0 | 16 | 306224836
|  |  | Zápachové uzávěrky zařizovacích předmětů pro umyvadla podomítkové DN 40/50 | [19 empty] | PP | 2
|  |  | "dle montáže umyvadel" 8 |  |  |  | 8 | [15 empty] | VV | 2 | 2 | -1 | 1 | ROZPOCET
193 | K | R725861314 | Připojovací souprava pro zápachovou uzávěrku pro umyvadlo DN 40 podomítkovou z chrom. oceli |  |  | kus | 8 |  |  | 0 |  |  |  |  | základní |  |  | 0.00052 | 0.00416 | 0 | 0 | 16 | K | 2 |  |  |  | ROZPOCET | 0 | 0 | 0 | 0 | 0 | 1 | 0 | 16 | 1594635290
|  |  | Zápachové uzávěrky zařizovacích předmětů pro umyvadla podomítkové DN 40/50 | [19 empty] | PP | 2
|  |  | "dle monáže umyvadel" 8 |  |  |  | 8 | [15 empty] | VV | 2 | 2 | -1 | 1 | ROZPOCET
194 | M | 552R310800 | dřez nerez 360x355x140 mm matný |  |  | kus | 1 |  |  | 0 |  |  |  |  | základní |  |  | 0.0055 | 0.0055 | 0 | 0 | 32 | M | 2 |  |  |  | ROZPOCET | 0 | 0 | 0 | 0 | 0 | 1 | 0 | 16 | 1892961628
|  |  | umyvadla, dřezy, žlaby, výlevky dřezy nerezové s odkládací ploškou - vestavný 775 x 480 mm dřez nerez vestavný | [19 empty] | PP | 2
|  |  | "1" 1 |  |  |  | 1 | [15 empty] | VV | 2 | 2 | -1 | 1 | ROZPOCET
195 | M | 552R3108201 | dřez nerez s odkapávačem vestavný matný 860 x 500 mm |  |  | kus | 2 |  |  | 0 |  |  |  |  | základní |  |  | 0.0045 | 0.009 | 0 | 0 | 32 | M | 2 |  |  |  | ROZPOCET | 0 | 0 | 0 | 0 | 0 | 1 | 0 | 16 | -2112363309
|  |  | umyvadla, dřezy, žlaby, výlevky dřezy nerezové s odkládací ploškou - vestavný 560 x 480 mm dřez nerez s odkapávačem vestavný matný 860 x 500 mm | [19 empty] | PP | 2
|  |  | "2" 1 |  |  |  | 1 | [15 empty] | VV | 2 | 2 | -1 | 0 | ROZPOCET
|  |  | "6" 1 |  |  |  | 1 | [15 empty] | VV | 2 | 2 | -1 | 0 | ROZPOCET
|  |  | Součet |  |  |  | 2 | [15 empty] | VV | 2 | 4 | -1 | 1 | ROZPOCET
196 | K | R7258621031 | Zápachová uzávěrka pro dřezy DN 40/50 bez přepadu |  |  | kus | 3 |  |  | 0 |  |  |  |  | základní |  |  | 0.00028 | 0.00084 | 0 | 0 | 16 | K | 2 |  |  |  | ROZPOCET | 0 | 0 | 0 | 0 | 0 | 1 | 0 | 16 | 1677566919
|  |  | Zápachové uzávěrky zařizovacích předmětů pro dřezy Zápachová uzávěrka pro dřezy DN 40/50 bez přepadu | [19 empty] | PP | 2
|  |  | "dle montáže dřezů" 3,0 |  |  |  | 3 | [15 empty] | VV | 2 | 2 | -1 | 1 | ROZPOCET
197 | K | R7258653221 | Zápachová uzávěrka sprchových van DN 40/50 s odp. ventilem, plochá s kloubem na odtoku |  |  | kus | 1 |  |  | 0 |  |  |  |  | základní |  |  | 0.00074 | 0.00074 | 0 | 0 | 16 | K | 2 |  |  |  | ROZPOCET | 0 | 0 | 0 | 0 | 0 | 1 | 0 | 16 | 1957755721
|  |  | Zápachové uzávěrky zařizovacích předmětů pro vany sprchových koutů s kulovým kloubem na odtoku Zápachová uzávěrka sprchových van DN 40/50 s odp. ventilem, plochá s kloubem na odtoku | [19 empty] | PP | 2
|  |  | "1" 1,0 |  |  |  | 1 | [15 empty] | VV | 2 | 2 | -1 | 1 | ROZPOCET
198 | K | R7258654111 | Zápachová uzávěrka pisoárová DN 32/40 |  |  | kus | 4 |  |  | 0 |  |  |  |  | základní |  |  | 0.00028 | 0.00112 | 0 | 0 | 16 | K | 2 |  |  |  | ROZPOCET | 0 | 0 | 0 | 0 | 0 | 1 | 0 | 16 | 375353527
|  |  | Zápachové uzávěrky zařizovacích předmětů pro pisoáry Zápachová uzávěrka pisoárová DN 32/40 | [19 empty] | PP | 2
|  |  | "3" 2,0 |  |  |  | 2 | [15 empty] | VV | 2 | 2 | -1 | 0 | ROZPOCET
|  |  | "9" 2,0 |  |  |  | 2 | [15 empty] | VV | 2 | 2 | -1 | 0 | ROZPOCET
|  |  | Součet |  |  |  | 4 | [15 empty] | VV | 2 | 4 | -1 | 1 | ROZPOCET
199 | K | R7259801212 | Dvířka revizní nerez 200/200 |  |  | kus | 8 |  |  | 0 |  |  |  |  | základní |  |  | 7e-05 | 0.00056 | 0 | 0 | 16 | K | 2 |  |  |  | ROZPOCET | 0 | 0 | 0 | 0 | 0 | 1 | 0 | 16 | 1042588674
|  |  | Dvířka dvířka revizní nerez 20/20 | [19 empty] | PP | 2
|  |  | "kanalizace - přístup k čisticím kusům na odpadech" | [19 empty] | VV | 2 | 1 | -1 | 0 | ROZPOCET
|  |  | "1" 1 |  |  |  | 1 | [15 empty] | VV | 2 | 2 | -1 | 0 | ROZPOCET
|  |  | "2" 1 |  |  |  | 1 | [15 empty] | VV | 2 | 2 | -1 | 0 | ROZPOCET
|  |  | "3" 1 |  |  |  | 1 | [15 empty] | VV | 2 | 2 | -1 | 0 | ROZPOCET
|  |  | "6" 1 |  |  |  | 1 | [15 empty] | VV | 2 | 2 | -1 | 0 | ROZPOCET
|  |  | "7" 1 |  |  |  | 1 | [15 empty] | VV | 2 | 2 | -1 | 0 | ROZPOCET
|  |  | "8" 1 |  |  |  | 1 | [15 empty] | VV | 2 | 2 | -1 | 0 | ROZPOCET
|  |  | "9" 1 |  |  |  | 1 | [15 empty] | VV | 2 | 2 | -1 | 0 | ROZPOCET
|  |  | "10" 1 |  |  |  | 1 | [15 empty] | VV | 2 | 2 | -1 | 0 | ROZPOCET
|  |  | Součet |  |  |  | 8 | [15 empty] | VV | 2 | 4 | -1 | 1 | ROZPOCET
200 | K | R725980123 | Dvířka do kazetového podhledu protipožární 200/200 |  |  | kus | 24 |  |  | 0 |  |  |  |  | základní |  |  | 7e-05 | 0.00168 | 0 | 0 | 16 | K | 2 |  |  |  | ROZPOCET | 0 | 0 | 0 | 0 | 0 | 1 | 0 | 16 | -929541007
|  |  | Dvířka Dvířka do kazetového podhledu protipožární 200/200 | [19 empty] | PP | 2
|  |  | "kanalizace - přístup k zápachovým uzávěrkám" | [19 empty] | VV | 2 | 1 | -1 | 0 | ROZPOCET
|  |  | "3" 2+2 |  |  |  | 4 | [15 empty] | VV | 2 | 2 | -1 | 0 | ROZPOCET
|  |  | "5" 3+3 |  |  |  | 6 | [15 empty] | VV | 2 | 2 | -1 | 0 | ROZPOCET
|  |  | "6" 2 |  |  |  | 2 | [15 empty] | VV | 2 | 2 | -1 | 0 | ROZPOCET
|  |  | "8" 2 |  |  |  | 2 | [15 empty] | VV | 2 | 2 | -1 | 0 | ROZPOCET
|  |  | "11" 2 |  |  |  | 2 | [15 empty] | VV | 2 | 2 | -1 | 0 | ROZPOCET
|  |  | "I" 3+2 |  |  |  | 5 | [15 empty] | VV | 2 | 2 | -1 | 0 | ROZPOCET
|  |  | "III" 3 |  |  |  | 3 | [15 empty] | VV | 2 | 2 | -1 | 0 | ROZPOCET
|  |  | Součet |  |  |  | 24 | [15 empty] | VV | 2 | 4 | -1 | 1 | ROZPOCET
201 | K | R725980124 | Dvířka do kazetového podhledu protipožární 300/300 |  |  | kus | 1 |  |  | 0 |  |  |  |  | základní |  |  | 7e-05 | 7e-05 | 0 | 0 | 16 | K | 2 |  |  |  | ROZPOCET | 0 | 0 | 0 | 0 | 0 | 1 | 0 | 16 | 1894018961
|  |  | Dvířka Dvířka do kazetového podhledu protipožární 300/300 | [19 empty] | PP | 2
|  |  | "vodovod" | [19 empty] | VV | 2 | 1 | -1 | 0 | ROZPOCET
|  |  | "C" 1 |  |  |  | 1 | [15 empty] | VV | 2 | 2 | -1 | 1 | ROZPOCET
202 | K | R725980125 | Dvířka do kazetového podhledu protipožární 400/400 |  |  | kus | 3 |  |  | 0 |  |  |  |  | základní |  |  | 7e-05 | 0.00021 | 0 | 0 | 16 | K | 2 |  |  |  | ROZPOCET | 0 | 0 | 0 | 0 | 0 | 1 | 0 | 16 | 207641502
|  |  | Dvířka Dvířka do kazetového podhledu protipožární 400/400 | [19 empty] | PP | 2
|  |  | "vodovod" | [19 empty] | VV | 2 | 1 | -1 | 0 | ROZPOCET
|  |  | "B" 1 |  |  |  | 1 | [15 empty] | VV | 2 | 2 | -1 | 0 | ROZPOCET
|  |  | "D" 2 |  |  |  | 2 | [15 empty] | VV | 2 | 2 | -1 | 0 | ROZPOCET
|  |  | Součet |  |  |  | 3 | [15 empty] | VV | 2 | 4 | -1 | 1 | ROZPOCET
203 | K | R725980126 | Dvířka do kazetového podhledu protipožární 500/500 |  |  | kus | 1 |  |  | 0 |  |  |  |  | základní |  |  | 7e-05 | 7e-05 | 0 | 0 | 16 | K | 2 |  |  |  | ROZPOCET | 0 | 0 | 0 | 0 | 0 | 1 | 0 | 16 | 1107246778
|  |  | Dvířka Dvířka do kazetového podhledu protipožární 500/500 | [19 empty] | PP | 2
|  |  | "c + D - nová přístavba" 1 |  |  |  | 1 | [15 empty] | VV | 2 | 2 | -1 | 1 | ROZPOCET
| 726 - Zdravotechnika - předstěnové instalace | [8 empty] | 0 | [6 empty] | 0 |  | 0.1864 |  | 0 | 2 | D | 1 |  |  |  | ROZPOCET | [6 empty] | 0
204 | K | 726131001 | Instalační předstěna - umyvadlo v 1120 mm se stojánkovou baterií do lehkých stěn s kovovou kcí |  |  | soubor | 3 |  |  | 0 |  | CS ÚRS 2013 02 |  |  | základní |  |  | 0.012 | 0.036 | 0 | 0 | 16 | K | 2 |  |  |  | ROZPOCET | 0 | 0 | 0 | 0 | 0 | 1 | 0 | 16 | 1472649369
|  |  | Předstěnové instalační systémy do lehkých stěn (GEBERIT) s kovovou konstrukcí pro umyvadla stavební výšky 1120 mm se stojánkovou baterií | [19 empty] | PP | 2
|  |  | "3" 3 |  |  |  | 3 | [15 empty] | VV | 2 | 2 | -1 | 1 | ROZPOCET
205 | K | 726131041 | Instalační předstěna - klozet závěsný v 1120 mm s ovládáním zepředu do lehkých stěn s kovovou kcí |  |  | soubor | 8 |  |  | 0 |  | CS ÚRS 2013 02 |  |  | základní |  |  | 0.01865 | 0.1492 | 0 | 0 | 16 | K | 2 |  |  |  | ROZPOCET | 0 | 0 | 0 | 0 | 0 | 1 | 0 | 16 | 211307379
|  |  | Předstěnové instalační systémy do lehkých stěn (GEBERIT) s kovovou konstrukcí pro závěsné klozety ovládání zepředu, stavební výšky 1120 mm | [19 empty] | PP | 2
|  |  | "dle montáže závěsných klozetových mis" 8 |  |  |  | 8 | [15 empty] | VV | 2 | 2 | -1 | 1 | ROZPOCET
206 | K | 726191001 | Zvukoizolační souprava pro klozet a bidet |  |  | soubor | 8 |  |  | 0 |  | CS ÚRS 2013 02 |  |  | základní |  |  | 0.00015 | 0.0012 | 0 | 0 | 16 | K | 2 |  |  |  | ROZPOCET | 0 | 0 | 0 | 0 | 0 | 1 | 0 | 16 | 1094944116
|  |  | Ostatní příslušenství instalačních systémů zvukoizolační souprava pro WC a bidet | [19 empty] | PP | 2
|  |  | "dle montáže klozetových závěsných mis" 8 |  |  |  | 8 | [15 empty] | VV | 2 | 2 | -1 | 1 | ROZPOCET
207 | K | 998726112 | Přesun hmot tonážní pro instalační prefabrikáty v objektech v do 12 m |  |  | t | 0.186 |  |  | 0 |  | CS ÚRS 2013 02 |  |  | základní |  |  | 0 | 0 | 0 | 0 | 16 | K | 2 |  |  |  | ROZPOCET | 0 | 0 | 0 | 0 | 0 | 1 | 0 | 16 | -1877220487
|  |  | Přesun hmot pro instalační prefabrikáty stanovený z hmotnosti přesunovaného materiálu vodorovná dopravní vzdálenost do 50 m v objektech výšky přes 6 m do 12 m | [19 empty] | PP | 2
| 727 - Zdravotechnika - požární ochrana | [8 empty] | 0 | [6 empty] | 0 |  | 0.019581 |  | 0 | 2 | D | 1 |  |  |  | ROZPOCET | [6 empty] | 0
208 | K | 727121111 | Protipožární manžeta D 75 mm z jedné strany dělící konstrukce požární odolnost EI 90 |  |  | kus | 4 |  |  | 0 |  | CS ÚRS 2013 02 |  |  | základní |  |  | 0.0002 | 0.0008 | 0 | 0 | 16 | K | 2 |  |  |  | ROZPOCET | 0 | 0 | 0 | 0 | 0 | 1 | 0 | 16 | -616857959
|  |  | Protipožární ochranné manžety z jedné strany dělící konstrukce požární odolnost EI 90 (PROMASTOP RI/30 501.35) D 75 | [19 empty] | PP | 2
|  |  | "5" 1 |  |  |  | 1 | [15 empty] | VV | 2 | 2 | -1 | 0 | ROZPOCET
|  |  | "6" 1 |  |  |  | 1 | [15 empty] | VV | 2 | 2 | -1 | 0 | ROZPOCET
|  |  | "11" 2 |  |  |  | 2 | [15 empty] | VV | 2 | 2 | -1 | 0 | ROZPOCET
|  |  | Součet |  |  |  | 4 | [15 empty] | VV | 2 | 4 | -1 | 1 | ROZPOCET
209 | K | 727121112 | Protipožární manžeta D 110 mm z jedné strany dělící konstrukce požární odolnost EI 90 |  |  | kus | 14 |  |  | 0 |  | CS ÚRS 2013 02 |  |  | základní |  |  | 0.0003 | 0.0042 | 0 | 0 | 16 | K | 2 |  |  |  | ROZPOCET | 0 | 0 | 0 | 0 | 0 | 1 | 0 | 16 | -938545294
|  |  | Protipožární ochranné manžety z jedné strany dělící konstrukce požární odolnost EI 90 (PROMASTOP RI/30 501.35) D 110 | [19 empty] | PP | 2
|  |  | "1" 1 |  |  |  | 1 | [15 empty] | VV | 2 | 2 | -1 | 0 | ROZPOCET
|  |  | "2" 2 |  |  |  | 2 | [15 empty] | VV | 2 | 2 | -1 | 0 | ROZPOCET
|  |  | "3" 2 |  |  |  | 2 | [15 empty] | VV | 2 | 2 | -1 | 0 | ROZPOCET
|  |  | "8" 3 |  |  |  | 3 | [15 empty] | VV | 2 | 2 | -1 | 0 | ROZPOCET
|  |  | "9" 1 |  |  |  | 1 | [15 empty] | VV | 2 | 2 | -1 | 0 | ROZPOCET
|  |  | "10" 1 |  |  |  | 1 | [15 empty] | VV | 2 | 2 | -1 | 0 | ROZPOCET
|  |  | "I" 2 |  |  |  | 2 | [15 empty] | VV | 2 | 2 | -1 | 0 | ROZPOCET
|  |  | "II" 2 |  |  |  | 2 | [15 empty] | VV | 2 | 2 | -1 | 0 | ROZPOCET
|  |  | Součet |  |  |  | 14 | [15 empty] | VV | 2 | 4 | -1 | 1 | ROZPOCET
210 | K | 727121113 | Protipožární manžeta D 125 mm z jedné strany dělící konstrukce požární odolnost EI 90 |  |  | kus | 2 |  |  | 0 |  | CS ÚRS 2013 02 |  |  | základní |  |  | 0.0004 | 0.0008 | 0 | 0 | 16 | K | 2 |  |  |  | ROZPOCET | 0 | 0 | 0 | 0 | 0 | 1 | 0 | 16 | -72983299
|  |  | Protipožární ochranné manžety z jedné strany dělící konstrukce požární odolnost EI 90 (PROMASTOP RI/30 501.35) D 125 | [19 empty] | PP | 2
|  |  | "III" 2 |  |  |  | 2 | [15 empty] | VV | 2 | 2 | -1 | 1 | ROZPOCET
211 | M | 231R524130 | silikonový protipožární tmel, 1 balení 310 ml |  |  | balení | 8 |  |  | 0 |  |  |  |  | základní |  |  | 0.001 | 0.008 | 0 | 0 | 32 | M | 2 |  |  |  | ROZPOCET | 0 | 0 | 0 | 0 | 0 | 1 | 0 | 16 | -1633941253
|  |  | tmely tmely silikonové silikonový protipožární tmel, 1 balení 310 ml | [19 empty] | PP | 2
|  |  | "utěsnění prostupů stropními nebo zděnými konstrukcemi" | [19 empty] | VV | 2 | 1 | -1 | 0 | ROZPOCET
|  |  | "vodovod" | [19 empty] | VV | 2 | 1 | -1 | 0 | ROZPOCET
|  |  | "prostupy stropy" 3 |  |  |  | 3 | [15 empty] | VV | 2 | 2 | -1 | 0 | ROZPOCET
|  |  | "prostupy stěnami - nová příst." 8 |  |  |  | 8 | [15 empty] | VV | 2 | 2 | -1 | 0 | ROZPOCET
|  |  | "prostupy stěnami - oprava příst." 4 |  |  |  | 4 | [15 empty] | VV | 2 | 2 | -1 | 0 | ROZPOCET
|  |  | Součet |  |  |  | 15 | [15 empty] | VV | 2 | 4 | -1 | 0 | ROZPOCET
|  |  | "uvažuje se použití" 8 |  |  |  | 8 | [15 empty] | VV | 2 | 2 | -1 | 1 | ROZPOCET
| 783 - Dokončovací práce - nátěry | [8 empty] | 0 | [6 empty] | 0 |  | 0.0057807 |  | 0 | 2 | D | 2 |  |  |  | ROZPOCET | [6 empty] | 0
212 | K | 783425411 | Nátěry syntetické potrubí do DN 50 lesklý povrch 1x antikorozní, 1x základní, 1x email |  |  | m | 64.23 |  |  | 0 |  |  |  |  | základní |  |  | 9e-05 | 0.0057807 | 0 | 0 | 16 | K | 3 |  |  |  | ROZPOCET | 0 | 0 | 0 | 0 | 0 | 1 | 0 | 16 | 1105106876
|  |  | "plyn" | [19 empty] | VV | 3 | 1 | -1 | 0 | ROZPOCET
|  |  | "1" 64,23 |  |  |  | 64.23 | [15 empty] | VV | 3 | 2 | -1 | 1 | ROZPOCET

## Pokyny pro vyplnění
Struktura údajů, formát souboru a metodika pro zpracování
Struktura
Soubor je složen ze záložky Rekapitulace stavby a záložek s názvem soupisu prací pro jednotlivé objekty ve formátu XLS. Každá ze záložek přitom obsahuje
ještě samostatné sestavy vymezené orámovaním a nadpisem sestavy. Všechny sestavy jsou optimalizovány i pro tisk na formát A4 na výšku.
Rekapitulace stavby obsahuje sestavu Rekapitulace stavby a Rekapitulace objektů stavby a soupisů prací.
V sestavě Rekapitulace stavby jsou uvedeny informace identifikující předmět veřejné zakázky na stavební práce, KSO, CC-CZ, CZ-CPV, CZ-CPA a rekapitulaci
celkové nabídkové ceny uchazeče.
V sestavě Rekapitulace objektů stavby a soupisů prací je uvedena rekapitulace stavebních objektů, inženýrských objektů, provozních souborů,
vedlejších a ostatních nákladů a ostatních nákladů s rekapitulací nabídkové ceny za jednotlivé soupisy prací. Na základě údaje Typ je možné
identifikovat, zda se jedná o objekt nebo soupis prací pro daný objekt:
|  | STA | Stavební objekt pozemní
|  | ING | Stavební objekt inženýrský
|  | PRO | Provozní soubor
|  | VON | Vedlejší a ostatní náklady
|  | OST | Ostatní
|  | Soupis | Soupis prací pro daný typ objektu
Soupis prací pro jednotlivé objekty obsahuje sestavy Krycí list soupisu, Rekapitulace členění soupisu prací, Soupis prací. Za soupis prací může být považován
i objekt stavby v případě, že neobsahuje podřízenou zakázku.
Krycí list soupisu obsahuje rekapitulaci informací o předmětu veřejné zakázky ze sestavy Rekapitulace stavby, informaci o zařazení objektu do KSO,
CC-CZ, CZ-CPV, CZ-CPA a rekapitulaci celkové nabídkové ceny uchazeče za aktuální soupis prací.
Rekapitulace členění soupisu prací obsahuje rekapitulaci soupisu prací ve všech úrovních členění soupisu tak, jak byla tato členění použita (např.
stavební díly, funkční díly, případně jiné členění) s rekapitulací nabídkové ceny.
Soupis prací obsahuje položky veškerých stavebních nebo montážních prací, dodávek materiálů a služeb nezbytných pro zhotovení stavebního objektu,
inženýrského objektu, provozního souboru, vedlejších a ostatních nákladů.
Pro položky soupisu prací se zobrazují následující informace:
|  | PČ |  | Pořadové číslo položky v aktuálním soupisu
|  | TYP |  | Typ položky: K - konstrukce, M - materiál
|  | Kód |  | Kód položky
|  | Popis |  | Zkrácený popis položky
|  | MJ |  | Měrná jednotka položky
|  | Množství |  | Množství v měrné jednotce
|  | J.cena |  | Jednotková cena položky. Zadaní může obsahovat namísto J.ceny sloupce J.materiál a J.montáž, jejichž součet definuje
J.cenu položky.
|  | Cena celkem |  | Celková cena položky daná jako součin množství a j.ceny
|  | Cenová soustava |  | Příslušnost položky do cenové soustavy
Ke každé položce soupisu prací se na samostatných řádcích může zobrazovat:
Plný popis položky
Poznámka k souboru cen a poznámka zadavatele
Výkaz výměr
Pokud je k řádku výkazu výměr evidovaný údaj ve sloupci Kód, jedná se o definovaný odkaz, na který se může odvolávat výkaz výměr z jiné položky.
Metodika pro zpracování
Jednotlivé sestavy jsou v souboru provázány. Editovatelné pole jsou zvýrazněny žlutým podbarvením, ostatní pole neslouží k editaci a nesmí být jakkoliv
modifikovány. Hodnoty jsou ve výpočtech zaokrouhlovány na počet desetinných míst viditelných v jednotlivých polích.
Uchazeč je pro podání nabídky povinen vyplnit žlutě podbarvená pole:
Pole Uchazeč v sestavě Rekapitulace stavby - zde uchazeč vyplní svůj název (název subjektu)
Pole IČ a DIČ v sestavě Rekapitulace stavby - zde uchazeč vyplní svoje IČ a DIČ
Datum v sestavě Rekapitulace stavby - zde uchazeč vyplní datum vytvoření nabídky
J.cena = jednotková cena v sestavě Soupis prací o maximálním počtu desetinných míst uvedených v poli
- pokud sestavy soupisů prací obsahují pole J.cena, musí být všechna tato pole vyplněna nenulovými kladnými číslicemi
Poznámka - nepovinný údaj pro položku soupisu
V případě, že sestavy soupisů prací neobsahují pole J.cena, potom ve všech soupisech prací obsahují pole:
- J.materiál - jednotková cena materiálu
- J.montáž - jednotková cena montáže
Uchazeč je v tomto případě povinen vyplnit všechna pole J.materiál a pole J.montáž nenulovými kladnými číslicemi. V případech, kdy položka
neobsahuje žádný materiál je přípustné, aby pole J.materiál bylo vyplněno nulou. V případech, kdy položka neobsahuje žádnou montáž je přípustné,
aby pole J.montáž bylo vyplněno nulou. Není však přípustné, aby obě pole - J.materiál, J.Montáž byly u jedné položky vyplněny nulou.
Rekapitulace stavby
Název |  |  | Povinný |  | Popis | Typ | Max. počet
atributu |  |  | (A/N) |  |  |  | znaků
Kód |  |  | A |  | Kód stavby | String | 20
Stavba |  |  | A |  | Název stavby | String | 120
Místo |  |  | N |  | Místo stavby | String | 50
Datum |  |  | A |  | Datum vykonaného exportu | Date
KSO |  |  | N |  | Klasifikace stavebního objektu | String | 15
CC-CZ |  |  | N |  | Klasifikace stavbeních děl | String | 15
CZ-CPV |  |  | N |  | Společný slovník pro veřejné zakázky | String | 20
CZ-CPA |  |  | N |  | Klasifikace produkce podle činností | String | 20
Zadavatel |  |  | N |  | Zadavatel zadaní | String | 50
IČ |  |  | N |  | IČ zadavatele zadaní | String | 20
DIČ |  |  | N |  | DIČ zadavatele zadaní | String | 20
Uchazeč |  |  | N |  | Uchazeč veřejné zakázky | String | 50
Projektant |  |  | N |  | Projektant | String | 50
Poznámka |  |  | N |  | Poznámka k zadání | String | 255
Sazba DPH |  |  | A |  | Rekapitulace sazeb DPH u položek soupisů | eGSazbaDph
Základna DPH |  |  | A |  | Základna DPH určena součtem celkové ceny z položek soupisů | Double
Hodnota DPH |  |  | A |  | Hodnota DPH | Double
Cena bez DPH |  |  | A |  | Celková cena bez DPH za celou stavbu. Sčítává se ze všech listů. | Double
Cena s DPH |  |  | A |  | Celková cena s DPH za celou stavbu | Double
Rekapitulace objektů stavby a soupisů prací
Název |  |  | Povinný |  | Popis | Typ | Max. počet
atributu |  |  | (A/N) |  |  |  | znaků
Kód |  |  | A |  | Přebírá se z Rekapitulace stavby | String | 20
Stavba |  |  | A |  | Přebírá se z Rekapitulace stavby | String | 120
Místo |  |  | N |  | Přebírá se z Rekapitulace stavby | String | 50
Datum |  |  | A |  | Přebírá se z Rekapitulace stavby | Date
Zadavatel |  |  | N |  | Přebírá se z Rekapitulace stavby | String | 50
Projektant |  |  | N |  | Přebírá se z Rekapitulace stavby | String | 50
Uchazeč |  |  | N |  | Přebírá se z Rekapitulace stavby | String | 50
Kód |  |  | A |  | Kód objektu | String | 20
Objektu, Soupis prací |  |  | A |  | Název objektu | String | 120
Cena bez DPH |  |  | A |  | Cena bez DPH za daný objekt | Double
Cena s DPH |  |  | A |  | Cena spolu s DPH za daný objekt | Double
Typ |  |  | A |  | Typ zakázky | eGTypZakazky
Krycí list soupisu
Název |  |  | Povinný |  | Popis | Typ | Max. počet
atributu |  |  | (A/N) |  |  |  | znaků
Stavba |  |  | A |  | Přebírá se z Rekapitulace stavby | String | 120
Objekt |  |  | A |  | Kód a název objektu | String | 20 + 120
Soupis |  |  | A |  | Kód a název soupisu | String | 20 + 120
KSO |  |  | N |  | Klasifikace stavebního objektu | String | 15
CC-CZ |  |  | N |  | Klasifikace stavbeních děl | String | 15
CZ-CPV |  |  | N |  | Společný slovník pro veřejné zakázky | String | 20
CZ-CPA |  |  | N |  | Klasifikace produkce podle činností | String | 20
Místo |  |  | N |  | Přebírá se z Rekapitulace stavby | String | 50
Zadavatel |  |  | N |  | Přebírá se z Rekapitulace stavby | String | 50
Uchazeč |  |  | N |  | Přebírá se z Rekapitulace stavby | String | 50
Projektant |  |  | N |  | Přebírá se z Rekapitulace stavby | String | 50
Poznámka |  |  | N |  | Poznámka k soupisu prací | String | 255
Sazba DPH |  |  | A |  | Rekapitulace sazeb DPH na položkách aktuálního soupisu | eGSazbaDph
Základna DPH |  |  | A |  | Základna DPH určena součtem celkové ceny z položek aktuálního soupisu | Double
Hodnota DPH |  |  | A |  | Hodnota DPH | Double
Cena bez DPH |  |  | A |  | Cena bez DPH za daný soupis | Double
Cena s DPH |  |  | A |  | Cena s DPH za daný soupis | Double
Rekapitulace členění soupisu prací
Název |  |  | Povinný |  | Popis | Typ | Max. počet
atributu |  |  | (A/N) |  |  |  | znaků
Stavba |  |  | A |  | Přebírá se z Rekapitulace stavby | String | 120
Objekt |  |  | A |  | Kód a název objektu, přebírá se z Krycího listu soupisu | String | 20 + 120
Soupis |  |  | A |  | Kód a název objektu, přebírá se z Krycího listu soupisu | String | 20 + 120
Místo |  |  | N |  | Přebírá se z Rekapitulace stavby | String | 50
Datum |  |  | A |  | Přebírá se z Rekapitulace stavby | Date
Zadavatel |  |  | N |  | Přebírá se z Rekapitulace stavby | String | 50
Projektant |  |  | N |  | Přebírá se z Rekapitulace stavby | String | 50
Uchazeč |  |  | N |  | Přebírá se z Rekapitulace stavby | String | 50
Kód dílu - Popis |  |  | A |  | Kód a název dílu ze soupisu | String | 20 + 100
Cena celkem |  |  | A |  | Cena celkem za díl ze soupisu | Double
Soupis prací
Název |  |  | Povinný |  | Popis | Typ | Max. počet
atributu |  |  | (A/N) |  |  |  | znaků
Stavba |  |  | A |  | Přebírá se z Rekapitulace stavby | String | 120
Objekt |  |  | A |  | Kód a název objektu | String | 20 + 120
Soupis |  |  | A |  | Přebírá se z Krycího listu soupisu | String | 20 + 120
Místo |  |  | N |  | Přebírá se z Krycího listu soupisu | String | 50
Datum |  |  | A |  | Přebírá se z Krycího listu soupisu | Date
Zadavatel |  |  | N |  | Přebírá se z Krycího listu soupisu | String | 50
Projektant |  |  | N |  | Přebírá se z Krycího listu soupisu | String | 50
Uchazeč |  |  | N |  | Přebírá se z Krycího listu soupisu | String | 50
PČ |  |  | A |  | Pořadové číslo položky soupisu | Long
Typ |  |  | A |  | Typ položky soupisu | eGTypPolozky | 1
Kód |  |  | A |  | Kód položky ze soupisu | String | 20
Popis |  |  | A |  | Popis položky ze soupisu | String | 255
MJ |  |  | A |  | Měrná jednotka položky | String | 10
Množství |  |  | A |  | Množství položky soupisu | Double
J.Cena |  |  | A |  | Jednotková cena položky | Double
Cena celkem |  |  | A |  | Cena celkem vyčíslena jako J.Cena * Množství | Double
Cenová soustava |  |  | N |  | Zařazení položky do cenové soustavy | String | 50
Datová věta
Typ věty |  |  | Hodnota |  | Význam
eGSazbaDPH |  |  | základní |  | Základní sazba DPH
|  |  | snížená |  | Snížená sazba DPH
|  |  | nulová |  | Nulová sazba DPH
|  |  | zákl. přenesená |  | Základní sazba DPH přenesená
|  |  | sníž. přenesená |  | Snížená sazba DPH přenesená
eGTypZakazky |  |  | STA |  | Stavební objekt
|  |  | PRO |  | Provozní soubor
|  |  | ING |  | Inženýrský objekt
|  |  | VON |  | Vedlejší a ostatní náklady
|  |  | OST |  | Ostatní náklady
eGTypPolozky |  |  | 1 |  | Položka typu HSV
|  |  | 2 |  | Položka typu PSV
|  |  | 3 |  | Položka typu M
|  |  | 4 |  | Položka typu OST