## Specifikace
VZ IT 101
Příloha č. 1 Výzvy - Technická a množstevní specifikace
Číslo | Název předmětu | CPV kód | Požadavky na provedení (minimální technická specifikace) * | Nabízený produkt ** | Požadovaný počet kusů (ks) | Maximální přípustná jednotková cena (1 ks) bez DPH *** | Jednotková cena (1 ks) bez DPH | Výše DPH | Jednotková cena (1 ks) včetně DPH | Celková cena za položku bez DPH | Výše DPH | Celková cena za položku vč. DPH
1 | Notebook | 30213100-6 | Úhlopříčka displeje: 15,6", minimálně rozlišení displeje 1920 x 1080 (FullHD), bez dotykového ovládání, matný Procesor: Procesor schopný provádět 4 nezávislé instrukční toky - taktovací frekvence min. 2.5 GHz, FSB minimálně 2.5 GHz, Turbo Frequency 3.10 GHz, minimálně 3 MB L cache - v testu na www.cpubenchmark.net hodnota CPU MARK minimálně 4600bodů - tepelný výkon (TDP) max. 15W - podpora virtualizace na základní desce a procesoru - podpora maximálních výkonnostních parametrů CPU na základní desce (např. rychlost FSB, HTT) Paměť RAM: Minimálně 4GB RAM, minimálně DDR4 Pevný disk - typ: SSD M.2 Pevný disk - kapacita: 256GB Grafická karta: Integrovaná grafická karta Síťové připojení: LAN 1Gbps, WiFi 802.11ac Vstupní a výstupní porty a sloty: Minimálně 3x USB z toho 1x USB 2.0, 2x USB 3.0/3.1 Bluetooth, čtečka paměťových karet Webová kamera s integrovaným mikrofonem Video výstup HDMI, VGA Klávesnice: CZ podsvícená klávesnice v plné velikosti s numerickými klávesami a touchpadem s podporou vícedotykových gest Hmotnost: do 1,9kg Baterie: minimálně 31Wh Operační systém: Operační systém kompatibilní s Windows 10 64bit nebo upgradovatelný na Windows 10 64bit prostřednictvím OVS ES Záruka a podpora: 36 měsíců |  | 1 | 15500
CELKOVÁ NABÍDKOVÁ CENA |  |  | bez DPH
výše DPH
s DPH
* | zadavatel umožňuje nabídnout rovnocenné řešení. Rovnocenné řešení uvede účastník zadávacího řízení do přílohy kupní smlouvy (do samostatného sloupce, který vytvoří) včetně ceny podle způsobu stanoveného v bodě 5 Výzvy.
** | účastník zadávacího řízení uvede obchodní název a popis nabízeného řešení
*** | zadavatel upozorňuje, že se jedná o cenu, která nesmí být překročena. V případě překročení maximálně přípustné jednotkové ceny bude nabídka takového účastníka zadávacího řízení vyřazena a účastník zadávacího řízení vyloučen ze zadávacího řízení