## ŠS HUM_tech.mlékárny
Veřejná zakázka:
„Vybavení minimlékárny“
Příloha 1 výzvy k podání nabídek - technická specifikace, položkový rozpočet
Položka | Název | Popis, požadovaná specifikace | Počet kusů | Cena Kč bez DPH za jeden kus (jednotková - JC) | Cena Kč celkem bez DPH (počet ks x JC) | DPH v Kč (21%) | Cenacelkem Kč s DPH | Nabízená přesná technická speciffikace, název výrobku a označení výrobce | Doložit popis výrobku - technický list (ANO/NE)
1 | Sýrařský kotel | Třídílný, energeticky úsporný, izolovaný plášť kotle, vyrobený z nerezavé oceli W. Nr. 1.4301 (AISI 304) na stabilní podpěře s mechanismem pro naklánění kotle kvůli výtoku výtok DN 50 se škrtícím ventilem pohyblivá konzole pro elektromotor míchadla, harfy vodní cirkulační čerpadlo pro oběh ohřívací či chladící vody sýrařské harfy - min.15 ot./min. řídící panel se základní elektronickou regulací ohřívací teploty (až na 100°C) vybavení pro mechanickou výrobu sýru (konzole s planetovou převodovkou, dvojdílný kryt, třídílná sýrařská harfa, desky míchadla) regulace otáček sýrařské harfy od 5 do 30 ot./min. elektrické připojení: 400V 3N 50Hz, min. 18,5 kW. Příslušenství: Zapisovač teploty na paměťovou kartu | 1 |  | 0 | 0 | 0 |  | ANO
2 | Pracovní stůl nerez 1470x800x900 | Pracovní stůl nerez 1470x800x900 zadní, pravý a levý lem. Nerezový ocelový plech AISI 304. Minimální tloušťka 1 mm. | 1 |  | 0 | 0 | 0 |  | NE
3 | Pracovní stůl nerez 2000x800x900 | Pracovní stůl nerez 2000x800x900 zadní, pravý alevý lem. Nerezový ocelový plech AISI 304. Minimální tloušťka 1 mm. | 1 |  | 0 | 0 | 0 |  | NE
4 | Pracovní stůl nerez s odkapem | Pracovní stůl nerez s odkapem 1280x830x900. Nerezový ocelový plech AISI 304. Minimální tloušťka 1 mm. | 1 |  | 0 | 0 | 0 |  | NE
5 | Dřez mycí velkokapacitní | Dřez mycí velkokapacitní 1200x700x850 | 1 |  | 0 | 0 | 0 |  | NE
6 | Police nerez | Police nerez 2000x650x650. Nerezový ocelový plech AISI 304. Minimální tloušťka 1 mm. | 1 |  | 0 | 0 | 0 |  | NE
7 | Digitální váha etiketovací | Digitální váha etiketovací; Funkce: 1. Rychlý prodej pomocí přímých PLU kláves . Jednoduché ovládáni bez zaškolování 2. Pod tlačítka lze uložit 2 ceny PLU pro uložení PLU nejběžnějších produktů. Pokročilé funkce a odolnost: Umyvatelná klávesnice. Tiskárna je odolná proti přeskakování papírové role. Tiskárna pojme min. 800 kusů etiket. Vážení rozdílných kusů dohromady, například ovocný košík. Každá PLU položka může používat více etiket. Každá PLU položka může používat jediný čárkový kód. Každá PLU položka může používat jinou metrickou jednotku. Etiketa může být vytištěna v různě natočené pozici. Zahrnuje funkce FTP and TCP/IP. Software podporuje Internet. Uvedení do provozu zahrnuje nastavení parametry POS programu na PC. Uzamčením funkční klávesy může zablokovat operace jako slevy a editování PLU. Může být řízená více uživateli a zaznamenává informace o logování uživatelů. | 1 |  | 0 | 0 | 0 |  | ANO
8 | Vakuová balička | Vakuová balička mini určena pro profesionální využití: max. délka svařovací lišty 220 mm, počet svař.lišt 1, počet komor 1, výkon vývěvy min. 4m3/hod. | 1 |  | 0 | 0 | 0 |  | ANO
9 | Chladící skříň | Chladící skříň: 4 boxy na oddělené skladování, celková kapacita min. 400 litrů, provozní teplota 0-10 stupňů Celsia, napájení 240 V, 50 Hz. | 1 |  | 0 | 0 | 0 |  | ANO
10 | Fermentační box | Fermentační box - jogurtovač 130 L slouží k fermentaci mléčných kultur ve sklenicích. Řídící jednotka s digitálním termostatem s rozsahem nastavení 30 - 40°C. Min. 4 x police s nosností min. 20 kg. Užitečný obsah boxu je min. 92 l, nucená třístupňová cirkulace vzduchu, vnitřní osvětlení, kontrolní teploměr. | 1 |  | 0 | 0 | 0 |  | ANO
11 | Sýrařský lis mechanický | Sýrařský lis mechanický. Umožňuje lisovat různé rozměry sýru až do průměru 400mm. Lis je mechanický a umožňuje lisovat až 50 kg sýru. Formy lze založit v 2 až 4 úrovních. | 1 |  | 0 | 0 | 0 |  | ANO
14 | Doprava, montáž, uvedení do prov. | Doprava, montáž, uvedení do provozu veškerého zařízení (předchozích položek), zaškolení a další činnosti dle 1.4 kupní smlouvy (obchodních podmínek) | 1 |  | 0 | 0 | 0 | nevyplňuje se. | NE
Celková nabídková cena |  |  |  |  | 0 | 0 | 0
Pokyny k vyplnění:
a) | Dodavatel vyplní u každé položky cenu s max. dvě desetinná místa, a to za jednotku bez DPH (jednotková cena), cena za položku bez DPH, výši DPH, cena za položku s DPH (přednastavené vzorce je povinen překontrolovat, predefinované nastavení není závazné)
a uvede samostatně celkovou nabídkovou cenu bez DPH, celkovou výši DPH, celkovou nabídkovou cenu s DPH, které budou dány vždy součtem jednotlivých položek.
b) | Dále dodavatel vyplní u každé položky přesnou nabízenou technickou specifikaci tak, aby bylo možné ověřit splnění minimálních technických specifikací stanovených zadavatelem ve sloupci "Nabízená přesná technická specifikace...",
a také uvede název nabízeného výrobku a označení výrobce.
c) | U položek označených v posledním sloupci "ANO" dodavatel přiloží v nabídce technický list obsahující popis nabízeného výrobku, zejm. technické údaje výrobku min. v rozsahu zadavatelem požadované specifikace.