## Rekapitulace stavby
Export VZ |  | List obsahuje: |  |  |  |  | 1) Rekapitulace stavby |  |  | 2) Rekapitulace objektů stavby a soupisů prací | [15 empty] | 3.0 | ZAMOK |  |  |  |  | False | False | {8edf8f3f-d857-4e05-81fb-e2230a8d63c8}
[31 empty] | 0,01 | 21
[31 empty] | 0,01 | 15
|  | REKAPITULACE STAVBY | [15 empty] | v --- níže se nacházejí doplnkové a pomocné údaje k sestavám --- v | [11 empty] | Návod na vyplnění | 0,001
|  | Kód: |  |  |  |  | 18-22-I | [22 empty] | Měnit lze pouze buňky se žlutým podbarvením! 1) v Rekapitulaci stavby vyplňte údaje o Uchazeči (přenesou se do ostatních sestav i v jiných listech) 2) na vybraných listech vyplňte v sestavě Soupis prací ceny u položek Podrobnosti k vyplnění naleznete na poslední záložce s Pokyny pro vyplnění | 0,01
|  | Stavba: |  |  |  |  | Domov pro seniory Třebíč, Koutkova-Kubešova - rekonstrukce stavebních konstrukcí, silnoproudých a slaboproudých rozvodů | [23 empty] | 0,01
|  | KSO: | [11 empty] | CC-CZ: | [16 empty] | 0,01
|  | Místo: |  |  |  |  | Domov pro seniory Třebíč, Koutkova 302 | [6 empty] | Datum: |  | 7. 8. 2018 | [14 empty] | 0,01
0,01
|  | Zadavatel: | [11 empty] | IČ: |  | 70890749 | [14 empty] | 0,01
|  |  | Kraj Vysočina | [10 empty] | DIČ: |  | CZ 70890749 | [14 empty] | 0,01
0,01
|  | Uchazeč: | [11 empty] | IČ: |  | Vyplň údaj | [14 empty] | 0,01
|  |  | Vyplň údaj | [10 empty] | DIČ: |  | Vyplň údaj | [14 empty] | 0,01
False
|  | Projektant: | [11 empty] | IČ: |  | 67069754 | [14 empty] | False
|  |  | Zdeněk Musil | [10 empty] | DIČ: |  | CZ7208234539 | [14 empty] | True
0,01
|  | Poznámka: | [28 empty] | 0,01
|  |  | Nedílnou součástí výkazu výměr je projektová dokumentace zpracovaná firmou Zdeněk Musil Pro sestavení SOUPISU PRACÍ v podrobnostech vymezených vyhláškou č.169/2016 Sb.. byla použita cenová soustava URS, která obsahuje veškeré údaje nezbytné pro soupis prací - viz. §4 odst. 4 této vyhlášky. Dle vyhlášky č.169/2016 Sb.. §11 odst. 2 uvádí zadavatel v zadávací dokumentaci odkaz na použitou cenovou soustavu (zadavatel zajišťuje neomezený dálkový přístup k cenové soustavě, jelikož byla použita). UCHAZEČ O VEŘEJNOU ZAKÁZKU JE POVINEN PŘI OCEŇOVÁNÍ SOUTĚŽNÍHO SOUPISU STAVEBNÍCH PRACÍ, DODÁVEK A SLUŽEB S VÝKAZEM VÝMĚR PROVÉST KONTROLU FUNKCE ARITMETICKÝCH VZORCŮ JEDNOTLIVÝCH SOUPISŮ VE VAZBĚ NA JEDNOTLIVÉ ODDÍLY, REKAPITULACE A KRYCÍ LIST. Technické a materiálové specifikace jednotlivých navržených materiálů, prvků a výrobků jsou uvedeny v samostatných částech této projektové dokumentace jako je VÝKRESOVÁ ČÁST, VÝPIS PRVKŮ PSV, SKLADBY KONSTRUKCÍ A TECHNICKÁ ZPRÁVA. Na základě těchto podkladů bude provedeno ocenění výše uvedených prací, dodávek a služeb. U veškerých dodávek budou v ceně zahrnuty náklady na doplňkový kotevní a spojovací materiál, zhotovení případné výrobní dokumentace nebo pořízení fyzických vzorků materiálů a vzorníků barev. Kde není výslovně uvedeno, bude pracovní postup a technologie provádění stanovena oprávněnou osobou zhotovitele. TYTO PŘÍLOHY JSOU NEDÍLNOU SOUČÁSTÍ SOUTĚŽNÍHO SOUPISU STAVEBNÍCH PRACÍ, DODÁVEK A SLUŽEB S VÝKAZEM VÝMĚR. | [27 empty] | False
|  | Cena bez DPH | [11 empty] | 0
[8 empty] | Sazba daně |  | Základ daně |  |  |  | Výše daně
|  | DPH |  | základní |  |  |  | 21% |  | 0 |  |  |  | 0
|  |  |  | snížená |  |  |  | 15% |  | 0 |  |  |  | 0
|  |  |  | zákl. přenesená |  |  |  | 21% |  | 0 |  |  |  | 0
|  |  |  | sníž. přenesená |  |  |  | 15% |  | 0 |  |  |  | 0
|  |  |  | nulová |  |  |  | 0% |  | 0 |  |  |  | 0
|  | Cena s DPH | [6 empty] | v |  | CZK |  |  | 0
REKAPITULACE OBJEKTŮ STAVBY A SOUPISŮ PRACÍ
| Kód: | [6 empty] | 18-22-I
| Stavba: | [6 empty] | Domov pro seniory Třebíč, Koutkova-Kubešova - rekonstrukce stavebních konstrukcí, silnoproudých a slaboproudých rozvodů
| Místo: | [6 empty] | Domov pro seniory Třebíč, Koutkova 302 |  |  |  |  | Datum: |  | 7. 8. 2018
| Zadavatel: | [6 empty] | Kraj Vysočina |  |  |  |  | Projektant: |  | Zdeněk Musil |  |  | Informatívní údaje z listů zakázek
Uchazeč:
| Kód |  |  |  | Objekt, Soupis prací | [6 empty] | Cena bez DPH [CZK] |  |  |  | Cena s DPH [CZK] | Typ | z toho Ostat. náklady [CZK] | DPH [CZK] | Normohodiny [h] | DPH základní [CZK] | DPH snížená [CZK] | DPH základní přenesená [CZK] | DPH snížená přenesená [CZK] | Základna DPH základní | Základna DPH snížená | Základna DPH zákl. přenesená | Základna DPH sníž. přenesená | Základna DPH nulová
| Náklady stavby celkem | [10 empty] | 0 |  |  |  | 0 |  | 0 | 0 | 0 | 0 | 0 | 0 | 0 | 0 | 0 | 0 | 0 | 0 |  | D | 0 | ###NOIMPORT### | IMPORT | {8edf8f3f-d857-4e05-81fb-e2230a8d63c8} | {00000000-0000-0000-0000-000000000000}
/ |  | D.1.1 |  |  |  | Stavební část | [5 empty] | 0 |  |  |  | 0 | STA | 0 | 0 | 0 | 0 | 0 | 0 | 0 | 0 | 0 | 0 | 0 | 0 |  |  | 1 |  | IMPORT | {bde21661-dcf2-4fe4-b8c8-e0d78a300e30} | {8edf8f3f-d857-4e05-81fb-e2230a8d63c8} | 1
/ |  | D.1.2 |  |  |  | Rozvody elektroinstalace v pokojích | [5 empty] | 0 |  |  |  | 0 | STA | 0 | 0 | 0 | 0 | 0 | 0 | 0 | 0 | 0 | 0 | 0 | 0 |  |  | 1 |  | IMPORT | {8a617299-50c1-4774-8aee-40e467dab3dc} | {8edf8f3f-d857-4e05-81fb-e2230a8d63c8} | 1
/ |  | D.1.3 |  |  |  | Slaboproudá elektroinstalace | [5 empty] | 0 |  |  |  | 0 | STA | 0 | 0 | 0 | 0 | 0 | 0 | 0 | 0 | 0 | 0 | 0 | 0 |  |  | 1 |  | IMPORT | {72860d7f-84d0-47e6-a88a-29b356588cd2} | {8edf8f3f-d857-4e05-81fb-e2230a8d63c8} | 1
/ |  | D.1.4 |  |  |  | Silnoproudá elektroinstalace | [5 empty] | 0 |  |  |  | 0 | STA | 0 | 0 | 0 | 0 | 0 | 0 | 0 | 0 | 0 | 0 | 0 | 0 |  |  | 1 |  | IMPORT | {bd03e98b-ab9a-4f5d-942c-b055158b00ca} | {8edf8f3f-d857-4e05-81fb-e2230a8d63c8} | 1
/ |  | D.1.5 |  |  |  | AKTIVNÍ PRVKY - soubor SMV vyžadující montáž včetně integrovaného softwaru (DPH 21%) | [5 empty] | 0 |  |  |  | 0 | STA | 0 | 0 | 0 | 0 | 0 | 0 | 0 | 0 | 0 | 0 | 0 | 0 |  |  | 1 |  | IMPORT | {42d053c2-f9f9-4d22-8230-389ff8923534} | {8edf8f3f-d857-4e05-81fb-e2230a8d63c8} | 2
/ |  | OVN |  |  |  | Ostatní vedlejší náklady | [5 empty] | 0 |  |  |  | 0 | STA | 0 | 0 | 0 | 0 | 0 | 0 | 0 | 0 | 0 | 0 | 0 | 0 |  |  | 1 |  | IMPORT | {d21692f6-54ef-4e87-9324-9e02262faa31} | {8edf8f3f-d857-4e05-81fb-e2230a8d63c8} | 1

## D.1.1 - Stavební část
| List obsahuje: |  | 1) Krycí list soupisu | 2) Rekapitulace |  |  | 3) Soupis prací | Zpět na list: | Rekapitulace stavby
{bde21661-dcf2-4fe4-b8c8-e0d78a300e30}
1
| KRYCÍ LIST SOUPISU | [8 empty] | v --- níže se nacházejí doplnkové a pomocné údaje k sestavám --- v | [8 empty] | False
Stavba:
Domov pro seniory Třebíč, Koutkova-Kubešova - rekonstrukce stavebních konstrukcí, silnoproudých a slaboproudých rozvodů
Objekt:
D.1.1 - Stavební část
| KSO: |  |  |  |  | CC-CZ:
| Místo: |  | Domov pro seniory Třebíč, Koutkova 302 |  |  | Datum: | 7. 8. 2018
| Zadavatel: |  |  |  |  | IČ: | 70890749
|  | Kraj Vysočina |  |  |  | DIČ: | CZ 70890749
| Uchazeč: |  |  |  |  | IČ:
DIČ:
| Projektant: |  |  |  |  | IČ: | 67069754
|  | Zdeněk Musil |  |  |  | DIČ: | CZ7208234539
Poznámka:
Nedílnou součástí výkazu výměr je projektová dokumentace zpracovaná firmou Zdeněk Musil Pro sestavení SOUPISU PRACÍ v podrobnostech vymezených vyhláškou č.169/2016 Sb.. byla použita cenová soustava URS, která obsahuje veškeré údaje nezbytné pro soupis prací - viz. §4 odst. 4 této vyhlášky. Dle vyhlášky č.169/2016 Sb.. §11 odst. 2 uvádí zadavatel v zadávací dokumentaci odkaz na použitou cenovou soustavu (zadavatel zajišťuje neomezený dálkový přístup k cenové soustavě, jelikož byla použita). UCHAZEČ O VEŘEJNOU ZAKÁZKU JE POVINEN PŘI OCEŇOVÁNÍ SOUTĚŽNÍHO SOUPISU STAVEBNÍCH PRACÍ, DODÁVEK A SLUŽEB S VÝKAZEM VÝMĚR PROVÉST KONTROLU FUNKCE ARITMETICKÝCH VZORCŮ JEDNOTLIVÝCH SOUPISŮ VE VAZBĚ NA JEDNOTLIVÉ ODDÍLY, REKAPITULACE A KRYCÍ LIST. Technické a materiálové specifikace jednotlivých navržených materiálů, prvků a výrobků jsou uvedeny v samostatných částech této projektové dokumentace jako je VÝKRESOVÁ ČÁST, VÝPIS PRVKŮ PSV, SKLADBY KONSTRUKCÍ A TECHNICKÁ ZPRÁVA. Na základě těchto podkladů bude provedeno ocenění výše uvedených prací, dodávek a služeb. U veškerých dodávek budou v ceně zahrnuty náklady na doplňkový kotevní a spojovací materiál, zhotovení případné výrobní dokumentace nebo pořízení fyzických vzorků materiálů a vzorníků barev. Kde není výslovně uvedeno, bude pracovní postup a technologie provádění stanovena oprávněnou osobou zhotovitele. TYTO PŘÍLOHY JSOU NEDÍLNOU SOUČÁSTÍ SOUTĚŽNÍHO SOUPISU STAVEBNÍCH PRACÍ, DODÁVEK A SLUŽEB S VÝKAZEM VÝMĚR.
| Cena bez DPH | [5 empty] | 0
|  |  | Základ daně |  |  | Sazba daně | Výše daně
| DPH | základní | 0 |  |  | 21% | 0
|  | snížená | 0 |  |  | 15% | 0
|  | zákl. přenesená | 0 |  |  | 21% | 0
|  | sníž. přenesená | 0 |  |  | 15% | 0
|  | nulová | 0 |  |  | 0% | 0
| Cena s DPH |  |  | v | CZK |  | 0
REKAPITULACE ČLENĚNÍ SOUPISU PRACÍ
Stavba:
Domov pro seniory Třebíč, Koutkova-Kubešova - rekonstrukce stavebních konstrukcí, silnoproudých a slaboproudých rozvodů
Objekt:
D.1.1 - Stavební část
Místo: |  |  | Domov pro seniory Třebíč, Koutkova 302 |  |  | Datum: | 7. 8. 2018
Zadavatel: |  |  | Kraj Vysočina |  |  | Projektant: | Zdeněk Musil
Uchazeč:
Kód dílu - Popis | [6 empty] | Cena celkem [CZK]
Náklady soupisu celkem | [6 empty] | 0 | [12 empty] | -1
| HSV - Práce a dodávky HSV | [5 empty] | 0
| 3 - Svislé a kompletní konstrukce | [5 empty] | 0
| 31 - Zdi pozemních staveb | [5 empty] | 0
| 34 - Stěny a příčky | [5 empty] | 0
| 6 - Úpravy povrchů, podlahy a osazování výplní | [5 empty] | 0
| 61 - Úprava povrchů vnitřních | [5 empty] | 0
| 62 - Úprava povrchů vnějších | [5 empty] | 0
| 63 - Podlahy a podlahové konstrukce | [5 empty] | 0
| 64 - Osazování výplní otvorů | [5 empty] | 0
| 9 - Ostatní konstrukce a práce, bourání | [5 empty] | 0
| 94 - Lešení a stavební výtahy | [5 empty] | 0
| 95 - Různé dokončovací konstrukce a práce pozemních staveb | [5 empty] | 0
| 96 - Bourání konstrukcí | [5 empty] | 0
| 97 - Prorážení otvorů a ostatní bourací práce | [5 empty] | 0
| 99 - Přesun hmot a manipulace se sutí | [5 empty] | 0
| 997 - Přesun sutě | [5 empty] | 0
| 998 - Přesun hmot | [5 empty] | 0
| PSV - Práce a dodávky PSV | [5 empty] | 0
| 711 - Izolace proti vodě, vlhkosti a plynům | [5 empty] | 0
| 713 - Izolace tepelné | [5 empty] | 0
| 730 - Ústřední vytápění | [5 empty] | 0
| 733 - Ústřední vytápění - rozvodné potrubí | [5 empty] | 0
| 735 - Ústřední vytápění - otopná tělesa | [5 empty] | 0
| 762 - Konstrukce tesařské | [5 empty] | 0
| 763 - Konstrukce suché výstavby | [5 empty] | 0
| 764 - Konstrukce klempířské | [5 empty] | 0
| 765 - Krytina skládaná | [5 empty] | 0
| 766 - Konstrukce truhlářské | [5 empty] | 0
| 776 - Podlahy povlakové | [5 empty] | 0
| 783 - Dokončovací práce - nátěry | [5 empty] | 0
| 784 - Dokončovací práce - malby a tapety | [5 empty] | 0
SOUPIS PRACÍ
Stavba:
Domov pro seniory Třebíč, Koutkova-Kubešova - rekonstrukce stavebních konstrukcí, silnoproudých a slaboproudých rozvodů
Objekt:
D.1.1 - Stavební část
Místo: |  |  | Domov pro seniory Třebíč, Koutkova 302 |  |  | Datum: | 7. 8. 2018
Zadavatel: |  |  | Kraj Vysočina |  |  | Projektant: | Zdeněk Musil
Uchazeč:
PČ | Typ | Kód | Popis | MJ | Množství | J.cena [CZK] | Cena celkem [CZK] | Cenová soustava |  | Poznámka | DPH | J. Nh [h] | Nh celkem [h] | J. hmotnost [t] | Hmotnost celkem [t] | J. suť [t] | Suť Celkem [t]
Náklady soupisu celkem | [6 empty] | 0 | [5 empty] | 0 |  | 20.8722 |  | 30.3815 |  | D | -1 | [10 empty] | 0
| D | HSV | Práce a dodávky HSV |  |  |  | 0 | [5 empty] | 0 |  | 6.9553 |  | 13.9248 | 1 | D | 0 |  |  |  | ROZPOCET | [6 empty] | 0
| D | 3 | Svislé a kompletní konstrukce |  |  |  | 0 | [5 empty] | 0 |  | 0.64957 |  | 0 | 1 | D | 1 |  |  |  | ROZPOCET | [6 empty] | 0
| D | 31 | Zdi pozemních staveb |  |  |  | 0 | [5 empty] | 0 |  | 0.17128 |  | 0 | 1 | D | 2 |  |  |  | ROZPOCET | [6 empty] | 0
1 | K | 311235191 | Zdivo jednovrstvé z cihel broušených přes P10 do P15 na tenkovrstvou maltu tl 380 mm | m2 | 0.508 |  | 0 | CS ÚRS 2018 01 |  |  | snížená |  | 0 | 0.29233 | 0.1485 | 0 | 0 | 4 | K | 3 |  |  |  | ROZPOCET | 0 | 0 | 0 | 0 | 0 | 2 | 0 | 4 | 2078805762
| PP |  | Zdivo jednovrstvé z cihel děrovaných broušených na celoplošnou tenkovrstvou maltu, pevnost cihel přes P10 do P15, tl. zdiva 380 mm | [15 empty] | PP | 3
| PSC |  | Poznámka k souboru cen: 1. Množství jednotek se určuje v m2 plochy konstrukce. 2. Do plochy zdiva se započítává plocha vyzdívky nosných ocelových koster svislých i šikmých. Tato plocha se započítává plně bez odpočtu plochy ocelových koster nosníků. 3. Od plochy zdiva se odečítá: a) plocha otvorů jednotlivě větší než 0,25 m2, b) plocha otvorů okenních, dveřních a jiných (vnějších i vnitřních) stanovená z rozměrů kótovaných ve výkresech. Při zalomeném ostění oken a balkónových dveří se šířka zmenšuje o 100 mm. c) plocha překladů, obetonovaných hlav ocelových nosníků, věnců a jiných konstrukcí betonových a železobetonových. 4. V cenách jsou započteny i náklady na doplňkové cihly. 5. V cenách nejsou započteny náklady na: a) výplň kapes obvodového zdiva (např kolem oken); tyto se ocení příslušnými cenami SC 311 23-891. Výplň kapes zdiva z děrovaných cihel polystyrénem. b) zásyp dutin první vrstvy zdiva; tyto se ocení příslušnými cenami SC 311 23-892..Zásyp dutin zdiva z děrovaných cihel. | [15 empty] | PSC | 3
| VV |  | "1.13"0,35*1,45 |  | 0.508 | [13 empty] | VV | 3 | 2 | True | 0 | ROZPOCET
| VV |  | Součet |  | 0.508 | [13 empty] | VV | 3 | 4 | True | 1 | ROZPOCET
2 | K | 317168012 | Překlad keramický plochý š 115 mm dl 1250 mm | kus | 1 |  | 0 | CS ÚRS 2018 01 |  |  | snížená |  | 0 | 0.02278 | 0.02278 | 0 | 0 | 4 | K | 3 |  |  |  | ROZPOCET | 0 | 0 | 0 | 0 | 0 | 2 | 0 | 4 | -1112859861
| PP |  | Překlady keramické ploché osazené do maltového lože, výšky překladu 71 mm šířky 115 mm, délky 1250 mm | [15 empty] | PP | 3
| PSC |  | Poznámka k souboru cen: 1. V cenách -80.. až – 82.. (překlady ploché, vysoké a roletové) jsou započteny i náklady na: a) očištění podkladu pod překladem a jeho navlhčení vodou, rozprostření malty pod ložnou plochu, osazení překladu do vodorovné polohy a začištění vytlačené malty, b) dodání příslušného překladu předepsané délky, c) dočasné montážní podepření plochých překladů tak, aby vzdálenost mezi podporou a okrajem otvoru nebo mezi podporami byla maximálně 1 m. 2. V cenách -83.. (překlady složené roletové) jsou započteny i náklady na: a) očištění podkladů pod překladem a jeho navlhčení vodou, rozprostření malty pod ložnou plochu, osazení překladu do vodorovné polohy a začištění vytlačené malty, b) dodání vnitřního keramobetonového překladu a vnějšího tepelněizolačního dílu příslušné délky, včetně izolace z pěnového polystyrénu (u zdiva tl. 400 mm), případně vysokého překladu (u zdiva tl. 440 mm), c) betonáž mezery mezi překladem a tepelněizolačním dílem z betonu třídy C 16/20; tato betonáž se provádí u překladů dlouhých 2000 mm a více zároveň s betonáží stropní konstrukce a ztužujícího věnce, d) dočasné montážní podepření zespodu v celé světlé délce překladu s dvěma podporami ve třetinách šířky otvoru a dvěma podporami po krajích otvoru - platí pouze pro překlady delší než 2000 mm, včetně. 3. V cenách -84.. (překlady vysoké spřažené) jsou započteny i náklady na: a) očištění podkladů pod překladem a jeho navlhčení vodou, rozprostření malty pod ložnou plochu, osazení překladu do vodorovné polohy a začištění vytlačené malty, b) dodání keramických překladů příslušné délky, c) uložení a dodávku výztuže d) betonáž mezi překlady z betonu třídy C 20/25 e) oboustranné bednění překladu při betonáži f) dočasné montážní podepření zespodu v celé světlé délce překladu 4. V cenách -82.. a -83.. (překlady roletové) nejsou započteny náklady na: a) vysoký překlad a svislou izolaci v úrovni stropního věnce u složených roletových překladů; tyto se ocení samostatně, b) dodávku a montáž rolet, případně žaluzií; tyto se ocení samostatně. 5. V cenách -84.. (překlady vysoké spřažené) nejsou započteny náklady na: a) betonáž a bednění v úrovni stropního věnce; tyto se ocení samostatně, 6. Množství jednotek se určuje v kusech překladu podle jeho celkové délky. Minimální délka uložení je stanovena: a) u plochých překladů na 120 mm na každé straně, b) u vysokých a roletových překladů délky do 1750 mm na 125mm, délky 2000 a 2250 mm na 200 mm a u délky 2500 mm a větší na 250 mm na každé straně překladu. c) u vysokých spřažených překladů 250 mm na každé straně překladu. | [15 empty] | PSC | 3
| VV |  | "1.13"1 |  | 1 | [13 empty] | VV | 3 | 2 | True | 0 | ROZPOCET
| VV |  | Součet |  | 1 | [13 empty] | VV | 3 | 4 | True | 1 | ROZPOCET
| D | 34 | Stěny a příčky |  |  |  | 0 | [5 empty] | 0 |  | 0.47828 |  | 0 | 1 | D | 2 |  |  |  | ROZPOCET | [6 empty] | 0
3 | K | 342244211 | Příčka z cihel broušených na tenkovrstvou maltu tloušťky 115 mm | m2 | 5.478 |  | 0 | CS ÚRS 2018 01 |  |  | snížená |  | 0 | 0.08731 | 0.47828 | 0 | 0 | 4 | K | 3 |  |  |  | ROZPOCET | 0 | 0 | 0 | 0 | 0 | 2 | 0 | 4 | -340417791
| PP |  | Příčky jednoduché z cihel děrovaných broušených, na tenkovrstvou maltu, pevnost cihel do P15, tl. příčky 115 mm | [15 empty] | PP | 3
| PSC |  | Poznámka k souboru cen: 1. Množství jednotek se určuje v m2 plochy konstrukce. | [15 empty] | PSC | 3
| VV |  | "113"1,15*2,55-0,9*1,97+0,85*2,15 |  | 2.987 | [13 empty] | VV | 3 | 2 | True | 0 | ROZPOCET
| VV |  | "107-110"(0,975+0,2)*2,12 |  | 2.491 | [13 empty] | VV | 3 | 2 | True | 0 | ROZPOCET
| VV |  | Součet |  | 5.478 | [13 empty] | VV | 3 | 4 | True | 1 | ROZPOCET
| D | 6 | Úpravy povrchů, podlahy a osazování výplní |  |  |  | 0 | [5 empty] | 0 |  | 6.2925 |  | 2.1168 | 1 | D | 1 |  |  |  | ROZPOCET | [6 empty] | 0
| D | 61 | Úprava povrchů vnitřních |  |  |  | 0 | [5 empty] | 0 |  | 3.2479 |  | 2.1168 | 1 | D | 2 |  |  |  | ROZPOCET | [6 empty] | 0
4 | K | 611325122 | Vápenocementová štuková omítka rýh ve stropech šířky do 300 mm | m2 | 2.821 |  | 0 | CS ÚRS 2018 01 |  |  | snížená |  | 0 | 0.04153 | 0.11716 | 0 | 0 | 4 | K | 3 |  |  |  | ROZPOCET | 0 | 0 | 0 | 0 | 0 | 2 | 0 | 4 | 1197605335
| PP |  | Vápenocementová omítka rýh štuková ve stropech, šířky rýhy přes 150 do 300 mm | [15 empty] | PP | 3
| VV |  | "STROP" | [15 empty] | VV | 3 | 1 | True | 0 | ROZPOCET
| VV |  | "108-110"5,775*0,3 |  | 1.733 | [13 empty] | VV | 3 | 2 | True | 0 | ROZPOCET
| VV |  | "112-113"3,625*0,3 |  | 1.088 | [13 empty] | VV | 3 | 2 | True | 0 | ROZPOCET
| VV |  | Součet |  | 2.821 | [13 empty] | VV | 3 | 4 | True | 1 | ROZPOCET
5 | K | 612325122 | Vápenocementová štuková omítka rýh ve stěnách šířky do 300 mm | m2 | 4.14 |  | 0 | CS ÚRS 2018 01 |  |  | snížená |  | 0 | 0.04153 | 0.17193 | 0 | 0 | 4 | K | 3 |  |  |  | ROZPOCET | 0 | 0 | 0 | 0 | 0 | 2 | 0 | 4 | -628982247
| PP |  | Vápenocementová omítka rýh štuková ve stěnách, šířky rýhy přes 150 do 300 mm | [15 empty] | PP | 3
| VV |  | "STĚNY" | [15 empty] | VV | 3 | 1 | True | 0 | ROZPOCET
| VV |  | "108-110"3,45*0,3*2 |  | 2.07 | [13 empty] | VV | 3 | 2 | True | 0 | ROZPOCET
| VV |  | "112-113"3,45*0,3*2 |  | 2.07 | [13 empty] | VV | 3 | 2 | True | 0 | ROZPOCET
| VV |  | Součet |  | 4.14 | [13 empty] | VV | 3 | 4 | True | 1 | ROZPOCET
6 | K | 612325222 | Vápenocementová štuková omítka malých ploch do 0,25 m2 na stěnách | kus | 3 |  | 0 | CS ÚRS 2018 01 |  |  | snížená |  | 0 | 0.0102 | 0.0306 | 0 | 0 | 4 | K | 3 |  |  |  | ROZPOCET | 0 | 0 | 0 | 0 | 0 | 2 | 0 | 4 | -1560679496
| PP |  | Vápenocementová omítka jednotlivých malých ploch štuková na stěnách, plochy jednotlivě přes 0,09 do 0,25 m2 | [15 empty] | PP | 3
| VV |  | "113"3 |  | 3 | [13 empty] | VV | 3 | 2 | True | 0 | ROZPOCET
| VV |  | Součet |  | 3 | [13 empty] | VV | 3 | 4 | True | 1 | ROZPOCET
7 | K | 612325223 | Vápenocementová štuková omítka malých ploch do 1,0 m2 na stěnách | kus | 1 |  | 0 | CS ÚRS 2018 01 |  |  | snížená |  | 0 | 0.0415 | 0.0415 | 0 | 0 | 4 | K | 3 |  |  |  | ROZPOCET | 0 | 0 | 0 | 0 | 0 | 2 | 0 | 4 | 1391661304
| PP |  | Vápenocementová omítka jednotlivých malých ploch štuková na stěnách, plochy jednotlivě přes 0,25 do 1 m2 | [15 empty] | PP | 3
| VV |  | "113"1 |  | 1 | [13 empty] | VV | 3 | 2 | True | 0 | ROZPOCET
| VV |  | Součet |  | 1 | [13 empty] | VV | 3 | 4 | True | 1 | ROZPOCET
8 | K | 612325225 | Vápenocementová štuková omítka malých ploch do 4,0 m2 na stěnách | kus | 5 |  | 0 | CS ÚRS 2018 01 |  |  | snížená |  | 0 | 0.1575 | 0.7875 | 0 | 0 | 4 | K | 3 |  |  |  | ROZPOCET | 0 | 0 | 0 | 0 | 0 | 2 | 0 | 4 | -430207238
| PP |  | Vápenocementová omítka jednotlivých malých ploch štuková na stěnách, plochy jednotlivě přes 1,0 do 4 m2 | [15 empty] | PP | 3
| VV |  | "107"1 |  | 1 | [13 empty] | VV | 3 | 2 | True | 0 | ROZPOCET
| VV |  | "110"1 |  | 1 | [13 empty] | VV | 3 | 2 | True | 0 | ROZPOCET
| VV |  | "113"2 |  | 2 | [13 empty] | VV | 3 | 2 | True | 0 | ROZPOCET
| VV |  | "137"1 |  | 1 | [13 empty] | VV | 3 | 2 | True | 0 | ROZPOCET
| VV |  | Součet |  | 5 | [13 empty] | VV | 3 | 4 | True | 1 | ROZPOCET
9 | K | 612325302 | Vápenocementová štuková omítka ostění nebo nadpraží | m2 | 1.488 |  | 0 | CS ÚRS 2018 01 |  |  | snížená |  | 0 | 0.03358 | 0.049967 | 0 | 0 | 4 | K | 3 |  |  |  | ROZPOCET | 0 | 0 | 0 | 0 | 0 | 2 | 0 | 4 | -4672456
| PP |  | Vápenocementová omítka ostění nebo nadpraží štuková | [15 empty] | PP | 3
| PSC |  | Poznámka k souboru cen: 1. Ceny lze použít jen pro ocenění samostatně upravovaného ostění a nadpraží ( např. při dodatečné výměně oken nebo zárubní ) v šířce do 300 mm okolo upravovaného otvoru. | [15 empty] | PSC | 3
| VV |  | "113"(1,15+2,4*2)*0,25 |  | 1.488 | [13 empty] | VV | 3 | 2 | True | 0 | ROZPOCET
| VV |  | Součet |  | 1.488 | [13 empty] | VV | 3 | 4 | True | 1 | ROZPOCET
10 | K | 619996115 | Ochrana podlahy obedněním | m2 | 50.4 |  | 0 | CS ÚRS 2018 01 |  |  | snížená |  | 0 | 0.04044 | 2.0382 | 0.04 | 2.016 | 4 | K | 3 |  |  |  | ROZPOCET | 0 | 0 | 0 | 0 | 0 | 2 | 0 | 4 | 686960855
| PP |  | Ochrana stavebních konstrukcí a samostatných prvků včetně pozdějšího odstranění obedněním podlahy | [15 empty] | PP | 3
| PSC |  | Poznámka k souboru cen: 1. Množství měrných jednotek se určuje v m2 rozvinuté plochy. | [15 empty] | PSC | 3
| VV |  | "107"4 |  | 4 | [13 empty] | VV | 3 | 2 | True | 0 | ROZPOCET
| VV |  | "111"6,4 |  | 6.4 | [13 empty] | VV | 3 | 2 | True | 0 | ROZPOCET
| VV |  | "137"40 |  | 40 | [13 empty] | VV | 3 | 2 | True | 0 | ROZPOCET
| VV |  | Součet |  | 50.4 | [13 empty] | VV | 3 | 4 | True | 1 | ROZPOCET
11 | K | 619996145 | Ochrana konstrukcí nebo samostatných prvků obalením geotextilií | m2 | 50.4 |  | 0 | CS ÚRS 2018 01 |  |  | snížená |  | 0 | 0.00022 | 0.011088 | 0.002 | 0.1008 | 4 | K | 3 |  |  |  | ROZPOCET | 0 | 0 | 0 | 0 | 0 | 2 | 0 | 4 | -129822032
| PP |  | Ochrana stavebních konstrukcí a samostatných prvků včetně pozdějšího odstranění obalením geotextilií samostatných konstrukcí a prvků | [15 empty] | PP | 3
| PSC |  | Poznámka k souboru cen: 1. Množství měrných jednotek se určuje v m2 rozvinuté plochy. | [15 empty] | PSC | 3
| VV |  | "107"4 |  | 4 | [13 empty] | VV | 3 | 2 | True | 0 | ROZPOCET
| VV |  | "111"6,4 |  | 6.4 | [13 empty] | VV | 3 | 2 | True | 0 | ROZPOCET
| VV |  | "137"40 |  | 40 | [13 empty] | VV | 3 | 2 | True | 0 | ROZPOCET
| VV |  | Součet |  | 50.4 | [13 empty] | VV | 3 | 4 | True | 1 | ROZPOCET
| D | 62 | Úprava povrchů vnějších |  |  |  | 0 | [5 empty] | 0 |  | 0.9702 |  | 0 | 1 | D | 2 |  |  |  | ROZPOCET | [6 empty] | 0
12 | K | 622325319 | Oprava vnější vápenocementové štukové omítky složitosti 2 v rozsahu do 100% | m2 | 20 |  | 0 | CS ÚRS 2018 01 |  |  | snížená |  | 0 | 0.04851 | 0.9702 | 0 | 0 | 4 | K | 3 |  |  |  | ROZPOCET | 0 | 0 | 0 | 0 | 0 | 2 | 0 | 4 | -1970042454
| PP |  | Oprava vápenocementové omítky vnějších ploch stupně členitosti 2 štukové, v rozsahu opravované plochy přes 80 do 100% | [15 empty] | PP | 3
| VV |  | "fasáda"20 |  | 20 | [13 empty] | VV | 3 | 2 | True | 0 | ROZPOCET
| VV |  | Součet |  | 20 | [13 empty] | VV | 3 | 4 | True | 1 | ROZPOCET
| D | 63 | Podlahy a podlahové konstrukce |  |  |  | 0 | [5 empty] | 0 |  | 1.9758 |  | 0 | 1 | D | 2 |  |  |  | ROZPOCET | [6 empty] | 0
13 | K | 632450124 | Vyrovnávací cementový potěr tl do 50 mm ze suchých směsí provedený v pásu | m2 | 12.346 |  | 0 | CS ÚRS 2018 01 |  |  | snížená |  | 0 | 0.105 | 1.2963 | 0 | 0 | 4 | K | 3 |  |  |  | ROZPOCET | 0 | 0 | 0 | 0 | 0 | 2 | 0 | 4 | 339201754
| PP |  | Potěr cementový vyrovnávací ze suchých směsí v pásu o průměrné (střední) tl. přes 40 do 50 mm | [15 empty] | PP | 3
| PSC |  | Poznámka k souboru cen: 1. Ceny –0121 až –0124 jsou určeny pro vyrovnávací potěr v pásu vodorovný nebo ve spádu do 15° na zdivu jako podklad pod izolaci, pod parapety z prefabrikovaných dílců, pod oplechování, jako podklad pro uložení ocelových profilů, překladů, stropních nosníků, apod. 2. Ceny –0131 až –0134 jsou určeny pro vyrovnávací potěr v ploše na stropech z prefabrikovaných dílců jako podklad pod izolaci, pod podlahové konstrukce apod., na mazaninách jen jako podklad pod izolaci proti vodě, jako ochrana izolace shora tvořící lože při kladení plošných prefa panelů (např. v kanálech). 3. Ceny –0131 až –0134 lze použít i pro podlévání provizorně podklínovaných patek usazených strojů a technologických zařízení, s náležitým zatemováním hutné malty. 4. V cenách jsou započteny i náklady na základní stržení povrchu potěru s urovnáním vibrační lištou nebo dřevěným hladítkem. | [15 empty] | PSC | 3
| VV |  | "110"12,346 |  | 12.346 | [13 empty] | VV | 3 | 2 | True | 0 | ROZPOCET
| VV |  | Součet |  | 12.346 | [13 empty] | VV | 3 | 4 | True | 1 | ROZPOCET
14 | K | 632450134 | Vyrovnávací cementový potěr tl do 50 mm ze suchých směsí provedený v ploše | m2 | 6.288 |  | 0 | CS ÚRS 2018 01 |  |  | snížená |  | 0 | 0.105 | 0.66024 | 0 | 0 | 4 | K | 3 |  |  |  | ROZPOCET | 0 | 0 | 0 | 0 | 0 | 2 | 0 | 4 | -1742397022
| PP |  | Potěr cementový vyrovnávací ze suchých směsí v ploše o průměrné (střední) tl. přes 40 do 50 mm | [15 empty] | PP | 3
| PSC |  | Poznámka k souboru cen: 1. Ceny –0121 až –0124 jsou určeny pro vyrovnávací potěr v pásu vodorovný nebo ve spádu do 15° na zdivu jako podklad pod izolaci, pod parapety z prefabrikovaných dílců, pod oplechování, jako podklad pro uložení ocelových profilů, překladů, stropních nosníků, apod. 2. Ceny –0131 až –0134 jsou určeny pro vyrovnávací potěr v ploše na stropech z prefabrikovaných dílců jako podklad pod izolaci, pod podlahové konstrukce apod., na mazaninách jen jako podklad pod izolaci proti vodě, jako ochrana izolace shora tvořící lože při kladení plošných prefa panelů (např. v kanálech). 3. Ceny –0131 až –0134 lze použít i pro podlévání provizorně podklínovaných patek usazených strojů a technologických zařízení, s náležitým zatemováním hutné malty. 4. V cenách jsou započteny i náklady na základní stržení povrchu potěru s urovnáním vibrační lištou nebo dřevěným hladítkem. | [15 empty] | PSC | 3
| VV |  | "113"6,288 |  | 6.288 | [13 empty] | VV | 3 | 2 | True | 0 | ROZPOCET
| VV |  | Součet |  | 6.288 | [13 empty] | VV | 3 | 4 | True | 1 | ROZPOCET
15 | K | 632481213 | Separační vrstva z PE fólie | m2 | 18.634 |  | 0 | CS ÚRS 2018 01 |  |  | snížená |  | 0 | 0.00013 | 0.0024224 | 0 | 0 | 4 | K | 3 |  |  |  | ROZPOCET | 0 | 0 | 0 | 0 | 0 | 2 | 0 | 4 | -1550541505
| PP |  | Separační vrstva k oddělení podlahových vrstev z polyetylénové fólie | [15 empty] | PP | 3
| VV |  | "110"12,346 |  | 12.346 | [13 empty] | VV | 3 | 2 | True | 0 | ROZPOCET
| VV |  | "113"6,288 |  | 6.288 | [13 empty] | VV | 3 | 2 | True | 0 | ROZPOCET
| VV |  | Součet |  | 18.634 | [13 empty] | VV | 3 | 4 | True | 1 | ROZPOCET
16 | K | 632683112 | Sešívání trhlin v betonových podlahách ocelovými sponkami ve vzdálenosti přes 10 do 15 cm | m | 15.525 |  | 0 | CS ÚRS 2018 01 |  |  | snížená |  | 0 | 0.00105 | 0.016301 | 0 | 0 | 4 | K | 3 |  |  |  | ROZPOCET | 0 | 0 | 0 | 0 | 0 | 2 | 0 | 4 | -1677294415
| PP |  | Sešívání trhlin v betonových podlahách ocelovými sponkami se zálivkou pryskyřicí vzdálenosti sponek přes 10 do 15 cm | [15 empty] | PP | 3
| PSC |  | Poznámka k souboru cen: 1. Množství měrných jednotek se určuje v m délky sešívané spáry. 2. V cenách jsou započteny i náklady na proříznutí trhliny, provedení kolmých řezů na směr trhliny ve vzdálenosti 10 až 20 cm, vyčištění spar, vložení ocelových sponek do řezů kolmých k trhlině včetně jejich dodání, zalití trhliny a sponek pryskyřicí a posyp křemičitým pískem. | [15 empty] | PSC | 3
| VV |  | "110"5,95*2 |  | 11.9 | [13 empty] | VV | 3 | 2 | True | 0 | ROZPOCET
| VV |  | "113"3,625 |  | 3.625 | [13 empty] | VV | 3 | 2 | True | 0 | ROZPOCET
| VV |  | Součet |  | 15.525 | [13 empty] | VV | 3 | 4 | True | 1 | ROZPOCET
17 | K | 634112125 | Obvodová dilatace podlahovým páskem s fólií v 100 mm š 5 mm mezi stěnou a samonivelačním potěrem | m | 12.08 |  | 0 | CS ÚRS 2018 01 |  |  | snížená |  | 0 | 4e-05 | 0.0004832 | 0 | 0 | 4 | K | 3 |  |  |  | ROZPOCET | 0 | 0 | 0 | 0 | 0 | 2 | 0 | 4 | 1419435735
| PP |  | Obvodová dilatace mezi stěnou a samonivelačním potěrem podlahovým páskem s fólií výšky 100 mm, šířky 5 mm | [15 empty] | PP | 3
| VV |  | "110"2,075*2 |  | 4.15 | [13 empty] | VV | 3 | 2 | True | 0 | ROZPOCET
| VV |  | "113"7,93 |  | 7.93 | [13 empty] | VV | 3 | 2 | True | 0 | ROZPOCET
| VV |  | Součet |  | 12.08 | [13 empty] | VV | 3 | 4 | True | 1 | ROZPOCET
| D | 64 | Osazování výplní otvorů |  |  |  | 0 | [5 empty] | 0 |  | 0.09862 |  | 0 | 1 | D | 2 |  |  |  | ROZPOCET | [6 empty] | 0
18 | K | 642946112 | Osazování pouzdra posuvných dveří s jednou kapsou pro jedno křídlo šířky do 1200 mm do zděné příčky | kus | 1 |  | 0 | CS ÚRS 2018 01 |  |  | snížená |  | 0 | 0.05362 | 0.05362 | 0 | 0 | 4 | K | 3 |  |  |  | ROZPOCET | 0 | 0 | 0 | 0 | 0 | 2 | 0 | 4 | 702373109
| PP |  | Osazení stavebního pouzdra posuvných dveří do zděné příčky s jednou kapsou pro jedno dveřní křídlo průchozí šířky přes 800 do 1200 mm | [15 empty] | PP | 3
| PSC |  | Poznámka k souboru cen: 1. Pro volbu položky je rozhodující čistá průchozí šířka dveřního otvoru resp.dveřních křídel. 2. Ceny souboru cen -61 . . nelze použít pro montáž stavebního pouzdra posuvných dveří do sádrokartonové konstrukce. Tato montáž se oceňuje položkami 763 18-3… v části A01 katalogu 800-763 Konstrukce suché výstavby. 3. V cenách jsou započteny i náklady na sestavení stavebního pouzdra. 4. V cenách nejsou započteny náklady na potažení stavebního pouzdra tmelem a zaomítání, tyto se oceňují položkami příslušných souborů cen tohoto katalogu. | [15 empty] | PSC | 3
19 | M | 55331614 | pouzdro stavební posuvných dveří jednopouzdrové 1 000 mm - standardní rozměr | kus | 1 |  | 0 |  |  |  | snížená |  | 0 | 0.045 | 0.045 | 0 | 0 | 8 | M | 3 |  |  |  | ROZPOCET | 0 | 0 | 0 | 0 | 0 | 2 | 0 | 4 | 891866674
| PP |  | pouzdro stavební posuvných dveří jednopouzdrové 1 000 mm - standardní rozměr | [15 empty] | PP | 3
| VV |  | "107-110"1 |  | 1 | [13 empty] | VV | 3 | 2 | True | 0 | ROZPOCET
| VV |  | Součet |  | 1 | [13 empty] | VV | 3 | 4 | True | 1 | ROZPOCET
| D | 9 | Ostatní konstrukce a práce, bourání |  |  |  | 0 | [5 empty] | 0 |  | 0.013173 |  | 11.808 | 1 | D | 1 |  |  |  | ROZPOCET | [6 empty] | 0
| D | 94 | Lešení a stavební výtahy |  |  |  | 0 | [5 empty] | 0 |  | 0.010073 |  | 0 | 1 | D | 2 |  |  |  | ROZPOCET | [6 empty] | 0
20 | K | 941211112 | Montáž lešení řadového rámového lehkého zatížení do 200 kg/m2 š do 0,9 m v do 25 m | m2 | 1909.378 |  | 0 | CS ÚRS 2018 01 |  |  | snížená |  | 0 | 0 | 0 | 0 | 0 | 4 | K | 3 |  |  |  | ROZPOCET | 0 | 0 | 0 | 0 | 0 | 2 | 0 | 4 | 1590306973
| PP |  | Montáž lešení řadového rámového lehkého pracovního s podlahami s provozním zatížením tř. 3 do 200 kg/m2 šířky tř. SW06 přes 0,6 do 0,9 m, výšky přes 10 do 25 m | [15 empty] | PP | 3
| PSC |  | Poznámka k souboru cen: 1. V ceně jsou započteny i náklady na kotvení lešení. 2. Montáž lešení řadového rámového lehkého výšky přes 40 m se oceňuje individuálně. 3. Šířkou se rozumí půdorysná vzdálenost, měřená od vnitřního líce sloupků zábradlí k protilehlému volnému okraji podlahy nebo mezi vnitřními líci. | [15 empty] | PSC | 3
| VV |  | 378,796+411,632+65,5*10,9+135*3 |  | 1909.378 | [13 empty] | VV | 3 | 2 | True | 0 | ROZPOCET
| VV |  | Součet |  | 1909.378 | [13 empty] | VV | 3 | 4 | True | 1 | ROZPOCET
21 | K | 941211211 | Příplatek k lešení řadovému rámovému lehkému š 0,9 m v do 25 m za první a ZKD den použití | m2 | 286406.7 |  | 0 | CS ÚRS 2018 01 |  |  | snížená |  | 0 | 0 | 0 | 0 | 0 | 4 | K | 3 |  |  |  | ROZPOCET | 0 | 0 | 0 | 0 | 0 | 2 | 0 | 4 | 1812150536
| PP |  | Montáž lešení řadového rámového lehkého pracovního s podlahami s provozním zatížením tř. 3 do 200 kg/m2 Příplatek za první a každý další den použití lešení k ceně -1111 nebo -1112 | [15 empty] | PP | 3
| PSC |  | Poznámka k souboru cen: 1. V ceně jsou započteny i náklady na kotvení lešení. 2. Montáž lešení řadového rámového lehkého výšky přes 40 m se oceňuje individuálně. 3. Šířkou se rozumí půdorysná vzdálenost, měřená od vnitřního líce sloupků zábradlí k protilehlému volnému okraji podlahy nebo mezi vnitřními líci. | [15 empty] | PSC | 3
| VV |  | 378,796+411,632+65,5*10,9+135*3 |  | 1909.378 | [13 empty] | VV | 3 | 2 | True | 0 | ROZPOCET
| VV |  | Součet |  | 1909.378 | [13 empty] | VV | 3 | 4 | True | 1 | ROZPOCET
| VV |  | 1909,378*150 'Přepočtené koeficientem množství |  | 286406.7 | [13 empty] | VV | 3 | 2 | False | 1 | ROZPOCET
22 | K | 941211812 | Demontáž lešení řadového rámového lehkého zatížení do 200 kg/m2 š do 0,9 m v do 25 m | m2 | 1909.378 |  | 0 | CS ÚRS 2018 01 |  |  | snížená |  | 0 | 0 | 0 | 0 | 0 | 4 | K | 3 |  |  |  | ROZPOCET | 0 | 0 | 0 | 0 | 0 | 2 | 0 | 4 | 960045803
| PP |  | Demontáž lešení řadového rámového lehkého pracovního s provozním zatížením tř. 3 do 200 kg/m2 šířky tř. SW06 přes 0,6 do 0,9 m, výšky přes 10 do 25 m | [15 empty] | PP | 3
| PSC |  | Poznámka k souboru cen: 1. Demontáž lešení řadového rámového lehkého výšky přes 40 m se oceňuje individuálně. | [15 empty] | PSC | 3
| VV |  | 378,796+411,632+65,5*10,9+135*3 |  | 1909.378 | [13 empty] | VV | 3 | 2 | True | 0 | ROZPOCET
| VV |  | Součet |  | 1909.378 | [13 empty] | VV | 3 | 4 | True | 1 | ROZPOCET
23 | K | 942321112 | Montáž konzol š do 1,1 m u dílcového pracovního lešení v do 25 m | m2 | 240 |  | 0 | CS ÚRS 2018 01 |  |  | snížená |  | 0 | 0 | 0 | 0 | 0 | 4 | K | 3 |  |  |  | ROZPOCET | 0 | 0 | 0 | 0 | 0 | 2 | 0 | 4 | 1653339658
| PP |  | Montáž konzol šířky přes 0,5 do 1,1 m u dílcového pracovního lešení výšky přes 10 do 25 m | [15 empty] | PP | 3
| PSC |  | Poznámka k souboru cen: 1. Množství měrných jednotek se určuje v m2 pracovní podlahy konzol. | [15 empty] | PSC | 3
| VV |  | 240 |  | 240 | [13 empty] | VV | 3 | 2 | True | 0 | ROZPOCET
| VV |  | Součet |  | 240 | [13 empty] | VV | 3 | 4 | True | 1 | ROZPOCET
24 | K | 942321211 | Příplatek ke konzole š do 1,1 m u dílcového lešení v do 25 m za první a ZKD den použití | m2 | 36000 |  | 0 | CS ÚRS 2018 01 |  |  | snížená |  | 0 | 0 | 0 | 0 | 0 | 4 | K | 3 |  |  |  | ROZPOCET | 0 | 0 | 0 | 0 | 0 | 2 | 0 | 4 | -1555035412
| PP |  | Montáž konzol šířky přes 0,5 do 1,1 m Příplatek za první a každý další den použití lešení k ceně -1111 nebo -1112 | [15 empty] | PP | 3
| PSC |  | Poznámka k souboru cen: 1. Množství měrných jednotek se určuje v m2 pracovní podlahy konzol. | [15 empty] | PSC | 3
| VV |  | 240 |  | 240 | [13 empty] | VV | 3 | 2 | True | 0 | ROZPOCET
| VV |  | Součet |  | 240 | [13 empty] | VV | 3 | 4 | True | 1 | ROZPOCET
| VV |  | 240*150 'Přepočtené koeficientem množství |  | 36000 | [13 empty] | VV | 3 | 2 | False | 1 | ROZPOCET
25 | K | 942321812 | Demontáž konzol š do 1,1 m u dílcového pracovního lešení v do 25 m | m2 | 240 |  | 0 | CS ÚRS 2018 01 |  |  | snížená |  | 0 | 0 | 0 | 0 | 0 | 4 | K | 3 |  |  |  | ROZPOCET | 0 | 0 | 0 | 0 | 0 | 2 | 0 | 4 | -289854890
| PP |  | Demontáž konzol šířky přes 0,5 do 1,1 m u dílcového pracovního lešení výšky přes 10 do 25 m | [15 empty] | PP | 3
| VV |  | 240 |  | 240 | [13 empty] | VV | 3 | 2 | True | 0 | ROZPOCET
| VV |  | Součet |  | 240 | [13 empty] | VV | 3 | 4 | True | 1 | ROZPOCET
26 | K | 944511111 | Montáž ochranné sítě z textilie z umělých vláken | m2 | 1909.378 |  | 0 | CS ÚRS 2018 01 |  |  | snížená |  | 0 | 0 | 0 | 0 | 0 | 4 | K | 3 |  |  |  | ROZPOCET | 0 | 0 | 0 | 0 | 0 | 2 | 0 | 4 | -1382724619
| PP |  | Montáž ochranné sítě zavěšené na konstrukci lešení z textilie z umělých vláken | [15 empty] | PP | 3
| PSC |  | Poznámka k souboru cen: 1. V cenách nejsou započteny náklady na lešení potřebné pro zavěšení sítí; toto lešení se oceňuje příslušnými cenami lešení. | [15 empty] | PSC | 3
| VV |  | 378,796+411,632+65,5*10,9+135*3 |  | 1909.378 | [13 empty] | VV | 3 | 2 | True | 0 | ROZPOCET
| VV |  | Součet |  | 1909.378 | [13 empty] | VV | 3 | 4 | True | 1 | ROZPOCET
27 | K | 944511211 | Příplatek k ochranné síti za první a ZKD den použití | m2 | 286406.7 |  | 0 | CS ÚRS 2018 01 |  |  | snížená |  | 0 | 0 | 0 | 0 | 0 | 4 | K | 3 |  |  |  | ROZPOCET | 0 | 0 | 0 | 0 | 0 | 2 | 0 | 4 | -298921899
| PP |  | Montáž ochranné sítě Příplatek za první a každý další den použití sítě k ceně -1111 | [15 empty] | PP | 3
| PSC |  | Poznámka k souboru cen: 1. V cenách nejsou započteny náklady na lešení potřebné pro zavěšení sítí; toto lešení se oceňuje příslušnými cenami lešení. | [15 empty] | PSC | 3
| VV |  | 378,796+411,632+65,5*10,9+135*3 |  | 1909.378 | [13 empty] | VV | 3 | 2 | True | 0 | ROZPOCET
| VV |  | Součet |  | 1909.378 | [13 empty] | VV | 3 | 4 | True | 1 | ROZPOCET
| VV |  | 1909,378*150 'Přepočtené koeficientem množství |  | 286406.7 | [13 empty] | VV | 3 | 2 | False | 1 | ROZPOCET
28 | K | 944511811 | Demontáž ochranné sítě z textilie z umělých vláken | m2 | 1909.378 |  | 0 | CS ÚRS 2018 01 |  |  | snížená |  | 0 | 0 | 0 | 0 | 0 | 4 | K | 3 |  |  |  | ROZPOCET | 0 | 0 | 0 | 0 | 0 | 2 | 0 | 4 | 663185645
| PP |  | Demontáž ochranné sítě zavěšené na konstrukci lešení z textilie z umělých vláken | [15 empty] | PP | 3
| VV |  | 378,796+411,632+65,5*10,9+135*3 |  | 1909.378 | [13 empty] | VV | 3 | 2 | True | 0 | ROZPOCET
| VV |  | Součet |  | 1909.378 | [13 empty] | VV | 3 | 4 | True | 1 | ROZPOCET
29 | K | 944711112 | Montáž záchytné stříšky š do 2 m | m | 30 |  | 0 | CS ÚRS 2018 01 |  |  | snížená |  | 0 | 0 | 0 | 0 | 0 | 4 | K | 3 |  |  |  | ROZPOCET | 0 | 0 | 0 | 0 | 0 | 2 | 0 | 4 | -989626330
| PP |  | Montáž záchytné stříšky zřizované současně s lehkým nebo těžkým lešením, šířky přes 1,5 do 2,0 m | [15 empty] | PP | 3
| PSC |  | Poznámka k souboru cen: 1. Ceny nelze použít pro samostatnou záchytnou stříšku či jiné ochranné konstrukce, které mají za účel chránit chodce před padající omítkou či zchátralými římsami apod. 2. Množství měrných jednotek se určuje v m délky lešení, ke kterému se záchytná stříška zřizuje. | [15 empty] | PSC | 3
| VV |  | 6*5 |  | 30 | [13 empty] | VV | 3 | 2 | True | 0 | ROZPOCET
| VV |  | Součet |  | 30 | [13 empty] | VV | 3 | 4 | True | 1 | ROZPOCET
30 | K | 944711212 | Příplatek k záchytné stříšce š do 2 m za první a ZKD den použití | m | 4500 |  | 0 | CS ÚRS 2018 01 |  |  | snížená |  | 0 | 0 | 0 | 0 | 0 | 4 | K | 3 |  |  |  | ROZPOCET | 0 | 0 | 0 | 0 | 0 | 2 | 0 | 4 | 1807534692
| PP |  | Montáž záchytné stříšky Příplatek za první a každý další den použití záchytné stříšky k ceně -1112 | [15 empty] | PP | 3
| PSC |  | Poznámka k souboru cen: 1. Ceny nelze použít pro samostatnou záchytnou stříšku či jiné ochranné konstrukce, které mají za účel chránit chodce před padající omítkou či zchátralými římsami apod. 2. Množství měrných jednotek se určuje v m délky lešení, ke kterému se záchytná stříška zřizuje. | [15 empty] | PSC | 3
| VV |  | 6*5 |  | 30 | [13 empty] | VV | 3 | 2 | True | 0 | ROZPOCET
| VV |  | Součet |  | 30 | [13 empty] | VV | 3 | 4 | True | 1 | ROZPOCET
| VV |  | 30*150 'Přepočtené koeficientem množství |  | 4500 | [13 empty] | VV | 3 | 2 | False | 1 | ROZPOCET
31 | K | 944711812 | Demontáž záchytné stříšky š do 2 m | m | 30 |  | 0 | CS ÚRS 2018 01 |  |  | snížená |  | 0 | 0 | 0 | 0 | 0 | 4 | K | 3 |  |  |  | ROZPOCET | 0 | 0 | 0 | 0 | 0 | 2 | 0 | 4 | -1653894595
| PP |  | Demontáž záchytné stříšky zřizované současně s lehkým nebo těžkým lešením, šířky přes 1,5 do 2,0 m | [15 empty] | PP | 3
| PSC |  | Poznámka k souboru cen: 1. Ceny nelze použít pro samostatnou záchytnou stříšku či jiné ochranné konstrukce, které mají za účel chránit chodce před padající omítkou či zchátralými římsami apod. | [15 empty] | PSC | 3
| VV |  | 6*5 |  | 30 | [13 empty] | VV | 3 | 2 | True | 0 | ROZPOCET
| VV |  | Součet |  | 30 | [13 empty] | VV | 3 | 4 | True | 1 | ROZPOCET
32 | K | 949101111 | Lešení pomocné pro objekty pozemních staveb s lešeňovou podlahou v do 1,9 m zatížení do 150 kg/m2 | m2 | 77.487 |  | 0 | CS ÚRS 2018 01 |  |  | snížená |  | 0 | 0.00013 | 0.010073 | 0 | 0 | 4 | K | 3 |  |  |  | ROZPOCET | 0 | 0 | 0 | 0 | 0 | 2 | 0 | 4 | 1440029693
| PP |  | Lešení pomocné pracovní pro objekty pozemních staveb pro zatížení do 150 kg/m2, o výšce lešeňové podlahy do 1,9 m | [15 empty] | PP | 3
| PSC |  | Poznámka k souboru cen: 1. V ceně jsou započteny i náklady na montáž, opotřebení a demontáž lešení. 2. V ceně nejsou započteny náklady na manipulaci s lešením; tyto jsou již zahrnuty v cenách příslušných stavebních prací. 3. Množství měrných jednotek se určuje m2 podlahové plochy, na které se práce provádí. | [15 empty] | PSC | 3
| VV |  | "110"53,488 |  | 53.488 | [13 empty] | VV | 3 | 2 | True | 0 | ROZPOCET
| VV |  | "113"23,999 |  | 23.999 | [13 empty] | VV | 3 | 2 | True | 0 | ROZPOCET
| VV |  | Součet |  | 77.487 | [13 empty] | VV | 3 | 4 | True | 1 | ROZPOCET
| D | 95 | Různé dokončovací konstrukce a práce pozemních staveb |  |  |  | 0 | [5 empty] | 0 |  | 0.0030995 |  | 0 | 1 | D | 2 |  |  |  | ROZPOCET | [6 empty] | 0
33 | K | 952901111 | Vyčištění budov bytové a občanské výstavby při výšce podlaží do 4 m | m2 | 77.487 |  | 0 | CS ÚRS 2018 01 |  |  | snížená |  | 0 | 4e-05 | 0.0030995 | 0 | 0 | 4 | K | 3 |  |  |  | ROZPOCET | 0 | 0 | 0 | 0 | 0 | 2 | 0 | 4 | -1544679678
| PP |  | Vyčištění budov nebo objektů před předáním do užívání budov bytové nebo občanské výstavby, světlé výšky podlaží do 4 m | [15 empty] | PP | 3
| PSC |  | Poznámka k souboru cen: 1. Cenu -1111 lze použít i pro vyčištění půdy a rovné střechy budov, pokud definitivní úprava umožňuje, aby se ploché střechy používalo jako terasy, nebo tehdy, když je nutno čistit konstrukce na těchto střechách (světlíky, dveře apod.). Do výměry se započítávají jednou třetinou plochy. 2. Střešní plochy hal se světlíky nebo okny se oceňují jako podlaží cenou -1221. 3. Množství měrných jednotek se určuje v m2 půdorysné plochy každého podlaží, dané vnějším obrysem podlaží budovy. Plochy balkonů se přičítají. 4. v ceně -1111 a -1114 jsou započteny náklady na zametení a umytí podlah, dlažeb, obkladů, schodů v místnostech, chodbách a schodištích, vyčištění a umytí oken, dveří s rámy, zárubněmi, umytí a vyčištění jiných zasklených a natíraných ploch a zařizovacích předmětů. 5. V ceně -1221 jsou započteny náklady na zametení podlahy, umytí dlažeb nebo keramických podlah v přilehlých místnostech, chodbách a schodištích, umytí obkladů, schodů, vyčištění a umytí oken a dveří s rámy a zárubněmi, umytí a vyčištění jiných zasklených a natíraných ploch a zařizovacích předmětů. 6. V ceně -1311 jsou započteny náklady na zametení a čištění dlažeb, umytí, vyčištění okenních a dveřních rámů a zařizovacích předmětů. 7. V ceně -1411 jsou započteny náklady na vynesení zbytků stavebního rumu, kropení a 2x zametení podlah, oprášení stěn a výplní otvorů. | [15 empty] | PSC | 3
| VV |  | "110"53,488 |  | 53.488 | [13 empty] | VV | 3 | 2 | True | 0 | ROZPOCET
| VV |  | "113"23,999 |  | 23.999 | [13 empty] | VV | 3 | 2 | True | 0 | ROZPOCET
| VV |  | Součet |  | 77.487 | [13 empty] | VV | 3 | 4 | True | 1 | ROZPOCET
| D | 96 | Bourání konstrukcí |  |  |  | 0 | [5 empty] | 0 |  | 0 |  | 10.628 | 1 | D | 2 |  |  |  | ROZPOCET | [6 empty] | 0
34 | K | 962031136 | Bourání příček z tvárnic nebo příčkovek tl do 150 mm | m2 | 31.303 |  | 0 | CS ÚRS 2018 01 |  |  | snížená |  | 0 | 0 | 0 | 0.117 | 3.6625 | 4 | K | 3 |  |  |  | ROZPOCET | 0 | 0 | 0 | 0 | 0 | 2 | 0 | 4 | 1553906723
| PP |  | Bourání příček z cihel, tvárnic nebo příčkovek z tvárnic nebo příčkovek pálených nebo nepálených na maltu vápennou nebo vápenocementovou, tl. do 150 mm | [15 empty] | PP | 3
| VV |  | "108-110"5,775*3,45 |  | 19.924 | [13 empty] | VV | 3 | 2 | True | 0 | ROZPOCET
| VV |  | "112-113"3,625*3,45-0,8*1,97+0,85*2,15-0,7*1,97 |  | 11.379 | [13 empty] | VV | 3 | 2 | True | 0 | ROZPOCET
| VV |  | Součet |  | 31.303 | [13 empty] | VV | 3 | 4 | True | 1 | ROZPOCET
35 | K | 962032230 | Bourání zdiva z cihel pálených nebo vápenopískových na MV nebo MVC do 1 m3 | m3 | 0.474 |  | 0 | CS ÚRS 2018 01 |  |  | snížená |  | 0 | 0 | 0 | 1.8 | 0.8532 | 4 | K | 3 |  |  |  | ROZPOCET | 0 | 0 | 0 | 0 | 0 | 2 | 0 | 4 | -382032572
| PP |  | Bourání zdiva nadzákladového z cihel nebo tvárnic z cihel pálených nebo vápenopískových, na maltu vápennou nebo vápenocementovou, objemu do 1 m3 | [15 empty] | PP | 3
| PSC |  | Poznámka k souboru cen: 1. Bourání pilířů o průřezu přes 0,36 m2 se oceňuje příslušnými cenami -2230, -2231, -2240, -2241,-2253 a -2254 jako bourání zdiva nadzákladového cihelného. | [15 empty] | PSC | 3
| VV |  | "112"1,15*1,1*0,375 |  | 0.474 | [13 empty] | VV | 3 | 2 | True | 0 | ROZPOCET
| VV |  | Součet |  | 0.474 | [13 empty] | VV | 3 | 4 | True | 1 | ROZPOCET
36 | K | 965043431 | Bourání podkladů pod dlažby betonových s potěrem nebo teracem tl do 150 mm pl do 4 m2 | m3 | 2.587 |  | 0 | CS ÚRS 2018 01 |  |  | snížená |  | 0 | 0 | 0 | 2.2 | 5.6914 | 4 | K | 3 |  |  |  | ROZPOCET | 0 | 0 | 0 | 0 | 0 | 2 | 0 | 4 | 1174225280
| PP |  | Bourání mazanin betonových s potěrem nebo teracem tl. do 150 mm, plochy do 4 m2 | [15 empty] | PP | 3
| VV |  | "108-110"5,69*0,15 |  | 0.854 | [13 empty] | VV | 3 | 2 | True | 0 | ROZPOCET
| VV |  | "112-113"5,775*2*0,15 |  | 1.733 | [13 empty] | VV | 3 | 2 | True | 0 | ROZPOCET
| VV |  | Součet |  | 2.587 | [13 empty] | VV | 3 | 4 | True | 1 | ROZPOCET
37 | K | 965049112 | Příplatek k bourání betonových mazanin za bourání mazanin se svařovanou sítí tl přes 100 mm | m3 | 2.587 |  | 0 | CS ÚRS 2018 01 |  |  | snížená |  | 0 | 0 | 0 | 0.029 | 0.075023 | 4 | K | 3 |  |  |  | ROZPOCET | 0 | 0 | 0 | 0 | 0 | 2 | 0 | 4 | -1243534866
| PP |  | Bourání mazanin Příplatek k cenám za bourání mazanin betonových se svařovanou sítí, tl. přes 100 mm | [15 empty] | PP | 3
| VV |  | "108-110"5,69*0,15 |  | 0.854 | [13 empty] | VV | 3 | 2 | True | 0 | ROZPOCET
| VV |  | "112-113"5,775*2*0,15 |  | 1.733 | [13 empty] | VV | 3 | 2 | True | 0 | ROZPOCET
| VV |  | Součet |  | 2.587 | [13 empty] | VV | 3 | 4 | True | 1 | ROZPOCET
38 | K | 965081611 | Odsekání soklíků rovných | m | 1.5 |  | 0 | CS ÚRS 2018 01 |  |  | snížená |  | 0 | 0 | 0 | 0.009 | 0.0135 | 4 | K | 3 |  |  |  | ROZPOCET | 0 | 0 | 0 | 0 | 0 | 2 | 0 | 4 | 2004759936
| PP |  | Odsekání soklíků včetně otlučení podkladní omítky až na zdivo rovných | [15 empty] | PP | 3
| VV |  | "137"1,5 |  | 1.5 | [13 empty] | VV | 3 | 2 | True | 0 | ROZPOCET
| VV |  | Součet |  | 1.5 | [13 empty] | VV | 3 | 4 | True | 1 | ROZPOCET
39 | K | 968062356 | Vybourání dřevěných rámů oken dvojitých včetně křídel pl do 4 m2 | m2 | 2.175 |  | 0 | CS ÚRS 2018 01 |  |  | snížená |  | 0 | 0 | 0 | 0.054 | 0.11745 | 4 | K | 3 |  |  |  | ROZPOCET | 0 | 0 | 0 | 0 | 0 | 2 | 0 | 4 | 630088210
| PP |  | Vybourání dřevěných rámů oken s křídly, dveřních zárubní, vrat, stěn, ostění nebo obkladů rámů oken s křídly dvojitých, plochy do 4 m2 | [15 empty] | PP | 3
| PSC |  | Poznámka k souboru cen: 1. V cenách -2244 až -2747 jsou započteny i náklady na vyvěšení křídel. | [15 empty] | PSC | 3
| VV |  | "112"1,5*1,45 |  | 2.175 | [13 empty] | VV | 3 | 2 | True | 0 | ROZPOCET
| VV |  | Součet |  | 2.175 | [13 empty] | VV | 3 | 4 | True | 1 | ROZPOCET
40 | K | 968072455 | Vybourání kovových dveřních zárubní pl do 2 m2 | m2 | 2 |  | 0 | CS ÚRS 2018 01 |  |  | snížená |  | 0 | 0 | 0 | 0.076 | 0.152 | 4 | K | 3 |  |  |  | ROZPOCET | 0 | 0 | 0 | 0 | 0 | 2 | 0 | 4 | 699696049
| PP |  | Vybourání kovových rámů oken s křídly, dveřních zárubní, vrat, stěn, ostění nebo obkladů dveřních zárubní, plochy do 2 m2 | [15 empty] | PP | 3
| PSC |  | Poznámka k souboru cen: 1. V cenách -2244 až -2559 jsou započteny i náklady na vyvěšení křídel. 2. Cenou -2641 se oceňuje i vybourání nosné ocelové konstrukce pro sádrokartonové příčky. | [15 empty] | PSC | 3
| VV |  | "112"1 |  | 1 | [13 empty] | VV | 3 | 2 | True | 0 | ROZPOCET
| VV |  | "113"1 |  | 1 | [13 empty] | VV | 3 | 2 | True | 0 | ROZPOCET
| VV |  | Součet |  | 2 | [13 empty] | VV | 3 | 4 | True | 1 | ROZPOCET
41 | K | 968072456 | Vybourání kovových dveřních zárubní pl přes 2 m2 | m2 | 1 |  | 0 | CS ÚRS 2018 01 |  |  | snížená |  | 0 | 0 | 0 | 0.063 | 0.063 | 4 | K | 3 |  |  |  | ROZPOCET | 0 | 0 | 0 | 0 | 0 | 2 | 0 | 4 | 1811172260
| PP |  | Vybourání kovových rámů oken s křídly, dveřních zárubní, vrat, stěn, ostění nebo obkladů dveřních zárubní, plochy přes 2 m2 | [15 empty] | PP | 3
| PSC |  | Poznámka k souboru cen: 1. V cenách -2244 až -2559 jsou započteny i náklady na vyvěšení křídel. 2. Cenou -2641 se oceňuje i vybourání nosné ocelové konstrukce pro sádrokartonové příčky. | [15 empty] | PSC | 3
| VV |  | "110"1 |  | 1 | [13 empty] | VV | 3 | 2 | True | 0 | ROZPOCET
| VV |  | Součet |  | 1 | [13 empty] | VV | 3 | 4 | True | 1 | ROZPOCET
| D | 97 | Prorážení otvorů a ostatní bourací práce |  |  |  | 0 | [5 empty] | 0 |  | 0 |  | 1.18 | 1 | D | 2 |  |  |  | ROZPOCET | [6 empty] | 0
42 | K | 977312112 | Řezání stávajících betonových mazanin vyztužených hl do 100 mm | m | 19.924 |  | 0 | CS ÚRS 2018 01 |  |  | snížená |  | 0 | 0 | 0 | 0 | 0 | 4 | K | 3 |  |  |  | ROZPOCET | 0 | 0 | 0 | 0 | 0 | 2 | 0 | 4 | 717926002
| PP |  | Řezání stávajících betonových mazanin s vyztužením hloubky přes 50 do 100 mm | [15 empty] | PP | 3
| VV |  | "108-110"5,775*3,45 |  | 19.924 | [13 empty] | VV | 3 | 2 | True | 0 | ROZPOCET
| VV |  | Součet |  | 19.924 | [13 empty] | VV | 3 | 4 | True | 1 | ROZPOCET
43 | K | 978015391 | Otlučení (osekání) vnější vápenné nebo vápenocementové omítky stupně členitosti 1 a 2 do 100% | m2 | 20 |  | 0 | CS ÚRS 2018 01 |  |  | snížená |  | 0 | 0 | 0 | 0.059 | 1.18 | 4 | K | 3 |  |  |  | ROZPOCET | 0 | 0 | 0 | 0 | 0 | 2 | 0 | 4 | -1207286443
| PP |  | Otlučení vápenných nebo vápenocementových omítek vnějších ploch s vyškrabáním spar a s očištěním zdiva stupně členitosti 1 a 2, v rozsahu přes 80 do 100 % | [15 empty] | PP | 3
| VV |  | "fasáda"20 |  | 20 | [13 empty] | VV | 3 | 2 | True | 0 | ROZPOCET
| VV |  | Součet |  | 20 | [13 empty] | VV | 3 | 4 | True | 1 | ROZPOCET
| D | 99 | Přesun hmot a manipulace se sutí |  |  |  | 0 | [5 empty] | 0 |  | 0 |  | 0 | 1 | D | 2 |  |  |  | ROZPOCET | [6 empty] | 0
| D | 997 | Přesun sutě |  |  |  | 0 | [5 empty] | 0 |  | 0 |  | 0 | 1 | D | 3 |  |  |  | ROZPOCET | [6 empty] | 0
44 | K | 997013213 | Vnitrostaveništní doprava suti a vybouraných hmot pro budovy v do 12 m ručně | t | 30.381 |  | 0 | CS ÚRS 2018 01 |  |  | snížená |  | 0 | 0 | 0 | 0 | 0 | 4 | K | 4 |  |  |  | ROZPOCET | 0 | 0 | 0 | 0 | 0 | 2 | 0 | 4 | 1666507206
| PP |  | Vnitrostaveništní doprava suti a vybouraných hmot vodorovně do 50 m svisle ručně (nošením po schodech) pro budovy a haly výšky přes 9 do 12 m | [15 empty] | PP | 4
| PSC |  | Poznámka k souboru cen: 1. V cenách -3111 až -3217 jsou započteny i náklady na: a) vodorovnou dopravu na uvedenou vzdálenost, b) svislou dopravu pro uvedenou výšku budovy, c) naložení na vodorovný dopravní prostředek pro odvoz na skládku nebo meziskládku, d) náklady na rozhrnutí a urovnání suti na dopravním prostředku. 2. Jestliže se pro svislý přesun použije shoz nebo zařízení investora (např. výtah v budově), užijí se pro ocenění vodorovné dopravy suti ceny -3111, 3151 a -3211 pro budovy a haly výšky do 6 m. 3. Montáž, demontáž a pronájem shozu se ocení cenami souboru cen 997 01-33 Shoz suti. 4. Ceny -3151 až -3162 lze použít v případě, kdy dochází ke ztížení dopravy suti např. tím, že není možné instalovat jeřáb. | [15 empty] | PSC | 4
45 | K | 997013501 | Odvoz suti a vybouraných hmot na skládku nebo meziskládku do 1 km se složením | t | 30.381 |  | 0 | CS ÚRS 2018 01 |  |  | snížená |  | 0 | 0 | 0 | 0 | 0 | 4 | K | 4 |  |  |  | ROZPOCET | 0 | 0 | 0 | 0 | 0 | 2 | 0 | 4 | -23312790
| PP |  | Odvoz suti a vybouraných hmot na skládku nebo meziskládku se složením, na vzdálenost do 1 km | [15 empty] | PP | 4
| PSC |  | Poznámka k souboru cen: 1. Délka odvozu suti je vzdálenost od místa naložení suti na dopravní prostředek až po místo složení na určené skládce nebo meziskládce. 2. V ceně -3501 jsou započteny i náklady na složení suti na skládku nebo meziskládku. 3. Ceny jsou určeny pro odvoz suti na skládku nebo meziskládku jakýmkoliv způsobem silniční dopravy (i prostřednictvím kontejnerů). 4. Odvoz suti z meziskládky se oceňuje cenou 997 01-3511. | [15 empty] | PSC | 4
46 | K | 997013509 | Příplatek k odvozu suti a vybouraných hmot na skládku ZKD 1 km přes 1 km | t | 455.715 |  | 0 | CS ÚRS 2018 01 |  |  | snížená |  | 0 | 0 | 0 | 0 | 0 | 4 | K | 4 |  |  |  | ROZPOCET | 0 | 0 | 0 | 0 | 0 | 2 | 0 | 4 | -1762438658
| PP |  | Odvoz suti a vybouraných hmot na skládku nebo meziskládku se složením, na vzdálenost Příplatek k ceně za každý další i započatý 1 km přes 1 km | [15 empty] | PP | 4
| PSC |  | Poznámka k souboru cen: 1. Délka odvozu suti je vzdálenost od místa naložení suti na dopravní prostředek až po místo složení na určené skládce nebo meziskládce. 2. V ceně -3501 jsou započteny i náklady na složení suti na skládku nebo meziskládku. 3. Ceny jsou určeny pro odvoz suti na skládku nebo meziskládku jakýmkoliv způsobem silniční dopravy (i prostřednictvím kontejnerů). 4. Odvoz suti z meziskládky se oceňuje cenou 997 01-3511. | [15 empty] | PSC | 4
| VV |  | 30,381*15 'Přepočtené koeficientem množství |  | 455.715 | [13 empty] | VV | 4 | 2 | False | 1 | ROZPOCET
47 | K | 997013831 | Poplatek za uložení na skládce (skládkovné) stavebního odpadu směsného kód odpadu 170 904 | t | 30.381 |  | 0 | CS ÚRS 2018 01 |  |  | snížená |  | 0 | 0 | 0 | 0 | 0 | 4 | K | 4 |  |  |  | ROZPOCET | 0 | 0 | 0 | 0 | 0 | 2 | 0 | 4 | 1835815797
| PP |  | Poplatek za uložení stavebního odpadu na skládce (skládkovné) směsného stavebního a demoličního zatříděného do Katalogu odpadů pod kódem 170 904 | [15 empty] | PP | 4
| PSC |  | Poznámka k souboru cen: 1. Ceny uvedenév souboru cen je doporučeno upravit podle aktuálních cen místně příslušné skládky odpadů. 2. Uložení odpadů neuvedených v souboru cen se oceňuje individuálně. 3. V cenách je započítán poplatek za ukládaní odpadu dle zákona 185/2001 Sb. 4. Případné drcení stavebního odpadu lze ocenit souborem cen 997 00-60 Drcení stavebního odpadu z katalogu 800-6 Demolice objektů. | [15 empty] | PSC | 4
| D | 998 | Přesun hmot |  |  |  | 0 | [5 empty] | 0 |  | 0 |  | 0 | 1 | D | 3 |  |  |  | ROZPOCET | [6 empty] | 0
48 | K | 998018001 | Přesun hmot ruční pro budovy v do 6 m | t | 6.955 |  | 0 | CS ÚRS 2018 01 |  |  | snížená |  | 0 | 0 | 0 | 0 | 0 | 4 | K | 4 |  |  |  | ROZPOCET | 0 | 0 | 0 | 0 | 0 | 2 | 0 | 4 | -56598355
| PP |  | Přesun hmot pro budovy občanské výstavby, bydlení, výrobu a služby ruční - bez užití mechanizace vodorovná dopravní vzdálenost do 100 m pro budovy s jakoukoliv nosnou konstrukcí výšky do 6 m | [15 empty] | PP | 4
| PSC |  | Poznámka k souboru cen: 1. Ceny -7001 až -7006 lze použít v případě, kdy dochází ke ztížení přesunu např. tím, že není možné instalovat jeřáb. 2. K cenám -7001 až -7006 lze použít příplatky za zvětšený přesun -1014 až -1019, -2034 až -2039 nebo -2114 až 2119. 3. Jestliže pro svislý přesun používá zařízení investora (např. výtah v budově), užijí se pro ocenění přesunu hmot ceny stanovené pro nejmenší výšku, tj. 6 m. | [15 empty] | PSC | 4
| D | PSV | Práce a dodávky PSV |  |  |  | 0 | [5 empty] | 0 |  | 13.917 |  | 16.4567 | 2 | D | 0 |  |  |  | ROZPOCET | [6 empty] | 0
| D | 711 | Izolace proti vodě, vlhkosti a plynům |  |  |  | 0 | [5 empty] | 0 |  | 0 |  | 1.257 | 2 | D | 1 |  |  |  | ROZPOCET | [6 empty] | 0
49 | K | 711131811 | Odstranění izolace proti zemní vlhkosti vodorovné | m2 | 314.262 |  | 0 | CS ÚRS 2018 01 |  |  | snížená |  | 0 | 0 | 0 | 0.004 | 1.257 | 16 | K | 2 |  |  |  | ROZPOCET | 0 | 0 | 0 | 0 | 0 | 2 | 0 | 16 | 1774612338
| PP |  | Odstranění izolace proti zemní vlhkosti na ploše vodorovné V | [15 empty] | PP | 2
| PSC |  | Poznámka k souboru cen: 1. Ceny se používají pro odstranění hydroizolačních pásů a folií bez rozlišení tloušťky a počtu vrstev. | [15 empty] | PSC | 2
| VV |  | "vikýře"(4,846*16+6,605*1+13,202*6+4,056*9+13,875*1)*1,08 |  | 230.831 | [13 empty] | VV | 2 | 2 | True | 0 | ROZPOCET
| VV |  | "pultová střecha"77,251*1,08 |  | 83.431 | [13 empty] | VV | 2 | 2 | True | 0 | ROZPOCET
| VV |  | Součet |  | 314.262 | [13 empty] | VV | 2 | 4 | True | 1 | ROZPOCET
| D | 713 | Izolace tepelné |  |  |  | 0 | [5 empty] | 0 |  | 3.272 |  | 2.5213 | 2 | D | 1 |  |  |  | ROZPOCET | [6 empty] | 0
50 | K | 713120821 | Odstranění tepelné izolace podlah volně kladené z polystyrenu tl do 100 mm | m2 | 17.24 |  | 0 | CS ÚRS 2018 01 |  |  | snížená |  | 0 | 0 | 0 | 0.00042 | 0.0072408 | 16 | K | 2 |  |  |  | ROZPOCET | 0 | 0 | 0 | 0 | 0 | 2 | 0 | 16 | 749909197
| PP |  | Odstranění tepelné izolace běžných stavebních konstrukcí z rohoží, pásů, dílců, desek, bloků podlah volně kladených nebo mezi trámy z polystyrenu, tloušťka izolace do 100 mm | [15 empty] | PP | 2
| PSC |  | Poznámka k souboru cen: 1. Ceny se používají pro odstraňování jednovrstvé a dvouvrstvé izolace, další vrstvy se oceňují individuálně. 2. U cen odstraňování polystyrenu připevněného lepením nerozlišujeme způsob nalepení. 3. V ceně nejsou započteny náklady na odstranění separačních vrstev. Tyto práce lze oceňovat příslušnými cenami katalogu 800–711 Izolace proti vodě, vlhkosti a plynům. | [15 empty] | PSC | 2
| VV |  | "108-110"5,69 |  | 5.69 | [13 empty] | VV | 2 | 2 | True | 0 | ROZPOCET
| VV |  | "112-113"5,775*2 |  | 11.55 | [13 empty] | VV | 2 | 2 | True | 0 | ROZPOCET
| VV |  | Součet |  | 17.24 | [13 empty] | VV | 2 | 4 | True | 1 | ROZPOCET
51 | K | 713121111 | Montáž izolace tepelné podlah volně kladenými rohožemi, pásy, dílci, deskami 1 vrstva | m2 | 18.634 |  | 0 | CS ÚRS 2018 01 |  |  | snížená |  | 0 | 0 | 0 | 0 | 0 | 16 | K | 2 |  |  |  | ROZPOCET | 0 | 0 | 0 | 0 | 0 | 2 | 0 | 16 | 1977818225
| PP |  | Montáž tepelné izolace podlah rohožemi, pásy, deskami, dílci, bloky (izolační materiál ve specifikaci) kladenými volně jednovrstvá | [15 empty] | PP | 2
| PSC |  | Poznámka k souboru cen: 1. Množství tepelné izolace podlah okrajovými pásky k ceně -1211 se určuje v m projektované délky obložení (bez přesahů) na obvodu podlahy. | [15 empty] | PSC | 2
52 | M | 28375926 | deska EPS 200 pro trvalé zatížení v tlaku (max. 3600 kg/m2) tl 100mm | m2 | 19.007 |  | 0 | CS ÚRS 2018 01 |  |  | snížená |  | 0 | 0.0035 | 0.066525 | 0 | 0 | 32 | M | 2 |  |  |  | ROZPOCET | 0 | 0 | 0 | 0 | 0 | 2 | 0 | 16 | 1391266039
| PP |  | deska EPS 200 pro trvalé zatížení v tlaku (max. 3600 kg/m2) tl 100mm | [15 empty] | PP | 2
| VV |  | "110"12,346 |  | 12.346 | [13 empty] | VV | 2 | 2 | True | 0 | ROZPOCET
| VV |  | "113"6,288 |  | 6.288 | [13 empty] | VV | 2 | 2 | True | 0 | ROZPOCET
| VV |  | Součet |  | 18.634 | [13 empty] | VV | 2 | 4 | True | 1 | ROZPOCET
| VV |  | 18,634*1,02 'Přepočtené koeficientem množství |  | 19.007 | [13 empty] | VV | 2 | 2 | False | 1 | ROZPOCET
53 | K | 713151111 | Montáž izolace tepelné střech šikmých kladené volně mezi krokve rohoží, pásů, desek | m2 | 314.262 |  | 0 | CS ÚRS 2018 01 |  |  | snížená |  | 0 | 0 | 0 | 0 | 0 | 16 | K | 2 |  |  |  | ROZPOCET | 0 | 0 | 0 | 0 | 0 | 2 | 0 | 16 | 1123134019
| PP |  | Montáž tepelné izolace střech šikmých rohožemi, pásy, deskami (izolační materiál ve specifikaci) kladenými volně mezi krokve | [15 empty] | PP | 2
| PSC |  | Poznámka k souboru cen: 1. V cenách -1141 až -1147 nejsou započteny náklady na podkladní rošt a olištování zdí; tyto se oceňují pro kovový rošt cenami souboru 763 12-16 katalogu 763 - Konstrukce suché výstavby nebo pro dřevěný rošt cenami souboru 766 41-72 katalogu 766 – Konstrukce truhlářské. 2. V cenách -1211 až -1218 nejsou započteny náklady na osazení latí pokud rozteč krokví je větší než 1000 mm; tyto se oceňují cenami souboru 762 34-.. Bednění a laťování katalogu 762 - Konstrukce tesařské. | [15 empty] | PSC | 2
54 | M | 63148141.ISV | Isover UNI 200mm, λD = 0,035 (W·m-1·K-1),1200 x 600 x 200 mm, velmi kvalitní univerzální izolace z čedičových vláken, vhodná zejména mezi a pod krokve. | m2 | 320.547 |  | 0 |  |  |  | snížená |  | 0 | 0.01 | 3.2055 | 0 | 0 | 32 | M | 2 |  |  |  | ROZPOCET | 0 | 0 | 0 | 0 | 0 | 2 | 0 | 16 | 164218080
| PP |  | Isover UNI 200mm, λD = 0,035 (W·m-1·K-1),1200 x 600 x 200 mm, velmi kvalitní univerzální izolace z čedičových vláken, vhodná zejména mezi a pod krokve. | [15 empty] | PP | 2
| VV |  | "vikýře"(4,846*16+6,605*1+13,202*6+4,056*9+13,875*1)*1,08 |  | 230.831 | [13 empty] | VV | 2 | 2 | True | 0 | ROZPOCET
| VV |  | "pultová střecha"77,251*1,08 |  | 83.431 | [13 empty] | VV | 2 | 2 | True | 0 | ROZPOCET
| VV |  | Součet |  | 314.262 | [13 empty] | VV | 2 | 4 | True | 1 | ROZPOCET
| VV |  | 314,262*1,02 'Přepočtené koeficientem množství |  | 320.547 | [13 empty] | VV | 2 | 2 | False | 1 | ROZPOCET
55 | K | 713151813 | Odstranění tepelné izolace střech šikmých volně kladené mezi krokve vláknité tl přes 100 mm | m2 | 314.262 |  | 0 | CS ÚRS 2018 01 |  |  | snížená |  | 0 | 0 | 0 | 0.008 | 2.5141 | 16 | K | 2 |  |  |  | ROZPOCET | 0 | 0 | 0 | 0 | 0 | 2 | 0 | 16 | -2112652704
| PP |  | Odstranění tepelné izolace běžných stavebních konstrukcí z rohoží, pásů, dílců, desek, bloků střech šikmých nebo nadstřešních částí mezi krokve nebo pod krokve volně položených z vláknitých materiálů, tloušťka izolace přes 100 mm | [15 empty] | PP | 2
| PSC |  | Poznámka k souboru cen: 1. Ceny se používají pro odstraňování jednovrstvé a dvouvrstvé izolace, další vrstvy se oceňují individuálně. 2. U cen odstraňování polystyrenu připevněného lepením nerozlišujeme způsob nalepení. 3. V ceně nejsou započteny náklady na odstranění separačních vrstev. Tyto práce lze oceňovat příslušnými cenami katalogu 800–711 Izolace proti vodě, vlhkosti a plynům. | [15 empty] | PSC | 2
| VV |  | "vikýře"(4,846*16+6,605*1+13,202*6+4,056*9+13,875*1)*1,08 |  | 230.831 | [13 empty] | VV | 2 | 2 | True | 0 | ROZPOCET
| VV |  | "pultová střecha"77,251*1,08 |  | 83.431 | [13 empty] | VV | 2 | 2 | True | 0 | ROZPOCET
| VV |  | Součet |  | 314.262 | [13 empty] | VV | 2 | 4 | True | 1 | ROZPOCET
56 | K | 998713102 | Přesun hmot tonážní pro izolace tepelné v objektech v do 12 m | t | 3.272 |  | 0 | CS ÚRS 2018 01 |  |  | snížená |  | 0 | 0 | 0 | 0 | 0 | 16 | K | 2 |  |  |  | ROZPOCET | 0 | 0 | 0 | 0 | 0 | 2 | 0 | 16 | -92608929
| PP |  | Přesun hmot pro izolace tepelné stanovený z hmotnosti přesunovaného materiálu vodorovná dopravní vzdálenost do 50 m v objektech výšky přes 6 m do 12 m | [15 empty] | PP | 2
| PSC |  | Poznámka k souboru cen: 1. Ceny pro přesun hmot stanovený z hmotnosti přesunovaného materiálu se používají tehdy, pokud je možné určit hmotnost za celý stavební díl. Do této hmotnosti se započítává i hmotnost materiálů oceňovaných ve specifikaci. 2. Pokud nelze jednoznačně stanovit hmotnost přesunovaných materiálů, lze pro výpočet přesunu hmot použít orientačně procentní sazbu. Touto sazbou se vynásobí rozpočtové náklady za celý stavební díl včetně nákladů na materiál ve specifikacích. 3. Příplatek k cenám -3181 pro přesun prováděný bez použití mechanizace, tj. za ztížených podmínek, lze použít pouze pro hmotnost materiálu, která se tímto způsobem skutečně přemísťuje. | [15 empty] | PSC | 2
57 | K | 998713181 | Příplatek k přesunu hmot tonážní 713 prováděný bez použití mechanizace | t | 3.272 |  | 0 | CS ÚRS 2018 01 |  |  | snížená |  | 0 | 0 | 0 | 0 | 0 | 16 | K | 2 |  |  |  | ROZPOCET | 0 | 0 | 0 | 0 | 0 | 2 | 0 | 16 | 2054901739
| PP |  | Přesun hmot pro izolace tepelné stanovený z hmotnosti přesunovaného materiálu Příplatek k cenám za přesun prováděný bez použití mechanizace pro jakoukoliv výšku objektu | [15 empty] | PP | 2
| PSC |  | Poznámka k souboru cen: 1. Ceny pro přesun hmot stanovený z hmotnosti přesunovaného materiálu se používají tehdy, pokud je možné určit hmotnost za celý stavební díl. Do této hmotnosti se započítává i hmotnost materiálů oceňovaných ve specifikaci. 2. Pokud nelze jednoznačně stanovit hmotnost přesunovaných materiálů, lze pro výpočet přesunu hmot použít orientačně procentní sazbu. Touto sazbou se vynásobí rozpočtové náklady za celý stavební díl včetně nákladů na materiál ve specifikacích. 3. Příplatek k cenám -3181 pro přesun prováděný bez použití mechanizace, tj. za ztížených podmínek, lze použít pouze pro hmotnost materiálu, která se tímto způsobem skutečně přemísťuje. | [15 empty] | PSC | 2
| D | 730 | Ústřední vytápění |  |  |  | 0 | [5 empty] | 0 |  | 0.00688 |  | 0 | 2 | D | 1 |  |  |  | ROZPOCET | [6 empty] | 0
| D | 733 | Ústřední vytápění - rozvodné potrubí |  |  |  | 0 | [5 empty] | 0 |  | 0.00688 |  | 0 | 2 | D | 2 |  |  |  | ROZPOCET | [6 empty] | 0
58 | K | 733111105 | Potrubí ocelové závitové bezešvé běžné nízkotlaké DN 25 | m | 2 |  | 0 | CS ÚRS 2018 01 |  |  | snížená |  | 0 | 0.00284 | 0.00568 | 0 | 0 | 16 | K | 3 |  |  |  | ROZPOCET | 0 | 0 | 0 | 0 | 0 | 2 | 0 | 16 | 386198001
| PP |  | Potrubí z trubek ocelových závitových bezešvých běžných nízkotlakých DN 25 | [15 empty] | PP | 3
| VV |  | "113"2 |  | 2 | [13 empty] | VV | 3 | 2 | True | 0 | ROZPOCET
| VV |  | Součet |  | 2 | [13 empty] | VV | 3 | 4 | True | 1 | ROZPOCET
59 | K | 733190107 | Zkouška těsnosti potrubí ocelové závitové do DN 40 | m | 2 |  | 0 | CS ÚRS 2018 01 |  |  | snížená |  | 0 | 0 | 0 | 0 | 0 | 16 | K | 3 |  |  |  | ROZPOCET | 0 | 0 | 0 | 0 | 0 | 2 | 0 | 16 | -639527021
| PP |  | Zkoušky těsnosti potrubí, manžety prostupové z trubek ocelových zkoušky těsnosti potrubí (za provozu) z trubek ocelových závitových DN do 40 | [15 empty] | PP | 3
| PSC |  | Poznámka k souboru cen: 1. Zkouškami těsnosti potrubí se rozumí běžné přezkoušení za provozu (např. při výměně částí potrubí nebo armatury). | [15 empty] | PSC | 3
| VV |  | "113"2 |  | 2 | [13 empty] | VV | 3 | 2 | True | 0 | ROZPOCET
| VV |  | Součet |  | 2 | [13 empty] | VV | 3 | 4 | True | 1 | ROZPOCET
60 | K | 733191924 | Navaření odbočky na potrubí ocelové závitové DN 20 | kus | 2 |  | 0 | CS ÚRS 2018 01 |  |  | snížená |  | 0 | 0.0006 | 0.0012 | 0 | 0 | 16 | K | 3 |  |  |  | ROZPOCET | 0 | 0 | 0 | 0 | 0 | 2 | 0 | 16 | 1304318012
| PP |  | Opravy rozvodů potrubí z trubek ocelových závitových normálních i zesílených navaření odbočky na stávající potrubí, odbočka DN 20 | [15 empty] | PP | 3
| VV |  | "113"2 |  | 2 | [13 empty] | VV | 3 | 2 | True | 0 | ROZPOCET
| VV |  | Součet |  | 2 | [13 empty] | VV | 3 | 4 | True | 1 | ROZPOCET
61 | K | 998733101 | Přesun hmot tonážní pro rozvody potrubí v objektech v do 6 m | t | 0.007 |  | 0 | CS ÚRS 2018 01 |  |  | snížená |  | 0 | 0 | 0 | 0 | 0 | 16 | K | 3 |  |  |  | ROZPOCET | 0 | 0 | 0 | 0 | 0 | 2 | 0 | 16 | 1056508633
| PP |  | Přesun hmot pro rozvody potrubí stanovený z hmotnosti přesunovaného materiálu vodorovná dopravní vzdálenost do 50 m v objektech výšky do 6 m | [15 empty] | PP | 3
| PSC |  | Poznámka k souboru cen: 1. Ceny pro přesun hmot stanovený z hmotnosti přesunovaného materiálu se používají tehdy, pokud je možné určit hmotnost za celý stavební díl. Do této hmotnosti se započítává i hmotnost materiálů oceňovaných ve specifikaci. 2. Pokud nelze jednoznačně stanovit hmotnost přesunovaných materiálů, lze pro výpočet přesunu hmot použít orientačně procentní sazbu. Touto sazbou se vynásobí rozpočtové náklady za celý stavební díl včetně nákladů na materiál ve specifikacích. 3. Příplatek k cenám -3181 pro přesun prováděný bez použití mechanizace, tj. za ztížených podmínek, lze použít pouze pro hmotnost materiálu, která se tímto způsobem skutečně přemísťuje. | [15 empty] | PSC | 3
62 | K | 998733181 | Příplatek k přesunu hmot tonážní 733 prováděný bez použití mechanizace | t | 0.007 |  | 0 | CS ÚRS 2018 01 |  |  | snížená |  | 0 | 0 | 0 | 0 | 0 | 16 | K | 3 |  |  |  | ROZPOCET | 0 | 0 | 0 | 0 | 0 | 2 | 0 | 16 | 2057925055
| PP |  | Přesun hmot pro rozvody potrubí stanovený z hmotnosti přesunovaného materiálu Příplatek k cenám za přesun prováděný bez použití mechanizace pro jakoukoliv výšku objektu | [15 empty] | PP | 3
| PSC |  | Poznámka k souboru cen: 1. Ceny pro přesun hmot stanovený z hmotnosti přesunovaného materiálu se používají tehdy, pokud je možné určit hmotnost za celý stavební díl. Do této hmotnosti se započítává i hmotnost materiálů oceňovaných ve specifikaci. 2. Pokud nelze jednoznačně stanovit hmotnost přesunovaných materiálů, lze pro výpočet přesunu hmot použít orientačně procentní sazbu. Touto sazbou se vynásobí rozpočtové náklady za celý stavební díl včetně nákladů na materiál ve specifikacích. 3. Příplatek k cenám -3181 pro přesun prováděný bez použití mechanizace, tj. za ztížených podmínek, lze použít pouze pro hmotnost materiálu, která se tímto způsobem skutečně přemísťuje. | [15 empty] | PSC | 3
| D | 735 | Ústřední vytápění - otopná tělesa |  |  |  | 0 | [5 empty] | 0 |  | 0 |  | 0 | 2 | D | 2 |  |  |  | ROZPOCET | [6 empty] | 0
63 | K | 735151821 | Demontáž otopného tělesa panelového dvouřadého délka do 1500 mm | kus | 1 |  | 0 | CS ÚRS 2018 01 |  |  | snížená |  | 0 | 0 | 0 | 0 | 0 | 16 | K | 3 |  |  |  | ROZPOCET | 0 | 0 | 0 | 0 | 0 | 2 | 0 | 16 | -1525390651
| PP |  | Demontáž otopných těles panelových dvouřadých stavební délky do 1500 mm | [15 empty] | PP | 3
| VV |  | "113"1 |  | 1 | [13 empty] | VV | 3 | 2 | True | 0 | ROZPOCET
| VV |  | Součet |  | 1 | [13 empty] | VV | 3 | 4 | True | 1 | ROZPOCET
64 | K | 735159210 | Montáž otopných těles panelových dvouřadých délky do 1140 mm | kus | 1 |  | 0 | CS ÚRS 2018 01 |  |  | snížená |  | 0 | 0 | 0 | 0 | 0 | 16 | K | 3 |  |  |  | ROZPOCET | 0 | 0 | 0 | 0 | 0 | 2 | 0 | 16 | -395776284
| PP |  | Montáž otopných těles panelových dvouřadých, stavební délky do 1140 mm | [15 empty] | PP | 3
| VV |  | "113"1 |  | 1 | [13 empty] | VV | 3 | 2 | True | 0 | ROZPOCET
| VV |  | Součet |  | 1 | [13 empty] | VV | 3 | 4 | True | 1 | ROZPOCET
65 | K | 735494811 | Vypuštění vody z otopných těles | m2 | 0.48 |  | 0 | CS ÚRS 2018 01 |  |  | snížená |  | 0 | 0 | 0 | 0 | 0 | 16 | K | 3 |  |  |  | ROZPOCET | 0 | 0 | 0 | 0 | 0 | 2 | 0 | 16 | -215918720
| PP |  | Vypuštění vody z otopných soustav bez kotlů, ohříváků, zásobníků a nádrží | [15 empty] | PP | 3
| PSC |  | Poznámka k souboru cen: 1. V ceně je započteno vypuštění vody z otopných těles včetně rozvodu potrubí. 2. Cenami se oceňuje: a) vypuštění vody z otopných těles při jejich demontáži a opravách v úseku od rozdělovače po otopné těleso včetně, popřípadě od protipříruby potrubí připojeného ke zdroji, b) vypouštění vody ze stoupacích potrubí v úseku od uzávěru stoupacích potrubí k otopným tělesům včetně. 3. Množství se určí součtem výhřevných ploch všech otopných těles vypouštěného systému nebo stoupacího potrubí. | [15 empty] | PSC | 3
| VV |  | "113"0,8*0,6 |  | 0.48 | [13 empty] | VV | 3 | 2 | True | 0 | ROZPOCET
| VV |  | Součet |  | 0.48 | [13 empty] | VV | 3 | 4 | True | 1 | ROZPOCET
| D | 762 | Konstrukce tesařské |  |  |  | 0 | [5 empty] | 0 |  | 4.6666 |  | 4.7139 | 2 | D | 1 |  |  |  | ROZPOCET | [6 empty] | 0
66 | K | 762341210 | Montáž bednění střech rovných a šikmých sklonu do 60° z hrubých prken na sraz | m2 | 98.416 |  | 0 | CS ÚRS 2018 01 |  |  | snížená |  | 0 | 0 | 0 | 0 | 0 | 16 | K | 2 |  |  |  | ROZPOCET | 0 | 0 | 0 | 0 | 0 | 2 | 0 | 16 | 901694567
| PP |  | Bednění a laťování montáž bednění střech rovných a šikmých sklonu do 60° s vyřezáním otvorů z prken hrubých na sraz tl. do 32 mm | [15 empty] | PP | 2
| PSC |  | Poznámka k souboru cen: 1. V cenách -1011 až -1149 bednění střech z desek dřevoštěpkových a cementotřískových jsou započteny i náklady na dodávku spojovacích prostředků, na tyto položky se nevztahuje ocenění dodávky spojovacích prostředků položka 762 39-5000. | [15 empty] | PSC | 2
| VV |  | "pultová střecha"(77,251+13,875)*1,08 |  | 98.416 | [13 empty] | VV | 2 | 2 | True | 0 | ROZPOCET
| VV |  | Součet |  | 98.416 | [13 empty] | VV | 2 | 4 | True | 1 | ROZPOCET
67 | M | 60511120 | prkna stavební prismovaná středová řezivo stavební tl 25(32)mm dl 2-5m | m3 | 2.755 |  | 0 | CS ÚRS 2018 01 |  |  | snížená |  | 0 | 0.55 | 1.5152 | 0 | 0 | 128 | M | 2 |  |  |  | ROZPOCET | 0 | 0 | 0 | 0 | 0 | 2 | 0 | 128 | 1310709195
| PP |  | prkna stavební prismovaná středová řezivo stavební tl 25(32)mm dl 2-5m | [15 empty] | PP | 2
| VV |  | "pultová střecha"(77,251+13,875)*1,08*0,025 |  | 2.46 | [13 empty] | VV | 2 | 2 | True | 0 | ROZPOCET
| VV |  | Součet |  | 2.46 | [13 empty] | VV | 2 | 4 | True | 1 | ROZPOCET
| VV |  | 2,46*1,12 'Přepočtené koeficientem množství |  | 2.755 | [13 empty] | VV | 2 | 2 | False | 1 | ROZPOCET
68 | K | 762341310 | Montáž bednění střech obloukových sklonu do 60° z hrubých prken na sraz | m2 | 215.846 |  | 0 | CS ÚRS 2018 01 |  |  | snížená |  | 0 | 0 | 0 | 0 | 0 | 16 | K | 2 |  |  |  | ROZPOCET | 0 | 0 | 0 | 0 | 0 | 2 | 0 | 16 | -1047702418
| PP |  | Bednění a laťování montáž bednění střech obloukových sklonu do 60° s vyřezáním otvorů, nároží, úžlabí, nadstřešních konstrukcí z prken hrubých na sraz tl. do 32 mm | [15 empty] | PP | 2
| PSC |  | Poznámka k souboru cen: 1. V cenách -1011 až -1149 bednění střech z desek dřevoštěpkových a cementotřískových jsou započteny i náklady na dodávku spojovacích prostředků, na tyto položky se nevztahuje ocenění dodávky spojovacích prostředků položka 762 39-5000. | [15 empty] | PSC | 2
| VV |  | "vikýře"(4,846*16+6,605*1+13,202*6+4,056*9)*1,08 |  | 215.846 | [13 empty] | VV | 2 | 2 | True | 0 | ROZPOCET
| VV |  | Součet |  | 215.846 | [13 empty] | VV | 2 | 4 | True | 1 | ROZPOCET
69 | M | 60511120 | prkna stavební prismovaná středová řezivo stavební tl 25(32)mm dl 2-5m | m3 | 5.396 |  | 0 | CS ÚRS 2018 01 |  |  | snížená |  | 0 | 0.55 | 2.9678 | 0 | 0 | 128 | M | 2 |  |  |  | ROZPOCET | 0 | 0 | 0 | 0 | 0 | 2 | 0 | 128 | -403987507
| PP |  | prkna stavební prismovaná středová řezivo stavební tl 25(32)mm dl 2-5m | [15 empty] | PP | 2
| VV |  | "vikýře"(4,846*16+6,605*1+13,202*6+4,056*9)*1,08*0,025 |  | 5.396 | [13 empty] | VV | 2 | 2 | True | 0 | ROZPOCET
| VV |  | Součet |  | 5.396 | [13 empty] | VV | 2 | 4 | True | 1 | ROZPOCET
70 | K | 762341811 | Demontáž bednění střech z prken | m2 | 314.262 |  | 0 | CS ÚRS 2018 01 |  |  | snížená |  | 0 | 0 | 0 | 0.015 | 4.7139 | 16 | K | 2 |  |  |  | ROZPOCET | 0 | 0 | 0 | 0 | 0 | 2 | 0 | 16 | 1621669959
| PP |  | Demontáž bednění a laťování bednění střech rovných, obloukových, sklonu do 60° se všemi nadstřešními konstrukcemi z prken hrubých, hoblovaných tl. do 32 mm | [15 empty] | PP | 2
| VV |  | "vikýře"(4,846*16+6,605*1+13,202*6+4,056*9+13,875*1)*1,08 |  | 230.831 | [13 empty] | VV | 2 | 2 | True | 0 | ROZPOCET
| VV |  | "pultová střecha"77,251*1,08 |  | 83.431 | [13 empty] | VV | 2 | 2 | True | 0 | ROZPOCET
| VV |  | Součet |  | 314.262 | [13 empty] | VV | 2 | 4 | True | 1 | ROZPOCET
71 | K | 762395000 | Spojovací prostředky pro montáž krovu, bednění, laťování, světlíky, klíny | m3 | 7.856 |  | 0 | CS ÚRS 2018 01 |  |  | snížená |  | 0 | 0.02337 | 0.18359 | 0 | 0 | 16 | K | 2 |  |  |  | ROZPOCET | 0 | 0 | 0 | 0 | 0 | 2 | 0 | 16 | 1174249162
| PP |  | Spojovací prostředky krovů, bednění a laťování, nadstřešních konstrukcí svory, prkna, hřebíky, pásová ocel, vruty | [15 empty] | PP | 2
| PSC |  | Poznámka k souboru cen: 1. Cena je určena pro montážní ceny souborů cen: a) 762 33- Montáž vázaných konstrukcí krovů, b) 762 34- Bednění a laťování, ceny -1210 až -2441, c) 762 35- Montáž nadstřešních konstrukcí, d) 762 36- Montáž spádových klínů. 2. Ochrana konstrukce se oceňuje samostatně, např. položkami 762 08-3 Impregnace řeziva tohoto katalogu nebo příslušnými položkami katalogu 800-783 Nátěry. | [15 empty] | PSC | 2
| VV |  | "pultová střecha"(77,251+13,875)*1,08*0,025 |  | 2.46 | [13 empty] | VV | 2 | 2 | True | 0 | ROZPOCET
| VV |  | "vikýře"(4,846*16+6,605*1+13,202*6+4,056*9)*1,08*0,025 |  | 5.396 | [13 empty] | VV | 2 | 2 | True | 0 | ROZPOCET
| VV |  | Součet |  | 7.856 | [13 empty] | VV | 2 | 4 | True | 1 | ROZPOCET
72 | K | 998762102 | Přesun hmot tonážní pro kce tesařské v objektech v do 12 m | t | 0.184 |  | 0 | CS ÚRS 2018 01 |  |  | snížená |  | 0 | 0 | 0 | 0 | 0 | 16 | K | 2 |  |  |  | ROZPOCET | 0 | 0 | 0 | 0 | 0 | 2 | 0 | 16 | -1055027874
| PP |  | Přesun hmot pro konstrukce tesařské stanovený z hmotnosti přesunovaného materiálu vodorovná dopravní vzdálenost do 50 m v objektech výšky přes 6 do 12 m | [15 empty] | PP | 2
| PSC |  | Poznámka k souboru cen: 1. Ceny pro přesun hmot stanovený z hmotnosti přesunovaného materiálu se používají tehdy, pokud je možné určit hmotnost za celý stavební díl. Do této hmotnosti se započítává i hmotnost materiálů oceňovaných ve specifikaci. 2. Pokud nelze jednoznačně stanovit hmotnost přesunovaných materiálů, lze pro výpočet přesunu hmot použít orientačně procentní sazbu. Touto sazbou se vynásobí rozpočtové náklady za celý stavební díl včetně nákladů na materiál ve specifikacích. 3. Příplatek k cenám -2181 pro přesun prováděný bez použití mechanizace, tj. za ztížených podmínek, lze použít pouze pro hmotnost materiálu, která se tímto způsobem skutečně přemísťuje. | [15 empty] | PSC | 2
73 | K | 998762181 | Příplatek k přesunu hmot tonážní 762 prováděný bez použití mechanizace | t | 0.184 |  | 0 | CS ÚRS 2018 01 |  |  | snížená |  | 0 | 0 | 0 | 0 | 0 | 16 | K | 2 |  |  |  | ROZPOCET | 0 | 0 | 0 | 0 | 0 | 2 | 0 | 16 | 1817534021
| PP |  | Přesun hmot pro konstrukce tesařské stanovený z hmotnosti přesunovaného materiálu Příplatek k cenám za přesun prováděný bez použití mechanizace pro jakoukoliv výšku objektu | [15 empty] | PP | 2
| PSC |  | Poznámka k souboru cen: 1. Ceny pro přesun hmot stanovený z hmotnosti přesunovaného materiálu se používají tehdy, pokud je možné určit hmotnost za celý stavební díl. Do této hmotnosti se započítává i hmotnost materiálů oceňovaných ve specifikaci. 2. Pokud nelze jednoznačně stanovit hmotnost přesunovaných materiálů, lze pro výpočet přesunu hmot použít orientačně procentní sazbu. Touto sazbou se vynásobí rozpočtové náklady za celý stavební díl včetně nákladů na materiál ve specifikacích. 3. Příplatek k cenám -2181 pro přesun prováděný bez použití mechanizace, tj. za ztížených podmínek, lze použít pouze pro hmotnost materiálu, která se tímto způsobem skutečně přemísťuje. | [15 empty] | PSC | 2
| D | 763 | Konstrukce suché výstavby |  |  |  | 0 | [5 empty] | 0 |  | 0.014958 |  | 0.037195 | 2 | D | 1 |  |  |  | ROZPOCET | [6 empty] | 0
74 | K | 763131713 | SDK podhled napojení na obvodové konstrukce profilem | m | 2.3 |  | 0 | CS ÚRS 2018 01 |  |  | snížená |  | 0 | 0.00026 | 0.000598 | 0 | 0 | 16 | K | 2 |  |  |  | ROZPOCET | 0 | 0 | 0 | 0 | 0 | 2 | 0 | 16 | -1548033847
| PP |  | Podhled ze sádrokartonových desek ostatní práce a konstrukce na podhledech ze sádrokartonových desek napojení na obvodové konstrukce profilem | [15 empty] | PP | 2
| PSC |  | Poznámka k souboru cen: 1. V cenách jsou započteny i náklady na tmelení a výztužnou pásku. 2. V cenách nejsou započteny náklady na základní penetrační nátěr; tyto se oceňují cenou -1714. 3. Ceny 763 13-13 lze použít i pro dvouvrstvou dřevěnou spodní konstrukci s nosnými latěmi 60 x 40 mm a montážnímu latěmi 48 x 24 mm. 4. Ceny -1611 až -1613 Montáž nosné konstrukce je stanoveny pro m2 plochy podhledu. 5. V ceně -1611 nejsou započteny náklady na dřevo a v cenách -2612 a -2613 náklady na profily; tyto se oceňují ve specifikaci. Doporučené množství na 1 m2 příčky je 3,0 m profilu CD a 0,9 m profilu UD. 6. V cenách -1621 až -1624 Montáž desek nejsou započteny náklady na desky; tato dodávka se oceňuje ve specifikaci. 7. V ceně -1763 Příplatek za průhyb nosného stropu přes 20 mm je započtena pouze montáž, atypický profil se oceňuje individuálně ve specifikaci. | [15 empty] | PSC | 2
| VV |  | "110"1,8+0,5 |  | 2.3 | [13 empty] | VV | 2 | 2 | True | 0 | ROZPOCET
| VV |  | Součet |  | 2.3 | [13 empty] | VV | 2 | 4 | True | 1 | ROZPOCET
75 | K | 763131714 | SDK podhled základní penetrační nátěr | m2 | 2.05 |  | 0 | CS ÚRS 2018 01 |  |  | snížená |  | 0 | 0.0001 | 0.000205 | 0 | 0 | 16 | K | 2 |  |  |  | ROZPOCET | 0 | 0 | 0 | 0 | 0 | 2 | 0 | 16 | -1546920509
| PP |  | Podhled ze sádrokartonových desek ostatní práce a konstrukce na podhledech ze sádrokartonových desek základní penetrační nátěr | [15 empty] | PP | 2
| PSC |  | Poznámka k souboru cen: 1. V cenách jsou započteny i náklady na tmelení a výztužnou pásku. 2. V cenách nejsou započteny náklady na základní penetrační nátěr; tyto se oceňují cenou -1714. 3. Ceny 763 13-13 lze použít i pro dvouvrstvou dřevěnou spodní konstrukci s nosnými latěmi 60 x 40 mm a montážnímu latěmi 48 x 24 mm. 4. Ceny -1611 až -1613 Montáž nosné konstrukce je stanoveny pro m2 plochy podhledu. 5. V ceně -1611 nejsou započteny náklady na dřevo a v cenách -2612 a -2613 náklady na profily; tyto se oceňují ve specifikaci. Doporučené množství na 1 m2 příčky je 3,0 m profilu CD a 0,9 m profilu UD. 6. V cenách -1621 až -1624 Montáž desek nejsou započteny náklady na desky; tato dodávka se oceňuje ve specifikaci. 7. V ceně -1763 Příplatek za průhyb nosného stropu přes 20 mm je započtena pouze montáž, atypický profil se oceňuje individuálně ve specifikaci. | [15 empty] | PSC | 2
| VV |  | "110"1,8*0,5+(1,8+0,5)*0,5 |  | 2.05 | [13 empty] | VV | 2 | 2 | True | 0 | ROZPOCET
| VV |  | Součet |  | 2.05 | [13 empty] | VV | 2 | 4 | True | 1 | ROZPOCET
76 | K | 763131761 | Příplatek k SDK podhledu za plochu do 3 m2 jednotlivě | m2 | 2.05 |  | 0 | CS ÚRS 2018 01 |  |  | snížená |  | 0 | 0 | 0 | 0 | 0 | 16 | K | 2 |  |  |  | ROZPOCET | 0 | 0 | 0 | 0 | 0 | 2 | 0 | 16 | 251003447
| PP |  | Podhled ze sádrokartonových desek Příplatek k cenám za plochu do 3 m2 jednotlivě | [15 empty] | PP | 2
| PSC |  | Poznámka k souboru cen: 1. V cenách jsou započteny i náklady na tmelení a výztužnou pásku. 2. V cenách nejsou započteny náklady na základní penetrační nátěr; tyto se oceňují cenou -1714. 3. Ceny 763 13-13 lze použít i pro dvouvrstvou dřevěnou spodní konstrukci s nosnými latěmi 60 x 40 mm a montážnímu latěmi 48 x 24 mm. 4. Ceny -1611 až -1613 Montáž nosné konstrukce je stanoveny pro m2 plochy podhledu. 5. V ceně -1611 nejsou započteny náklady na dřevo a v cenách -2612 a -2613 náklady na profily; tyto se oceňují ve specifikaci. Doporučené množství na 1 m2 příčky je 3,0 m profilu CD a 0,9 m profilu UD. 6. V cenách -1621 až -1624 Montáž desek nejsou započteny náklady na desky; tato dodávka se oceňuje ve specifikaci. 7. V ceně -1763 Příplatek za průhyb nosného stropu přes 20 mm je započtena pouze montáž, atypický profil se oceňuje individuálně ve specifikaci. | [15 empty] | PSC | 2
| VV |  | "110"1,8*0,5+(1,8+0,5)*0,5 |  | 2.05 | [13 empty] | VV | 2 | 2 | True | 0 | ROZPOCET
| VV |  | Součet |  | 2.05 | [13 empty] | VV | 2 | 4 | True | 1 | ROZPOCET
77 | K | 763131771 | Příplatek k SDK podhledu za rovinnost kvality Q3 | m2 | 2.05 |  | 0 | CS ÚRS 2018 01 |  |  | snížená |  | 0 | 0.0001 | 0.000205 | 0 | 0 | 16 | K | 2 |  |  |  | ROZPOCET | 0 | 0 | 0 | 0 | 0 | 2 | 0 | 16 | -619494473
| PP |  | Podhled ze sádrokartonových desek Příplatek k cenám za rovinnost kvality speciální tmelení kvality Q3 | [15 empty] | PP | 2
| PSC |  | Poznámka k souboru cen: 1. V cenách jsou započteny i náklady na tmelení a výztužnou pásku. 2. V cenách nejsou započteny náklady na základní penetrační nátěr; tyto se oceňují cenou -1714. 3. Ceny 763 13-13 lze použít i pro dvouvrstvou dřevěnou spodní konstrukci s nosnými latěmi 60 x 40 mm a montážnímu latěmi 48 x 24 mm. 4. Ceny -1611 až -1613 Montáž nosné konstrukce je stanoveny pro m2 plochy podhledu. 5. V ceně -1611 nejsou započteny náklady na dřevo a v cenách -2612 a -2613 náklady na profily; tyto se oceňují ve specifikaci. Doporučené množství na 1 m2 příčky je 3,0 m profilu CD a 0,9 m profilu UD. 6. V cenách -1621 až -1624 Montáž desek nejsou započteny náklady na desky; tato dodávka se oceňuje ve specifikaci. 7. V ceně -1763 Příplatek za průhyb nosného stropu přes 20 mm je započtena pouze montáž, atypický profil se oceňuje individuálně ve specifikaci. | [15 empty] | PSC | 2
| VV |  | "110"1,8*0,5+(1,8+0,5)*0,5 |  | 2.05 | [13 empty] | VV | 2 | 2 | True | 0 | ROZPOCET
| VV |  | Součet |  | 2.05 | [13 empty] | VV | 2 | 4 | True | 1 | ROZPOCET
78 | K | 763132812 | Demontáž desek dvojité opláštění SDK podhled | m2 | 1.15 |  | 0 | CS ÚRS 2018 01 |  |  | snížená |  | 0 | 0 | 0 | 0.0223 | 0.025645 | 16 | K | 2 |  |  |  | ROZPOCET | 0 | 0 | 0 | 0 | 0 | 2 | 0 | 16 | -1240206827
| PP |  | Demontáž podhledu nebo samostatného požárního předělu ze sádrokartonových desek desek, opláštění dvojité | [15 empty] | PP | 2
| PSC |  | Poznámka k souboru cen: 1. Ceny -1811 a -1832 jsou stanoveny pro kompletní demontáž podhledu nebo samostatného požárního předělu, tj. nosné konstrukce, desek i tepelné izolace. 2. Ceny demontáže desek -2811 a -2812 jsou určeny pro odstranění pouze desek z nosné konstrukce podhledu. | [15 empty] | PSC | 2
| VV |  | "101"(1,8+0,5)*0,5 |  | 1.15 | [13 empty] | VV | 2 | 2 | True | 0 | ROZPOCET
| VV |  | Součet |  | 1.15 | [13 empty] | VV | 2 | 4 | True | 1 | ROZPOCET
79 | K | 763132972 | Vyspravení SDK podhledu, podkroví plochy do 1 m2 deska 1xDF 12,5 | kus | 1 |  | 0 | CS ÚRS 2018 01 |  |  | snížená |  | 0 | 0.01395 | 0.01395 | 0.01155 | 0.01155 | 16 | K | 2 |  |  |  | ROZPOCET | 0 | 0 | 0 | 0 | 0 | 2 | 0 | 16 | -1546906050
| PP |  | Vyspravení sádrokartonových podhledů nebo podkroví plochy jednotlivě přes 0,50 do 1,00 m2 desky tl. 12,5 mm protipožární DF | [15 empty] | PP | 2
| PSC |  | Poznámka k souboru cen: 1. V ceně -2901 jsou započteny i náklady na vyspravení desky přestěrkováním a tmelením včetně výztužné pásky. 2. V cenách -2911 až -2994 jsou započteny i náklady na vyříznutí poškozené části desky, na připevnění a dodání ocelových profilů, přišroubování a dodání nové části desky včetně výztužné pásky, přestěrkování a tmelení. 3. Ceny jsou určeny pro opravu desek jednoduše opláštěných podhledů nebo podkroví a pro opravu vrchní desky u dvojitého opláštění. | [15 empty] | PSC | 2
| VV |  | "101"1 |  | 1 | [13 empty] | VV | 2 | 2 | True | 0 | ROZPOCET
| VV |  | Součet |  | 1 | [13 empty] | VV | 2 | 4 | True | 1 | ROZPOCET
80 | K | 998763301 | Přesun hmot tonážní pro sádrokartonové konstrukce v objektech v do 6 m | t | 0.015 |  | 0 | CS ÚRS 2018 01 |  |  | snížená |  | 0 | 0 | 0 | 0 | 0 | 16 | K | 2 |  |  |  | ROZPOCET | 0 | 0 | 0 | 0 | 0 | 2 | 0 | 16 | 1628874371
| PP |  | Přesun hmot pro konstrukce montované z desek sádrokartonových, sádrovláknitých, cementovláknitých nebo cementových stanovený z hmotnosti přesunovaného materiálu vodorovná dopravní vzdálenost do 50 m v objektech výšky do 6 m | [15 empty] | PP | 2
| PSC |  | Poznámka k souboru cen: 1. Ceny pro přesun hmot stanovený z hmotnosti přesunovaného materiálu se použijí tehdy, pokud je možné určit hmotnost za celý stavební díl. Do této hmotnosti se započítává i hmotnost materiálů oceňovaných ve specifikaci. 2. Pokud nelze jednoznačně stanovit hmotnost přesunovaných materiálů, lze pro výpočet přesunu hmot použít orientačně procentní sazbu. Touto sazbou se vynásobí rozpočtové náklady za celý stavební díl včetně nákladů na materiál ve specifikacích. 3. Příplatek k cenám -3381 pro přesun prováděný bez použití mechanizace, tj. za ztížených podmínek, lze použít pouze pro hmotnost materiálu, která se tímto způsobem skutečně přemísťuje. U přesunu stanoveného procentní sazbou se ztížení přesunu ocení individuálně. | [15 empty] | PSC | 2
81 | K | 998763381 | Příplatek k přesunu hmot tonážní 763 SDK prováděný bez použití mechanizace | t | 0.015 |  | 0 | CS ÚRS 2018 01 |  |  | snížená |  | 0 | 0 | 0 | 0 | 0 | 16 | K | 2 |  |  |  | ROZPOCET | 0 | 0 | 0 | 0 | 0 | 2 | 0 | 16 | -214016901
| PP |  | Přesun hmot pro konstrukce montované z desek sádrokartonových, sádrovláknitých, cementovláknitých nebo cementových Příplatek k cenám za přesun prováděný bez použití mechanizace pro jakoukoliv výšku objektu | [15 empty] | PP | 2
| PSC |  | Poznámka k souboru cen: 1. Ceny pro přesun hmot stanovený z hmotnosti přesunovaného materiálu se použijí tehdy, pokud je možné určit hmotnost za celý stavební díl. Do této hmotnosti se započítává i hmotnost materiálů oceňovaných ve specifikaci. 2. Pokud nelze jednoznačně stanovit hmotnost přesunovaných materiálů, lze pro výpočet přesunu hmot použít orientačně procentní sazbu. Touto sazbou se vynásobí rozpočtové náklady za celý stavební díl včetně nákladů na materiál ve specifikacích. 3. Příplatek k cenám -3381 pro přesun prováděný bez použití mechanizace, tj. za ztížených podmínek, lze použít pouze pro hmotnost materiálu, která se tímto způsobem skutečně přemísťuje. U přesunu stanoveného procentní sazbou se ztížení přesunu ocení individuálně. | [15 empty] | PSC | 2
| D | 764 | Konstrukce klempířské |  |  |  | 0 | [5 empty] | 0 |  | 3.8226 |  | 2.524 | 2 | D | 1 |  |  |  | ROZPOCET | [6 empty] | 0
82 | K | 764001801 | Demontáž podkladního plechu do suti | m | 139.2 |  | 0 | CS ÚRS 2018 01 |  |  | snížená |  | 0 | 0 | 0 | 0.00176 | 0.24499 | 16 | K | 2 |  |  |  | ROZPOCET | 0 | 0 | 0 | 0 | 0 | 2 | 0 | 16 | 1781255222
| PP |  | Demontáž klempířských konstrukcí podkladního plechu do suti | [15 empty] | PP | 2
| VV |  | "vikýře"(16+1+6+9)*2*2 |  | 128 | [13 empty] | VV | 2 | 2 | True | 0 | ROZPOCET
| VV |  | "pultová střecha"7,5+3,7 |  | 11.2 | [13 empty] | VV | 2 | 2 | True | 0 | ROZPOCET
| VV |  | Součet |  | 139.2 | [13 empty] | VV | 2 | 4 | True | 1 | ROZPOCET
83 | K | 764001821 | Demontáž krytiny ze svitků nebo tabulí do suti | m2 | 316.921 |  | 0 | CS ÚRS 2018 01 |  |  | snížená |  | 0 | 0 | 0 | 0.00594 | 1.8825 | 16 | K | 2 |  |  |  | ROZPOCET | 0 | 0 | 0 | 0 | 0 | 2 | 0 | 16 | -397830050
| PP |  | Demontáž klempířských konstrukcí krytiny ze svitků nebo tabulí do suti | [15 empty] | PP | 2
| VV |  | "vikýře"(4,846*16+6,605*1+13,202*6+4,058*9)*1,08 |  | 215.865 | [13 empty] | VV | 2 | 2 | True | 0 | ROZPOCET
| VV |  | "pultová střecha"77,251*1,08+3,75+13,875 |  | 101.056 | [13 empty] | VV | 2 | 2 | True | 0 | ROZPOCET
| VV |  | Součet |  | 316.921 | [13 empty] | VV | 2 | 4 | True | 1 | ROZPOCET
84 | K | 764001891 | Demontáž úžlabí do suti | m | 105.57 |  | 0 | CS ÚRS 2018 01 |  |  | snížená |  | 0 | 0 | 0 | 0.00348 | 0.36738 | 16 | K | 2 |  |  |  | ROZPOCET | 0 | 0 | 0 | 0 | 0 | 2 | 0 | 16 | -24077050
| PP |  | Demontáž klempířských konstrukcí oplechování úžlabí do suti | [15 empty] | PP | 2
| VV |  | "vikýře"(2,35*16+3,15*1+6,2*6+2,2*9)*1,08 |  | 105.57 | [13 empty] | VV | 2 | 2 | True | 0 | ROZPOCET
| VV |  | Součet |  | 105.57 | [13 empty] | VV | 2 | 4 | True | 1 | ROZPOCET
85 | K | 764004803 | Demontáž podokapního žlabu k dalšímu použití | m | 11.2 |  | 0 | CS ÚRS 2018 01 |  |  | snížená |  | 0 | 0 | 0 | 0.0026 | 0.02912 | 16 | K | 2 |  |  |  | ROZPOCET | 0 | 0 | 0 | 0 | 0 | 2 | 0 | 16 | -1285275677
| PP |  | Demontáž klempířských konstrukcí žlabu podokapního k dalšímu použití | [15 empty] | PP | 2
| VV |  | "pultová střecha"7,5+3,7 |  | 11.2 | [13 empty] | VV | 2 | 2 | True | 0 | ROZPOCET
| VV |  | Součet |  | 11.2 | [13 empty] | VV | 2 | 4 | True | 1 | ROZPOCET
86 | K | 764011613.LND | Podkladní plech LINDAB FOP/PLX - plastizol rš 250 mm | m | 139.2 |  | 0 |  |  |  | snížená |  | 0 | 0.00219 | 0.30485 | 0 | 0 | 16 | K | 2 |  |  |  | ROZPOCET | 0 | 0 | 0 | 0 | 0 | 2 | 0 | 16 | 677552666
| PP |  | Podkladní plech LINDAB FOP/PLX - plastizol rš 250 mm | [15 empty] | PP | 2
| PSC |  | Poznámka k souboru cen: 1. Rozvinutá šířka podkladního plechu se určuje z rš střešního prvku. | [15 empty] | PSC | 2
| VV |  | "vikýře"(16+1+6+9)*2*2 |  | 128 | [13 empty] | VV | 2 | 2 | True | 0 | ROZPOCET
| VV |  | "pultová střecha"7,5+3,7 |  | 11.2 | [13 empty] | VV | 2 | 2 | True | 0 | ROZPOCET
| VV |  | Součet |  | 139.2 | [13 empty] | VV | 2 | 4 | True | 1 | ROZPOCET
87 | K | 764111641.LND | Krytina střechy rovné drážkováním ze svitků LINDAB SEAMLINE Elite rš 670 mm sklonu do 30° | m2 | 102.166 |  | 0 |  |  |  | snížená |  | 0 | 0.0076 | 0.77646 | 0 | 0 | 16 | K | 2 |  |  |  | ROZPOCET | 0 | 0 | 0 | 0 | 0 | 2 | 0 | 16 | 234679259
| PP |  | Krytina střechy rovné drážkováním ze svitků LINDAB SEAMLINE Elite rš 670 mm sklonu do 30° | [15 empty] | PP | 2
| VV |  | "pultová střecha"77,251*1,08+3,75+13,875*1,08 |  | 102.166 | [13 empty] | VV | 2 | 2 | True | 0 | ROZPOCET
| VV |  | Součet |  | 102.166 | [13 empty] | VV | 2 | 4 | True | 1 | ROZPOCET
88 | K | 764111667.LND | Krytina střechy oblé drážkováním ze svitků LINDAB SEAMLINE Elite rš 670 mm | m2 | 215.865 |  | 0 |  |  |  | snížená |  | 0 | 0.00759 | 1.6384 | 0 | 0 | 16 | K | 2 |  |  |  | ROZPOCET | 0 | 0 | 0 | 0 | 0 | 2 | 0 | 16 | 471599057
| PP |  | Krytina střechy oblé drážkováním ze svitků LINDAB SEAMLINE Elite rš 670 mm | [15 empty] | PP | 2
| VV |  | "vikýře"(4,846*16+6,605*1+13,202*6+4,058*9)*1,08 |  | 215.865 | [13 empty] | VV | 2 | 2 | True | 0 | ROZPOCET
| VV |  | Součet |  | 215.865 | [13 empty] | VV | 2 | 4 | True | 1 | ROZPOCET
89 | K | 764212612.LND | Oplechování úžlabí LINDAB FOP/PLX - plastizol rš 1000 mm | m | 105.57 |  | 0 |  |  |  | snížená |  | 0 | 0.0087 | 0.91846 | 0 | 0 | 16 | K | 2 |  |  |  | ROZPOCET | 0 | 0 | 0 | 0 | 0 | 2 | 0 | 16 | 1205328407
| PP |  | Oplechování úžlabí LINDAB FOP/PLX - plastizol rš 1000 mm | [15 empty] | PP | 2
| PSC |  | Poznámka k souboru cen: 1. V cenách 764 21-1605 až - 3642 nejsou započteny náklady na podkladní plech, tento se oceňuje cenami souboru cen 764 01-16.. Podkladní plech z pozinkovaného plechu s upraveným povrchem v rozvinuté šířce dle rš střešního prvku. | [15 empty] | PSC | 2
| VV |  | "vikýře"(2,35*16+3,15*1+6,2*6+2,2*9)*1,08 |  | 105.57 | [13 empty] | VV | 2 | 2 | True | 0 | ROZPOCET
| VV |  | Součet |  | 105.57 | [13 empty] | VV | 2 | 4 | True | 1 | ROZPOCET
90 | K | 764212621.LND | Příplatek za provedení úžlabí LINDAB SEAMLINE Elite v plechové krytině | m | 105.57 |  | 0 |  |  |  | snížená |  | 0 | 0.00115 | 0.12141 | 0 | 0 | 16 | K | 2 |  |  |  | ROZPOCET | 0 | 0 | 0 | 0 | 0 | 2 | 0 | 16 | 1739520287
| PP |  | Příplatek za provedení úžlabí LINDAB SEAMLINE Elite v plechové krytině | [15 empty] | PP | 2
| PSC |  | Poznámka k souboru cen: 1. V cenách 764 21-1605 až - 3642 nejsou započteny náklady na podkladní plech, tento se oceňuje cenami souboru cen 764 01-16.. Podkladní plech z pozinkovaného plechu s upraveným povrchem v rozvinuté šířce dle rš střešního prvku. | [15 empty] | PSC | 2
| VV |  | "vikýře"(2,35*16+3,15*1+6,2*6+2,2*9)*1,08 |  | 105.57 | [13 empty] | VV | 2 | 2 | True | 0 | ROZPOCET
| VV |  | Součet |  | 105.57 | [13 empty] | VV | 2 | 4 | True | 1 | ROZPOCET
91 | K | 764311605.LND | Lemování rovných zdí LINDAB FOP/PLX - plastizol střech s krytinou prejzovou nebo vlnitou rš 400 mm | m | 18 |  | 0 |  |  |  | snížená |  | 0 | 0.0035 | 0.063 | 0 | 0 | 16 | K | 2 |  |  |  | ROZPOCET | 0 | 0 | 0 | 0 | 0 | 2 | 0 | 16 | 970080266
| PP |  | Lemování rovných zdí LINDAB FOP/PLX - plastizol střech s krytinou prejzovou nebo vlnitou rš 400 mm | [15 empty] | PP | 2
| VV |  | "pultová střecha"10,5+3,75*2 |  | 18 | [13 empty] | VV | 2 | 2 | True | 0 | ROZPOCET
| VV |  | Součet |  | 18 | [13 empty] | VV | 2 | 4 | True | 1 | ROZPOCET
92 | K | 764501103 | Montáž žlabu podokapního půlkulatého | m | 11.2 |  | 0 | CS ÚRS 2018 01 |  |  | snížená |  | 0 | 0 | 0 | 0 | 0 | 16 | K | 2 |  |  |  | ROZPOCET | 0 | 0 | 0 | 0 | 0 | 2 | 0 | 16 | 920668876
| PP |  | Montáž žlabu podokapního půlkruhového žlabu | [15 empty] | PP | 2
| VV |  | "pultová střecha"7,5+3,7 |  | 11.2 | [13 empty] | VV | 2 | 2 | True | 0 | ROZPOCET
| VV |  | Součet |  | 11.2 | [13 empty] | VV | 2 | 4 | True | 1 | ROZPOCET
93 | K | 998764102 | Přesun hmot tonážní pro konstrukce klempířské v objektech v do 12 m | t | 3.823 |  | 0 | CS ÚRS 2018 01 |  |  | snížená |  | 0 | 0 | 0 | 0 | 0 | 16 | K | 2 |  |  |  | ROZPOCET | 0 | 0 | 0 | 0 | 0 | 2 | 0 | 16 | 899418923
| PP |  | Přesun hmot pro konstrukce klempířské stanovený z hmotnosti přesunovaného materiálu vodorovná dopravní vzdálenost do 50 m v objektech výšky přes 6 do 12 m | [15 empty] | PP | 2
| PSC |  | Poznámka k souboru cen: 1. Ceny pro přesun hmot stanovený z hmotnosti přesunovaného materiálu se používají tehdy, pokud je možné určit hmotnost za celý stavební díl. Do této hmotnosti se započítává i hmotnost materiálů oceňovaných ve specifikaci. 2. Pokud nelze jednoznačně stanovit hmotnost přesunovaných materiálů, lze pro výpočet přesunu hmot použít orientačně procentní sazbu. Touto sazbou se vynásobí rozpočtové náklady za celý stavební díl včetně nákladů na materiál ve specifikacích. 3. Příplatek k cenám -4181 pro přesun prováděný bez použití mechanizace, tj. za ztížených podmínek, lze použít pouze pro hmotnost materiálu, která se tímto způsobem skutečně přemísťuje. | [15 empty] | PSC | 2
94 | K | 998764181 | Příplatek k přesunu hmot tonážní 764 prováděný bez použití mechanizace | t | 3.823 |  | 0 | CS ÚRS 2018 01 |  |  | snížená |  | 0 | 0 | 0 | 0 | 0 | 16 | K | 2 |  |  |  | ROZPOCET | 0 | 0 | 0 | 0 | 0 | 2 | 0 | 16 | -564651959
| PP |  | Přesun hmot pro konstrukce klempířské stanovený z hmotnosti přesunovaného materiálu Příplatek k cenám za přesun prováděný bez použití mechanizace pro jakoukoliv výšku objektu | [15 empty] | PP | 2
| PSC |  | Poznámka k souboru cen: 1. Ceny pro přesun hmot stanovený z hmotnosti přesunovaného materiálu se používají tehdy, pokud je možné určit hmotnost za celý stavební díl. Do této hmotnosti se započítává i hmotnost materiálů oceňovaných ve specifikaci. 2. Pokud nelze jednoznačně stanovit hmotnost přesunovaných materiálů, lze pro výpočet přesunu hmot použít orientačně procentní sazbu. Touto sazbou se vynásobí rozpočtové náklady za celý stavební díl včetně nákladů na materiál ve specifikacích. 3. Příplatek k cenám -4181 pro přesun prováděný bez použití mechanizace, tj. za ztížených podmínek, lze použít pouze pro hmotnost materiálu, která se tímto způsobem skutečně přemísťuje. | [15 empty] | PSC | 2
| D | 765 | Krytina skládaná |  |  |  | 0 | [5 empty] | 0 |  | 0.68166 |  | 5.0366 | 2 | D | 1 |  |  |  | ROZPOCET | [6 empty] | 0
95 | K | 765121012 | Montáž krytiny betonové sklonu do 30° na sucho přes 7,5 do 8 ks/m2 | m2 | 109.62 |  | 0 | CS ÚRS 2018 01 |  |  | snížená |  | 0 | 0 | 0 | 0 | 0 | 16 | K | 2 |  |  |  | ROZPOCET | 0 | 0 | 0 | 0 | 0 | 2 | 0 | 16 | 838036157
| PP |  | Montáž krytiny betonové sklonu do 30° drážkové na sucho, počet kusů přes 7,5 do 8 ks/m2 | [15 empty] | PP | 2
| PSC |  | Poznámka k souboru cen: 1. V cenách jsou započteny i náklady na přiřezání tašek. 2. Oplechování štítových hran, úžlabí a prostupů se oceňuje cenami katalogu 800–764 Konstrukce klempířské. 3. Montáž střešních doplňků (větracích, protisněhových, prostupových tašek apod.) se oceňuje cenami části A02. | [15 empty] | PSC | 2
96 | M | 59244065.BRM | taška Moravská základní 1/1 33,5x42cm | kus | 131.544 |  | 0 |  |  |  | snížená |  | 0 | 0.0045 | 0.59195 | 0 | 0 | 128 | M | 2 |  |  |  | ROZPOCET | 0 | 0 | 0 | 0 | 0 | 2 | 0 | 128 | 504997681
| PP |  | taška Moravská základní 1/1 33,5x42cm | [15 empty] | PP | 2
| VV |  | "vikýře"(2,2*16+3*1+6*6+2,2*9)*1,08 |  | 101.52 | [13 empty] | VV | 2 | 2 | True | 0 | ROZPOCET
| VV |  | "pultová střecha"7,5*1,08 |  | 8.1 | [13 empty] | VV | 2 | 2 | True | 0 | ROZPOCET
| VV |  | Součet |  | 109.62 | [13 empty] | VV | 2 | 4 | True | 1 | ROZPOCET
| VV |  | 109,62*1,2 'Přepočtené koeficientem množství |  | 131.544 | [13 empty] | VV | 2 | 2 | False | 1 | ROZPOCET
97 | K | 765121341 | Montáž krytiny betonové štítové hrany na sucho okrajovými taškami | m | 1 |  | 0 | CS ÚRS 2018 01 |  |  | snížená |  | 0 | 3e-05 | 3e-05 | 0 | 0 | 16 | K | 2 |  |  |  | ROZPOCET | 0 | 0 | 0 | 0 | 0 | 2 | 0 | 16 | -1127985620
| PP |  | Montáž krytiny betonové štítové hrany na sucho okrajovými taškami | [15 empty] | PP | 2
| PSC |  | Poznámka k souboru cen: 1. V cenách jsou započteny i náklady na přiřezání tašek. 2. Oplechování štítových hran, úžlabí a prostupů se oceňuje cenami katalogu 800–764 Konstrukce klempířské. 3. Montáž střešních doplňků (větracích, protisněhových, prostupových tašek apod.) se oceňuje cenami části A02. | [15 empty] | PSC | 2
| VV |  | "pultová střecha"1 |  | 1 | [13 empty] | VV | 2 | 2 | True | 0 | ROZPOCET
| VV |  | Součet |  | 1 | [13 empty] | VV | 2 | 4 | True | 1 | ROZPOCET
98 | M | 59244068.BRM | taška Moravská krajní pravá | kus | 3 |  | 0 |  |  |  | snížená |  | 0 | 0.0073 | 0.0219 | 0 | 0 | 128 | M | 2 |  |  |  | ROZPOCET | 0 | 0 | 0 | 0 | 0 | 2 | 0 | 128 | 1980926702
| PP |  | taška Moravská krajní pravá | [15 empty] | PP | 2
| VV |  | "pultová střecha"3 |  | 3 | [13 empty] | VV | 2 | 2 | True | 0 | ROZPOCET
| VV |  | Součet |  | 3 | [13 empty] | VV | 2 | 4 | True | 1 | ROZPOCET
99 | K | 765121802 | Demontáž krytiny betonové sklonu do 30° na sucho k dalšímu použití | m2 | 111.726 |  | 0 | CS ÚRS 2018 01 |  |  | snížená |  | 0 | 0 | 0 | 0.04508 | 5.0366 | 16 | K | 2 |  |  |  | ROZPOCET | 0 | 0 | 0 | 0 | 0 | 2 | 0 | 16 | -1312959260
| PP |  | Demontáž krytiny betonové na sucho, sklonu do 30° k dalšímu použití | [15 empty] | PP | 2
| VV |  | "vikýře"(2,2*16+3*1+6*6+2*9)*1,08 |  | 99.576 | [13 empty] | VV | 2 | 2 | True | 0 | ROZPOCET
| VV |  | "pultová střecha"7,5*1,08+3,75*1,08 |  | 12.15 | [13 empty] | VV | 2 | 2 | True | 0 | ROZPOCET
| VV |  | Součet |  | 111.726 | [13 empty] | VV | 2 | 4 | True | 1 | ROZPOCET
100 | K | 765191023 | Montáž pojistné hydroizolační fólie kladené ve sklonu přes 20° s lepenými spoji na bednění | m2 | 285.286 |  | 0 | CS ÚRS 2018 01 |  |  | snížená |  | 0 | 0 | 0 | 0 | 0 | 16 | K | 2 |  |  |  | ROZPOCET | 0 | 0 | 0 | 0 | 0 | 2 | 0 | 16 | -1945868271
| PP |  | Montáž pojistné hydroizolační fólie kladené ve sklonu přes 20° s lepenými přesahy na bednění nebo tepelnou izolaci | [15 empty] | PP | 2
| PSC |  | Poznámka k souboru cen: 1. V cenách nejsou započteny náklady na dodávku fólie, tyto se oceňují ve specifikaci. Ztratné lze dohodnout ve směrné výši 5 až 15%. 2. V ceně -1071 nejsou započteny náklady na dodávku okapnice, tyto se oceňují položkami ceníku 800-764 Konstrukce klempířské. | [15 empty] | PSC | 2
101 | M | 28329220 | fólie hydroizolační pojistná difúzně otevřená na bednění, délka role 50 m, šířka 1,50 m | m2 | 308.109 |  | 0 | CS ÚRS 2018 01 |  |  | snížená |  | 0 | 0.00022 | 0.067784 | 0 | 0 | 128 | M | 2 |  |  |  | ROZPOCET | 0 | 0 | 0 | 0 | 0 | 2 | 0 | 128 | 899007839
| PP |  | fólie hydroizolační pojistná difúzně otevřená na bednění, délka role 50 m, šířka 1,50 m | [15 empty] | PP | 2
| VV |  | "vikýře"(4,846*16+6,605*1+13,202*6+2,2*9)*1,08 |  | 197.805 | [13 empty] | VV | 2 | 2 | True | 0 | ROZPOCET
| VV |  | "pultová střecha"77,251*1,08+3,75*1,08 |  | 87.481 | [13 empty] | VV | 2 | 2 | True | 0 | ROZPOCET
| VV |  | Součet |  | 285.286 | [13 empty] | VV | 2 | 4 | True | 1 | ROZPOCET
| VV |  | 285,286*1,08 'Přepočtené koeficientem množství |  | 308.109 | [13 empty] | VV | 2 | 2 | False | 1 | ROZPOCET
102 | K | 998765102 | Přesun hmot tonážní pro krytiny skládané v objektech v do 12 m | t | 0.682 |  | 0 | CS ÚRS 2018 01 |  |  | snížená |  | 0 | 0 | 0 | 0 | 0 | 16 | K | 2 |  |  |  | ROZPOCET | 0 | 0 | 0 | 0 | 0 | 2 | 0 | 16 | 891071858
| PP |  | Přesun hmot pro krytiny skládané stanovený z hmotnosti přesunovaného materiálu vodorovná dopravní vzdálenost do 50 m na objektech výšky přes 6 do 12 m | [15 empty] | PP | 2
| PSC |  | Poznámka k souboru cen: 1. Ceny pro přesun hmot stanovený z hmotnosti přesunovaného materiálu se používají tehdy, pokud je možné určit hmotnost za celý stavební díl. Do této hmotnosti se započítává i hmotnost materiálů oceňovaných ve specifikaci. 2. Pokud nelze jednoznačně stanovit hmotnost přesunovaných materiálů, lze pro výpočet přesunu hmot použít orientačně procentní sazbu. Touto sazbou se vynásobí rozpočtové náklady za celý stavební díl včetně nákladů na materiál ve specifikacích. 3. Příplatek k cenám -5181 pro přesun prováděný bez použití mechanizace, tj. za ztížených podmínek, lze použít pouze pro hmotnost materiálu, která se tímto způsobem skutečně přemísťuje. | [15 empty] | PSC | 2
103 | K | 998765181 | Příplatek k přesunu hmot tonážní 765 prováděný bez použití mechanizace | t | 0.682 |  | 0 | CS ÚRS 2018 01 |  |  | snížená |  | 0 | 0 | 0 | 0 | 0 | 16 | K | 2 |  |  |  | ROZPOCET | 0 | 0 | 0 | 0 | 0 | 2 | 0 | 16 | 1250718348
| PP |  | Přesun hmot pro krytiny skládané stanovený z hmotnosti přesunovaného materiálu Příplatek k cenám za přesun prováděný bez použití mechanizace pro jakoukoliv výšku objektu | [15 empty] | PP | 2
| PSC |  | Poznámka k souboru cen: 1. Ceny pro přesun hmot stanovený z hmotnosti přesunovaného materiálu se používají tehdy, pokud je možné určit hmotnost za celý stavební díl. Do této hmotnosti se započítává i hmotnost materiálů oceňovaných ve specifikaci. 2. Pokud nelze jednoznačně stanovit hmotnost přesunovaných materiálů, lze pro výpočet přesunu hmot použít orientačně procentní sazbu. Touto sazbou se vynásobí rozpočtové náklady za celý stavební díl včetně nákladů na materiál ve specifikacích. 3. Příplatek k cenám -5181 pro přesun prováděný bez použití mechanizace, tj. za ztížených podmínek, lze použít pouze pro hmotnost materiálu, která se tímto způsobem skutečně přemísťuje. | [15 empty] | PSC | 2
| D | 766 | Konstrukce truhlářské |  |  |  | 0 | [5 empty] | 0 |  | 0.0675 |  | 0.0074 | 2 | D | 1 |  |  |  | ROZPOCET | [6 empty] | 0
104 | K | 766660001 | Montáž dveřních křídel otvíravých 1křídlových š do 0,8 m do ocelové zárubně | kus | 1 |  | 0 | CS ÚRS 2018 01 |  |  | snížená |  | 0 | 0 | 0 | 0 | 0 | 16 | K | 2 |  |  |  | ROZPOCET | 0 | 0 | 0 | 0 | 0 | 2 | 0 | 16 | 763196657
| PP |  | Montáž dveřních křídel dřevěných nebo plastových otevíravých do ocelové zárubně povrchově upravených jednokřídlových, šířky do 800 mm | [15 empty] | PP | 2
| PSC |  | Poznámka k souboru cen: 1. Cenami -0021 až -0031, -0161 až -0163, -0181 až -0183, se oceňují dveře s protipožární odolností do 30 min. 2. V cenách -0201 až -0272 je započtena i montáž okopného plechu, stavěče křídel a držadel kyvných dveří. 3. V cenách -0311 až -0324 jsou započtené i náklady na osazení kování, vodícího trnu, dorazů, seřízení pojezdů a následné vyrovnání a seřízení dveřních křídel. 4. V cenách -0351 až -0358 jsou započtené i náklady na osazení kování, vodícího trnu, dorazů, seřízení pojezdů na stěnu a následné vyrovnání a seřízení dveřních křídel. 5. V cenách -0311 až -0324 nejsou započtené náklady na sestavení a osazení stavebního pouzdra, tyto náklady se oceňují cenami souboru cen 642 94-6 . . . Osazení stavebního pouzdra posuvných dveří do zděné příčky, katalogu 801-1 Budovy a haly - zděné a monolitické. | [15 empty] | PSC | 2
105 | M | 61161726 | dveře vnitřní hladké dýhované plné 1křídlové 80x197cm třešeň | kus | 1 |  | 0 |  |  |  | snížená |  | 0 | 0.019 | 0.019 | 0 | 0 | 128 | M | 2 |  |  |  | ROZPOCET | 0 | 0 | 0 | 0 | 0 | 2 | 0 | 128 | -1302321969
| PP |  | dveře vnitřní hladké dýhované plné 1křídlové 80x197cm třešeň | [15 empty] | PP | 2
| P |  | Poznámka k položce: 900x1970 mm Vnitřní dřevěné typové plné jednokřídlé dveře včetně dveřního zámku, příslušenství. Dveře budou mít funkci požárního uzávěru s požární odolností alespoň EW-C3 15 DP3 a budou opatřené samozavíračem. Součástí dveří bude stávající ocelová zárubeň, která spolu s dveřmi bude tvořit certifikovaný požární uzávěr - dle Požárně bezpečnostnho řešení. Původních ocelových zárubní je možné pro měněné dveře s požární odolností použít v případě, že dodavatel požárního uzávěru má požární odolnost požárního uzávěru certifikovanou do standardizovaných ocelových zárubní Stávají dveřní zámek bude nahrazen "panikovým zámkem" dle ČSN EN 179 - dle Požárně bezpečnostního řešení. Poznámka: Všechny barevné odstíny upřesní a potvrdí investor při realizaci barva dveřního křídla - dýha třešeň. | [15 empty] | P | 2
| VV |  | "113"1 |  | 1 | [13 empty] | VV | 2 | 2 | True | 0 | ROZPOCET
| VV |  | Součet |  | 1 | [13 empty] | VV | 2 | 4 | True | 1 | ROZPOCET
106 | K | 766660002 | Montáž dveřních křídel otvíravých 1křídlových š přes 0,8 m do ocelové zárubně | kus | 1 |  | 0 | CS ÚRS 2018 01 |  |  | snížená |  | 0 | 0 | 0 | 0 | 0 | 16 | K | 2 |  |  |  | ROZPOCET | 0 | 0 | 0 | 0 | 0 | 2 | 0 | 16 | -667716359
| PP |  | Montáž dveřních křídel dřevěných nebo plastových otevíravých do ocelové zárubně povrchově upravených jednokřídlových, šířky přes 800 mm | [15 empty] | PP | 2
| PSC |  | Poznámka k souboru cen: 1. Cenami -0021 až -0031, -0161 až -0163, -0181 až -0183, se oceňují dveře s protipožární odolností do 30 min. 2. V cenách -0201 až -0272 je započtena i montáž okopného plechu, stavěče křídel a držadel kyvných dveří. 3. V cenách -0311 až -0324 jsou započtené i náklady na osazení kování, vodícího trnu, dorazů, seřízení pojezdů a následné vyrovnání a seřízení dveřních křídel. 4. V cenách -0351 až -0358 jsou započtené i náklady na osazení kování, vodícího trnu, dorazů, seřízení pojezdů na stěnu a následné vyrovnání a seřízení dveřních křídel. 5. V cenách -0311 až -0324 nejsou započtené náklady na sestavení a osazení stavebního pouzdra, tyto náklady se oceňují cenami souboru cen 642 94-6 . . . Osazení stavebního pouzdra posuvných dveří do zděné příčky, katalogu 801-1 Budovy a haly - zděné a monolitické. | [15 empty] | PSC | 2
107 | M | 61161725 | dveře vnitřní hladké dýhované plné 1křídlové 90x197cm třešeň | kus | 1 |  | 0 | CS ÚRS 2018 01 |  |  | snížená |  | 0 | 0.019 | 0.019 | 0 | 0 | 128 | M | 2 |  |  |  | ROZPOCET | 0 | 0 | 0 | 0 | 0 | 2 | 0 | 128 | 358644595
| PP |  | dveře vnitřní hladké dýhované plné 1křídlové 90x197cm třešeň | [15 empty] | PP | 2
| P |  | Poznámka k položce: 900x1970 mm kování - klika- klika, štítová patina, FAB zámek okopní plech š.150 mm - nerez horní hrana 800 mm nad podlahou na vnitřní straně dveří nerez madlo š.800mm , r=30mm SVĚTLÝ PRŮCHOZÍ ROZMĚR: 900 x 1970 mm TLOUŠŤKA ZDIVA BEZ OMÍTEK A OBKLADŮ: 115 mm (tloušťku ověřit na místě před objednáním zárubně) Provedení: typ DZD Poznámka: Všechny barevné odstíny upřesní a potvrdí investor při realizaci barva dveřního křídla - dýha třešeň, barva zárubně modrá. | [15 empty] | P | 2
| VV |  | "113"1 |  | 1 | [13 empty] | VV | 2 | 2 | True | 0 | ROZPOCET
| VV |  | Součet |  | 1 | [13 empty] | VV | 2 | 4 | True | 1 | ROZPOCET
108 | K | 766660312 | Montáž posuvných dveří jednokřídlových průchozí šířky do 1200 mm do pouzdra s jednou kapsou | kus | 1 |  | 0 | CS ÚRS 2018 01 |  |  | snížená |  | 0 | 0 | 0 | 0 | 0 | 16 | K | 2 |  |  |  | ROZPOCET | 0 | 0 | 0 | 0 | 0 | 2 | 0 | 16 | 1788331939
| PP |  | Montáž dveřních křídel dřevěných nebo plastových posuvných dveří do pouzdra zděné příčky s jednou kapsou jednokřídlových, průchozí šířky přes 800 do 1200 mm | [15 empty] | PP | 2
| PSC |  | Poznámka k souboru cen: 1. Cenami -0021 až -0031, -0161 až -0163, -0181 až -0183, se oceňují dveře s protipožární odolností do 30 min. 2. V cenách -0201 až -0272 je započtena i montáž okopného plechu, stavěče křídel a držadel kyvných dveří. 3. V cenách -0311 až -0324 jsou započtené i náklady na osazení kování, vodícího trnu, dorazů, seřízení pojezdů a následné vyrovnání a seřízení dveřních křídel. 4. V cenách -0351 až -0358 jsou započtené i náklady na osazení kování, vodícího trnu, dorazů, seřízení pojezdů na stěnu a následné vyrovnání a seřízení dveřních křídel. 5. V cenách -0311 až -0324 nejsou započtené náklady na sestavení a osazení stavebního pouzdra, tyto náklady se oceňují cenami souboru cen 642 94-6 . . . Osazení stavebního pouzdra posuvných dveří do zděné příčky, katalogu 801-1 Budovy a haly - zděné a monolitické. | [15 empty] | PSC | 2
109 | M | 61161732 | dveře vnitřní hladké dýhované plné 1křídlové 100x197cm třešeň | kus | 1 |  | 0 | CS ÚRS 2018 01 |  |  | snížená |  | 0 | 0.026 | 0.026 | 0 | 0 | 32 | M | 2 |  |  |  | ROZPOCET | 0 | 0 | 0 | 0 | 0 | 2 | 0 | 16 | 903816037
| PP |  | dveře vnitřní hladké dýhované plné 1křídlové 100x197cm třešeň | [15 empty] | PP | 2
| P |  | Poznámka k položce: Vnitřní dřevěné typové plné jednokřídlé posuvné dveře s povrchovou úpravou dýha, včetně obložkové zárubně a stavebního pouzdra pro zděné příčky např. JAP Standard a vč.dveřního zámku, příslušenství. Součástí dveří bude ocelová zárubeň, která spolu s dveřmi bude tvořit certifikovaný požární uzávěr - dle Požárně bezpečnostního řešení. - dle Požárně bezpečnostního řešení. dveře budou osazeny zámkem pro evakuace - hákový zámek s reverzním elektrickým otevíračem např. typ 312 a 1112 VELIKOST HRUBÉHO STAVEBNÍHO OTVORU 2175x2080 mm barva dveřního křídla - dýha třešeň Poznámka: Všechny barevné odstíny upřesní a potvrdí investor při realizaci | [15 empty] | P | 2
| VV |  | "110"1 |  | 1 | [13 empty] | VV | 2 | 2 | True | 0 | ROZPOCET
| VV |  | Součet |  | 1 | [13 empty] | VV | 2 | 4 | True | 1 | ROZPOCET
110 | K | 766660713 | Montáž dveřních křídel dokování okopného plechu | kus | 4 |  | 0 | CS ÚRS 2018 01 |  |  | snížená |  | 0 | 0 | 0 | 0 | 0 | 16 | K | 2 |  |  |  | ROZPOCET | 0 | 0 | 0 | 0 | 0 | 2 | 0 | 16 | -1402002807
| PP |  | Montáž dveřních doplňků plechu okopného | [15 empty] | PP | 2
| PSC |  | Poznámka k souboru cen: 1. V ceně -0722 je započtena montáž zámku, zámkové vložky a osazení štítku s klikou. | [15 empty] | PSC | 2
111 | M | 54915213 | plech okopový nerez 915x250x0,6mm | kus | 2 |  | 0 | CS ÚRS 2018 01 |  |  | snížená |  | 0 | 0.0006 | 0.0012 | 0 | 0 | 128 | M | 2 |  |  |  | ROZPOCET | 0 | 0 | 0 | 0 | 0 | 2 | 0 | 128 | 870614467
| PP |  | plech okopový nerez 915x250x0,6mm | [15 empty] | PP | 2
| VV |  | "113"2 |  | 2 | [13 empty] | VV | 2 | 2 | True | 0 | ROZPOCET
| VV |  | Součet |  | 2 | [13 empty] | VV | 2 | 4 | True | 1 | ROZPOCET
112 | M | 54915214 | plech okopový nerez 1045x250x0,6mm | kus | 2 |  | 0 | CS ÚRS 2018 01 |  |  | snížená |  | 0 | 0.0006 | 0.0012 | 0 | 0 | 128 | M | 2 |  |  |  | ROZPOCET | 0 | 0 | 0 | 0 | 0 | 2 | 0 | 128 | -414644738
| PP |  | plech okopový nerez 1045x250x0,6mm | [15 empty] | PP | 2
| VV |  | "110"2 |  | 2 | [13 empty] | VV | 2 | 2 | True | 0 | ROZPOCET
| VV |  | Součet |  | 2 | [13 empty] | VV | 2 | 4 | True | 1 | ROZPOCET
113 | K | 766660741 | Montáž dveřního kování - madlo dveří pro imobilní | kus | 1 |  | 0 | CS ÚRS 2018 01 |  |  | snížená |  | 0 | 0 | 0 | 0 | 0 | 16 | K | 2 |  |  |  | ROZPOCET | 0 | 0 | 0 | 0 | 0 | 2 | 0 | 16 | 786947398
| PP |  | Montáž dveřních doplňků držadla kyvných dveří | [15 empty] | PP | 2
| PSC |  | Poznámka k souboru cen: 1. V ceně -0722 je započtena montáž zámku, zámkové vložky a osazení štítku s klikou. | [15 empty] | PSC | 2
114 | M | 55147070 | madlo nerezové pravé/levé 750 | kus | 1 |  | 0 | CS ÚRS 2018 01 |  |  | snížená |  | 0 | 0.0011 | 0.0011 | 0 | 0 | 32 | M | 2 |  |  |  | ROZPOCET | 0 | 0 | 0 | 0 | 0 | 2 | 0 | 16 | 1911772197
| PP |  | madlo sprchové nerezové pravé/levé 750x450mm | [15 empty] | PP | 2
| VV |  | "113"1 |  | 1 | [13 empty] | VV | 2 | 2 | True | 0 | ROZPOCET
| VV |  | Součet |  | 1 | [13 empty] | VV | 2 | 4 | True | 1 | ROZPOCET
115 | K | 766662811 | Demontáž truhlářských prahů dveří jednokřídlových | kus | 3 |  | 0 | CS ÚRS 2018 01 |  |  | snížená |  | 0 | 0 | 0 | 0.0018 | 0.0054 | 16 | K | 2 |  |  |  | ROZPOCET | 0 | 0 | 0 | 0 | 0 | 2 | 0 | 16 | -1883942643
| PP |  | Demontáž dveřních konstrukcí prahů dveří jednokřídlových | [15 empty] | PP | 2
| VV |  | "110"1 |  | 1 | [13 empty] | VV | 2 | 2 | True | 0 | ROZPOCET
| VV |  | "112"1 |  | 1 | [13 empty] | VV | 2 | 2 | True | 0 | ROZPOCET
| VV |  | "113"1 |  | 1 | [13 empty] | VV | 2 | 2 | True | 0 | ROZPOCET
| VV |  | Součet |  | 3 | [13 empty] | VV | 2 | 4 | True | 1 | ROZPOCET
116 | K | 766664957 | Oprava a údržba dveří - výměna zámku | kus | 2 |  | 0 | CS ÚRS 2018 01 |  |  | snížená |  | 0 | 0 | 0 | 0.001 | 0.002 | 16 | K | 2 |  |  |  | ROZPOCET | 0 | 0 | 0 | 0 | 0 | 2 | 0 | 16 | -420102762
| PP |  | Oprava dveřních křídel dřevěných výměna zámku | [15 empty] | PP | 2
| PSC |  | Poznámka k souboru cen: 1. V cenách -3915 a -3916 je započteno i začištění hoblíkem. | [15 empty] | PSC | 2
117 | M | 766-001 | Dveřní zámek pro panikovou kliku včetně kliky a kování | kus | 2 |  | 0 |  |  |  | snížená |  | 0 | 0 | 0 | 0 | 0 | 32 | M | 2 |  |  |  | ROZPOCET | 0 | 0 | 0 | 0 | 0 | 2 | 0 | 16 | -1306652475
| PP |  | Dveřní zámek pro panikovou kliku včetně kliky a kování | [15 empty] | PP | 2
| P |  | Poznámka k položce: Stávají dveřní zámek bude nahrazen "panikovým zámkem" dle ČSN EN 179 - dle Požárně bezpečnostního řešení. | [15 empty] | P | 2
| VV |  | "D4, D5"1+1 |  | 2 | [13 empty] | VV | 2 | 2 | True | 0 | ROZPOCET
| VV |  | Součet |  | 2 | [13 empty] | VV | 2 | 4 | True | 1 | ROZPOCET
118 | K | 998766101 | Přesun hmot tonážní pro konstrukce truhlářské v objektech v do 6 m | t | 0.027 |  | 0 | CS ÚRS 2018 01 |  |  | snížená |  | 0 | 0 | 0 | 0 | 0 | 16 | K | 2 |  |  |  | ROZPOCET | 0 | 0 | 0 | 0 | 0 | 2 | 0 | 16 | 737851650
| PP |  | Přesun hmot pro konstrukce truhlářské stanovený z hmotnosti přesunovaného materiálu vodorovná dopravní vzdálenost do 50 m v objektech výšky do 6 m | [15 empty] | PP | 2
| PSC |  | Poznámka k souboru cen: 1. Ceny pro přesun hmot stanovený z hmotnosti přesunovaného materiálu se používají tehdy, pokud je možné určit hmotnost za celý stavební díl. Do této hmotnosti se započítává i hmotnost materiálů oceňovaných ve specifikaci. 2. Pokud nelze jednoznačně stanovit hmotnost přesunovaných materiálů, lze pro výpočet přesunu hmot použít orientačně procentní sazbu. Touto sazbou se vynásobí rozpočtové náklady za celý stavební díl včetně nákladů na materiál ve specifikacích. 3. Příplatek k cenám -6181 pro přesun prováděný bez použití mechanizace, tj. za ztížených podmínek, lze použít pouze pro hmotnost materiálu, která se tímto způsobem skutečně přemísťuje. | [15 empty] | PSC | 2
119 | K | 998766181 | Příplatek k přesunu hmot tonážní 766 prováděný bez použití mechanizace | t | 0.027 |  | 0 | CS ÚRS 2018 01 |  |  | snížená |  | 0 | 0 | 0 | 0 | 0 | 16 | K | 2 |  |  |  | ROZPOCET | 0 | 0 | 0 | 0 | 0 | 2 | 0 | 16 | 1731923701
| PP |  | Přesun hmot pro konstrukce truhlářské stanovený z hmotnosti přesunovaného materiálu Příplatek k ceně za přesun prováděný bez použití mechanizace pro jakoukoliv výšku objektu | [15 empty] | PP | 2
| PSC |  | Poznámka k souboru cen: 1. Ceny pro přesun hmot stanovený z hmotnosti přesunovaného materiálu se používají tehdy, pokud je možné určit hmotnost za celý stavební díl. Do této hmotnosti se započítává i hmotnost materiálů oceňovaných ve specifikaci. 2. Pokud nelze jednoznačně stanovit hmotnost přesunovaných materiálů, lze pro výpočet přesunu hmot použít orientačně procentní sazbu. Touto sazbou se vynásobí rozpočtové náklady za celý stavební díl včetně nákladů na materiál ve specifikacích. 3. Příplatek k cenám -6181 pro přesun prováděný bez použití mechanizace, tj. za ztížených podmínek, lze použít pouze pro hmotnost materiálu, která se tímto způsobem skutečně přemísťuje. | [15 empty] | PSC | 2
| D | 776 | Podlahy povlakové |  |  |  | 0 | [5 empty] | 0 |  | 0.85777 |  | 0.24975 | 2 | D | 1 |  |  |  | ROZPOCET | [6 empty] | 0
120 | K | 776-001 | D+M Mechanicky kotvený přechodový profil pro krytí spáry rozdílných podlahových krytin stejné tloušťky | m | 3.4 |  | 0 |  |  |  | snížená |  | 0 | 0 | 0 | 0 | 0 | 4 | K | 2 |  |  |  | ROZPOCET | 0 | 0 | 0 | 0 | 0 | 2 | 0 | 4 | -1393213524
| PP |  | Dodávka a montáž: Mechanicky kotvený přechodový profil určený pro krytí spáry rozdílných podlahových krytin stejné tloušťky, ve stejné výšce, v odůvodněných případech s rozdílem převýšení podlah nepřesahujícím 3 mm. Je navržen hladký plochý profil z nerezové oceli s povrchovou úpravou kartáčováním nebo satinováním. Materiál: nerezová ocel minimální jakosti AISI 430 - DIN 1.4016 Výška profilu: maximálně 3 mm Šířka profilu: minimálně 30 mm, maximálně 40 mm Kotvení profilu: nerezové vruty do PP nebo nylonové hmoždinky Doplňky: součástí dodávky profilu budou kotevní prvky doporučené dodavatelem nebo výrobcem profilu. Poznámka: Dělení nebo opracování profilů bude prováděno strojní pilou vybavenou řezným médiem určeným k dělení nerezu. Instalace přechodového profilu bude provedena v jednom kuse, bez napojení, umožní-li to základní výrobní délka profilu. V případě nutnosti délkového napojení dvou nebo více profilů nebude žádný z dílů kratší než 500 mm. Napojení bude provedeno v nejméně exponované části spoje. 2.NP délka: 800 mm - 3 ks délka: 600 mm - 1 ks | [15 empty] | PP | 2
| VV |  | "110"0,9+0,8 |  | 1.7 | [13 empty] | VV | 2 | 2 | True | 0 | ROZPOCET
| VV |  | "113"0,9+0,8 |  | 1.7 | [13 empty] | VV | 2 | 2 | True | 0 | ROZPOCET
| VV |  | Součet |  | 3.4 | [13 empty] | VV | 2 | 4 | True | 1 | ROZPOCET
121 | K | 776111117 | Broušení stávajícího podkladu povlakových podlah diamantovým kotoučem | m2 | 59.233 |  | 0 | CS ÚRS 2018 01 |  |  | snížená |  | 0 | 0 | 0 | 0 | 0 | 16 | K | 2 |  |  |  | ROZPOCET | 0 | 0 | 0 | 0 | 0 | 2 | 0 | 16 | 1838735525
| PP |  | Příprava podkladu broušení podlah stávajícího podkladu pro odstranění nerovností (diamantovým kotoučem) | [15 empty] | PP | 2
| PSC |  | Poznámka k souboru cen: 1. V ceně 776 12-1511 zábrana proti vlhkosti jsou započteny i náklady na 2 vrstvy penetrace a zasypání křemičitým pískem. 2. V ceně 776 13-2111 vyztužení pletivem jsou započteny i náklady na dodávku pletiva. 3. V cenách 776 14-1111 až 776 14-4111 jsou započteny i náklady na dodání stěrky. | [15 empty] | PSC | 2
| VV |  | "108"21,222 |  | 21.222 | [13 empty] | VV | 2 | 2 | True | 0 | ROZPOCET
| VV |  | "110"31,644 |  | 31.644 | [13 empty] | VV | 2 | 2 | True | 0 | ROZPOCET
| VV |  | "112"5,697 |  | 5.697 | [13 empty] | VV | 2 | 2 | True | 0 | ROZPOCET
| VV |  | "113"17,91 |  | 17.91 | [13 empty] | VV | 2 | 2 | True | 0 | ROZPOCET
| VV |  | "odpočet bouraná část" | [15 empty] | VV | 2 | 1 | True | 0 | ROZPOCET
| VV |  | "108-110"-5,69 |  | -5.69 | [13 empty] | VV | 2 | 2 | True | 0 | ROZPOCET
| VV |  | "112-113"-5,775*2 |  | -11.55 | [13 empty] | VV | 2 | 2 | True | 0 | ROZPOCET
| VV |  | Součet |  | 59.233 | [13 empty] | VV | 2 | 4 | True | 1 | ROZPOCET
122 | K | 776121311 | Vodou ředitelná penetrace savého podkladu povlakových podlah ředěná v poměru 1:1 | m2 | 77.487 |  | 0 | CS ÚRS 2018 01 |  |  | snížená |  | 0 | 7e-05 | 0.0054241 | 0 | 0 | 16 | K | 2 |  |  |  | ROZPOCET | 0 | 0 | 0 | 0 | 0 | 2 | 0 | 16 | -1761148524
| PP |  | Příprava podkladu penetrace vodou ředitelná na savý podklad (válečkováním) ředěná v poměru 1:1 podlah | [15 empty] | PP | 2
| PSC |  | Poznámka k souboru cen: 1. V ceně 776 12-1511 zábrana proti vlhkosti jsou započteny i náklady na 2 vrstvy penetrace a zasypání křemičitým pískem. 2. V ceně 776 13-2111 vyztužení pletivem jsou započteny i náklady na dodávku pletiva. 3. V cenách 776 14-1111 až 776 14-4111 jsou započteny i náklady na dodání stěrky. | [15 empty] | PSC | 2
| VV |  | "110"53,488 |  | 53.488 | [13 empty] | VV | 2 | 2 | True | 0 | ROZPOCET
| VV |  | "113"23,999 |  | 23.999 | [13 empty] | VV | 2 | 2 | True | 0 | ROZPOCET
| VV |  | Součet |  | 77.487 | [13 empty] | VV | 2 | 4 | True | 1 | ROZPOCET
123 | K | 776141122 | Vyrovnání podkladu povlakových podlah stěrkou pevnosti 30 MPa tl 5 mm | m2 | 77.487 |  | 0 | CS ÚRS 2018 01 |  |  | snížená |  | 0 | 0.0075 | 0.58115 | 0 | 0 | 16 | K | 2 |  |  |  | ROZPOCET | 0 | 0 | 0 | 0 | 0 | 2 | 0 | 16 | -9879370
| PP |  | Příprava podkladu vyrovnání samonivelační stěrkou podlah min.pevnosti 30 MPa, tloušťky přes 3 do 5 mm | [15 empty] | PP | 2
| PSC |  | Poznámka k souboru cen: 1. V ceně 776 12-1511 zábrana proti vlhkosti jsou započteny i náklady na 2 vrstvy penetrace a zasypání křemičitým pískem. 2. V ceně 776 13-2111 vyztužení pletivem jsou započteny i náklady na dodávku pletiva. 3. V cenách 776 14-1111 až 776 14-4111 jsou započteny i náklady na dodání stěrky. | [15 empty] | PSC | 2
| VV |  | "110"53,488 |  | 53.488 | [13 empty] | VV | 2 | 2 | True | 0 | ROZPOCET
| VV |  | "113"23,999 |  | 23.999 | [13 empty] | VV | 2 | 2 | True | 0 | ROZPOCET
| VV |  | Součet |  | 77.487 | [13 empty] | VV | 2 | 4 | True | 1 | ROZPOCET
124 | K | 776201812 | Demontáž lepených povlakových podlah s podložkou ručně | m2 | 76.473 |  | 0 | CS ÚRS 2018 01 |  |  | snížená |  | 0 | 0 | 0 | 0.003 | 0.22942 | 16 | K | 2 |  |  |  | ROZPOCET | 0 | 0 | 0 | 0 | 0 | 2 | 0 | 16 | -1589303640
| PP |  | Demontáž povlakových podlahovin lepených ručně s podložkou | [15 empty] | PP | 2
| VV |  | "108"21,222 |  | 21.222 | [13 empty] | VV | 2 | 2 | True | 0 | ROZPOCET
| VV |  | "110"31,644 |  | 31.644 | [13 empty] | VV | 2 | 2 | True | 0 | ROZPOCET
| VV |  | "112"5,697 |  | 5.697 | [13 empty] | VV | 2 | 2 | True | 0 | ROZPOCET
| VV |  | "113"17,91 |  | 17.91 | [13 empty] | VV | 2 | 2 | True | 0 | ROZPOCET
| VV |  | Součet |  | 76.473 | [13 empty] | VV | 2 | 4 | True | 1 | ROZPOCET
125 | K | 776221111 | Lepení pásů z PVC standardním lepidlem | m2 | 77.487 |  | 0 | CS ÚRS 2018 01 |  |  | snížená |  | 0 | 0.0003 | 0.023246 | 0 | 0 | 16 | K | 2 |  |  |  | ROZPOCET | 0 | 0 | 0 | 0 | 0 | 2 | 0 | 16 | 481602648
| PP |  | Montáž podlahovin z PVC lepením standardním lepidlem z pásů standardních | [15 empty] | PP | 2
126 | M | 28411012.BSE | SureStep R10, PVC vinyl heterogenní protiskluzný R10 se vsypem, role š. 2m, tloušťka 2,00mm, nášlapná vrstva 0,70mm, zátěž 34/43, otlak do 0,05mm, hořlavost Bfl S1, rozměrová stálost <0,1%, protiskluz µ ≥0,6, bez ftalátů | m2 | 85.236 |  | 0 |  |  |  | snížená |  | 0 | 0.00275 | 0.2344 | 0 | 0 | 32 | M | 2 |  |  |  | ROZPOCET | 0 | 0 | 0 | 0 | 0 | 2 | 0 | 16 | 1632339893
| PP |  | SureStep R10, PVC vinyl heterogenní protiskluzný R10 se vsypem, role š. 2m, tloušťka 2,00mm, nášlapná vrstva 0,70mm, zátěž 34/43, otlak do 0,05mm, hořlavost Bfl S1, rozměrová stálost <0,1%, protiskluz µ ≥0,6, bez ftalátů | [15 empty] | PP | 2
| VV |  | "110"53,488 |  | 53.488 | [13 empty] | VV | 2 | 2 | True | 0 | ROZPOCET
| VV |  | "113"23,999 |  | 23.999 | [13 empty] | VV | 2 | 2 | True | 0 | ROZPOCET
| VV |  | Součet |  | 77.487 | [13 empty] | VV | 2 | 4 | True | 1 | ROZPOCET
| VV |  | 77,487*1,1 'Přepočtené koeficientem množství |  | 85.236 | [13 empty] | VV | 2 | 2 | False | 1 | ROZPOCET
127 | K | 776410811 | Odstranění soklíků a lišt pryžových nebo plastových | m | 67.765 |  | 0 | CS ÚRS 2018 01 |  |  | snížená |  | 0 | 0 | 0 | 0.0003 | 0.020329 | 16 | K | 2 |  |  |  | ROZPOCET | 0 | 0 | 0 | 0 | 0 | 2 | 0 | 16 | -651180638
| PP |  | Demontáž soklíků nebo lišt pryžových nebo plastových | [15 empty] | PP | 2
| VV |  | "108"18,465 |  | 18.465 | [13 empty] | VV | 2 | 2 | True | 0 | ROZPOCET
| VV |  | "110"23,4 |  | 23.4 | [13 empty] | VV | 2 | 2 | True | 0 | ROZPOCET
| VV |  | "112"10,8-0,8*2 |  | 9.2 | [13 empty] | VV | 2 | 2 | True | 0 | ROZPOCET
| VV |  | "113"18,3-0,8*2 |  | 16.7 | [13 empty] | VV | 2 | 2 | True | 0 | ROZPOCET
| VV |  | Součet |  | 67.765 | [13 empty] | VV | 2 | 4 | True | 1 | ROZPOCET
128 | K | 776411111 | Montáž obvodových soklíků výšky do 80 mm | m | 45.85 |  | 0 | CS ÚRS 2018 01 |  |  | snížená |  | 0 | 1e-05 | 0.0004585 | 0 | 0 | 16 | K | 2 |  |  |  | ROZPOCET | 0 | 0 | 0 | 0 | 0 | 2 | 0 | 16 | -1542032937
| PP |  | Montáž soklíků lepením obvodových, výšky do 80 mm | [15 empty] | PP | 2
129 | M | 28411007 | lišta soklová PVC 15 x 50 mm | m | 46.767 |  | 0 | CS ÚRS 2018 01 |  |  | snížená |  | 0 | 0.00028 | 0.013095 | 0 | 0 | 32 | M | 2 |  |  |  | ROZPOCET | 0 | 0 | 0 | 0 | 0 | 2 | 0 | 16 | -303371734
| PP |  | lišta soklová PVC 15 x 50 mm | [15 empty] | PP | 2
| VV |  | "110"12,95+7,5 |  | 20.45 | [13 empty] | VV | 2 | 2 | True | 0 | ROZPOCET
| VV |  | "113"4,675+20,725 |  | 25.4 | [13 empty] | VV | 2 | 2 | True | 0 | ROZPOCET
| VV |  | Součet |  | 45.85 | [13 empty] | VV | 2 | 4 | True | 1 | ROZPOCET
| VV |  | 45,85*1,02 'Přepočtené koeficientem množství |  | 46.767 | [13 empty] | VV | 2 | 2 | False | 1 | ROZPOCET
130 | K | 776525111 | Spojování podlah z plastů svařování za tepla | m | 38.744 |  | 0 |  |  |  | snížená |  | 0 | 0 | 0 | 0 | 0 | 16 | K | 2 |  |  |  | ROZPOCET | 0 | 0 | 0 | 0 | 0 | 2 | 0 | 16 | -1812194556
| PP |  | Montáž povlakových podlah plastových svařování spojů za tepla | [15 empty] | PP | 2
| VV |  | "110"53,488 |  | 53.488 | [13 empty] | VV | 2 | 2 | True | 0 | ROZPOCET
| VV |  | "113"23,999 |  | 23.999 | [13 empty] | VV | 2 | 2 | True | 0 | ROZPOCET
| VV |  | Součet |  | 77.487 | [13 empty] | VV | 2 | 4 | True | 1 | ROZPOCET
| VV |  | 77,487*0,5 'Přepočtené koeficientem množství |  | 38.744 | [13 empty] | VV | 2 | 2 | False | 1 | ROZPOCET
131 | K | 776590100 | Úprava podkladu nášlapných ploch vysátím | m2 | 77.487 |  | 0 |  |  |  | snížená |  | 0 | 0 | 0 | 0 | 0 | 16 | K | 2 |  |  |  | ROZPOCET | 0 | 0 | 0 | 0 | 0 | 2 | 0 | 16 | 2038278482
| PP |  | Ostatní práce na nášlapných plochách úprava podkladu (materiály ve specifikaci) vysátí | [15 empty] | PP | 2
| VV |  | "110"53,488 |  | 53.488 | [13 empty] | VV | 2 | 2 | True | 0 | ROZPOCET
| VV |  | "113"23,999 |  | 23.999 | [13 empty] | VV | 2 | 2 | True | 0 | ROZPOCET
| VV |  | Součet |  | 77.487 | [13 empty] | VV | 2 | 4 | True | 1 | ROZPOCET
132 | K | 998776101 | Přesun hmot tonážní pro podlahy povlakové v objektech v do 6 m | t | 0.858 |  | 0 | CS ÚRS 2018 01 |  |  | snížená |  | 0 | 0 | 0 | 0 | 0 | 16 | K | 2 |  |  |  | ROZPOCET | 0 | 0 | 0 | 0 | 0 | 2 | 0 | 16 | -2018136135
| PP |  | Přesun hmot pro podlahy povlakové stanovený z hmotnosti přesunovaného materiálu vodorovná dopravní vzdálenost do 50 m v objektech výšky do 6 m | [15 empty] | PP | 2
| PSC |  | Poznámka k souboru cen: 1. Ceny pro přesun hmot stanovený z hmotnosti přesunovaného materiálu se používají tehdy, pokud je možné určit hmotnost za celý stavební díl. Do této hmotnosti se započítává i hmotnost materiálů oceňovaných ve specifikaci. 2. Pokud nelze jednoznačně stanovit hmotnost přesunovaných materiálů, lze pro výpočet přesunu hmot použít orientačně procentní sazbu. Touto sazbou se vynásobí rozpočtové náklady za celý stavební díl včetně nákladů na materiál ve specifikacích. 3. Příplatek k cenám -6181 pro přesun prováděný bez použití mechanizace, tj. za ztížených podmínek, lze použít pouze pro hmotnost materiálu, která se tímto způsobem skutečně přemísťuje. | [15 empty] | PSC | 2
133 | K | 998776181 | Příplatek k přesunu hmot tonážní 776 prováděný bez použití mechanizace | t | 0.858 |  | 0 | CS ÚRS 2018 01 |  |  | snížená |  | 0 | 0 | 0 | 0 | 0 | 16 | K | 2 |  |  |  | ROZPOCET | 0 | 0 | 0 | 0 | 0 | 2 | 0 | 16 | 1340794929
| PP |  | Přesun hmot pro podlahy povlakové stanovený z hmotnosti přesunovaného materiálu Příplatek k cenám za přesun prováděný bez použití mechanizace pro jakoukoliv výšku objektu | [15 empty] | PP | 2
| PSC |  | Poznámka k souboru cen: 1. Ceny pro přesun hmot stanovený z hmotnosti přesunovaného materiálu se používají tehdy, pokud je možné určit hmotnost za celý stavební díl. Do této hmotnosti se započítává i hmotnost materiálů oceňovaných ve specifikaci. 2. Pokud nelze jednoznačně stanovit hmotnost přesunovaných materiálů, lze pro výpočet přesunu hmot použít orientačně procentní sazbu. Touto sazbou se vynásobí rozpočtové náklady za celý stavební díl včetně nákladů na materiál ve specifikacích. 3. Příplatek k cenám -6181 pro přesun prováděný bez použití mechanizace, tj. za ztížených podmínek, lze použít pouze pro hmotnost materiálu, která se tímto způsobem skutečně přemísťuje. | [15 empty] | PSC | 2
| D | 783 | Dokončovací práce - nátěry |  |  |  | 0 | [5 empty] | 0 |  | 0.16665 |  | 0 | 2 | D | 1 |  |  |  | ROZPOCET | [6 empty] | 0
134 | K | 783801503 | Omytí omítek tlakovou vodou před provedením nátěru | m2 | 195.701 |  | 0 | CS ÚRS 2018 01 |  |  | snížená |  | 0 | 0 | 0 | 0 | 0 | 16 | K | 2 |  |  |  | ROZPOCET | 0 | 0 | 0 | 0 | 0 | 2 | 0 | 16 | -1146368270
| PP |  | Příprava podkladu omítek před provedením nátěru omytí tlakovou vodou | [15 empty] | PP | 2
| VV |  | 43,366+10,14+4,824+91,949+5,485+37,727+2,21 |  | 195.701 | [13 empty] | VV | 2 | 2 | True | 0 | ROZPOCET
| VV |  | Součet |  | 195.701 | [13 empty] | VV | 2 | 4 | True | 1 | ROZPOCET
135 | K | 783822121 | Tmelení prasklin šířky do 15 mm na omítkách disperzním tmelem | m | 30.16 |  | 0 | CS ÚRS 2018 01 |  |  | snížená |  | 0 | 0.00014 | 0.0042224 | 0 | 0 | 16 | K | 2 |  |  |  | ROZPOCET | 0 | 0 | 0 | 0 | 0 | 2 | 0 | 16 | -1108880537
| PP |  | Tmelení omítek před provedením nátěru tmelem disperzním akrylátovým nebo latexovým, prasklin šířky přes 5 do 15 mm | [15 empty] | PP | 2
| VV |  | 7,6+7,8+1,06+2,5+1,9+2,6+1,5+1,4+1,2+0,5+0,9+1,2 |  | 30.16 | [13 empty] | VV | 2 | 2 | True | 0 | ROZPOCET
| VV |  | Součet |  | 30.16 | [13 empty] | VV | 2 | 4 | True | 1 | ROZPOCET
136 | K | 783823133 | Penetrační silikátový nátěr hladkých, tenkovrstvých zrnitých nebo štukových omítek | m2 | 195.701 |  | 0 | CS ÚRS 2018 01 |  |  | snížená |  | 0 | 0.00011 | 0.021527 | 0 | 0 | 16 | K | 2 |  |  |  | ROZPOCET | 0 | 0 | 0 | 0 | 0 | 2 | 0 | 16 | 1259243489
| PP |  | Penetrační nátěr omítek hladkých omítek hladkých, zrnitých tenkovrstvých nebo štukových stupně členitosti 1 a 2 silikátový | [15 empty] | PP | 2
| VV |  | 43,366+10,14+4,824+91,949+5,485+37,727+2,21 |  | 195.701 | [13 empty] | VV | 2 | 2 | True | 0 | ROZPOCET
| VV |  | Součet |  | 195.701 | [13 empty] | VV | 2 | 4 | True | 1 | ROZPOCET
137 | K | 783827423 | Krycí dvojnásobný silikátový nátěr omítek stupně členitosti 1 a 2 | m2 | 195.701 |  | 0 | CS ÚRS 2018 01 |  |  | snížená |  | 0 | 0.00072 | 0.1409 | 0 | 0 | 16 | K | 2 |  |  |  | ROZPOCET | 0 | 0 | 0 | 0 | 0 | 2 | 0 | 16 | 2122291040
| PP |  | Krycí (ochranný ) nátěr omítek dvojnásobný hladkých omítek hladkých, zrnitých tenkovrstvých nebo štukových stupně členitosti 1 a 2 silikátový | [15 empty] | PP | 2
| VV |  | 43,366+10,14+4,824+91,949+5,485+37,727+2,21 |  | 195.701 | [13 empty] | VV | 2 | 2 | True | 0 | ROZPOCET
| VV |  | Součet |  | 195.701 | [13 empty] | VV | 2 | 4 | True | 1 | ROZPOCET
| D | 784 | Dokončovací práce - malby a tapety |  |  |  | 0 | [5 empty] | 0 |  | 0.36032 |  | 0.1094 | 2 | D | 1 |  |  |  | ROZPOCET | [6 empty] | 0
138 | K | 784111011 | Obroušení podkladu omítnutého v místnostech výšky do 3,80 m | m2 | 237.819 |  | 0 |  |  |  | snížená |  | 0 | 0 | 0 | 0.00015 | 0.035673 | 16 | K | 2 |  |  |  | ROZPOCET | 0 | 0 | 0 | 0 | 0 | 2 | 0 | 16 | 560217408
| PP |  | Obroušení podkladu omítky v místnostech výšky do 3,80 m | [15 empty] | PP | 2
| VV |  | "STROP" | [15 empty] | VV | 2 | 1 | True | 0 | ROZPOCET
| VV |  | "110"52,307 |  | 52.307 | [13 empty] | VV | 2 | 2 | True | 0 | ROZPOCET
| VV |  | "113"23,609 |  | 23.609 | [13 empty] | VV | 2 | 2 | True | 0 | ROZPOCET
| VV |  | "STĚNY" | [15 empty] | VV | 2 | 1 | True | 0 | ROZPOCET
| VV |  | "110"(5,95+9,525+0,925)*2*3,3-((3,2+1,6)*1,8+1*2,4+(1+0,9)*1,97)+(3,2+1,6+1,8*2)*0,25 |  | 95.557 | [13 empty] | VV | 2 | 2 | True | 0 | ROZPOCET
| VV |  | "113"(6,275+4,9)*2*3,3-(3,2*1,8+(0,8+0,9)*1,97)+(3,2+1,8*2)*0,25 |  | 66.346 | [13 empty] | VV | 2 | 2 | True | 0 | ROZPOCET
| VV |  | Součet |  | 237.819 | [13 empty] | VV | 2 | 4 | True | 1 | ROZPOCET
139 | K | 784121001 | Oškrabání malby v mísnostech výšky do 3,80 m | m2 | 237.819 |  | 0 |  |  |  | snížená |  | 0 | 0.001 | 0.23782 | 0.00031 | 0.073724 | 16 | K | 2 |  |  |  | ROZPOCET | 0 | 0 | 0 | 0 | 0 | 2 | 0 | 16 | 461653232
| PP |  | Oškrabání malby v místnostech výšky do 3,80 m | [15 empty] | PP | 2
| PSC |  | Poznámka k souboru cen: 1. Cenami souboru cen se oceňuje jakýkoli počet současně škrabaných vrstev barvy. | [15 empty] | PSC | 2
| VV |  | "STROP" | [15 empty] | VV | 2 | 1 | True | 0 | ROZPOCET
| VV |  | "110"52,307 |  | 52.307 | [13 empty] | VV | 2 | 2 | True | 0 | ROZPOCET
| VV |  | "113"23,609 |  | 23.609 | [13 empty] | VV | 2 | 2 | True | 0 | ROZPOCET
| VV |  | "STĚNY" | [15 empty] | VV | 2 | 1 | True | 0 | ROZPOCET
| VV |  | "110"(5,95+9,525+0,925)*2*3,3-((3,2+1,6)*1,8+1*2,4+(1+0,9)*1,97)+(3,2+1,6+1,8*2)*0,25 |  | 95.557 | [13 empty] | VV | 2 | 2 | True | 0 | ROZPOCET
| VV |  | "113"(6,275+4,9)*2*3,3-(3,2*1,8+(0,8+0,9)*1,97)+(3,2+1,8*2)*0,25 |  | 66.346 | [13 empty] | VV | 2 | 2 | True | 0 | ROZPOCET
| VV |  | Součet |  | 237.819 | [13 empty] | VV | 2 | 4 | True | 1 | ROZPOCET
140 | K | 784151001 | Jednonásobné izolování vodou ředitelnými barvami v místnostech výšky do 3,80 m | m2 | 23.782 |  | 0 |  |  |  | snížená |  | 0 | 0.00014 | 0.0033295 | 0 | 0 | 16 | K | 2 |  |  |  | ROZPOCET | 0 | 0 | 0 | 0 | 0 | 2 | 0 | 16 | 939783911
| PP |  | Izolování izolačními barvami vodou ředitelnými jednonásobné v místnostech výšky do 3,80 m | [15 empty] | PP | 2
| VV |  | "STROP" | [15 empty] | VV | 2 | 1 | True | 0 | ROZPOCET
| VV |  | "110"52,307 |  | 52.307 | [13 empty] | VV | 2 | 2 | True | 0 | ROZPOCET
| VV |  | "113"23,609 |  | 23.609 | [13 empty] | VV | 2 | 2 | True | 0 | ROZPOCET
| VV |  | "STĚNY" | [15 empty] | VV | 2 | 1 | True | 0 | ROZPOCET
| VV |  | "110"(5,95+9,525+0,925)*2*3,3-((3,2+1,6)*1,8+1*2,4+(1+0,9)*1,97)+(3,2+1,6+1,8*2)*0,25 |  | 95.557 | [13 empty] | VV | 2 | 2 | True | 0 | ROZPOCET
| VV |  | "113"(6,275+4,9)*2*3,3-(3,2*1,8+(0,8+0,9)*1,97)+(3,2+1,8*2)*0,25 |  | 66.346 | [13 empty] | VV | 2 | 2 | True | 0 | ROZPOCET
| VV |  | Součet |  | 237.819 | [13 empty] | VV | 2 | 4 | True | 1 | ROZPOCET
| VV |  | 237,819*0,1 'Přepočtené koeficientem množství |  | 23.782 | [13 empty] | VV | 2 | 2 | False | 1 | ROZPOCET
141 | K | 784161001 | Tmelení spar a rohů šířky do 3 mm akrylátovým tmelem v místnostech výšky do 3,80 m | m | 45.85 |  | 0 |  |  |  | snížená |  | 0 | 1e-05 | 0.0004585 | 0 | 0 | 16 | K | 2 |  |  |  | ROZPOCET | 0 | 0 | 0 | 0 | 0 | 2 | 0 | 16 | 585893105
| PP |  | Tmelení spar a rohů, šířky do 3 mm akrylátovým tmelem v místnostech výšky do 3,80 m | [15 empty] | PP | 2
| VV |  | "110"12,95+7,5 |  | 20.45 | [13 empty] | VV | 2 | 2 | True | 0 | ROZPOCET
| VV |  | "113"4,675+20,725 |  | 25.4 | [13 empty] | VV | 2 | 2 | True | 0 | ROZPOCET
| VV |  | Součet |  | 45.85 | [13 empty] | VV | 2 | 4 | True | 1 | ROZPOCET
142 | K | 784171001 | Olepování vnitřních ploch páskou v místnostech výšky do 3,80 m | m | 49.76 |  | 0 |  |  |  | snížená |  | 0 | 0 | 0 | 0 | 0 | 16 | K | 2 |  |  |  | ROZPOCET | 0 | 0 | 0 | 0 | 0 | 2 | 0 | 16 | 1613570331
| PP |  | Olepování vnitřních ploch (materiál ve specifikaci) včetně pozdějšího odlepení páskou nebo fólií v místnostech výšky do 3,80 m | [15 empty] | PP | 2
| PSC |  | Poznámka k souboru cen: 1. V cenách nejsou započteny náklady na dodávku pásky, tyto se oceňují ve specifikaci.Ztratné lze stanovit ve výši 5%. | [15 empty] | PSC | 2
143 | M | 581248350 | páska pro malířské potřeby do 60° C, PG 4010-30, 30mm x 50 m | m | 54.736 |  | 0 |  |  |  | snížená |  | 0 | 0 | 0 | 0 | 0 | 32 | M | 2 |  |  |  | ROZPOCET | 0 | 0 | 0 | 0 | 0 | 2 | 0 | 16 | -543911495
| PP |  | zeminy jílovinové - hlinky a nátěry malířské nátěry upravené tekuté PRIMALEX (systém) barvy malířské vnitřní pásky a fólie - malířské potřeby páska do 60° C PG 4010-30 30mm x 50 m | [15 empty] | PP | 2
| VV |  | "DVEŘE" | [15 empty] | VV | 2 | 1 | True | 0 | ROZPOCET
| VV |  | "110"(1+0,9+1,97*2)*2 |  | 11.68 | [13 empty] | VV | 2 | 2 | True | 0 | ROZPOCET
| VV |  | "113"(0,8+0,9+1,97*2)*2 |  | 11.28 | [13 empty] | VV | 2 | 2 | True | 0 | ROZPOCET
| VV |  | "OKNA" | [15 empty] | VV | 2 | 1 | True | 0 | ROZPOCET
| VV |  | "110"(3,2+1,6+1,8*2)*2 |  | 16.8 | [13 empty] | VV | 2 | 2 | True | 0 | ROZPOCET
| VV |  | "113"(3,2+1,8)*2 |  | 10 | [13 empty] | VV | 2 | 2 | True | 0 | ROZPOCET
| VV |  | Mezisoučet |  | 49.76 | [13 empty] | VV | 2 | 3 | True | 0 | ROZPOCET
| VV |  | Součet |  | 49.76 | [13 empty] | VV | 2 | 4 | True | 1 | ROZPOCET
| VV |  | 49,76*1,1 'Přepočtené koeficientem množství |  | 54.736 | [13 empty] | VV | 2 | 2 | False | 1 | ROZPOCET
144 | K | 784171101 | Zakrytí vnitřních podlah včetně pozdějšího odkrytí | m2 | 77.487 |  | 0 |  |  |  | snížená |  | 0 | 0 | 0 | 0 | 0 | 16 | K | 2 |  |  |  | ROZPOCET | 0 | 0 | 0 | 0 | 0 | 2 | 0 | 16 | -1852700376
| PP |  | Zakrytí nemalovaných ploch (materiál ve specifikaci) včetně pozdějšího odkrytí podlah | [15 empty] | PP | 2
| PSC |  | Poznámka k souboru cen: 1. V cenách nejsou započteny náklady na dodávku fólie, tyto se oceňují ve speifikaci.Ztratné lze stanovit ve výši 5%. | [15 empty] | PSC | 2
145 | M | 581248440 | fólie pro malířské potřeby zakrývací, PG 4021-20, 25µ, 4 x 5 m | m2 | 85.236 |  | 0 |  |  |  | snížená |  | 0 | 0 | 0 | 0 | 0 | 32 | M | 2 |  |  |  | ROZPOCET | 0 | 0 | 0 | 0 | 0 | 2 | 0 | 16 | -224233202
| PP |  | zeminy jílovinové - hlinky a nátěry malířské nátěry upravené tekuté PRIMALEX (systém) barvy malířské vnitřní pásky a fólie - malířské potřeby fólie zakrývací PG 4021-20 25µ 4 x 5 m | [15 empty] | PP | 2
| VV |  | "110"53,488 |  | 53.488 | [13 empty] | VV | 2 | 2 | True | 0 | ROZPOCET
| VV |  | "113"23,999 |  | 23.999 | [13 empty] | VV | 2 | 2 | True | 0 | ROZPOCET
| VV |  | Součet |  | 77.487 | [13 empty] | VV | 2 | 4 | True | 1 | ROZPOCET
| VV |  | 77,487*1,1 'Přepočtené koeficientem množství |  | 85.236 | [13 empty] | VV | 2 | 2 | False | 1 | ROZPOCET
146 | K | 784181121 | Hloubková jednonásobná penetrace podkladu v místnostech výšky do 3,80 m | m2 | 237.819 |  | 0 |  |  |  | snížená |  | 0 | 0.0002 | 0.047564 | 0 | 0 | 16 | K | 2 |  |  |  | ROZPOCET | 0 | 0 | 0 | 0 | 0 | 2 | 0 | 16 | -1140085285
| PP |  | Penetrace podkladu jednonásobná hloubková v místnostech výšky do 3,80 m | [15 empty] | PP | 2
| VV |  | "STROP" | [15 empty] | VV | 2 | 1 | True | 0 | ROZPOCET
| VV |  | "110"52,307 |  | 52.307 | [13 empty] | VV | 2 | 2 | True | 0 | ROZPOCET
| VV |  | "113"23,609 |  | 23.609 | [13 empty] | VV | 2 | 2 | True | 0 | ROZPOCET
| VV |  | "STĚNY" | [15 empty] | VV | 2 | 1 | True | 0 | ROZPOCET
| VV |  | "110"(5,95+9,525+0,925)*2*3,3-((3,2+1,6)*1,8+1*2,4+(1+0,9)*1,97)+(3,2+1,6+1,8*2)*0,25 |  | 95.557 | [13 empty] | VV | 2 | 2 | True | 0 | ROZPOCET
| VV |  | "113"(6,275+4,9)*2*3,3-(3,2*1,8+(0,8+0,9)*1,97)+(3,2+1,8*2)*0,25 |  | 66.346 | [13 empty] | VV | 2 | 2 | True | 0 | ROZPOCET
| VV |  | Součet |  | 237.819 | [13 empty] | VV | 2 | 4 | True | 1 | ROZPOCET
147 | K | 784191001 | Čištění vnitřních ploch oken nebo balkonových dveří jednoduchých po provedení malířských prací | m2 | 21.492 |  | 0 |  |  |  | snížená |  | 0 | 1e-05 | 0.00021492 | 0 | 0 | 16 | K | 2 |  |  |  | ROZPOCET | 0 | 0 | 0 | 0 | 0 | 2 | 0 | 16 | -510583904
| PP |  | Čištění vnitřních ploch hrubý úklid po provedení malířských prací omytím oken nebo balkonových dveří jednoduchých | [15 empty] | PP | 2
| VV |  | "110"(3,2+1,6)*1,8+(1+0,9)*1,97 |  | 12.383 | [13 empty] | VV | 2 | 2 | True | 0 | ROZPOCET
| VV |  | "113"3,2*1,8+(0,8+0,9)*1,97 |  | 9.109 | [13 empty] | VV | 2 | 2 | True | 0 | ROZPOCET
| VV |  | Součet |  | 21.492 | [13 empty] | VV | 2 | 4 | True | 1 | ROZPOCET
148 | K | 784191007 | Čištění vnitřních ploch podlah po provedení malířských prací | m2 | 77.487 |  | 0 |  |  |  | snížená |  | 0 | 1e-05 | 0.00077487 | 0 | 0 | 16 | K | 2 |  |  |  | ROZPOCET | 0 | 0 | 0 | 0 | 0 | 2 | 0 | 16 | -1126694445
| PP |  | Čištění vnitřních ploch hrubý úklid po provedení malířských prací omytím podlah | [15 empty] | PP | 2
| VV |  | "110"53,488 |  | 53.488 | [13 empty] | VV | 2 | 2 | True | 0 | ROZPOCET
| VV |  | "113"23,999 |  | 23.999 | [13 empty] | VV | 2 | 2 | True | 0 | ROZPOCET
| VV |  | Součet |  | 77.487 | [13 empty] | VV | 2 | 4 | True | 1 | ROZPOCET
149 | K | 784221101 | Dvojnásobné bílé malby ze směsí za sucha dobře otěruvzdorných v místnostech do 3,80 m | m2 | 237.819 |  | 0 |  |  |  | snížená |  | 0 | 0.00029 | 0.068968 | 0 | 0 | 16 | K | 2 |  |  |  | ROZPOCET | 0 | 0 | 0 | 0 | 0 | 2 | 0 | 16 | 13698316
| PP |  | Malby z malířských směsí otěruvzdorných za sucha dvojnásobné, bílé za sucha otěruvzdorné dobře v místnostech výšky do 3,80 m | [15 empty] | PP | 2
| VV |  | "STROP" | [15 empty] | VV | 2 | 1 | True | 0 | ROZPOCET
| VV |  | "110"52,307 |  | 52.307 | [13 empty] | VV | 2 | 2 | True | 0 | ROZPOCET
| VV |  | "113"23,609 |  | 23.609 | [13 empty] | VV | 2 | 2 | True | 0 | ROZPOCET
| VV |  | "STĚNY" | [15 empty] | VV | 2 | 1 | True | 0 | ROZPOCET
| VV |  | "110"(5,95+9,525+0,925)*2*3,3-((3,2+1,6)*1,8+1*2,4+(1+0,9)*1,97)+(3,2+1,6+1,8*2)*0,25 |  | 95.557 | [13 empty] | VV | 2 | 2 | True | 0 | ROZPOCET
| VV |  | "113"(6,275+4,9)*2*3,3-(3,2*1,8+(0,8+0,9)*1,97)+(3,2+1,8*2)*0,25 |  | 66.346 | [13 empty] | VV | 2 | 2 | True | 0 | ROZPOCET
| VV |  | Součet |  | 237.819 | [13 empty] | VV | 2 | 4 | True | 1 | ROZPOCET
150 | K | 784221141 | Příplatek k cenám 2x maleb za sucha otěruvzdorných za barevnou malbu tónovanou tónovacími přípravky | m2 | 118.91 |  | 0 |  |  |  | snížená |  | 0 | 1e-05 | 0.0011891 | 0 | 0 | 16 | K | 2 |  |  |  | ROZPOCET | 0 | 0 | 0 | 0 | 0 | 2 | 0 | 16 | -1210485920
| PP |  | Malby z malířských směsí otěruvzdorných za sucha Příplatek k cenám dvojnásobných maleb za provádění barevné malby tónované tónovacími přípravky | [15 empty] | PP | 2
| VV |  | "STROP" | [15 empty] | VV | 2 | 1 | True | 0 | ROZPOCET
| VV |  | "110"52,307 |  | 52.307 | [13 empty] | VV | 2 | 2 | True | 0 | ROZPOCET
| VV |  | "113"23,609 |  | 23.609 | [13 empty] | VV | 2 | 2 | True | 0 | ROZPOCET
| VV |  | "STĚNY" | [15 empty] | VV | 2 | 1 | True | 0 | ROZPOCET
| VV |  | "110"(5,95+9,525+0,925)*2*3,3-((3,2+1,6)*1,8+1*2,4+(1+0,9)*1,97)+(3,2+1,6+1,8*2)*0,25 |  | 95.557 | [13 empty] | VV | 2 | 2 | True | 0 | ROZPOCET
| VV |  | "113"(6,275+4,9)*2*3,3-(3,2*1,8+(0,8+0,9)*1,97)+(3,2+1,8*2)*0,25 |  | 66.346 | [13 empty] | VV | 2 | 2 | True | 0 | ROZPOCET
| VV |  | Součet |  | 237.819 | [13 empty] | VV | 2 | 4 | True | 1 | ROZPOCET
| VV |  | 237,819*0,5 'Přepočtené koeficientem množství |  | 118.91 | [13 empty] | VV | 2 | 2 | False | 1 | ROZPOCET

## D.1.2 - Rozvody elektroin...
| List obsahuje: |  | 1) Krycí list soupisu | 2) Rekapitulace |  |  | 3) Soupis prací | Zpět na list: | Rekapitulace stavby
{8a617299-50c1-4774-8aee-40e467dab3dc}
1
| KRYCÍ LIST SOUPISU | [8 empty] | v --- níže se nacházejí doplnkové a pomocné údaje k sestavám --- v | [8 empty] | False
Stavba:
Domov pro seniory Třebíč, Koutkova-Kubešova - rekonstrukce stavebních konstrukcí, silnoproudých a slaboproudých rozvodů
Objekt:
D.1.2 - Rozvody elektroinstalace v pokojích
| KSO: |  |  |  |  | CC-CZ:
| Místo: |  | Domov pro seniory Třebíč, Koutkova 302 |  |  | Datum: | 7. 8. 2018
| Zadavatel: |  |  |  |  | IČ: | 70890749
|  | Kraj Vysočina |  |  |  | DIČ: | CZ 70890749
| Uchazeč: |  |  |  |  | IČ:
DIČ:
| Projektant: |  |  |  |  | IČ: | 67069754
|  | Zdeněk Musil |  |  |  | DIČ: | CZ7208234539
Poznámka:
Nedílnou součástí výkazu výměr je projektová dokumentace zpracovaná firmou Zdeněk Musil Pro sestavení SOUPISU PRACÍ v podrobnostech vymezených vyhláškou č.169/2016 Sb.. byla použita cenová soustava URS, která obsahuje veškeré údaje nezbytné pro soupis prací - viz. §4 odst. 4 této vyhlášky. Dle vyhlášky č.169/2016 Sb.. §11 odst. 2 uvádí zadavatel v zadávací dokumentaci odkaz na použitou cenovou soustavu (zadavatel zajišťuje neomezený dálkový přístup k cenové soustavě, jelikož byla použita). UCHAZEČ O VEŘEJNOU ZAKÁZKU JE POVINEN PŘI OCEŇOVÁNÍ SOUTĚŽNÍHO SOUPISU STAVEBNÍCH PRACÍ, DODÁVEK A SLUŽEB S VÝKAZEM VÝMĚR PROVÉST KONTROLU FUNKCE ARITMETICKÝCH VZORCŮ JEDNOTLIVÝCH SOUPISŮ VE VAZBĚ NA JEDNOTLIVÉ ODDÍLY, REKAPITULACE A KRYCÍ LIST. Technické a materiálové specifikace jednotlivých navržených materiálů, prvků a výrobků jsou uvedeny v samostatných částech této projektové dokumentace jako je VÝKRESOVÁ ČÁST, VÝPIS PRVKŮ PSV, SKLADBY KONSTRUKCÍ A TECHNICKÁ ZPRÁVA. Na základě těchto podkladů bude provedeno ocenění výše uvedených prací, dodávek a služeb. U veškerých dodávek budou v ceně zahrnuty náklady na doplňkový kotevní a spojovací materiál, zhotovení případné výrobní dokumentace nebo pořízení fyzických vzorků materiálů a vzorníků barev. Kde není výslovně uvedeno, bude pracovní postup a technologie provádění stanovena oprávněnou osobou zhotovitele. TYTO PŘÍLOHY JSOU NEDÍLNOU SOUČÁSTÍ SOUTĚŽNÍHO SOUPISU STAVEBNÍCH PRACÍ, DODÁVEK A SLUŽEB S VÝKAZEM VÝMĚR.
| Cena bez DPH | [5 empty] | 0
|  |  | Základ daně |  |  | Sazba daně | Výše daně
| DPH | základní | 0 |  |  | 21% | 0
|  | snížená | 0 |  |  | 15% | 0
|  | zákl. přenesená | 0 |  |  | 21% | 0
|  | sníž. přenesená | 0 |  |  | 15% | 0
|  | nulová | 0 |  |  | 0% | 0
| Cena s DPH |  |  | v | CZK |  | 0
REKAPITULACE ČLENĚNÍ SOUPISU PRACÍ
Stavba:
Domov pro seniory Třebíč, Koutkova-Kubešova - rekonstrukce stavebních konstrukcí, silnoproudých a slaboproudých rozvodů
Objekt:
D.1.2 - Rozvody elektroinstalace v pokojích
Místo: |  |  | Domov pro seniory Třebíč, Koutkova 302 |  |  | Datum: | 7. 8. 2018
Zadavatel: |  |  | Kraj Vysočina |  |  | Projektant: | Zdeněk Musil
Uchazeč:
Kód dílu - Popis | [6 empty] | Cena celkem [CZK]
Náklady soupisu celkem | [6 empty] | 0 | [12 empty] | -1
| D1 - Slaboproudá elektroinstalace v pokoji č.309-9,310-9 | [5 empty] | 0
| D2 - Slaboproudá elektroinstalace v pokoji č.309-8, 310-8 | [5 empty] | 0
| D3 - Slaboproudá elektroinstalace v pokoji č.309-7, 310-7 | [5 empty] | 0
| D4 - Slaboproudá elektroinstalace v pokoji č.309-6,310-6 | [5 empty] | 0
| D5 - Slaboproudá elektroinstalace v pokoji č.309-5,310-5 | [5 empty] | 0
| D6 - Slaboproudá elektroinstalace v pokoji č.309-4,310-4 | [5 empty] | 0
| D7 - Slaboproudá elektroinstalace v pokoji č.309-3,310-3 | [5 empty] | 0
| D8 - Slaboproudá elektroinstalace v pokoji č.309-2,310-2 | [5 empty] | 0
| D9 - Slaboproudá elektroinstalace v pokoji č.309-1,310-1 | [5 empty] | 0
| D10 - Slaboproudá elektroinstalace v pokoji č.309-10,308 | [5 empty] | 0
| D11 - Slaboproudá elektroinstalace v pokoji č.306,305 | [5 empty] | 0
| D12 - Slaboproudá elektroinstalace v pokoji č.304, 325-1 | [5 empty] | 0
| D13 - Slaboproudá elektroinstalace v pokoji č.303, 325-2 | [5 empty] | 0
| D14 - Slaboproudá elektroinstalace v pokoji č.323 | [5 empty] | 0
| D15 - Slaboproudá elektroinstalace v pokoji č.318 | [5 empty] | 0
| D16 - Slaboproudá elektroinstalace v pokoji č.328-6, 330-1 | [5 empty] | 0
| D17 - Slaboproudá elektroinstalace v pokoji č.328-7, 331-1 | [5 empty] | 0
| D18 - Slaboproudá elektroinstalace v pokoji č.328-8, 331-2 | [5 empty] | 0
| D19 - Slaboproudá elektroinstalace v pokoji č.328-9, 330-2 | [5 empty] | 0
| D20 - Slaboproudá elektroinstalace v pokoji č.328-10, 330-3 | [5 empty] | 0
| D21 - Slaboproudá elektroinstalace v pokoji č.328-5, 327-3 | [5 empty] | 0
| D22 - Slaboproudá elektroinstalace v pokoji č.328-4, 327-2 | [5 empty] | 0
| D23 - Slaboproudá elektroinstalace v pokoji č.328-3, 329-2 | [5 empty] | 0
| D24 - Slaboproudá elektroinstalace v pokoji č.328-2, 329-1 | [5 empty] | 0
| D25 - Slaboproudá elektroinstalace v pokoji č.328-1, 327-1 | [5 empty] | 0
| D26 - Slaboproudá elektroinstalace v pokoji č.321, 320 | [5 empty] | 0
| D27 - Slaboproudá elektroinstalace v pokoji č.347 | [5 empty] | 0
| D28 - Slaboproudá elektroinstalace v pokoji č.343-10, 344-5 | [5 empty] | 0
| D29 - Slaboproudá elektroinstalace v pokoji č.343-11, 344-6 | [5 empty] | 0
| D30 - Slaboproudá elektroinstalace v pokoji č.343-12, 344-7 | [5 empty] | 0
| D31 - Slaboproudá elektroinstalace v pokoji č.343-13, 344-8 | [5 empty] | 0
| D32 - Slaboproudá elektroinstalace v pokoji č.343-14, 345-2 | [5 empty] | 0
| D33 - Slaboproudá elektroinstalace v pokoji č.343-9, 345-1 | [5 empty] | 0
| D34 - Slaboproudá elektroinstalace v pokoji č.343-8, 342-4 | [5 empty] | 0
| D35 - Slaboproudá elektroinstalace v pokoji č.343-7, 342-3 | [5 empty] | 0
| D36 - Slaboproudá elektroinstalace v pokoji č.343-6, 344-4 | [5 empty] | 0
| D37 - Slaboproudá elektroinstalace v pokoji č.343-5, 344-3 | [5 empty] | 0
| D38 - Slaboproudá elektroinstalace v pokoji č.343-4, 344-2 | [5 empty] | 0
| D39 - Slaboproudá elektroinstalace v pokoji č.343-3, 344-1 | [5 empty] | 0
| D40 - Slaboproudá elektroinstalace v pokoji č.343-2, 342-2 | [5 empty] | 0
| D41 - Slaboproudá elektroinstalace v pokoji č.343-1, 342-1 | [5 empty] | 0
| D42 - Slaboproudá elektroinstalace v pokoji č.258 | [5 empty] | 0
| D43 - Slaboproudá elektroinstalace v pokoji č.253-9, 254-10 | [5 empty] | 0
| D44 - Slaboproudá elektroinstalace v pokoji č.253-10,254-11 | [5 empty] | 0
| D45 - Slaboproudá elektroinstalace v pokoji č.253-11, 254-12 | [5 empty] | 0
| D46 - Slaboproudá elektroinstalace v pokoji č.253-12,254-13 | [5 empty] | 0
| D47 - Slaboproudá elektroinstalace v pokoji č.255-2, 254-14 | [5 empty] | 0
| D48 - Slaboproudá elektroinstalace v pokoji č.254-9, 255-1 | [5 empty] | 0
| D49 - Slaboproudá elektroinstalace v pokoji č.245-8, 253-8 | [5 empty] | 0
| D50 - Slaboproudá elektroinstalace v pokoji č.254-7, 253-7 | [5 empty] | 0
| D51 - Slaboproudá elektroinstalace v pokoji č.254-6, 253-6 | [5 empty] | 0
| D52 - Slaboproudá elektroinstalace v pokoji č.254-5, 253-5 | [5 empty] | 0
| D53 - Slaboproudá elektroinstalace v pokoji č.254-4, 253-4 | [5 empty] | 0
| D54 - Slaboproudá elektroinstalace v pokoji č.254-3, 253-3 | [5 empty] | 0
| D55 - Slaboproudá elektroinstalace v pokoji č.253-2, 254-2 | [5 empty] | 0
| D56 - Slaboproudá elektroinstalace v pokoji č.254-1, 253-1 | [5 empty] | 0
| D57 - Slaboproudá elektroinstalace v pokoji č.236 | [5 empty] | 0
| D58 - Slaboproudá elektroinstalace v pokoji č.231 | [5 empty] | 0
| D59 - Slaboproudá elektroinstalace v pokoji č.241+6,242-1 | [5 empty] | 0
| D59 - Slaboproudá elektroinstalace v pokoji č.241+6,242-1 | [5 empty] | 0
| D60 - Slaboproudá elektroinstalace v pokoji č.241-8,242-3 | [5 empty] | 0
| D61 - Slaboproudá elektroinstalace v pokoji č.241-9,242-4 | [5 empty] | 0
| D62 - Slaboproudá elektroinstalace v pokoji č.241-10, 242-5 | [5 empty] | 0
| D63 - Slaboproudá elektroinstalace v pokoji č.240-5,241-5 | [5 empty] | 0
| D64 - Slaboproudá elektroinstalace v pokoji č.240-4,241-4 | [5 empty] | 0
| D65 - Slaboproudá elektroinstalace v pokoji č.240-3,241-3 | [5 empty] | 0
| D66 - Slaboproudá elektroinstalace v pokoji č.240-2,241-2 | [5 empty] | 0
| D67 - Slaboproudá elektroinstalace v pokoji č.240-1,241-1 | [5 empty] | 0
| D68 - Slaboproudá elektroinstalace v pokoji č.233,234 | [5 empty] | 0
| D69 - Slaboproudá elektroinstalace v pokoji č.209 | [5 empty] | 0
| D70 - Slaboproudá elektroinstalace v pokoji č.217-2, 221-2 | [5 empty] | 0
| D71 - Slaboproudá elektroinstalace v pokoji č.217-1,221-2 | [5 empty] | 0
| D72 - Slaboproudá elektroinstalace v pokoji č.163, 163-1 | [5 empty] | 0
| D73 - Slaboproudá elektroinstalace v pokoji č.159-4, 160-5 | [5 empty] | 0
| D74 - Slaboproudá elektroinstalace v pokoji č.159-5, 160-6 | [5 empty] | 0
| D75 - Slaboproudá elektroinstalace v pokoji č.159-6, 160-7 | [5 empty] | 0
| D76 - Slaboproudá elektroinstalace v pokoji č.159-7, 160-8 | [5 empty] | 0
| D77 - Slaboproudá elektroinstalace v pokoji č.161-2, 160-9 | [5 empty] | 0
| D78 - Slaboproudá elektroinstalace v pokoji č.160-4, 161-1 | [5 empty] | 0
| D79 - Slaboproudá elektroinstalace v pokoji č. 171-3 | [5 empty] | 0
| D80 - Slaboproudá elektroinstalace v pokoji č.160-3, 159-3 | [5 empty] | 0
| D81 - Slaboproudá elektroinstalace v pokoji č. 171-2 | [5 empty] | 0
| D82 - Slaboproudá elektroinstalace v pokoji č.160-2, 159-2 | [5 empty] | 0
| D83 - Slaboproudá elektroinstalace v pokoji č. 171-1 | [5 empty] | 0
| D84 - Slaboproudá elektroinstalace v pokoji č.160-1, 159-1 | [5 empty] | 0
| D85 - Slaboproudá elektroinstalace v pokoji č. 158 | [5 empty] | 0
| D86 - Slaboproudá elektroinstalace v pokoji č.143-4, 144-4 | [5 empty] | 0
| D87 - Slaboproudá elektroinstalace v pokoji č.144-3, 143,3 | [5 empty] | 0
| D88 - Slaboproudá elektroinstalace v pokoji č.144-2, 143-2 | [5 empty] | 0
| D89 - Slaboproudá elektroinstalace v pokoji č.144-1, 143-1 | [5 empty] | 0
| D90 - Slaboproudá elektroinstalace v pokoji č.144-5, 145-1 | [5 empty] | 0
| D91 - Slaboproudá elektroinstalace v pokoji č.144-6, 145-2 | [5 empty] | 0
| D92 - Slaboproudá elektroinstalace v pokoji č.144-7, 145-3 | [5 empty] | 0
| D93 - Slaboproudá elektroinstalace v pokoji č.144-8, 145-4 | [5 empty] | 0
| D94 - Slaboproudá elektroinstalace v pokoji č.144-9, 145-5 | [5 empty] | 0
| D95 - Slaboproudá elektroinstalace v pokoji č.419 | [5 empty] | 0
| D96 - Slaboproudá elektroinstalace v pokoji č.418, 415 | [5 empty] | 0
| D95 - Slaboproudá elektroinstalace v pokoji č.419 | [5 empty] | 0
SOUPIS PRACÍ
Stavba:
Domov pro seniory Třebíč, Koutkova-Kubešova - rekonstrukce stavebních konstrukcí, silnoproudých a slaboproudých rozvodů
Objekt:
D.1.2 - Rozvody elektroinstalace v pokojích
Místo: |  |  | Domov pro seniory Třebíč, Koutkova 302 |  |  | Datum: | 7. 8. 2018
Zadavatel: |  |  | Kraj Vysočina |  |  | Projektant: | Zdeněk Musil
Uchazeč:
PČ | Typ | Kód | Popis | MJ | Množství | J.cena [CZK] | Cena celkem [CZK] | Cenová soustava |  | Poznámka | DPH | J. Nh [h] | Nh celkem [h] | J. hmotnost [t] | Hmotnost celkem [t] | J. suť [t] | Suť Celkem [t]
Náklady soupisu celkem | [6 empty] | 0 | [5 empty] | 0 |  | 0 |  | 0 |  | D | -1 | [7 empty] | 0
| D | D1 | Slaboproudá elektroinstalace v pokoji č.309-9,310-9 |  |  |  | 0 | [5 empty] | 0 |  | 0 |  | 0 | 1 | D | 0 | ROZPOCET | [6 empty] | 0
1 | K | Pol1 | Štítek označovací na kabel, včetně dodávky štítku | kus | 13 |  | 0 |  |  |  | snížená |  | 0 | 0 | 0 | 0 | 0 | 4 | K | 1 | ROZPOCET | 0 | 0 | 0 | 0 | 0 | 2 | 0 | 4 | 2
| PP |  | Štítek označovací na kabel, včetně dodávky štítku | [15 empty] | PP | 1
2 | K | Pol2 | Štítek označovací pro přístroje - lepený | kus | 9 |  | 0 |  |  |  | snížená |  | 0 | 0 | 0 | 0 | 0 | 4 | K | 1 | ROZPOCET | 0 | 0 | 0 | 0 | 0 | 2 | 0 | 4 | 4
| PP |  | Štítek označovací pro přístroje - lepený | [15 empty] | PP | 1
3 | K | Pol3 | Krabice přístrojová KP 68, bez zapojení, 1-3 násobná, včetně pomocného lešení o výšce podlahy do 1900 mm a pro zatížení do 1,5 kPa (150 kg/m2). | kus | 10 |  | 0 |  |  |  | snížená |  | 0 | 0 | 0 | 0 | 0 | 4 | K | 1 | ROZPOCET | 0 | 0 | 0 | 0 | 0 | 2 | 0 | 4 | 6
| PP |  | Krabice přístrojová KP 68, bez zapojení, 1-3 násobná, včetně pomocného lešení o výšce podlahy do 1900 mm a pro zatížení do 1,5 kPa (150 kg/m2). | [15 empty] | PP | 1
4 | K | Pol4 | Krabice protahovací vč. víčka 97, bez zapojení, včetně pomocného lešení o výšce podlahy do 1900 mm a pro zatížení do 1,5 kPa (150 kg/m2). | kus | 3 |  | 0 |  |  |  | snížená |  | 0 | 0 | 0 | 0 | 0 | 4 | K | 1 | ROZPOCET | 0 | 0 | 0 | 0 | 0 | 2 | 0 | 4 | 8
| PP |  | Krabice protahovací vč. víčka 97, bez zapojení, včetně pomocného lešení o výšce podlahy do 1900 mm a pro zatížení do 1,5 kPa (150 kg/m2). | [15 empty] | PP | 1
5 | K | Pol5 | STROJNÍ řezání otvoru S ODSÁVÁNÍM za mokra kapes zeď cih. pro krabice 10x10x5cm, včetně pomocného lešení o výšce podlahy do 1900 mm a pro zatížení do 1,5 kPa (150 kg/m2). | kus | 10 |  | 0 |  |  |  | snížená |  | 0 | 0 | 0 | 0 | 0 | 4 | K | 1 | ROZPOCET | 0 | 0 | 0 | 0 | 0 | 2 | 0 | 4 | 10
| PP |  | STROJNÍ řezání otvoru S ODSÁVÁNÍM za mokra kapes zeď cih. pro krabice 10x10x5cm, včetně pomocného lešení o výšce podlahy do 1900 mm a pro zatížení do 1,5 kPa (150 kg/m2). | [15 empty] | PP | 1
6 | K | Pol6 | STROJNÍ řezání otvoru S ODSÁVÁNÍM za mokra kapes zeď cih. pro krabice 15x15x10cm, včetně pomocného lešení o výšce podlahy do 1900 mm a pro zatížení do 1,5 kPa (150 kg/m2). | kus | 3 |  | 0 |  |  |  | snížená |  | 0 | 0 | 0 | 0 | 0 | 4 | K | 1 | ROZPOCET | 0 | 0 | 0 | 0 | 0 | 2 | 0 | 4 | 12
| PP |  | STROJNÍ řezání otvoru S ODSÁVÁNÍM za mokra kapes zeď cih. pro krabice 15x15x10cm, včetně pomocného lešení o výšce podlahy do 1900 mm a pro zatížení do 1,5 kPa (150 kg/m2). | [15 empty] | PP | 1
7 | K | Pol7 | STROJNÍ řezání otvoru S ODSÁVÁNÍM za mokra kapes zeď cihel. MVC, pl. 0,1m2, hl. 15cm, včetně pomocného lešení o výšce podlahy do 1900 mm a pro zatížení do 1,5 kPa (150 kg/m2). | kus | 1 |  | 0 |  |  |  | snížená |  | 0 | 0 | 0 | 0 | 0 | 4 | K | 1 | ROZPOCET | 0 | 0 | 0 | 0 | 0 | 2 | 0 | 4 | 14
| PP |  | STROJNÍ řezání otvoru S ODSÁVÁNÍM za mokra kapes zeď cihel. MVC, pl. 0,1m2, hl. 15cm, včetně pomocného lešení o výšce podlahy do 1900 mm a pro zatížení do 1,5 kPa (150 kg/m2). | [15 empty] | PP | 1
8 | K | Pol8 | STROJNÍ řezání drážky S ODSÁVÁNÍM za mokra 3 x 3 cm rýh ve zdi cihelné, včetně pomocného lešení o výšce podlahy do 1900 mm a pro zatížení do 1,5 kPa (150 kg/m2). | m | 15 |  | 0 |  |  |  | snížená |  | 0 | 0 | 0 | 0 | 0 | 4 | K | 1 | ROZPOCET | 0 | 0 | 0 | 0 | 0 | 2 | 0 | 4 | 16
| PP |  | STROJNÍ řezání drážky S ODSÁVÁNÍM za mokra 3 x 3 cm rýh ve zdi cihelné, včetně pomocného lešení o výšce podlahy do 1900 mm a pro zatížení do 1,5 kPa (150 kg/m2). | [15 empty] | PP | 1
9 | K | Pol9 | Práce spojené s úpravami rozvodů dle požadavku uživatele | hod. | 24 |  | 0 |  |  |  | snížená |  | 0 | 0 | 0 | 0 | 0 | 4 | K | 1 | ROZPOCET | 0 | 0 | 0 | 0 | 0 | 2 | 0 | 4 | 18
| PP |  | Práce spojené s úpravami rozvodů dle požadavku uživatele | [15 empty] | PP | 1
10 | K | Pol10 | STROJNÍ řezání drážky S ODSÁVÁNÍM za mokra 5 x 7 cm rýh ve zdi cihelné, včetně pomocného lešení o výšce podlahy do 1900 mm a pro zatížení do 1,5 kPa (150 kg/m2). | m | 7 |  | 0 |  |  |  | snížená |  | 0 | 0 | 0 | 0 | 0 | 4 | K | 1 | ROZPOCET | 0 | 0 | 0 | 0 | 0 | 2 | 0 | 4 | 20
| PP |  | STROJNÍ řezání drážky S ODSÁVÁNÍM za mokra 5 x 7 cm rýh ve zdi cihelné, včetně pomocného lešení o výšce podlahy do 1900 mm a pro zatížení do 1,5 kPa (150 kg/m2). | [15 empty] | PP | 1
11 | K | Pol11 | STROJNÍ řezání drážky S ODSÁVÁNÍM za mokra 10 x15 cm rýh ve zdi cihelné, včetně pomocného lešení o výšce podlahy do 1900 mm a pro zatížení do 1,5 kPa (150 kg/m2). | m | 3 |  | 0 |  |  |  | snížená |  | 0 | 0 | 0 | 0 | 0 | 4 | K | 1 | ROZPOCET | 0 | 0 | 0 | 0 | 0 | 2 | 0 | 4 | 22
| PP |  | STROJNÍ řezání drážky S ODSÁVÁNÍM za mokra 10 x15 cm rýh ve zdi cihelné, včetně pomocného lešení o výšce podlahy do 1900 mm a pro zatížení do 1,5 kPa (150 kg/m2). | [15 empty] | PP | 1
12 | K | Pol12 | Trubka ohebná pod omítku, typ 23.. 16 mm, včetně pomocného lešení o výšce podlahy do 1900 mm a pro zatížení do 1,5 kPa (150 kg/m2). | m | 26 |  | 0 |  |  |  | snížená |  | 0 | 0 | 0 | 0 | 0 | 4 | K | 1 | ROZPOCET | 0 | 0 | 0 | 0 | 0 | 2 | 0 | 4 | 24
| PP |  | Trubka ohebná pod omítku, typ 23.. 16 mm, včetně pomocného lešení o výšce podlahy do 1900 mm a pro zatížení do 1,5 kPa (150 kg/m2). | [15 empty] | PP | 1
13 | K | Pol13 | Trubka ohebná pod omítku, typ 23.. 25 mm, včetně pomocného lešení o výšce podlahy do 1900 mm a pro zatížení do 1,5 kPa (150 kg/m2). | m | 18 |  | 0 |  |  |  | snížená |  | 0 | 0 | 0 | 0 | 0 | 4 | K | 1 | ROZPOCET | 0 | 0 | 0 | 0 | 0 | 2 | 0 | 4 | 26
| PP |  | Trubka ohebná pod omítku, typ 23.. 25 mm, včetně pomocného lešení o výšce podlahy do 1900 mm a pro zatížení do 1,5 kPa (150 kg/m2). | [15 empty] | PP | 1
14 | K | Pol14 | Trubka ohebná pod omítku, typ 23.. 29 mm, včetně pomocného lešení o výšce podlahy do 1900 mm a pro zatížení do 1,5 kPa (150 kg/m2). | m | 12 |  | 0 |  |  |  | snížená |  | 0 | 0 | 0 | 0 | 0 | 4 | K | 1 | ROZPOCET | 0 | 0 | 0 | 0 | 0 | 2 | 0 | 4 | 28
| PP |  | Trubka ohebná pod omítku, typ 23.. 29 mm, včetně pomocného lešení o výšce podlahy do 1900 mm a pro zatížení do 1,5 kPa (150 kg/m2). | [15 empty] | PP | 1
15 | K | Pol15 | Kabel UTP/FTP kat.5e, pevně uložený, včetně pomocného lešení o výšce podlahy do 1900 mm a pro zatížení do 1,5 kPa (150 kg/m2). | m | 262 |  | 0 |  |  |  | snížená |  | 0 | 0 | 0 | 0 | 0 | 4 | K | 1 | ROZPOCET | 0 | 0 | 0 | 0 | 0 | 2 | 0 | 4 | 30
| PP |  | Kabel UTP/FTP kat.5e, pevně uložený, včetně pomocného lešení o výšce podlahy do 1900 mm a pro zatížení do 1,5 kPa (150 kg/m2). | [15 empty] | PP | 1
16 | K | Pol16 | Průraz zdivem (JÁDROVÉ VRTÁNÍ ZA MOKRA S POMOCNÝM ODSÁVÁNÍM) v cihlové zdi tloušťky 30 cm, do průměru 6 cm, včetně pomocného lešení o výšce podlahy do 1900 mm a pro zatížení do 1,5 kPa (150 kg/m2). | kus | 3 |  | 0 |  |  |  | snížená |  | 0 | 0 | 0 | 0 | 0 | 4 | K | 1 | ROZPOCET | 0 | 0 | 0 | 0 | 0 | 2 | 0 | 4 | 32
| PP |  | Průraz zdivem (JÁDROVÉ VRTÁNÍ ZA MOKRA S POMOCNÝM ODSÁVÁNÍM) v cihlové zdi tloušťky 30 cm, do průměru 6 cm, včetně pomocného lešení o výšce podlahy do 1900 mm a pro zatížení do 1,5 kPa (150 kg/m2). | [15 empty] | PP | 1
17 | K | Pol17 | Průraz zdivem (JÁDROVÉ VRTÁNÍ ZA MOKRA S POMOCNÝM ODSÁVÁNÍM) v cihlové zdi tloušťky 45 cm, do průměru 6 cm, včetně pomocného lešení o výšce podlahy do 1900 mm a pro zatížení do 1,5 kPa (150 kg/m2). | kus | 2 |  | 0 |  |  |  | snížená |  | 0 | 0 | 0 | 0 | 0 | 4 | K | 1 | ROZPOCET | 0 | 0 | 0 | 0 | 0 | 2 | 0 | 4 | 34
| PP |  | Průraz zdivem (JÁDROVÉ VRTÁNÍ ZA MOKRA S POMOCNÝM ODSÁVÁNÍM) v cihlové zdi tloušťky 45 cm, do průměru 6 cm, včetně pomocného lešení o výšce podlahy do 1900 mm a pro zatížení do 1,5 kPa (150 kg/m2). | [15 empty] | PP | 1
18 | K | Pol18 | Vyhledání vývodu nebo krabice | kus | 12 |  | 0 |  |  |  | snížená |  | 0 | 0 | 0 | 0 | 0 | 4 | K | 1 | ROZPOCET | 0 | 0 | 0 | 0 | 0 | 2 | 0 | 4 | 36
| PP |  | Vyhledání vývodu nebo krabice | [15 empty] | PP | 1
19 | K | Pol19 | Demontáže původní el. instalace, zajištění neustáleho provozu zařízení | hod | 36 |  | 0 |  |  |  | snížená |  | 0 | 0 | 0 | 0 | 0 | 4 | K | 1 | ROZPOCET | 0 | 0 | 0 | 0 | 0 | 2 | 0 | 4 | 38
| PP |  | Demontáže původní el. instalace, zajištění neustáleho provozu zařízení | [15 empty] | PP | 1
20 | K | Pol20 | Osazení hmoždinky/kotvy 8 mm v cihelné zdi/stropu | kus | 12 |  | 0 |  |  |  | snížená |  | 0 | 0 | 0 | 0 | 0 | 4 | K | 1 | ROZPOCET | 0 | 0 | 0 | 0 | 0 | 2 | 0 | 4 | 40
| PP |  | Osazení hmoždinky/kotvy 8 mm v cihelné zdi/stropu | [15 empty] | PP | 1
21 | K | Pol21 | Sádra stavební šedá | kg | 12 |  | 0 |  |  |  | snížená |  | 0 | 0 | 0 | 0 | 0 | 4 | K | 1 | ROZPOCET | 0 | 0 | 0 | 0 | 0 | 2 | 0 | 4 | 42
| PP |  | Sádra stavební šedá | [15 empty] | PP | 1
22 | K | Pol22 | Kabel Kabel UTP/FTP kat.5e | m | 262 |  | 0 |  |  |  | snížená |  | 0 | 0 | 0 | 0 | 0 | 4 | K | 1 | ROZPOCET | 0 | 0 | 0 | 0 | 0 | 2 | 0 | 4 | 44
| PP |  | Kabel Kabel UTP/FTP kat.5e | [15 empty] | PP | 1
23 | K | Pol23 | Hmoždinka natloukací, nylon, 8 x 45mm | kus | 12 |  | 0 |  |  |  | snížená |  | 0 | 0 | 0 | 0 | 0 | 4 | K | 1 | ROZPOCET | 0 | 0 | 0 | 0 | 0 | 2 | 0 | 4 | 46
| PP |  | Hmoždinka natloukací, nylon, 8 x 45mm | [15 empty] | PP | 1
24 | K | Pol24 | Trubka elektroinstal. ohebná 2316/LPE-1 d 16 mm | m | 26 |  | 0 |  |  |  | snížená |  | 0 | 0 | 0 | 0 | 0 | 4 | K | 1 | ROZPOCET | 0 | 0 | 0 | 0 | 0 | 2 | 0 | 4 | 48
| PP |  | Trubka elektroinstal. ohebná 2316/LPE-1 d 16 mm | [15 empty] | PP | 1
25 | K | Pol25 | Trubka elektroinstal. ohebná 2325/LPE-1 25mm | m | 18 |  | 0 |  |  |  | snížená |  | 0 | 0 | 0 | 0 | 0 | 4 | K | 1 | ROZPOCET | 0 | 0 | 0 | 0 | 0 | 2 | 0 | 4 | 50
| PP |  | Trubka elektroinstal. ohebná 2325/LPE-1 25mm | [15 empty] | PP | 1
26 | K | Pol26 | Trubka elektroinstal. ohebná 2329/LPE-1 | m | 12 |  | 0 |  |  |  | snížená |  | 0 | 0 | 0 | 0 | 0 | 4 | K | 1 | ROZPOCET | 0 | 0 | 0 | 0 | 0 | 2 | 0 | 4 | 52
| PP |  | Trubka elektroinstal. ohebná 2329/LPE-1 | [15 empty] | PP | 1
27 | K | Pol27 | Držák kabelů skupinový SD2 | ks | 12 |  | 0 |  |  |  | snížená |  | 0 | 0 | 0 | 0 | 0 | 4 | K | 1 | ROZPOCET | 0 | 0 | 0 | 0 | 0 | 2 | 0 | 4 | 54
| PP |  | Držák kabelů skupinový SD2 | [15 empty] | PP | 1
28 | K | Pol28 | Příchytka stahovacího pásku - pro upevnění hmoždinkou do zdi, 1bal = 100ks | 1bal | 15 |  | 0 |  |  |  | snížená |  | 0 | 0 | 0 | 0 | 0 | 4 | K | 1 | ROZPOCET | 0 | 0 | 0 | 0 | 0 | 2 | 0 | 4 | 56
| PP |  | Příchytka stahovacího pásku - pro upevnění hmoždinkou do zdi, 1bal = 100ks | [15 empty] | PP | 1
29 | K | Pol29 | PO CELOU DOBU INSTALACE NOVÝCH KABELOVÝCH VEDENÍ PRO DOROZUMÍVACÍ SYSTÉM JE NUTNÁ 100% FUNKČNOST STÁVAJÍCÍH SYSTÉMŮ. | hod | 32 |  | 0 |  |  |  | snížená |  | 0 | 0 | 0 | 0 | 0 | 4 | K | 1 | ROZPOCET | 0 | 0 | 0 | 0 | 0 | 2 | 0 | 4 | 58
| PP |  | PO CELOU DOBU INSTALACE NOVÝCH KABELOVÝCH VEDENÍ PRO DOROZUMÍVACÍ SYSTÉM JE NUTNÁ 100% FUNKČNOST STÁVAJÍCÍH SYSTÉMŮ. | [15 empty] | PP | 1
30 | K | Pol30 | Krabice přístrojová KP 68 pod omítku | kus | 10 |  | 0 |  |  |  | snížená |  | 0 | 0 | 0 | 0 | 0 | 4 | K | 1 | ROZPOCET | 0 | 0 | 0 | 0 | 0 | 2 | 0 | 4 | 60
| PP |  | Krabice přístrojová KP 68 pod omítku | [15 empty] | PP | 1
31 | K | Pol31 | Krabice protahovací 97 pod omítku | kus | 3 |  | 0 |  |  |  | snížená |  | 0 | 0 | 0 | 0 | 0 | 4 | K | 1 | ROZPOCET | 0 | 0 | 0 | 0 | 0 | 2 | 0 | 4 | 62
| PP |  | Krabice protahovací 97 pod omítku | [15 empty] | PP | 1
32 | K | Pol32 | Šroub 2,9 x 13 mm pro montáž přístroje do KU, 1 bal/50ks | bal | 1 |  | 0 |  |  |  | snížená |  | 0 | 0 | 0 | 0 | 0 | 4 | K | 1 | ROZPOCET | 0 | 0 | 0 | 0 | 0 | 2 | 0 | 4 | 64
| PP |  | Šroub 2,9 x 13 mm pro montáž přístroje do KU, 1 bal/50ks | [15 empty] | PP | 1
33 | K | Pol33 | Dodávka materiálu nutného ke konečnému zprovoznění díla v plném rozsahu | ks | 1 |  | 0 |  |  |  | snížená |  | 0 | 0 | 0 | 0 | 0 | 4 | K | 1 | ROZPOCET | 0 | 0 | 0 | 0 | 0 | 2 | 0 | 4 | 66
| PP |  | Dodávka materiálu nutného ke konečnému zprovoznění díla v plném rozsahu | [15 empty] | PP | 1
34 | K | Pol34 | Pásky stahovací 140 x 3,5, 1bal/100ks | bal | 1 |  | 0 |  |  |  | snížená |  | 0 | 0 | 0 | 0 | 0 | 4 | K | 1 | ROZPOCET | 0 | 0 | 0 | 0 | 0 | 2 | 0 | 4 | 68
| PP |  | Pásky stahovací 140 x 3,5, 1bal/100ks | [15 empty] | PP | 1
35 | K | Pol35 | Pásky stahovací 250 x 4,5 1bal/100ks | bal | 0.5 |  | 0 |  |  |  | snížená |  | 0 | 0 | 0 | 0 | 0 | 4 | K | 1 | ROZPOCET | 0 | 0 | 0 | 0 | 0 | 2 | 0 | 4 | 70
| PP |  | Pásky stahovací 250 x 4,5 1bal/100ks | [15 empty] | PP | 1
36 | K | Pol36 | Pásky stahovací 380 x 4,5, 1bal/100ks | bal | 0.2 |  | 0 |  |  |  | snížená |  | 0 | 0 | 0 | 0 | 0 | 4 | K | 1 | ROZPOCET | 0 | 0 | 0 | 0 | 0 | 2 | 0 | 4 | 72
| PP |  | Pásky stahovací 380 x 4,5, 1bal/100ks | [15 empty] | PP | 1
37 | K | Pol37 | Zednické výpomoci - zapravení zdí po průrazech | ks | 1 |  | 0 |  |  |  | snížená |  | 0 | 0 | 0 | 0 | 0 | 4 | K | 1 | ROZPOCET | 0 | 0 | 0 | 0 | 0 | 2 | 0 | 4 | 74
| PP |  | Zednické výpomoci - zapravení zdí po průrazech | [15 empty] | PP | 1
38 | K | Pol38 | Lešení výška podlahy do 2m, kompletace, zapojování, montáže, instalace | m2 | 24.5 |  | 0 |  |  |  | snížená |  | 0 | 0 | 0 | 0 | 0 | 4 | K | 1 | ROZPOCET | 0 | 0 | 0 | 0 | 0 | 2 | 0 | 4 | 76
| PP |  | Lešení výška podlahy do 2m, kompletace, zapojování, montáže, instalace | [15 empty] | PP | 1
39 | K | Pol39 | Koordinace postupu prací s ostatními profesemi | hod. | 10 |  | 0 |  |  |  | snížená |  | 0 | 0 | 0 | 0 | 0 | 4 | K | 1 | ROZPOCET | 0 | 0 | 0 | 0 | 0 | 2 | 0 | 4 | 78
| PP |  | Koordinace postupu prací s ostatními profesemi | [15 empty] | PP | 1
40 | K | Pol40 | Práce spojené s úpravami rozvodů dle požadavku uživatele | hod. | 10 |  | 0 |  |  |  | snížená |  | 0 | 0 | 0 | 0 | 0 | 4 | K | 1 | ROZPOCET | 0 | 0 | 0 | 0 | 0 | 2 | 0 | 4 | 80
| PP |  | Práce spojené s úpravami rozvodů dle požadavku uživatele | [15 empty] | PP | 1
41 | K | Pol41 | Dokumentace skutečného provedení | ks | 1 |  | 0 |  |  |  | snížená |  | 0 | 0 | 0 | 0 | 0 | 4 | K | 1 | ROZPOCET | 0 | 0 | 0 | 0 | 0 | 2 | 0 | 4 | 82
| PP |  | Dokumentace skutečného provedení | [15 empty] | PP | 1
42 | K | Pol42 | Omítka stěn sádrová omítka, ručně , ručně natažení ve dvou vrstvách, přebroušení, 3 mm | m2 | 42.15 |  | 0 |  |  |  | snížená |  | 0 | 0 | 0 | 0 | 0 | 4 | K | 1 | ROZPOCET | 0 | 0 | 0 | 0 | 0 | 2 | 0 | 4 | 84
| PP |  | Omítka stěn sádrová omítka, ručně , ručně natažení ve dvou vrstvách, přebroušení, 3 mm | [15 empty] | PP | 1
43 | K | Pol43 | Hrubá výplň rýh ve stěnách maltou | m2 | 2.56 |  | 0 |  |  |  | snížená |  | 0 | 0 | 0 | 0 | 0 | 4 | K | 1 | ROZPOCET | 0 | 0 | 0 | 0 | 0 | 2 | 0 | 4 | 86
| PP |  | Hrubá výplň rýh ve stěnách maltou | [15 empty] | PP | 1
44 | K | Pol44 | Omítka rýh stěn MV o šířce do 15 cm, štuková | m2 | 10 |  | 0 |  |  |  | snížená |  | 0 | 0 | 0 | 0 | 0 | 4 | K | 1 | ROZPOCET | 0 | 0 | 0 | 0 | 0 | 2 | 0 | 4 | 88
| PP |  | Omítka rýh stěn MV o šířce do 15 cm, štuková | [15 empty] | PP | 1
45 | K | Pol45 | Omítka rýh stěn MV o šířce do 30 cm, štuková | m2 | 2.56 |  | 0 |  |  |  | snížená |  | 0 | 0 | 0 | 0 | 0 | 4 | K | 1 | ROZPOCET | 0 | 0 | 0 | 0 | 0 | 2 | 0 | 4 | 90
| PP |  | Omítka rýh stěn MV o šířce do 30 cm, štuková | [15 empty] | PP | 1
46 | K | Pol46 | Omítka rýh stěn MV o šířce nad 30 cm, štuková | m2 | 3 |  | 0 |  |  |  | snížená |  | 0 | 0 | 0 | 0 | 0 | 4 | K | 1 | ROZPOCET | 0 | 0 | 0 | 0 | 0 | 2 | 0 | 4 | 92
| PP |  | Omítka rýh stěn MV o šířce nad 30 cm, štuková | [15 empty] | PP | 1
47 | K | Pol47 | Penetrace podkladu nátěrem HET, Klasik, 1 x | m2 | 73.5 |  | 0 |  |  |  | snížená |  | 0 | 0 | 0 | 0 | 0 | 4 | K | 1 | ROZPOCET | 0 | 0 | 0 | 0 | 0 | 2 | 0 | 4 | 94
| PP |  | Penetrace podkladu nátěrem HET, Klasik, 1 x | [15 empty] | PP | 1
48 | K | Pol48 | Odstranění malby oškrábáním v místnosti H do 5 m | m2 | 73.5 |  | 0 |  |  |  | snížená |  | 0 | 0 | 0 | 0 | 0 | 4 | K | 1 | ROZPOCET | 0 | 0 | 0 | 0 | 0 | 2 | 0 | 4 | 96
| PP |  | Odstranění malby oškrábáním v místnosti H do 5 m | [15 empty] | PP | 1
49 | K | Pol49 | Vyhlazení malířskou masou 2x, výška do 5 m včetně přebroušení | m2 | 73.5 |  | 0 |  |  |  | snížená |  | 0 | 0 | 0 | 0 | 0 | 4 | K | 1 | ROZPOCET | 0 | 0 | 0 | 0 | 0 | 2 | 0 | 4 | 98
| PP |  | Vyhlazení malířskou masou 2x, výška do 5 m včetně přebroušení | [15 empty] | PP | 1
50 | K | Pol50 | Montáž a demontáž ochrany podlahových krytin | m2 | 49 |  | 0 |  |  |  | snížená |  | 0 | 0 | 0 | 0 | 0 | 4 | K | 1 | ROZPOCET | 0 | 0 | 0 | 0 | 0 | 2 | 0 | 4 | 100
| PP |  | Montáž a demontáž ochrany podlahových krytin | [15 empty] | PP | 1
| P |  | Poznámka k položce: Poznámka k položce:, Montáž a demontáž ochrany podlahových krytin proti mechanickému poškození od stavební činnosti. Jedná se o volné položení geotextilie na poslhovou krytina a překrytí OSB deskou za účelem zamezení poškození pdlahové krytiny pádesm suti z z vysekání drážek elektro., materiál ve specifikaci | [15 empty] | P | 1
51 | M | Pol51 | Ochranná tkaná textílie 560g/m2 | m2 | 24.5 |  | 0 |  |  |  | snížená |  | 0 | 0 | 0 | 0 | 0 | 8 | M | 1 | ROZPOCET | 0 | 0 | 0 | 0 | 0 | 2 | 0 | 4 | 102
| PP |  | Ochranná tkaná textílie 560g/m2 | [15 empty] | PP | 1
| P |  | Poznámka k položce: Poznámka k položce:, Poznámka k položce:, Jedná se o 100% polypropylen oboustranně latexovaný, barva světle šedá melírovaná s tmavě šedou. Tato tepelně-izolační vyrovnávací podložka eliminuje menší nerovnosti podkladu, zabraňuje okamžitému pronikání kamínků z betonu do PVC a navíc dobře izoluje, ale nedokáže přenést hrubé nerovnosti nebo defekty na podkladu - tato ochrana podlahových krytin je naprosto nezbytná pro zdárný průběh rekonstrukce tak, aby nebyly poškozeny stávající podlahové krytiny v dotčených prostorách | [15 empty] | P | 1
52 | M | Pol52 | deska dřevoštěpková OSB 3 SE 2500x1250x18 mm | m2 | 24.5 |  | 0 |  |  |  | snížená |  | 0 | 0 | 0 | 0 | 0 | 8 | M | 1 | ROZPOCET | 0 | 0 | 0 | 0 | 0 | 2 | 0 | 4 | 104
| PP |  | deska dřevoštěpková OSB 3 SE 2500x1250x18 mm | [15 empty] | PP | 1
| P |  | Poznámka k položce: Poznámka k položce:, Poznámka k položce:, Desky dřevoštěpkové OSB 3 SE (ostrá hrana) do vlhkého prostředí, nebroušená 610 - 650 kg/m3 ostrá hrana OSB 3 SE 2500x1250x18 mm - tato ochrana podlahových krytin ve dvou vrstvách je naprosto nezbytná pro zdárný průběh rekonstrukce tak, aby nebyly poškozeny stávající podlahové krytiny v dotčených prostorách | [15 empty] | P | 1
| D | D2 | Slaboproudá elektroinstalace v pokoji č.309-8, 310-8 |  |  |  | 0 | [5 empty] | 0 |  | 0 |  | 0 | 1 | D | 0 | ROZPOCET | [6 empty] | 0
53 | K | Pol1 | Štítek označovací na kabel, včetně dodávky štítku | kus | 13 |  | 0 |  |  |  | snížená |  | 0 | 0 | 0 | 0 | 0 | 4 | K | 1 | ROZPOCET | 0 | 0 | 0 | 0 | 0 | 2 | 0 | 4 | 106
| PP |  | Štítek označovací na kabel, včetně dodávky štítku | [15 empty] | PP | 1
54 | K | Pol2 | Štítek označovací pro přístroje - lepený | kus | 9 |  | 0 |  |  |  | snížená |  | 0 | 0 | 0 | 0 | 0 | 4 | K | 1 | ROZPOCET | 0 | 0 | 0 | 0 | 0 | 2 | 0 | 4 | 108
| PP |  | Štítek označovací pro přístroje - lepený | [15 empty] | PP | 1
55 | K | Pol3 | Krabice přístrojová KP 68, bez zapojení, 1-3 násobná, včetně pomocného lešení o výšce podlahy do 1900 mm a pro zatížení do 1,5 kPa (150 kg/m2). | kus | 10 |  | 0 |  |  |  | snížená |  | 0 | 0 | 0 | 0 | 0 | 4 | K | 1 | ROZPOCET | 0 | 0 | 0 | 0 | 0 | 2 | 0 | 4 | 110
| PP |  | Krabice přístrojová KP 68, bez zapojení, 1-3 násobná, včetně pomocného lešení o výšce podlahy do 1900 mm a pro zatížení do 1,5 kPa (150 kg/m2). | [15 empty] | PP | 1
56 | K | Pol4 | Krabice protahovací vč. víčka 97, bez zapojení, včetně pomocného lešení o výšce podlahy do 1900 mm a pro zatížení do 1,5 kPa (150 kg/m2). | kus | 3 |  | 0 |  |  |  | snížená |  | 0 | 0 | 0 | 0 | 0 | 4 | K | 1 | ROZPOCET | 0 | 0 | 0 | 0 | 0 | 2 | 0 | 4 | 112
| PP |  | Krabice protahovací vč. víčka 97, bez zapojení, včetně pomocného lešení o výšce podlahy do 1900 mm a pro zatížení do 1,5 kPa (150 kg/m2). | [15 empty] | PP | 1
57 | K | Pol5 | STROJNÍ řezání otvoru S ODSÁVÁNÍM za mokra kapes zeď cih. pro krabice 10x10x5cm, včetně pomocného lešení o výšce podlahy do 1900 mm a pro zatížení do 1,5 kPa (150 kg/m2). | kus | 10 |  | 0 |  |  |  | snížená |  | 0 | 0 | 0 | 0 | 0 | 4 | K | 1 | ROZPOCET | 0 | 0 | 0 | 0 | 0 | 2 | 0 | 4 | 114
| PP |  | STROJNÍ řezání otvoru S ODSÁVÁNÍM za mokra kapes zeď cih. pro krabice 10x10x5cm, včetně pomocného lešení o výšce podlahy do 1900 mm a pro zatížení do 1,5 kPa (150 kg/m2). | [15 empty] | PP | 1
58 | K | Pol6 | STROJNÍ řezání otvoru S ODSÁVÁNÍM za mokra kapes zeď cih. pro krabice 15x15x10cm, včetně pomocného lešení o výšce podlahy do 1900 mm a pro zatížení do 1,5 kPa (150 kg/m2). | kus | 3 |  | 0 |  |  |  | snížená |  | 0 | 0 | 0 | 0 | 0 | 4 | K | 1 | ROZPOCET | 0 | 0 | 0 | 0 | 0 | 2 | 0 | 4 | 116
| PP |  | STROJNÍ řezání otvoru S ODSÁVÁNÍM za mokra kapes zeď cih. pro krabice 15x15x10cm, včetně pomocného lešení o výšce podlahy do 1900 mm a pro zatížení do 1,5 kPa (150 kg/m2). | [15 empty] | PP | 1
59 | K | Pol7 | STROJNÍ řezání otvoru S ODSÁVÁNÍM za mokra kapes zeď cihel. MVC, pl. 0,1m2, hl. 15cm, včetně pomocného lešení o výšce podlahy do 1900 mm a pro zatížení do 1,5 kPa (150 kg/m2). | kus | 1 |  | 0 |  |  |  | snížená |  | 0 | 0 | 0 | 0 | 0 | 4 | K | 1 | ROZPOCET | 0 | 0 | 0 | 0 | 0 | 2 | 0 | 4 | 118
| PP |  | STROJNÍ řezání otvoru S ODSÁVÁNÍM za mokra kapes zeď cihel. MVC, pl. 0,1m2, hl. 15cm, včetně pomocného lešení o výšce podlahy do 1900 mm a pro zatížení do 1,5 kPa (150 kg/m2). | [15 empty] | PP | 1
60 | K | Pol8 | STROJNÍ řezání drážky S ODSÁVÁNÍM za mokra 3 x 3 cm rýh ve zdi cihelné, včetně pomocného lešení o výšce podlahy do 1900 mm a pro zatížení do 1,5 kPa (150 kg/m2). | m | 15 |  | 0 |  |  |  | snížená |  | 0 | 0 | 0 | 0 | 0 | 4 | K | 1 | ROZPOCET | 0 | 0 | 0 | 0 | 0 | 2 | 0 | 4 | 120
| PP |  | STROJNÍ řezání drážky S ODSÁVÁNÍM za mokra 3 x 3 cm rýh ve zdi cihelné, včetně pomocného lešení o výšce podlahy do 1900 mm a pro zatížení do 1,5 kPa (150 kg/m2). | [15 empty] | PP | 1
61 | K | Pol9 | Práce spojené s úpravami rozvodů dle požadavku uživatele | hod. | 24 |  | 0 |  |  |  | snížená |  | 0 | 0 | 0 | 0 | 0 | 4 | K | 1 | ROZPOCET | 0 | 0 | 0 | 0 | 0 | 2 | 0 | 4 | 122
| PP |  | Práce spojené s úpravami rozvodů dle požadavku uživatele | [15 empty] | PP | 1
62 | K | Pol10 | STROJNÍ řezání drážky S ODSÁVÁNÍM za mokra 5 x 7 cm rýh ve zdi cihelné, včetně pomocného lešení o výšce podlahy do 1900 mm a pro zatížení do 1,5 kPa (150 kg/m2). | m | 7 |  | 0 |  |  |  | snížená |  | 0 | 0 | 0 | 0 | 0 | 4 | K | 1 | ROZPOCET | 0 | 0 | 0 | 0 | 0 | 2 | 0 | 4 | 124
| PP |  | STROJNÍ řezání drážky S ODSÁVÁNÍM za mokra 5 x 7 cm rýh ve zdi cihelné, včetně pomocného lešení o výšce podlahy do 1900 mm a pro zatížení do 1,5 kPa (150 kg/m2). | [15 empty] | PP | 1
63 | K | Pol11 | STROJNÍ řezání drážky S ODSÁVÁNÍM za mokra 10 x15 cm rýh ve zdi cihelné, včetně pomocného lešení o výšce podlahy do 1900 mm a pro zatížení do 1,5 kPa (150 kg/m2). | m | 3 |  | 0 |  |  |  | snížená |  | 0 | 0 | 0 | 0 | 0 | 4 | K | 1 | ROZPOCET | 0 | 0 | 0 | 0 | 0 | 2 | 0 | 4 | 126
| PP |  | STROJNÍ řezání drážky S ODSÁVÁNÍM za mokra 10 x15 cm rýh ve zdi cihelné, včetně pomocného lešení o výšce podlahy do 1900 mm a pro zatížení do 1,5 kPa (150 kg/m2). | [15 empty] | PP | 1
64 | K | Pol12 | Trubka ohebná pod omítku, typ 23.. 16 mm, včetně pomocného lešení o výšce podlahy do 1900 mm a pro zatížení do 1,5 kPa (150 kg/m2). | m | 26 |  | 0 |  |  |  | snížená |  | 0 | 0 | 0 | 0 | 0 | 4 | K | 1 | ROZPOCET | 0 | 0 | 0 | 0 | 0 | 2 | 0 | 4 | 128
| PP |  | Trubka ohebná pod omítku, typ 23.. 16 mm, včetně pomocného lešení o výšce podlahy do 1900 mm a pro zatížení do 1,5 kPa (150 kg/m2). | [15 empty] | PP | 1
65 | K | Pol13 | Trubka ohebná pod omítku, typ 23.. 25 mm, včetně pomocného lešení o výšce podlahy do 1900 mm a pro zatížení do 1,5 kPa (150 kg/m2). | m | 18 |  | 0 |  |  |  | snížená |  | 0 | 0 | 0 | 0 | 0 | 4 | K | 1 | ROZPOCET | 0 | 0 | 0 | 0 | 0 | 2 | 0 | 4 | 130
| PP |  | Trubka ohebná pod omítku, typ 23.. 25 mm, včetně pomocného lešení o výšce podlahy do 1900 mm a pro zatížení do 1,5 kPa (150 kg/m2). | [15 empty] | PP | 1
66 | K | Pol14 | Trubka ohebná pod omítku, typ 23.. 29 mm, včetně pomocného lešení o výšce podlahy do 1900 mm a pro zatížení do 1,5 kPa (150 kg/m2). | m | 12 |  | 0 |  |  |  | snížená |  | 0 | 0 | 0 | 0 | 0 | 4 | K | 1 | ROZPOCET | 0 | 0 | 0 | 0 | 0 | 2 | 0 | 4 | 132
| PP |  | Trubka ohebná pod omítku, typ 23.. 29 mm, včetně pomocného lešení o výšce podlahy do 1900 mm a pro zatížení do 1,5 kPa (150 kg/m2). | [15 empty] | PP | 1
67 | K | Pol15 | Kabel UTP/FTP kat.5e, pevně uložený, včetně pomocného lešení o výšce podlahy do 1900 mm a pro zatížení do 1,5 kPa (150 kg/m2). | m | 286 |  | 0 |  |  |  | snížená |  | 0 | 0 | 0 | 0 | 0 | 4 | K | 1 | ROZPOCET | 0 | 0 | 0 | 0 | 0 | 2 | 0 | 4 | 134
| PP |  | Kabel UTP/FTP kat.5e, pevně uložený, včetně pomocného lešení o výšce podlahy do 1900 mm a pro zatížení do 1,5 kPa (150 kg/m2). | [15 empty] | PP | 1
68 | K | Pol16 | Průraz zdivem (JÁDROVÉ VRTÁNÍ ZA MOKRA S POMOCNÝM ODSÁVÁNÍM) v cihlové zdi tloušťky 30 cm, do průměru 6 cm, včetně pomocného lešení o výšce podlahy do 1900 mm a pro zatížení do 1,5 kPa (150 kg/m2). | kus | 3 |  | 0 |  |  |  | snížená |  | 0 | 0 | 0 | 0 | 0 | 4 | K | 1 | ROZPOCET | 0 | 0 | 0 | 0 | 0 | 2 | 0 | 4 | 136
| PP |  | Průraz zdivem (JÁDROVÉ VRTÁNÍ ZA MOKRA S POMOCNÝM ODSÁVÁNÍM) v cihlové zdi tloušťky 30 cm, do průměru 6 cm, včetně pomocného lešení o výšce podlahy do 1900 mm a pro zatížení do 1,5 kPa (150 kg/m2). | [15 empty] | PP | 1
69 | K | Pol17 | Průraz zdivem (JÁDROVÉ VRTÁNÍ ZA MOKRA S POMOCNÝM ODSÁVÁNÍM) v cihlové zdi tloušťky 45 cm, do průměru 6 cm, včetně pomocného lešení o výšce podlahy do 1900 mm a pro zatížení do 1,5 kPa (150 kg/m2). | kus | 2 |  | 0 |  |  |  | snížená |  | 0 | 0 | 0 | 0 | 0 | 4 | K | 1 | ROZPOCET | 0 | 0 | 0 | 0 | 0 | 2 | 0 | 4 | 138
| PP |  | Průraz zdivem (JÁDROVÉ VRTÁNÍ ZA MOKRA S POMOCNÝM ODSÁVÁNÍM) v cihlové zdi tloušťky 45 cm, do průměru 6 cm, včetně pomocného lešení o výšce podlahy do 1900 mm a pro zatížení do 1,5 kPa (150 kg/m2). | [15 empty] | PP | 1
70 | K | Pol18 | Vyhledání vývodu nebo krabice | kus | 12 |  | 0 |  |  |  | snížená |  | 0 | 0 | 0 | 0 | 0 | 4 | K | 1 | ROZPOCET | 0 | 0 | 0 | 0 | 0 | 2 | 0 | 4 | 140
| PP |  | Vyhledání vývodu nebo krabice | [15 empty] | PP | 1
71 | K | Pol19 | Demontáže původní el. instalace, zajištění neustáleho provozu zařízení | hod | 36 |  | 0 |  |  |  | snížená |  | 0 | 0 | 0 | 0 | 0 | 4 | K | 1 | ROZPOCET | 0 | 0 | 0 | 0 | 0 | 2 | 0 | 4 | 142
| PP |  | Demontáže původní el. instalace, zajištění neustáleho provozu zařízení | [15 empty] | PP | 1
72 | K | Pol20 | Osazení hmoždinky/kotvy 8 mm v cihelné zdi/stropu | kus | 12 |  | 0 |  |  |  | snížená |  | 0 | 0 | 0 | 0 | 0 | 4 | K | 1 | ROZPOCET | 0 | 0 | 0 | 0 | 0 | 2 | 0 | 4 | 144
| PP |  | Osazení hmoždinky/kotvy 8 mm v cihelné zdi/stropu | [15 empty] | PP | 1
73 | K | Pol21 | Sádra stavební šedá | kg | 12 |  | 0 |  |  |  | snížená |  | 0 | 0 | 0 | 0 | 0 | 4 | K | 1 | ROZPOCET | 0 | 0 | 0 | 0 | 0 | 2 | 0 | 4 | 146
| PP |  | Sádra stavební šedá | [15 empty] | PP | 1
74 | K | Pol22 | Kabel Kabel UTP/FTP kat.5e | m | 286 |  | 0 |  |  |  | snížená |  | 0 | 0 | 0 | 0 | 0 | 4 | K | 1 | ROZPOCET | 0 | 0 | 0 | 0 | 0 | 2 | 0 | 4 | 148
| PP |  | Kabel Kabel UTP/FTP kat.5e | [15 empty] | PP | 1
75 | K | Pol23 | Hmoždinka natloukací, nylon, 8 x 45mm | kus | 12 |  | 0 |  |  |  | snížená |  | 0 | 0 | 0 | 0 | 0 | 4 | K | 1 | ROZPOCET | 0 | 0 | 0 | 0 | 0 | 2 | 0 | 4 | 150
| PP |  | Hmoždinka natloukací, nylon, 8 x 45mm | [15 empty] | PP | 1
76 | K | Pol24 | Trubka elektroinstal. ohebná 2316/LPE-1 d 16 mm | m | 26 |  | 0 |  |  |  | snížená |  | 0 | 0 | 0 | 0 | 0 | 4 | K | 1 | ROZPOCET | 0 | 0 | 0 | 0 | 0 | 2 | 0 | 4 | 152
| PP |  | Trubka elektroinstal. ohebná 2316/LPE-1 d 16 mm | [15 empty] | PP | 1
77 | K | Pol25 | Trubka elektroinstal. ohebná 2325/LPE-1 25mm | m | 18 |  | 0 |  |  |  | snížená |  | 0 | 0 | 0 | 0 | 0 | 4 | K | 1 | ROZPOCET | 0 | 0 | 0 | 0 | 0 | 2 | 0 | 4 | 154
| PP |  | Trubka elektroinstal. ohebná 2325/LPE-1 25mm | [15 empty] | PP | 1
78 | K | Pol26 | Trubka elektroinstal. ohebná 2329/LPE-1 | m | 12 |  | 0 |  |  |  | snížená |  | 0 | 0 | 0 | 0 | 0 | 4 | K | 1 | ROZPOCET | 0 | 0 | 0 | 0 | 0 | 2 | 0 | 4 | 156
| PP |  | Trubka elektroinstal. ohebná 2329/LPE-1 | [15 empty] | PP | 1
79 | K | Pol27 | Držák kabelů skupinový SD2 | ks | 12 |  | 0 |  |  |  | snížená |  | 0 | 0 | 0 | 0 | 0 | 4 | K | 1 | ROZPOCET | 0 | 0 | 0 | 0 | 0 | 2 | 0 | 4 | 158
| PP |  | Držák kabelů skupinový SD2 | [15 empty] | PP | 1
80 | K | Pol28 | Příchytka stahovacího pásku - pro upevnění hmoždinkou do zdi, 1bal = 100ks | 1bal | 15 |  | 0 |  |  |  | snížená |  | 0 | 0 | 0 | 0 | 0 | 4 | K | 1 | ROZPOCET | 0 | 0 | 0 | 0 | 0 | 2 | 0 | 4 | 160
| PP |  | Příchytka stahovacího pásku - pro upevnění hmoždinkou do zdi, 1bal = 100ks | [15 empty] | PP | 1
81 | K | Pol29 | PO CELOU DOBU INSTALACE NOVÝCH KABELOVÝCH VEDENÍ PRO DOROZUMÍVACÍ SYSTÉM JE NUTNÁ 100% FUNKČNOST STÁVAJÍCÍH SYSTÉMŮ. | hod | 32 |  | 0 |  |  |  | snížená |  | 0 | 0 | 0 | 0 | 0 | 4 | K | 1 | ROZPOCET | 0 | 0 | 0 | 0 | 0 | 2 | 0 | 4 | 162
| PP |  | PO CELOU DOBU INSTALACE NOVÝCH KABELOVÝCH VEDENÍ PRO DOROZUMÍVACÍ SYSTÉM JE NUTNÁ 100% FUNKČNOST STÁVAJÍCÍH SYSTÉMŮ. | [15 empty] | PP | 1
82 | K | Pol30 | Krabice přístrojová KP 68 pod omítku | kus | 10 |  | 0 |  |  |  | snížená |  | 0 | 0 | 0 | 0 | 0 | 4 | K | 1 | ROZPOCET | 0 | 0 | 0 | 0 | 0 | 2 | 0 | 4 | 164
| PP |  | Krabice přístrojová KP 68 pod omítku | [15 empty] | PP | 1
83 | K | Pol31 | Krabice protahovací 97 pod omítku | kus | 3 |  | 0 |  |  |  | snížená |  | 0 | 0 | 0 | 0 | 0 | 4 | K | 1 | ROZPOCET | 0 | 0 | 0 | 0 | 0 | 2 | 0 | 4 | 166
| PP |  | Krabice protahovací 97 pod omítku | [15 empty] | PP | 1
84 | K | Pol32 | Šroub 2,9 x 13 mm pro montáž přístroje do KU, 1 bal/50ks | bal | 1 |  | 0 |  |  |  | snížená |  | 0 | 0 | 0 | 0 | 0 | 4 | K | 1 | ROZPOCET | 0 | 0 | 0 | 0 | 0 | 2 | 0 | 4 | 168
| PP |  | Šroub 2,9 x 13 mm pro montáž přístroje do KU, 1 bal/50ks | [15 empty] | PP | 1
85 | K | Pol33 | Dodávka materiálu nutného ke konečnému zprovoznění díla v plném rozsahu | ks | 1 |  | 0 |  |  |  | snížená |  | 0 | 0 | 0 | 0 | 0 | 4 | K | 1 | ROZPOCET | 0 | 0 | 0 | 0 | 0 | 2 | 0 | 4 | 170
| PP |  | Dodávka materiálu nutného ke konečnému zprovoznění díla v plném rozsahu | [15 empty] | PP | 1
86 | K | Pol34 | Pásky stahovací 140 x 3,5, 1bal/100ks | bal | 1 |  | 0 |  |  |  | snížená |  | 0 | 0 | 0 | 0 | 0 | 4 | K | 1 | ROZPOCET | 0 | 0 | 0 | 0 | 0 | 2 | 0 | 4 | 172
| PP |  | Pásky stahovací 140 x 3,5, 1bal/100ks | [15 empty] | PP | 1
87 | K | Pol35 | Pásky stahovací 250 x 4,5 1bal/100ks | bal | 0.5 |  | 0 |  |  |  | snížená |  | 0 | 0 | 0 | 0 | 0 | 4 | K | 1 | ROZPOCET | 0 | 0 | 0 | 0 | 0 | 2 | 0 | 4 | 174
| PP |  | Pásky stahovací 250 x 4,5 1bal/100ks | [15 empty] | PP | 1
88 | K | Pol36 | Pásky stahovací 380 x 4,5, 1bal/100ks | bal | 0.2 |  | 0 |  |  |  | snížená |  | 0 | 0 | 0 | 0 | 0 | 4 | K | 1 | ROZPOCET | 0 | 0 | 0 | 0 | 0 | 2 | 0 | 4 | 176
| PP |  | Pásky stahovací 380 x 4,5, 1bal/100ks | [15 empty] | PP | 1
89 | K | Pol37 | Zednické výpomoci - zapravení zdí po průrazech | ks | 1 |  | 0 |  |  |  | snížená |  | 0 | 0 | 0 | 0 | 0 | 4 | K | 1 | ROZPOCET | 0 | 0 | 0 | 0 | 0 | 2 | 0 | 4 | 178
| PP |  | Zednické výpomoci - zapravení zdí po průrazech | [15 empty] | PP | 1
90 | K | Pol38 | Lešení výška podlahy do 2m, kompletace, zapojování, montáže, instalace | m2 | 24.5 |  | 0 |  |  |  | snížená |  | 0 | 0 | 0 | 0 | 0 | 4 | K | 1 | ROZPOCET | 0 | 0 | 0 | 0 | 0 | 2 | 0 | 4 | 180
| PP |  | Lešení výška podlahy do 2m, kompletace, zapojování, montáže, instalace | [15 empty] | PP | 1
91 | K | Pol39 | Koordinace postupu prací s ostatními profesemi | hod. | 10 |  | 0 |  |  |  | snížená |  | 0 | 0 | 0 | 0 | 0 | 4 | K | 1 | ROZPOCET | 0 | 0 | 0 | 0 | 0 | 2 | 0 | 4 | 182
| PP |  | Koordinace postupu prací s ostatními profesemi | [15 empty] | PP | 1
92 | K | Pol40 | Práce spojené s úpravami rozvodů dle požadavku uživatele | hod. | 10 |  | 0 |  |  |  | snížená |  | 0 | 0 | 0 | 0 | 0 | 4 | K | 1 | ROZPOCET | 0 | 0 | 0 | 0 | 0 | 2 | 0 | 4 | 184
| PP |  | Práce spojené s úpravami rozvodů dle požadavku uživatele | [15 empty] | PP | 1
93 | K | Pol41 | Dokumentace skutečného provedení | ks | 1 |  | 0 |  |  |  | snížená |  | 0 | 0 | 0 | 0 | 0 | 4 | K | 1 | ROZPOCET | 0 | 0 | 0 | 0 | 0 | 2 | 0 | 4 | 186
| PP |  | Dokumentace skutečného provedení | [15 empty] | PP | 1
94 | K | Pol42 | Omítka stěn sádrová omítka, ručně , ručně natažení ve dvou vrstvách, přebroušení, 3 mm | m2 | 42.15 |  | 0 |  |  |  | snížená |  | 0 | 0 | 0 | 0 | 0 | 4 | K | 1 | ROZPOCET | 0 | 0 | 0 | 0 | 0 | 2 | 0 | 4 | 188
| PP |  | Omítka stěn sádrová omítka, ručně , ručně natažení ve dvou vrstvách, přebroušení, 3 mm | [15 empty] | PP | 1
95 | K | Pol43 | Hrubá výplň rýh ve stěnách maltou | m2 | 2.56 |  | 0 |  |  |  | snížená |  | 0 | 0 | 0 | 0 | 0 | 4 | K | 1 | ROZPOCET | 0 | 0 | 0 | 0 | 0 | 2 | 0 | 4 | 190
| PP |  | Hrubá výplň rýh ve stěnách maltou | [15 empty] | PP | 1
96 | K | Pol44 | Omítka rýh stěn MV o šířce do 15 cm, štuková | m2 | 10 |  | 0 |  |  |  | snížená |  | 0 | 0 | 0 | 0 | 0 | 4 | K | 1 | ROZPOCET | 0 | 0 | 0 | 0 | 0 | 2 | 0 | 4 | 192
| PP |  | Omítka rýh stěn MV o šířce do 15 cm, štuková | [15 empty] | PP | 1
97 | K | Pol45 | Omítka rýh stěn MV o šířce do 30 cm, štuková | m2 | 2.56 |  | 0 |  |  |  | snížená |  | 0 | 0 | 0 | 0 | 0 | 4 | K | 1 | ROZPOCET | 0 | 0 | 0 | 0 | 0 | 2 | 0 | 4 | 194
| PP |  | Omítka rýh stěn MV o šířce do 30 cm, štuková | [15 empty] | PP | 1
98 | K | Pol46 | Omítka rýh stěn MV o šířce nad 30 cm, štuková | m2 | 3 |  | 0 |  |  |  | snížená |  | 0 | 0 | 0 | 0 | 0 | 4 | K | 1 | ROZPOCET | 0 | 0 | 0 | 0 | 0 | 2 | 0 | 4 | 196
| PP |  | Omítka rýh stěn MV o šířce nad 30 cm, štuková | [15 empty] | PP | 1
99 | K | Pol47 | Penetrace podkladu nátěrem HET, Klasik, 1 x | m2 | 73.5 |  | 0 |  |  |  | snížená |  | 0 | 0 | 0 | 0 | 0 | 4 | K | 1 | ROZPOCET | 0 | 0 | 0 | 0 | 0 | 2 | 0 | 4 | 198
| PP |  | Penetrace podkladu nátěrem HET, Klasik, 1 x | [15 empty] | PP | 1
100 | K | Pol48 | Odstranění malby oškrábáním v místnosti H do 5 m | m2 | 73.5 |  | 0 |  |  |  | snížená |  | 0 | 0 | 0 | 0 | 0 | 4 | K | 1 | ROZPOCET | 0 | 0 | 0 | 0 | 0 | 2 | 0 | 4 | 200
| PP |  | Odstranění malby oškrábáním v místnosti H do 5 m | [15 empty] | PP | 1
101 | K | Pol49 | Vyhlazení malířskou masou 2x, výška do 5 m včetně přebroušení | m2 | 73.5 |  | 0 |  |  |  | snížená |  | 0 | 0 | 0 | 0 | 0 | 4 | K | 1 | ROZPOCET | 0 | 0 | 0 | 0 | 0 | 2 | 0 | 4 | 202
| PP |  | Vyhlazení malířskou masou 2x, výška do 5 m včetně přebroušení | [15 empty] | PP | 1
102 | K | Pol50 | Montáž a demontáž ochrany podlahových krytin | m2 | 49 |  | 0 |  |  |  | snížená |  | 0 | 0 | 0 | 0 | 0 | 4 | K | 1 | ROZPOCET | 0 | 0 | 0 | 0 | 0 | 2 | 0 | 4 | 204
| PP |  | Montáž a demontáž ochrany podlahových krytin | [15 empty] | PP | 1
| P |  | Poznámka k položce: Poznámka k položce:, Montáž a demontáž ochrany podlahových krytin proti mechanickému poškození od stavební činnosti. Jedná se o volné položení geotextilie na poslhovou krytina a překrytí OSB deskou za účelem zamezení poškození pdlahové krytiny pádesm suti z z vysekání drážek elektro., materiál ve specifikaci | [15 empty] | P | 1
103 | M | Pol51 | Ochranná tkaná textílie 560g/m2 | m2 | 24.5 |  | 0 |  |  |  | snížená |  | 0 | 0 | 0 | 0 | 0 | 8 | M | 1 | ROZPOCET | 0 | 0 | 0 | 0 | 0 | 2 | 0 | 4 | 206
| PP |  | Ochranná tkaná textílie 560g/m2 | [15 empty] | PP | 1
| P |  | Poznámka k položce: Poznámka k položce:, Poznámka k položce:, Jedná se o 100% polypropylen oboustranně latexovaný, barva světle šedá melírovaná s tmavě šedou. Tato tepelně-izolační vyrovnávací podložka eliminuje menší nerovnosti podkladu, zabraňuje okamžitému pronikání kamínků z betonu do PVC a navíc dobře izoluje, ale nedokáže přenést hrubé nerovnosti nebo defekty na podkladu - tato ochrana podlahových krytin je naprosto nezbytná pro zdárný průběh rekonstrukce tak, aby nebyly poškozeny stávající podlahové krytiny v dotčených prostorách | [15 empty] | P | 1
104 | M | Pol52 | deska dřevoštěpková OSB 3 SE 2500x1250x18 mm | m2 | 24.5 |  | 0 |  |  |  | snížená |  | 0 | 0 | 0 | 0 | 0 | 8 | M | 1 | ROZPOCET | 0 | 0 | 0 | 0 | 0 | 2 | 0 | 4 | 208
| PP |  | deska dřevoštěpková OSB 3 SE 2500x1250x18 mm | [15 empty] | PP | 1
| P |  | Poznámka k položce: Poznámka k položce:, Poznámka k položce:, Desky dřevoštěpkové OSB 3 SE (ostrá hrana) do vlhkého prostředí, nebroušená 610 - 650 kg/m3 ostrá hrana OSB 3 SE 2500x1250x18 mm - tato ochrana podlahových krytin ve dvou vrstvách je naprosto nezbytná pro zdárný průběh rekonstrukce tak, aby nebyly poškozeny stávající podlahové krytiny v dotčených prostorách | [15 empty] | P | 1
| D | D3 | Slaboproudá elektroinstalace v pokoji č.309-7, 310-7 |  |  |  | 0 | [5 empty] | 0 |  | 0 |  | 0 | 1 | D | 0 | ROZPOCET | [6 empty] | 0
105 | K | Pol1 | Štítek označovací na kabel, včetně dodávky štítku | kus | 13 |  | 0 |  |  |  | snížená |  | 0 | 0 | 0 | 0 | 0 | 4 | K | 1 | ROZPOCET | 0 | 0 | 0 | 0 | 0 | 2 | 0 | 4 | 210
| PP |  | Štítek označovací na kabel, včetně dodávky štítku | [15 empty] | PP | 1
106 | K | Pol2 | Štítek označovací pro přístroje - lepený | kus | 9 |  | 0 |  |  |  | snížená |  | 0 | 0 | 0 | 0 | 0 | 4 | K | 1 | ROZPOCET | 0 | 0 | 0 | 0 | 0 | 2 | 0 | 4 | 212
| PP |  | Štítek označovací pro přístroje - lepený | [15 empty] | PP | 1
107 | K | Pol3 | Krabice přístrojová KP 68, bez zapojení, 1-3 násobná, včetně pomocného lešení o výšce podlahy do 1900 mm a pro zatížení do 1,5 kPa (150 kg/m2). | kus | 10 |  | 0 |  |  |  | snížená |  | 0 | 0 | 0 | 0 | 0 | 4 | K | 1 | ROZPOCET | 0 | 0 | 0 | 0 | 0 | 2 | 0 | 4 | 214
| PP |  | Krabice přístrojová KP 68, bez zapojení, 1-3 násobná, včetně pomocného lešení o výšce podlahy do 1900 mm a pro zatížení do 1,5 kPa (150 kg/m2). | [15 empty] | PP | 1
108 | K | Pol4 | Krabice protahovací vč. víčka 97, bez zapojení, včetně pomocného lešení o výšce podlahy do 1900 mm a pro zatížení do 1,5 kPa (150 kg/m2). | kus | 3 |  | 0 |  |  |  | snížená |  | 0 | 0 | 0 | 0 | 0 | 4 | K | 1 | ROZPOCET | 0 | 0 | 0 | 0 | 0 | 2 | 0 | 4 | 216
| PP |  | Krabice protahovací vč. víčka 97, bez zapojení, včetně pomocného lešení o výšce podlahy do 1900 mm a pro zatížení do 1,5 kPa (150 kg/m2). | [15 empty] | PP | 1
109 | K | Pol5 | STROJNÍ řezání otvoru S ODSÁVÁNÍM za mokra kapes zeď cih. pro krabice 10x10x5cm, včetně pomocného lešení o výšce podlahy do 1900 mm a pro zatížení do 1,5 kPa (150 kg/m2). | kus | 10 |  | 0 |  |  |  | snížená |  | 0 | 0 | 0 | 0 | 0 | 4 | K | 1 | ROZPOCET | 0 | 0 | 0 | 0 | 0 | 2 | 0 | 4 | 218
| PP |  | STROJNÍ řezání otvoru S ODSÁVÁNÍM za mokra kapes zeď cih. pro krabice 10x10x5cm, včetně pomocného lešení o výšce podlahy do 1900 mm a pro zatížení do 1,5 kPa (150 kg/m2). | [15 empty] | PP | 1
110 | K | Pol6 | STROJNÍ řezání otvoru S ODSÁVÁNÍM za mokra kapes zeď cih. pro krabice 15x15x10cm, včetně pomocného lešení o výšce podlahy do 1900 mm a pro zatížení do 1,5 kPa (150 kg/m2). | kus | 3 |  | 0 |  |  |  | snížená |  | 0 | 0 | 0 | 0 | 0 | 4 | K | 1 | ROZPOCET | 0 | 0 | 0 | 0 | 0 | 2 | 0 | 4 | 220
| PP |  | STROJNÍ řezání otvoru S ODSÁVÁNÍM za mokra kapes zeď cih. pro krabice 15x15x10cm, včetně pomocného lešení o výšce podlahy do 1900 mm a pro zatížení do 1,5 kPa (150 kg/m2). | [15 empty] | PP | 1
111 | K | Pol7 | STROJNÍ řezání otvoru S ODSÁVÁNÍM za mokra kapes zeď cihel. MVC, pl. 0,1m2, hl. 15cm, včetně pomocného lešení o výšce podlahy do 1900 mm a pro zatížení do 1,5 kPa (150 kg/m2). | kus | 1 |  | 0 |  |  |  | snížená |  | 0 | 0 | 0 | 0 | 0 | 4 | K | 1 | ROZPOCET | 0 | 0 | 0 | 0 | 0 | 2 | 0 | 4 | 222
| PP |  | STROJNÍ řezání otvoru S ODSÁVÁNÍM za mokra kapes zeď cihel. MVC, pl. 0,1m2, hl. 15cm, včetně pomocného lešení o výšce podlahy do 1900 mm a pro zatížení do 1,5 kPa (150 kg/m2). | [15 empty] | PP | 1
112 | K | Pol8 | STROJNÍ řezání drážky S ODSÁVÁNÍM za mokra 3 x 3 cm rýh ve zdi cihelné, včetně pomocného lešení o výšce podlahy do 1900 mm a pro zatížení do 1,5 kPa (150 kg/m2). | m | 15 |  | 0 |  |  |  | snížená |  | 0 | 0 | 0 | 0 | 0 | 4 | K | 1 | ROZPOCET | 0 | 0 | 0 | 0 | 0 | 2 | 0 | 4 | 224
| PP |  | STROJNÍ řezání drážky S ODSÁVÁNÍM za mokra 3 x 3 cm rýh ve zdi cihelné, včetně pomocného lešení o výšce podlahy do 1900 mm a pro zatížení do 1,5 kPa (150 kg/m2). | [15 empty] | PP | 1
113 | K | Pol9 | Práce spojené s úpravami rozvodů dle požadavku uživatele | hod. | 24 |  | 0 |  |  |  | snížená |  | 0 | 0 | 0 | 0 | 0 | 4 | K | 1 | ROZPOCET | 0 | 0 | 0 | 0 | 0 | 2 | 0 | 4 | 226
| PP |  | Práce spojené s úpravami rozvodů dle požadavku uživatele | [15 empty] | PP | 1
114 | K | Pol10 | STROJNÍ řezání drážky S ODSÁVÁNÍM za mokra 5 x 7 cm rýh ve zdi cihelné, včetně pomocného lešení o výšce podlahy do 1900 mm a pro zatížení do 1,5 kPa (150 kg/m2). | m | 7 |  | 0 |  |  |  | snížená |  | 0 | 0 | 0 | 0 | 0 | 4 | K | 1 | ROZPOCET | 0 | 0 | 0 | 0 | 0 | 2 | 0 | 4 | 228
| PP |  | STROJNÍ řezání drážky S ODSÁVÁNÍM za mokra 5 x 7 cm rýh ve zdi cihelné, včetně pomocného lešení o výšce podlahy do 1900 mm a pro zatížení do 1,5 kPa (150 kg/m2). | [15 empty] | PP | 1
115 | K | Pol11 | STROJNÍ řezání drážky S ODSÁVÁNÍM za mokra 10 x15 cm rýh ve zdi cihelné, včetně pomocného lešení o výšce podlahy do 1900 mm a pro zatížení do 1,5 kPa (150 kg/m2). | m | 3 |  | 0 |  |  |  | snížená |  | 0 | 0 | 0 | 0 | 0 | 4 | K | 1 | ROZPOCET | 0 | 0 | 0 | 0 | 0 | 2 | 0 | 4 | 230
| PP |  | STROJNÍ řezání drážky S ODSÁVÁNÍM za mokra 10 x15 cm rýh ve zdi cihelné, včetně pomocného lešení o výšce podlahy do 1900 mm a pro zatížení do 1,5 kPa (150 kg/m2). | [15 empty] | PP | 1
116 | K | Pol12 | Trubka ohebná pod omítku, typ 23.. 16 mm, včetně pomocného lešení o výšce podlahy do 1900 mm a pro zatížení do 1,5 kPa (150 kg/m2). | m | 26 |  | 0 |  |  |  | snížená |  | 0 | 0 | 0 | 0 | 0 | 4 | K | 1 | ROZPOCET | 0 | 0 | 0 | 0 | 0 | 2 | 0 | 4 | 232
| PP |  | Trubka ohebná pod omítku, typ 23.. 16 mm, včetně pomocného lešení o výšce podlahy do 1900 mm a pro zatížení do 1,5 kPa (150 kg/m2). | [15 empty] | PP | 1
117 | K | Pol13 | Trubka ohebná pod omítku, typ 23.. 25 mm, včetně pomocného lešení o výšce podlahy do 1900 mm a pro zatížení do 1,5 kPa (150 kg/m2). | m | 18 |  | 0 |  |  |  | snížená |  | 0 | 0 | 0 | 0 | 0 | 4 | K | 1 | ROZPOCET | 0 | 0 | 0 | 0 | 0 | 2 | 0 | 4 | 234
| PP |  | Trubka ohebná pod omítku, typ 23.. 25 mm, včetně pomocného lešení o výšce podlahy do 1900 mm a pro zatížení do 1,5 kPa (150 kg/m2). | [15 empty] | PP | 1
118 | K | Pol14 | Trubka ohebná pod omítku, typ 23.. 29 mm, včetně pomocného lešení o výšce podlahy do 1900 mm a pro zatížení do 1,5 kPa (150 kg/m2). | m | 12 |  | 0 |  |  |  | snížená |  | 0 | 0 | 0 | 0 | 0 | 4 | K | 1 | ROZPOCET | 0 | 0 | 0 | 0 | 0 | 2 | 0 | 4 | 236
| PP |  | Trubka ohebná pod omítku, typ 23.. 29 mm, včetně pomocného lešení o výšce podlahy do 1900 mm a pro zatížení do 1,5 kPa (150 kg/m2). | [15 empty] | PP | 1
119 | K | Pol15 | Kabel UTP/FTP kat.5e, pevně uložený, včetně pomocného lešení o výšce podlahy do 1900 mm a pro zatížení do 1,5 kPa (150 kg/m2). | m | 309 |  | 0 |  |  |  | snížená |  | 0 | 0 | 0 | 0 | 0 | 4 | K | 1 | ROZPOCET | 0 | 0 | 0 | 0 | 0 | 2 | 0 | 4 | 238
| PP |  | Kabel UTP/FTP kat.5e, pevně uložený, včetně pomocného lešení o výšce podlahy do 1900 mm a pro zatížení do 1,5 kPa (150 kg/m2). | [15 empty] | PP | 1
120 | K | Pol16 | Průraz zdivem (JÁDROVÉ VRTÁNÍ ZA MOKRA S POMOCNÝM ODSÁVÁNÍM) v cihlové zdi tloušťky 30 cm, do průměru 6 cm, včetně pomocného lešení o výšce podlahy do 1900 mm a pro zatížení do 1,5 kPa (150 kg/m2). | kus | 3 |  | 0 |  |  |  | snížená |  | 0 | 0 | 0 | 0 | 0 | 4 | K | 1 | ROZPOCET | 0 | 0 | 0 | 0 | 0 | 2 | 0 | 4 | 240
| PP |  | Průraz zdivem (JÁDROVÉ VRTÁNÍ ZA MOKRA S POMOCNÝM ODSÁVÁNÍM) v cihlové zdi tloušťky 30 cm, do průměru 6 cm, včetně pomocného lešení o výšce podlahy do 1900 mm a pro zatížení do 1,5 kPa (150 kg/m2). | [15 empty] | PP | 1
121 | K | Pol17 | Průraz zdivem (JÁDROVÉ VRTÁNÍ ZA MOKRA S POMOCNÝM ODSÁVÁNÍM) v cihlové zdi tloušťky 45 cm, do průměru 6 cm, včetně pomocného lešení o výšce podlahy do 1900 mm a pro zatížení do 1,5 kPa (150 kg/m2). | kus | 2 |  | 0 |  |  |  | snížená |  | 0 | 0 | 0 | 0 | 0 | 4 | K | 1 | ROZPOCET | 0 | 0 | 0 | 0 | 0 | 2 | 0 | 4 | 242
| PP |  | Průraz zdivem (JÁDROVÉ VRTÁNÍ ZA MOKRA S POMOCNÝM ODSÁVÁNÍM) v cihlové zdi tloušťky 45 cm, do průměru 6 cm, včetně pomocného lešení o výšce podlahy do 1900 mm a pro zatížení do 1,5 kPa (150 kg/m2). | [15 empty] | PP | 1
122 | K | Pol18 | Vyhledání vývodu nebo krabice | kus | 12 |  | 0 |  |  |  | snížená |  | 0 | 0 | 0 | 0 | 0 | 4 | K | 1 | ROZPOCET | 0 | 0 | 0 | 0 | 0 | 2 | 0 | 4 | 244
| PP |  | Vyhledání vývodu nebo krabice | [15 empty] | PP | 1
123 | K | Pol19 | Demontáže původní el. instalace, zajištění neustáleho provozu zařízení | hod | 36 |  | 0 |  |  |  | snížená |  | 0 | 0 | 0 | 0 | 0 | 4 | K | 1 | ROZPOCET | 0 | 0 | 0 | 0 | 0 | 2 | 0 | 4 | 246
| PP |  | Demontáže původní el. instalace, zajištění neustáleho provozu zařízení | [15 empty] | PP | 1
124 | K | Pol20 | Osazení hmoždinky/kotvy 8 mm v cihelné zdi/stropu | kus | 12 |  | 0 |  |  |  | snížená |  | 0 | 0 | 0 | 0 | 0 | 4 | K | 1 | ROZPOCET | 0 | 0 | 0 | 0 | 0 | 2 | 0 | 4 | 248
| PP |  | Osazení hmoždinky/kotvy 8 mm v cihelné zdi/stropu | [15 empty] | PP | 1
125 | K | Pol21 | Sádra stavební šedá | kg | 12 |  | 0 |  |  |  | snížená |  | 0 | 0 | 0 | 0 | 0 | 4 | K | 1 | ROZPOCET | 0 | 0 | 0 | 0 | 0 | 2 | 0 | 4 | 250
| PP |  | Sádra stavební šedá | [15 empty] | PP | 1
126 | K | Pol22 | Kabel Kabel UTP/FTP kat.5e | m | 309 |  | 0 |  |  |  | snížená |  | 0 | 0 | 0 | 0 | 0 | 4 | K | 1 | ROZPOCET | 0 | 0 | 0 | 0 | 0 | 2 | 0 | 4 | 252
| PP |  | Kabel Kabel UTP/FTP kat.5e | [15 empty] | PP | 1
127 | K | Pol23 | Hmoždinka natloukací, nylon, 8 x 45mm | kus | 12 |  | 0 |  |  |  | snížená |  | 0 | 0 | 0 | 0 | 0 | 4 | K | 1 | ROZPOCET | 0 | 0 | 0 | 0 | 0 | 2 | 0 | 4 | 254
| PP |  | Hmoždinka natloukací, nylon, 8 x 45mm | [15 empty] | PP | 1
128 | K | Pol24 | Trubka elektroinstal. ohebná 2316/LPE-1 d 16 mm | m | 26 |  | 0 |  |  |  | snížená |  | 0 | 0 | 0 | 0 | 0 | 4 | K | 1 | ROZPOCET | 0 | 0 | 0 | 0 | 0 | 2 | 0 | 4 | 256
| PP |  | Trubka elektroinstal. ohebná 2316/LPE-1 d 16 mm | [15 empty] | PP | 1
129 | K | Pol25 | Trubka elektroinstal. ohebná 2325/LPE-1 25mm | m | 18 |  | 0 |  |  |  | snížená |  | 0 | 0 | 0 | 0 | 0 | 4 | K | 1 | ROZPOCET | 0 | 0 | 0 | 0 | 0 | 2 | 0 | 4 | 258
| PP |  | Trubka elektroinstal. ohebná 2325/LPE-1 25mm | [15 empty] | PP | 1
130 | K | Pol26 | Trubka elektroinstal. ohebná 2329/LPE-1 | m | 12 |  | 0 |  |  |  | snížená |  | 0 | 0 | 0 | 0 | 0 | 4 | K | 1 | ROZPOCET | 0 | 0 | 0 | 0 | 0 | 2 | 0 | 4 | 260
| PP |  | Trubka elektroinstal. ohebná 2329/LPE-1 | [15 empty] | PP | 1
131 | K | Pol27 | Držák kabelů skupinový SD2 | ks | 12 |  | 0 |  |  |  | snížená |  | 0 | 0 | 0 | 0 | 0 | 4 | K | 1 | ROZPOCET | 0 | 0 | 0 | 0 | 0 | 2 | 0 | 4 | 262
| PP |  | Držák kabelů skupinový SD2 | [15 empty] | PP | 1
132 | K | Pol28 | Příchytka stahovacího pásku - pro upevnění hmoždinkou do zdi, 1bal = 100ks | 1bal | 15 |  | 0 |  |  |  | snížená |  | 0 | 0 | 0 | 0 | 0 | 4 | K | 1 | ROZPOCET | 0 | 0 | 0 | 0 | 0 | 2 | 0 | 4 | 264
| PP |  | Příchytka stahovacího pásku - pro upevnění hmoždinkou do zdi, 1bal = 100ks | [15 empty] | PP | 1
133 | K | Pol29 | PO CELOU DOBU INSTALACE NOVÝCH KABELOVÝCH VEDENÍ PRO DOROZUMÍVACÍ SYSTÉM JE NUTNÁ 100% FUNKČNOST STÁVAJÍCÍH SYSTÉMŮ. | hod | 32 |  | 0 |  |  |  | snížená |  | 0 | 0 | 0 | 0 | 0 | 4 | K | 1 | ROZPOCET | 0 | 0 | 0 | 0 | 0 | 2 | 0 | 4 | 266
| PP |  | PO CELOU DOBU INSTALACE NOVÝCH KABELOVÝCH VEDENÍ PRO DOROZUMÍVACÍ SYSTÉM JE NUTNÁ 100% FUNKČNOST STÁVAJÍCÍH SYSTÉMŮ. | [15 empty] | PP | 1
134 | K | Pol30 | Krabice přístrojová KP 68 pod omítku | kus | 10 |  | 0 |  |  |  | snížená |  | 0 | 0 | 0 | 0 | 0 | 4 | K | 1 | ROZPOCET | 0 | 0 | 0 | 0 | 0 | 2 | 0 | 4 | 268
| PP |  | Krabice přístrojová KP 68 pod omítku | [15 empty] | PP | 1
135 | K | Pol31 | Krabice protahovací 97 pod omítku | kus | 3 |  | 0 |  |  |  | snížená |  | 0 | 0 | 0 | 0 | 0 | 4 | K | 1 | ROZPOCET | 0 | 0 | 0 | 0 | 0 | 2 | 0 | 4 | 270
| PP |  | Krabice protahovací 97 pod omítku | [15 empty] | PP | 1
136 | K | Pol32 | Šroub 2,9 x 13 mm pro montáž přístroje do KU, 1 bal/50ks | bal | 1 |  | 0 |  |  |  | snížená |  | 0 | 0 | 0 | 0 | 0 | 4 | K | 1 | ROZPOCET | 0 | 0 | 0 | 0 | 0 | 2 | 0 | 4 | 272
| PP |  | Šroub 2,9 x 13 mm pro montáž přístroje do KU, 1 bal/50ks | [15 empty] | PP | 1
137 | K | Pol33 | Dodávka materiálu nutného ke konečnému zprovoznění díla v plném rozsahu | ks | 1 |  | 0 |  |  |  | snížená |  | 0 | 0 | 0 | 0 | 0 | 4 | K | 1 | ROZPOCET | 0 | 0 | 0 | 0 | 0 | 2 | 0 | 4 | 274
| PP |  | Dodávka materiálu nutného ke konečnému zprovoznění díla v plném rozsahu | [15 empty] | PP | 1
138 | K | Pol34 | Pásky stahovací 140 x 3,5, 1bal/100ks | bal | 1 |  | 0 |  |  |  | snížená |  | 0 | 0 | 0 | 0 | 0 | 4 | K | 1 | ROZPOCET | 0 | 0 | 0 | 0 | 0 | 2 | 0 | 4 | 276
| PP |  | Pásky stahovací 140 x 3,5, 1bal/100ks | [15 empty] | PP | 1
139 | K | Pol35 | Pásky stahovací 250 x 4,5 1bal/100ks | bal | 0.5 |  | 0 |  |  |  | snížená |  | 0 | 0 | 0 | 0 | 0 | 4 | K | 1 | ROZPOCET | 0 | 0 | 0 | 0 | 0 | 2 | 0 | 4 | 278
| PP |  | Pásky stahovací 250 x 4,5 1bal/100ks | [15 empty] | PP | 1
140 | K | Pol36 | Pásky stahovací 380 x 4,5, 1bal/100ks | bal | 0.2 |  | 0 |  |  |  | snížená |  | 0 | 0 | 0 | 0 | 0 | 4 | K | 1 | ROZPOCET | 0 | 0 | 0 | 0 | 0 | 2 | 0 | 4 | 280
| PP |  | Pásky stahovací 380 x 4,5, 1bal/100ks | [15 empty] | PP | 1
141 | K | Pol37 | Zednické výpomoci - zapravení zdí po průrazech | ks | 1 |  | 0 |  |  |  | snížená |  | 0 | 0 | 0 | 0 | 0 | 4 | K | 1 | ROZPOCET | 0 | 0 | 0 | 0 | 0 | 2 | 0 | 4 | 282
| PP |  | Zednické výpomoci - zapravení zdí po průrazech | [15 empty] | PP | 1
142 | K | Pol38 | Lešení výška podlahy do 2m, kompletace, zapojování, montáže, instalace | m2 | 24.5 |  | 0 |  |  |  | snížená |  | 0 | 0 | 0 | 0 | 0 | 4 | K | 1 | ROZPOCET | 0 | 0 | 0 | 0 | 0 | 2 | 0 | 4 | 284
| PP |  | Lešení výška podlahy do 2m, kompletace, zapojování, montáže, instalace | [15 empty] | PP | 1
143 | K | Pol39 | Koordinace postupu prací s ostatními profesemi | hod. | 10 |  | 0 |  |  |  | snížená |  | 0 | 0 | 0 | 0 | 0 | 4 | K | 1 | ROZPOCET | 0 | 0 | 0 | 0 | 0 | 2 | 0 | 4 | 286
| PP |  | Koordinace postupu prací s ostatními profesemi | [15 empty] | PP | 1
144 | K | Pol40 | Práce spojené s úpravami rozvodů dle požadavku uživatele | hod. | 10 |  | 0 |  |  |  | snížená |  | 0 | 0 | 0 | 0 | 0 | 4 | K | 1 | ROZPOCET | 0 | 0 | 0 | 0 | 0 | 2 | 0 | 4 | 288
| PP |  | Práce spojené s úpravami rozvodů dle požadavku uživatele | [15 empty] | PP | 1
145 | K | Pol41 | Dokumentace skutečného provedení | ks | 1 |  | 0 |  |  |  | snížená |  | 0 | 0 | 0 | 0 | 0 | 4 | K | 1 | ROZPOCET | 0 | 0 | 0 | 0 | 0 | 2 | 0 | 4 | 290
| PP |  | Dokumentace skutečného provedení | [15 empty] | PP | 1
146 | K | Pol42 | Omítka stěn sádrová omítka, ručně , ručně natažení ve dvou vrstvách, přebroušení, 3 mm | m2 | 42.15 |  | 0 |  |  |  | snížená |  | 0 | 0 | 0 | 0 | 0 | 4 | K | 1 | ROZPOCET | 0 | 0 | 0 | 0 | 0 | 2 | 0 | 4 | 292
| PP |  | Omítka stěn sádrová omítka, ručně , ručně natažení ve dvou vrstvách, přebroušení, 3 mm | [15 empty] | PP | 1
147 | K | Pol43 | Hrubá výplň rýh ve stěnách maltou | m2 | 2.56 |  | 0 |  |  |  | snížená |  | 0 | 0 | 0 | 0 | 0 | 4 | K | 1 | ROZPOCET | 0 | 0 | 0 | 0 | 0 | 2 | 0 | 4 | 294
| PP |  | Hrubá výplň rýh ve stěnách maltou | [15 empty] | PP | 1
148 | K | Pol44 | Omítka rýh stěn MV o šířce do 15 cm, štuková | m2 | 10 |  | 0 |  |  |  | snížená |  | 0 | 0 | 0 | 0 | 0 | 4 | K | 1 | ROZPOCET | 0 | 0 | 0 | 0 | 0 | 2 | 0 | 4 | 296
| PP |  | Omítka rýh stěn MV o šířce do 15 cm, štuková | [15 empty] | PP | 1
149 | K | Pol45 | Omítka rýh stěn MV o šířce do 30 cm, štuková | m2 | 2.56 |  | 0 |  |  |  | snížená |  | 0 | 0 | 0 | 0 | 0 | 4 | K | 1 | ROZPOCET | 0 | 0 | 0 | 0 | 0 | 2 | 0 | 4 | 298
| PP |  | Omítka rýh stěn MV o šířce do 30 cm, štuková | [15 empty] | PP | 1
150 | K | Pol46 | Omítka rýh stěn MV o šířce nad 30 cm, štuková | m2 | 3 |  | 0 |  |  |  | snížená |  | 0 | 0 | 0 | 0 | 0 | 4 | K | 1 | ROZPOCET | 0 | 0 | 0 | 0 | 0 | 2 | 0 | 4 | 300
| PP |  | Omítka rýh stěn MV o šířce nad 30 cm, štuková | [15 empty] | PP | 1
151 | K | Pol47 | Penetrace podkladu nátěrem HET, Klasik, 1 x | m2 | 73.5 |  | 0 |  |  |  | snížená |  | 0 | 0 | 0 | 0 | 0 | 4 | K | 1 | ROZPOCET | 0 | 0 | 0 | 0 | 0 | 2 | 0 | 4 | 302
| PP |  | Penetrace podkladu nátěrem HET, Klasik, 1 x | [15 empty] | PP | 1
152 | K | Pol48 | Odstranění malby oškrábáním v místnosti H do 5 m | m2 | 73.5 |  | 0 |  |  |  | snížená |  | 0 | 0 | 0 | 0 | 0 | 4 | K | 1 | ROZPOCET | 0 | 0 | 0 | 0 | 0 | 2 | 0 | 4 | 304
| PP |  | Odstranění malby oškrábáním v místnosti H do 5 m | [15 empty] | PP | 1
153 | K | Pol49 | Vyhlazení malířskou masou 2x, výška do 5 m včetně přebroušení | m2 | 73.5 |  | 0 |  |  |  | snížená |  | 0 | 0 | 0 | 0 | 0 | 4 | K | 1 | ROZPOCET | 0 | 0 | 0 | 0 | 0 | 2 | 0 | 4 | 306
| PP |  | Vyhlazení malířskou masou 2x, výška do 5 m včetně přebroušení | [15 empty] | PP | 1
154 | K | Pol50 | Montáž a demontáž ochrany podlahových krytin | m2 | 49 |  | 0 |  |  |  | snížená |  | 0 | 0 | 0 | 0 | 0 | 4 | K | 1 | ROZPOCET | 0 | 0 | 0 | 0 | 0 | 2 | 0 | 4 | 308
| PP |  | Montáž a demontáž ochrany podlahových krytin | [15 empty] | PP | 1
| P |  | Poznámka k položce: Poznámka k položce:, Montáž a demontáž ochrany podlahových krytin proti mechanickému poškození od stavební činnosti. Jedná se o volné položení geotextilie na poslhovou krytina a překrytí OSB deskou za účelem zamezení poškození pdlahové krytiny pádesm suti z z vysekání drážek elektro., materiál ve specifikaci | [15 empty] | P | 1
155 | M | Pol51 | Ochranná tkaná textílie 560g/m2 | m2 | 24.5 |  | 0 |  |  |  | snížená |  | 0 | 0 | 0 | 0 | 0 | 8 | M | 1 | ROZPOCET | 0 | 0 | 0 | 0 | 0 | 2 | 0 | 4 | 310
| PP |  | Ochranná tkaná textílie 560g/m2 | [15 empty] | PP | 1
| P |  | Poznámka k položce: Poznámka k položce:, Poznámka k položce:, Jedná se o 100% polypropylen oboustranně latexovaný, barva světle šedá melírovaná s tmavě šedou. Tato tepelně-izolační vyrovnávací podložka eliminuje menší nerovnosti podkladu, zabraňuje okamžitému pronikání kamínků z betonu do PVC a navíc dobře izoluje, ale nedokáže přenést hrubé nerovnosti nebo defekty na podkladu - tato ochrana podlahových krytin je naprosto nezbytná pro zdárný průběh rekonstrukce tak, aby nebyly poškozeny stávající podlahové krytiny v dotčených prostorách | [15 empty] | P | 1
156 | M | Pol52 | deska dřevoštěpková OSB 3 SE 2500x1250x18 mm | m2 | 24.5 |  | 0 |  |  |  | snížená |  | 0 | 0 | 0 | 0 | 0 | 8 | M | 1 | ROZPOCET | 0 | 0 | 0 | 0 | 0 | 2 | 0 | 4 | 312
| PP |  | deska dřevoštěpková OSB 3 SE 2500x1250x18 mm | [15 empty] | PP | 1
| P |  | Poznámka k položce: Poznámka k položce:, Poznámka k položce:, Desky dřevoštěpkové OSB 3 SE (ostrá hrana) do vlhkého prostředí, nebroušená 610 - 650 kg/m3 ostrá hrana OSB 3 SE 2500x1250x18 mm - tato ochrana podlahových krytin ve dvou vrstvách je naprosto nezbytná pro zdárný průběh rekonstrukce tak, aby nebyly poškozeny stávající podlahové krytiny v dotčených prostorách | [15 empty] | P | 1
| D | D4 | Slaboproudá elektroinstalace v pokoji č.309-6,310-6 |  |  |  | 0 | [5 empty] | 0 |  | 0 |  | 0 | 1 | D | 0 | ROZPOCET | [6 empty] | 0
157 | K | Pol1 | Štítek označovací na kabel, včetně dodávky štítku | kus | 13 |  | 0 |  |  |  | snížená |  | 0 | 0 | 0 | 0 | 0 | 4 | K | 1 | ROZPOCET | 0 | 0 | 0 | 0 | 0 | 2 | 0 | 4 | 314
| PP |  | Štítek označovací na kabel, včetně dodávky štítku | [15 empty] | PP | 1
158 | K | Pol2 | Štítek označovací pro přístroje - lepený | kus | 9 |  | 0 |  |  |  | snížená |  | 0 | 0 | 0 | 0 | 0 | 4 | K | 1 | ROZPOCET | 0 | 0 | 0 | 0 | 0 | 2 | 0 | 4 | 316
| PP |  | Štítek označovací pro přístroje - lepený | [15 empty] | PP | 1
159 | K | Pol3 | Krabice přístrojová KP 68, bez zapojení, 1-3 násobná, včetně pomocného lešení o výšce podlahy do 1900 mm a pro zatížení do 1,5 kPa (150 kg/m2). | kus | 10 |  | 0 |  |  |  | snížená |  | 0 | 0 | 0 | 0 | 0 | 4 | K | 1 | ROZPOCET | 0 | 0 | 0 | 0 | 0 | 2 | 0 | 4 | 318
| PP |  | Krabice přístrojová KP 68, bez zapojení, 1-3 násobná, včetně pomocného lešení o výšce podlahy do 1900 mm a pro zatížení do 1,5 kPa (150 kg/m2). | [15 empty] | PP | 1
160 | K | Pol4 | Krabice protahovací vč. víčka 97, bez zapojení, včetně pomocného lešení o výšce podlahy do 1900 mm a pro zatížení do 1,5 kPa (150 kg/m2). | kus | 3 |  | 0 |  |  |  | snížená |  | 0 | 0 | 0 | 0 | 0 | 4 | K | 1 | ROZPOCET | 0 | 0 | 0 | 0 | 0 | 2 | 0 | 4 | 320
| PP |  | Krabice protahovací vč. víčka 97, bez zapojení, včetně pomocného lešení o výšce podlahy do 1900 mm a pro zatížení do 1,5 kPa (150 kg/m2). | [15 empty] | PP | 1
161 | K | Pol5 | STROJNÍ řezání otvoru S ODSÁVÁNÍM za mokra kapes zeď cih. pro krabice 10x10x5cm, včetně pomocného lešení o výšce podlahy do 1900 mm a pro zatížení do 1,5 kPa (150 kg/m2). | kus | 10 |  | 0 |  |  |  | snížená |  | 0 | 0 | 0 | 0 | 0 | 4 | K | 1 | ROZPOCET | 0 | 0 | 0 | 0 | 0 | 2 | 0 | 4 | 322
| PP |  | STROJNÍ řezání otvoru S ODSÁVÁNÍM za mokra kapes zeď cih. pro krabice 10x10x5cm, včetně pomocného lešení o výšce podlahy do 1900 mm a pro zatížení do 1,5 kPa (150 kg/m2). | [15 empty] | PP | 1
162 | K | Pol6 | STROJNÍ řezání otvoru S ODSÁVÁNÍM za mokra kapes zeď cih. pro krabice 15x15x10cm, včetně pomocného lešení o výšce podlahy do 1900 mm a pro zatížení do 1,5 kPa (150 kg/m2). | kus | 3 |  | 0 |  |  |  | snížená |  | 0 | 0 | 0 | 0 | 0 | 4 | K | 1 | ROZPOCET | 0 | 0 | 0 | 0 | 0 | 2 | 0 | 4 | 324
| PP |  | STROJNÍ řezání otvoru S ODSÁVÁNÍM za mokra kapes zeď cih. pro krabice 15x15x10cm, včetně pomocného lešení o výšce podlahy do 1900 mm a pro zatížení do 1,5 kPa (150 kg/m2). | [15 empty] | PP | 1
163 | K | Pol7 | STROJNÍ řezání otvoru S ODSÁVÁNÍM za mokra kapes zeď cihel. MVC, pl. 0,1m2, hl. 15cm, včetně pomocného lešení o výšce podlahy do 1900 mm a pro zatížení do 1,5 kPa (150 kg/m2). | kus | 1 |  | 0 |  |  |  | snížená |  | 0 | 0 | 0 | 0 | 0 | 4 | K | 1 | ROZPOCET | 0 | 0 | 0 | 0 | 0 | 2 | 0 | 4 | 326
| PP |  | STROJNÍ řezání otvoru S ODSÁVÁNÍM za mokra kapes zeď cihel. MVC, pl. 0,1m2, hl. 15cm, včetně pomocného lešení o výšce podlahy do 1900 mm a pro zatížení do 1,5 kPa (150 kg/m2). | [15 empty] | PP | 1
164 | K | Pol8 | STROJNÍ řezání drážky S ODSÁVÁNÍM za mokra 3 x 3 cm rýh ve zdi cihelné, včetně pomocného lešení o výšce podlahy do 1900 mm a pro zatížení do 1,5 kPa (150 kg/m2). | m | 15 |  | 0 |  |  |  | snížená |  | 0 | 0 | 0 | 0 | 0 | 4 | K | 1 | ROZPOCET | 0 | 0 | 0 | 0 | 0 | 2 | 0 | 4 | 328
| PP |  | STROJNÍ řezání drážky S ODSÁVÁNÍM za mokra 3 x 3 cm rýh ve zdi cihelné, včetně pomocného lešení o výšce podlahy do 1900 mm a pro zatížení do 1,5 kPa (150 kg/m2). | [15 empty] | PP | 1
165 | K | Pol9 | Práce spojené s úpravami rozvodů dle požadavku uživatele | hod. | 24 |  | 0 |  |  |  | snížená |  | 0 | 0 | 0 | 0 | 0 | 4 | K | 1 | ROZPOCET | 0 | 0 | 0 | 0 | 0 | 2 | 0 | 4 | 330
| PP |  | Práce spojené s úpravami rozvodů dle požadavku uživatele | [15 empty] | PP | 1
166 | K | Pol10 | STROJNÍ řezání drážky S ODSÁVÁNÍM za mokra 5 x 7 cm rýh ve zdi cihelné, včetně pomocného lešení o výšce podlahy do 1900 mm a pro zatížení do 1,5 kPa (150 kg/m2). | m | 7 |  | 0 |  |  |  | snížená |  | 0 | 0 | 0 | 0 | 0 | 4 | K | 1 | ROZPOCET | 0 | 0 | 0 | 0 | 0 | 2 | 0 | 4 | 332
| PP |  | STROJNÍ řezání drážky S ODSÁVÁNÍM za mokra 5 x 7 cm rýh ve zdi cihelné, včetně pomocného lešení o výšce podlahy do 1900 mm a pro zatížení do 1,5 kPa (150 kg/m2). | [15 empty] | PP | 1
167 | K | Pol11 | STROJNÍ řezání drážky S ODSÁVÁNÍM za mokra 10 x15 cm rýh ve zdi cihelné, včetně pomocného lešení o výšce podlahy do 1900 mm a pro zatížení do 1,5 kPa (150 kg/m2). | m | 3 |  | 0 |  |  |  | snížená |  | 0 | 0 | 0 | 0 | 0 | 4 | K | 1 | ROZPOCET | 0 | 0 | 0 | 0 | 0 | 2 | 0 | 4 | 334
| PP |  | STROJNÍ řezání drážky S ODSÁVÁNÍM za mokra 10 x15 cm rýh ve zdi cihelné, včetně pomocného lešení o výšce podlahy do 1900 mm a pro zatížení do 1,5 kPa (150 kg/m2). | [15 empty] | PP | 1
168 | K | Pol12 | Trubka ohebná pod omítku, typ 23.. 16 mm, včetně pomocného lešení o výšce podlahy do 1900 mm a pro zatížení do 1,5 kPa (150 kg/m2). | m | 26 |  | 0 |  |  |  | snížená |  | 0 | 0 | 0 | 0 | 0 | 4 | K | 1 | ROZPOCET | 0 | 0 | 0 | 0 | 0 | 2 | 0 | 4 | 336
| PP |  | Trubka ohebná pod omítku, typ 23.. 16 mm, včetně pomocného lešení o výšce podlahy do 1900 mm a pro zatížení do 1,5 kPa (150 kg/m2). | [15 empty] | PP | 1
169 | K | Pol13 | Trubka ohebná pod omítku, typ 23.. 25 mm, včetně pomocného lešení o výšce podlahy do 1900 mm a pro zatížení do 1,5 kPa (150 kg/m2). | m | 18 |  | 0 |  |  |  | snížená |  | 0 | 0 | 0 | 0 | 0 | 4 | K | 1 | ROZPOCET | 0 | 0 | 0 | 0 | 0 | 2 | 0 | 4 | 338
| PP |  | Trubka ohebná pod omítku, typ 23.. 25 mm, včetně pomocného lešení o výšce podlahy do 1900 mm a pro zatížení do 1,5 kPa (150 kg/m2). | [15 empty] | PP | 1
170 | K | Pol14 | Trubka ohebná pod omítku, typ 23.. 29 mm, včetně pomocného lešení o výšce podlahy do 1900 mm a pro zatížení do 1,5 kPa (150 kg/m2). | m | 12 |  | 0 |  |  |  | snížená |  | 0 | 0 | 0 | 0 | 0 | 4 | K | 1 | ROZPOCET | 0 | 0 | 0 | 0 | 0 | 2 | 0 | 4 | 340
| PP |  | Trubka ohebná pod omítku, typ 23.. 29 mm, včetně pomocného lešení o výšce podlahy do 1900 mm a pro zatížení do 1,5 kPa (150 kg/m2). | [15 empty] | PP | 1
171 | K | Pol15 | Kabel UTP/FTP kat.5e, pevně uložený, včetně pomocného lešení o výšce podlahy do 1900 mm a pro zatížení do 1,5 kPa (150 kg/m2). | m | 341 |  | 0 |  |  |  | snížená |  | 0 | 0 | 0 | 0 | 0 | 4 | K | 1 | ROZPOCET | 0 | 0 | 0 | 0 | 0 | 2 | 0 | 4 | 342
| PP |  | Kabel UTP/FTP kat.5e, pevně uložený, včetně pomocného lešení o výšce podlahy do 1900 mm a pro zatížení do 1,5 kPa (150 kg/m2). | [15 empty] | PP | 1
172 | K | Pol16 | Průraz zdivem (JÁDROVÉ VRTÁNÍ ZA MOKRA S POMOCNÝM ODSÁVÁNÍM) v cihlové zdi tloušťky 30 cm, do průměru 6 cm, včetně pomocného lešení o výšce podlahy do 1900 mm a pro zatížení do 1,5 kPa (150 kg/m2). | kus | 3 |  | 0 |  |  |  | snížená |  | 0 | 0 | 0 | 0 | 0 | 4 | K | 1 | ROZPOCET | 0 | 0 | 0 | 0 | 0 | 2 | 0 | 4 | 344
| PP |  | Průraz zdivem (JÁDROVÉ VRTÁNÍ ZA MOKRA S POMOCNÝM ODSÁVÁNÍM) v cihlové zdi tloušťky 30 cm, do průměru 6 cm, včetně pomocného lešení o výšce podlahy do 1900 mm a pro zatížení do 1,5 kPa (150 kg/m2). | [15 empty] | PP | 1
173 | K | Pol17 | Průraz zdivem (JÁDROVÉ VRTÁNÍ ZA MOKRA S POMOCNÝM ODSÁVÁNÍM) v cihlové zdi tloušťky 45 cm, do průměru 6 cm, včetně pomocného lešení o výšce podlahy do 1900 mm a pro zatížení do 1,5 kPa (150 kg/m2). | kus | 2 |  | 0 |  |  |  | snížená |  | 0 | 0 | 0 | 0 | 0 | 4 | K | 1 | ROZPOCET | 0 | 0 | 0 | 0 | 0 | 2 | 0 | 4 | 346
| PP |  | Průraz zdivem (JÁDROVÉ VRTÁNÍ ZA MOKRA S POMOCNÝM ODSÁVÁNÍM) v cihlové zdi tloušťky 45 cm, do průměru 6 cm, včetně pomocného lešení o výšce podlahy do 1900 mm a pro zatížení do 1,5 kPa (150 kg/m2). | [15 empty] | PP | 1
174 | K | Pol18 | Vyhledání vývodu nebo krabice | kus | 12 |  | 0 |  |  |  | snížená |  | 0 | 0 | 0 | 0 | 0 | 4 | K | 1 | ROZPOCET | 0 | 0 | 0 | 0 | 0 | 2 | 0 | 4 | 348
| PP |  | Vyhledání vývodu nebo krabice | [15 empty] | PP | 1
175 | K | Pol19 | Demontáže původní el. instalace, zajištění neustáleho provozu zařízení | hod | 36 |  | 0 |  |  |  | snížená |  | 0 | 0 | 0 | 0 | 0 | 4 | K | 1 | ROZPOCET | 0 | 0 | 0 | 0 | 0 | 2 | 0 | 4 | 350
| PP |  | Demontáže původní el. instalace, zajištění neustáleho provozu zařízení | [15 empty] | PP | 1
176 | K | Pol20 | Osazení hmoždinky/kotvy 8 mm v cihelné zdi/stropu | kus | 12 |  | 0 |  |  |  | snížená |  | 0 | 0 | 0 | 0 | 0 | 4 | K | 1 | ROZPOCET | 0 | 0 | 0 | 0 | 0 | 2 | 0 | 4 | 352
| PP |  | Osazení hmoždinky/kotvy 8 mm v cihelné zdi/stropu | [15 empty] | PP | 1
177 | K | Pol21 | Sádra stavební šedá | kg | 12 |  | 0 |  |  |  | snížená |  | 0 | 0 | 0 | 0 | 0 | 4 | K | 1 | ROZPOCET | 0 | 0 | 0 | 0 | 0 | 2 | 0 | 4 | 354
| PP |  | Sádra stavební šedá | [15 empty] | PP | 1
178 | K | Pol22 | Kabel Kabel UTP/FTP kat.5e | m | 341 |  | 0 |  |  |  | snížená |  | 0 | 0 | 0 | 0 | 0 | 4 | K | 1 | ROZPOCET | 0 | 0 | 0 | 0 | 0 | 2 | 0 | 4 | 356
| PP |  | Kabel Kabel UTP/FTP kat.5e | [15 empty] | PP | 1
179 | K | Pol23 | Hmoždinka natloukací, nylon, 8 x 45mm | kus | 12 |  | 0 |  |  |  | snížená |  | 0 | 0 | 0 | 0 | 0 | 4 | K | 1 | ROZPOCET | 0 | 0 | 0 | 0 | 0 | 2 | 0 | 4 | 358
| PP |  | Hmoždinka natloukací, nylon, 8 x 45mm | [15 empty] | PP | 1
180 | K | Pol24 | Trubka elektroinstal. ohebná 2316/LPE-1 d 16 mm | m | 26 |  | 0 |  |  |  | snížená |  | 0 | 0 | 0 | 0 | 0 | 4 | K | 1 | ROZPOCET | 0 | 0 | 0 | 0 | 0 | 2 | 0 | 4 | 360
| PP |  | Trubka elektroinstal. ohebná 2316/LPE-1 d 16 mm | [15 empty] | PP | 1
181 | K | Pol25 | Trubka elektroinstal. ohebná 2325/LPE-1 25mm | m | 18 |  | 0 |  |  |  | snížená |  | 0 | 0 | 0 | 0 | 0 | 4 | K | 1 | ROZPOCET | 0 | 0 | 0 | 0 | 0 | 2 | 0 | 4 | 362
| PP |  | Trubka elektroinstal. ohebná 2325/LPE-1 25mm | [15 empty] | PP | 1
182 | K | Pol26 | Trubka elektroinstal. ohebná 2329/LPE-1 | m | 12 |  | 0 |  |  |  | snížená |  | 0 | 0 | 0 | 0 | 0 | 4 | K | 1 | ROZPOCET | 0 | 0 | 0 | 0 | 0 | 2 | 0 | 4 | 364
| PP |  | Trubka elektroinstal. ohebná 2329/LPE-1 | [15 empty] | PP | 1
183 | K | Pol27 | Držák kabelů skupinový SD2 | ks | 12 |  | 0 |  |  |  | snížená |  | 0 | 0 | 0 | 0 | 0 | 4 | K | 1 | ROZPOCET | 0 | 0 | 0 | 0 | 0 | 2 | 0 | 4 | 366
| PP |  | Držák kabelů skupinový SD2 | [15 empty] | PP | 1
184 | K | Pol28 | Příchytka stahovacího pásku - pro upevnění hmoždinkou do zdi, 1bal = 100ks | 1bal | 15 |  | 0 |  |  |  | snížená |  | 0 | 0 | 0 | 0 | 0 | 4 | K | 1 | ROZPOCET | 0 | 0 | 0 | 0 | 0 | 2 | 0 | 4 | 368
| PP |  | Příchytka stahovacího pásku - pro upevnění hmoždinkou do zdi, 1bal = 100ks | [15 empty] | PP | 1
185 | K | Pol29 | PO CELOU DOBU INSTALACE NOVÝCH KABELOVÝCH VEDENÍ PRO DOROZUMÍVACÍ SYSTÉM JE NUTNÁ 100% FUNKČNOST STÁVAJÍCÍH SYSTÉMŮ. | hod | 32 |  | 0 |  |  |  | snížená |  | 0 | 0 | 0 | 0 | 0 | 4 | K | 1 | ROZPOCET | 0 | 0 | 0 | 0 | 0 | 2 | 0 | 4 | 370
| PP |  | PO CELOU DOBU INSTALACE NOVÝCH KABELOVÝCH VEDENÍ PRO DOROZUMÍVACÍ SYSTÉM JE NUTNÁ 100% FUNKČNOST STÁVAJÍCÍH SYSTÉMŮ. | [15 empty] | PP | 1
186 | K | Pol30 | Krabice přístrojová KP 68 pod omítku | kus | 10 |  | 0 |  |  |  | snížená |  | 0 | 0 | 0 | 0 | 0 | 4 | K | 1 | ROZPOCET | 0 | 0 | 0 | 0 | 0 | 2 | 0 | 4 | 372
| PP |  | Krabice přístrojová KP 68 pod omítku | [15 empty] | PP | 1
187 | K | Pol31 | Krabice protahovací 97 pod omítku | kus | 3 |  | 0 |  |  |  | snížená |  | 0 | 0 | 0 | 0 | 0 | 4 | K | 1 | ROZPOCET | 0 | 0 | 0 | 0 | 0 | 2 | 0 | 4 | 374
| PP |  | Krabice protahovací 97 pod omítku | [15 empty] | PP | 1
188 | K | Pol32 | Šroub 2,9 x 13 mm pro montáž přístroje do KU, 1 bal/50ks | bal | 1 |  | 0 |  |  |  | snížená |  | 0 | 0 | 0 | 0 | 0 | 4 | K | 1 | ROZPOCET | 0 | 0 | 0 | 0 | 0 | 2 | 0 | 4 | 376
| PP |  | Šroub 2,9 x 13 mm pro montáž přístroje do KU, 1 bal/50ks | [15 empty] | PP | 1
189 | K | Pol33 | Dodávka materiálu nutného ke konečnému zprovoznění díla v plném rozsahu | ks | 1 |  | 0 |  |  |  | snížená |  | 0 | 0 | 0 | 0 | 0 | 4 | K | 1 | ROZPOCET | 0 | 0 | 0 | 0 | 0 | 2 | 0 | 4 | 378
| PP |  | Dodávka materiálu nutného ke konečnému zprovoznění díla v plném rozsahu | [15 empty] | PP | 1
190 | K | Pol34 | Pásky stahovací 140 x 3,5, 1bal/100ks | bal | 1 |  | 0 |  |  |  | snížená |  | 0 | 0 | 0 | 0 | 0 | 4 | K | 1 | ROZPOCET | 0 | 0 | 0 | 0 | 0 | 2 | 0 | 4 | 380
| PP |  | Pásky stahovací 140 x 3,5, 1bal/100ks | [15 empty] | PP | 1
191 | K | Pol35 | Pásky stahovací 250 x 4,5 1bal/100ks | bal | 0.5 |  | 0 |  |  |  | snížená |  | 0 | 0 | 0 | 0 | 0 | 4 | K | 1 | ROZPOCET | 0 | 0 | 0 | 0 | 0 | 2 | 0 | 4 | 382
| PP |  | Pásky stahovací 250 x 4,5 1bal/100ks | [15 empty] | PP | 1
192 | K | Pol36 | Pásky stahovací 380 x 4,5, 1bal/100ks | bal | 0.2 |  | 0 |  |  |  | snížená |  | 0 | 0 | 0 | 0 | 0 | 4 | K | 1 | ROZPOCET | 0 | 0 | 0 | 0 | 0 | 2 | 0 | 4 | 384
| PP |  | Pásky stahovací 380 x 4,5, 1bal/100ks | [15 empty] | PP | 1
193 | K | Pol37 | Zednické výpomoci - zapravení zdí po průrazech | ks | 1 |  | 0 |  |  |  | snížená |  | 0 | 0 | 0 | 0 | 0 | 4 | K | 1 | ROZPOCET | 0 | 0 | 0 | 0 | 0 | 2 | 0 | 4 | 386
| PP |  | Zednické výpomoci - zapravení zdí po průrazech | [15 empty] | PP | 1
194 | K | Pol38 | Lešení výška podlahy do 2m, kompletace, zapojování, montáže, instalace | m2 | 24.5 |  | 0 |  |  |  | snížená |  | 0 | 0 | 0 | 0 | 0 | 4 | K | 1 | ROZPOCET | 0 | 0 | 0 | 0 | 0 | 2 | 0 | 4 | 388
| PP |  | Lešení výška podlahy do 2m, kompletace, zapojování, montáže, instalace | [15 empty] | PP | 1
195 | K | Pol39 | Koordinace postupu prací s ostatními profesemi | hod. | 10 |  | 0 |  |  |  | snížená |  | 0 | 0 | 0 | 0 | 0 | 4 | K | 1 | ROZPOCET | 0 | 0 | 0 | 0 | 0 | 2 | 0 | 4 | 390
| PP |  | Koordinace postupu prací s ostatními profesemi | [15 empty] | PP | 1
196 | K | Pol40 | Práce spojené s úpravami rozvodů dle požadavku uživatele | hod. | 10 |  | 0 |  |  |  | snížená |  | 0 | 0 | 0 | 0 | 0 | 4 | K | 1 | ROZPOCET | 0 | 0 | 0 | 0 | 0 | 2 | 0 | 4 | 392
| PP |  | Práce spojené s úpravami rozvodů dle požadavku uživatele | [15 empty] | PP | 1
197 | K | Pol41 | Dokumentace skutečného provedení | ks | 1 |  | 0 |  |  |  | snížená |  | 0 | 0 | 0 | 0 | 0 | 4 | K | 1 | ROZPOCET | 0 | 0 | 0 | 0 | 0 | 2 | 0 | 4 | 394
| PP |  | Dokumentace skutečného provedení | [15 empty] | PP | 1
198 | K | Pol42 | Omítka stěn sádrová omítka, ručně , ručně natažení ve dvou vrstvách, přebroušení, 3 mm | m2 | 42.15 |  | 0 |  |  |  | snížená |  | 0 | 0 | 0 | 0 | 0 | 4 | K | 1 | ROZPOCET | 0 | 0 | 0 | 0 | 0 | 2 | 0 | 4 | 396
| PP |  | Omítka stěn sádrová omítka, ručně , ručně natažení ve dvou vrstvách, přebroušení, 3 mm | [15 empty] | PP | 1
199 | K | Pol43 | Hrubá výplň rýh ve stěnách maltou | m2 | 2.56 |  | 0 |  |  |  | snížená |  | 0 | 0 | 0 | 0 | 0 | 4 | K | 1 | ROZPOCET | 0 | 0 | 0 | 0 | 0 | 2 | 0 | 4 | 398
| PP |  | Hrubá výplň rýh ve stěnách maltou | [15 empty] | PP | 1
200 | K | Pol44 | Omítka rýh stěn MV o šířce do 15 cm, štuková | m2 | 10 |  | 0 |  |  |  | snížená |  | 0 | 0 | 0 | 0 | 0 | 4 | K | 1 | ROZPOCET | 0 | 0 | 0 | 0 | 0 | 2 | 0 | 4 | 400
| PP |  | Omítka rýh stěn MV o šířce do 15 cm, štuková | [15 empty] | PP | 1
201 | K | Pol45 | Omítka rýh stěn MV o šířce do 30 cm, štuková | m2 | 2.56 |  | 0 |  |  |  | snížená |  | 0 | 0 | 0 | 0 | 0 | 4 | K | 1 | ROZPOCET | 0 | 0 | 0 | 0 | 0 | 2 | 0 | 4 | 402
| PP |  | Omítka rýh stěn MV o šířce do 30 cm, štuková | [15 empty] | PP | 1
202 | K | Pol46 | Omítka rýh stěn MV o šířce nad 30 cm, štuková | m2 | 3 |  | 0 |  |  |  | snížená |  | 0 | 0 | 0 | 0 | 0 | 4 | K | 1 | ROZPOCET | 0 | 0 | 0 | 0 | 0 | 2 | 0 | 4 | 404
| PP |  | Omítka rýh stěn MV o šířce nad 30 cm, štuková | [15 empty] | PP | 1
203 | K | Pol47 | Penetrace podkladu nátěrem HET, Klasik, 1 x | m2 | 73.5 |  | 0 |  |  |  | snížená |  | 0 | 0 | 0 | 0 | 0 | 4 | K | 1 | ROZPOCET | 0 | 0 | 0 | 0 | 0 | 2 | 0 | 4 | 406
| PP |  | Penetrace podkladu nátěrem HET, Klasik, 1 x | [15 empty] | PP | 1
204 | K | Pol48 | Odstranění malby oškrábáním v místnosti H do 5 m | m2 | 73.5 |  | 0 |  |  |  | snížená |  | 0 | 0 | 0 | 0 | 0 | 4 | K | 1 | ROZPOCET | 0 | 0 | 0 | 0 | 0 | 2 | 0 | 4 | 408
| PP |  | Odstranění malby oškrábáním v místnosti H do 5 m | [15 empty] | PP | 1
205 | K | Pol49 | Vyhlazení malířskou masou 2x, výška do 5 m včetně přebroušení | m2 | 73.5 |  | 0 |  |  |  | snížená |  | 0 | 0 | 0 | 0 | 0 | 4 | K | 1 | ROZPOCET | 0 | 0 | 0 | 0 | 0 | 2 | 0 | 4 | 410
| PP |  | Vyhlazení malířskou masou 2x, výška do 5 m včetně přebroušení | [15 empty] | PP | 1
206 | K | Pol50 | Montáž a demontáž ochrany podlahových krytin | m2 | 49 |  | 0 |  |  |  | snížená |  | 0 | 0 | 0 | 0 | 0 | 4 | K | 1 | ROZPOCET | 0 | 0 | 0 | 0 | 0 | 2 | 0 | 4 | 412
| PP |  | Montáž a demontáž ochrany podlahových krytin | [15 empty] | PP | 1
| P |  | Poznámka k položce: Poznámka k položce:, Montáž a demontáž ochrany podlahových krytin proti mechanickému poškození od stavební činnosti. Jedná se o volné položení geotextilie na poslhovou krytina a překrytí OSB deskou za účelem zamezení poškození pdlahové krytiny pádesm suti z z vysekání drážek elektro., materiál ve specifikaci | [15 empty] | P | 1
207 | M | Pol51 | Ochranná tkaná textílie 560g/m2 | m2 | 24.5 |  | 0 |  |  |  | snížená |  | 0 | 0 | 0 | 0 | 0 | 8 | M | 1 | ROZPOCET | 0 | 0 | 0 | 0 | 0 | 2 | 0 | 4 | 414
| PP |  | Ochranná tkaná textílie 560g/m2 | [15 empty] | PP | 1
| P |  | Poznámka k položce: Poznámka k položce:, Poznámka k položce:, Jedná se o 100% polypropylen oboustranně latexovaný, barva světle šedá melírovaná s tmavě šedou. Tato tepelně-izolační vyrovnávací podložka eliminuje menší nerovnosti podkladu, zabraňuje okamžitému pronikání kamínků z betonu do PVC a navíc dobře izoluje, ale nedokáže přenést hrubé nerovnosti nebo defekty na podkladu - tato ochrana podlahových krytin je naprosto nezbytná pro zdárný průběh rekonstrukce tak, aby nebyly poškozeny stávající podlahové krytiny v dotčených prostorách | [15 empty] | P | 1
208 | M | Pol52 | deska dřevoštěpková OSB 3 SE 2500x1250x18 mm | m2 | 24.5 |  | 0 |  |  |  | snížená |  | 0 | 0 | 0 | 0 | 0 | 8 | M | 1 | ROZPOCET | 0 | 0 | 0 | 0 | 0 | 2 | 0 | 4 | 416
| PP |  | deska dřevoštěpková OSB 3 SE 2500x1250x18 mm | [15 empty] | PP | 1
| P |  | Poznámka k položce: Poznámka k položce:, Poznámka k položce:, Desky dřevoštěpkové OSB 3 SE (ostrá hrana) do vlhkého prostředí, nebroušená 610 - 650 kg/m3 ostrá hrana OSB 3 SE 2500x1250x18 mm - tato ochrana podlahových krytin ve dvou vrstvách je naprosto nezbytná pro zdárný průběh rekonstrukce tak, aby nebyly poškozeny stávající podlahové krytiny v dotčených prostorách | [15 empty] | P | 1
| D | D5 | Slaboproudá elektroinstalace v pokoji č.309-5,310-5 |  |  |  | 0 | [5 empty] | 0 |  | 0 |  | 0 | 1 | D | 0 | ROZPOCET | [6 empty] | 0
209 | K | Pol1 | Štítek označovací na kabel, včetně dodávky štítku | kus | 13 |  | 0 |  |  |  | snížená |  | 0 | 0 | 0 | 0 | 0 | 4 | K | 1 | ROZPOCET | 0 | 0 | 0 | 0 | 0 | 2 | 0 | 4 | 418
| PP |  | Štítek označovací na kabel, včetně dodávky štítku | [15 empty] | PP | 1
210 | K | Pol2 | Štítek označovací pro přístroje - lepený | kus | 9 |  | 0 |  |  |  | snížená |  | 0 | 0 | 0 | 0 | 0 | 4 | K | 1 | ROZPOCET | 0 | 0 | 0 | 0 | 0 | 2 | 0 | 4 | 420
| PP |  | Štítek označovací pro přístroje - lepený | [15 empty] | PP | 1
211 | K | Pol3 | Krabice přístrojová KP 68, bez zapojení, 1-3 násobná, včetně pomocného lešení o výšce podlahy do 1900 mm a pro zatížení do 1,5 kPa (150 kg/m2). | kus | 10 |  | 0 |  |  |  | snížená |  | 0 | 0 | 0 | 0 | 0 | 4 | K | 1 | ROZPOCET | 0 | 0 | 0 | 0 | 0 | 2 | 0 | 4 | 422
| PP |  | Krabice přístrojová KP 68, bez zapojení, 1-3 násobná, včetně pomocného lešení o výšce podlahy do 1900 mm a pro zatížení do 1,5 kPa (150 kg/m2). | [15 empty] | PP | 1
212 | K | Pol4 | Krabice protahovací vč. víčka 97, bez zapojení, včetně pomocného lešení o výšce podlahy do 1900 mm a pro zatížení do 1,5 kPa (150 kg/m2). | kus | 3 |  | 0 |  |  |  | snížená |  | 0 | 0 | 0 | 0 | 0 | 4 | K | 1 | ROZPOCET | 0 | 0 | 0 | 0 | 0 | 2 | 0 | 4 | 424
| PP |  | Krabice protahovací vč. víčka 97, bez zapojení, včetně pomocného lešení o výšce podlahy do 1900 mm a pro zatížení do 1,5 kPa (150 kg/m2). | [15 empty] | PP | 1
213 | K | Pol5 | STROJNÍ řezání otvoru S ODSÁVÁNÍM za mokra kapes zeď cih. pro krabice 10x10x5cm, včetně pomocného lešení o výšce podlahy do 1900 mm a pro zatížení do 1,5 kPa (150 kg/m2). | kus | 10 |  | 0 |  |  |  | snížená |  | 0 | 0 | 0 | 0 | 0 | 4 | K | 1 | ROZPOCET | 0 | 0 | 0 | 0 | 0 | 2 | 0 | 4 | 426
| PP |  | STROJNÍ řezání otvoru S ODSÁVÁNÍM za mokra kapes zeď cih. pro krabice 10x10x5cm, včetně pomocného lešení o výšce podlahy do 1900 mm a pro zatížení do 1,5 kPa (150 kg/m2). | [15 empty] | PP | 1
214 | K | Pol6 | STROJNÍ řezání otvoru S ODSÁVÁNÍM za mokra kapes zeď cih. pro krabice 15x15x10cm, včetně pomocného lešení o výšce podlahy do 1900 mm a pro zatížení do 1,5 kPa (150 kg/m2). | kus | 3 |  | 0 |  |  |  | snížená |  | 0 | 0 | 0 | 0 | 0 | 4 | K | 1 | ROZPOCET | 0 | 0 | 0 | 0 | 0 | 2 | 0 | 4 | 428
| PP |  | STROJNÍ řezání otvoru S ODSÁVÁNÍM za mokra kapes zeď cih. pro krabice 15x15x10cm, včetně pomocného lešení o výšce podlahy do 1900 mm a pro zatížení do 1,5 kPa (150 kg/m2). | [15 empty] | PP | 1
215 | K | Pol7 | STROJNÍ řezání otvoru S ODSÁVÁNÍM za mokra kapes zeď cihel. MVC, pl. 0,1m2, hl. 15cm, včetně pomocného lešení o výšce podlahy do 1900 mm a pro zatížení do 1,5 kPa (150 kg/m2). | kus | 1 |  | 0 |  |  |  | snížená |  | 0 | 0 | 0 | 0 | 0 | 4 | K | 1 | ROZPOCET | 0 | 0 | 0 | 0 | 0 | 2 | 0 | 4 | 430
| PP |  | STROJNÍ řezání otvoru S ODSÁVÁNÍM za mokra kapes zeď cihel. MVC, pl. 0,1m2, hl. 15cm, včetně pomocného lešení o výšce podlahy do 1900 mm a pro zatížení do 1,5 kPa (150 kg/m2). | [15 empty] | PP | 1
216 | K | Pol8 | STROJNÍ řezání drážky S ODSÁVÁNÍM za mokra 3 x 3 cm rýh ve zdi cihelné, včetně pomocného lešení o výšce podlahy do 1900 mm a pro zatížení do 1,5 kPa (150 kg/m2). | m | 15 |  | 0 |  |  |  | snížená |  | 0 | 0 | 0 | 0 | 0 | 4 | K | 1 | ROZPOCET | 0 | 0 | 0 | 0 | 0 | 2 | 0 | 4 | 432
| PP |  | STROJNÍ řezání drážky S ODSÁVÁNÍM za mokra 3 x 3 cm rýh ve zdi cihelné, včetně pomocného lešení o výšce podlahy do 1900 mm a pro zatížení do 1,5 kPa (150 kg/m2). | [15 empty] | PP | 1
217 | K | Pol9 | Práce spojené s úpravami rozvodů dle požadavku uživatele | hod. | 24 |  | 0 |  |  |  | snížená |  | 0 | 0 | 0 | 0 | 0 | 4 | K | 1 | ROZPOCET | 0 | 0 | 0 | 0 | 0 | 2 | 0 | 4 | 434
| PP |  | Práce spojené s úpravami rozvodů dle požadavku uživatele | [15 empty] | PP | 1
218 | K | Pol10 | STROJNÍ řezání drážky S ODSÁVÁNÍM za mokra 5 x 7 cm rýh ve zdi cihelné, včetně pomocného lešení o výšce podlahy do 1900 mm a pro zatížení do 1,5 kPa (150 kg/m2). | m | 7 |  | 0 |  |  |  | snížená |  | 0 | 0 | 0 | 0 | 0 | 4 | K | 1 | ROZPOCET | 0 | 0 | 0 | 0 | 0 | 2 | 0 | 4 | 436
| PP |  | STROJNÍ řezání drážky S ODSÁVÁNÍM za mokra 5 x 7 cm rýh ve zdi cihelné, včetně pomocného lešení o výšce podlahy do 1900 mm a pro zatížení do 1,5 kPa (150 kg/m2). | [15 empty] | PP | 1
219 | K | Pol11 | STROJNÍ řezání drážky S ODSÁVÁNÍM za mokra 10 x15 cm rýh ve zdi cihelné, včetně pomocného lešení o výšce podlahy do 1900 mm a pro zatížení do 1,5 kPa (150 kg/m2). | m | 3 |  | 0 |  |  |  | snížená |  | 0 | 0 | 0 | 0 | 0 | 4 | K | 1 | ROZPOCET | 0 | 0 | 0 | 0 | 0 | 2 | 0 | 4 | 438
| PP |  | STROJNÍ řezání drážky S ODSÁVÁNÍM za mokra 10 x15 cm rýh ve zdi cihelné, včetně pomocného lešení o výšce podlahy do 1900 mm a pro zatížení do 1,5 kPa (150 kg/m2). | [15 empty] | PP | 1
220 | K | Pol12 | Trubka ohebná pod omítku, typ 23.. 16 mm, včetně pomocného lešení o výšce podlahy do 1900 mm a pro zatížení do 1,5 kPa (150 kg/m2). | m | 26 |  | 0 |  |  |  | snížená |  | 0 | 0 | 0 | 0 | 0 | 4 | K | 1 | ROZPOCET | 0 | 0 | 0 | 0 | 0 | 2 | 0 | 4 | 440
| PP |  | Trubka ohebná pod omítku, typ 23.. 16 mm, včetně pomocného lešení o výšce podlahy do 1900 mm a pro zatížení do 1,5 kPa (150 kg/m2). | [15 empty] | PP | 1
221 | K | Pol13 | Trubka ohebná pod omítku, typ 23.. 25 mm, včetně pomocného lešení o výšce podlahy do 1900 mm a pro zatížení do 1,5 kPa (150 kg/m2). | m | 18 |  | 0 |  |  |  | snížená |  | 0 | 0 | 0 | 0 | 0 | 4 | K | 1 | ROZPOCET | 0 | 0 | 0 | 0 | 0 | 2 | 0 | 4 | 442
| PP |  | Trubka ohebná pod omítku, typ 23.. 25 mm, včetně pomocného lešení o výšce podlahy do 1900 mm a pro zatížení do 1,5 kPa (150 kg/m2). | [15 empty] | PP | 1
222 | K | Pol14 | Trubka ohebná pod omítku, typ 23.. 29 mm, včetně pomocného lešení o výšce podlahy do 1900 mm a pro zatížení do 1,5 kPa (150 kg/m2). | m | 12 |  | 0 |  |  |  | snížená |  | 0 | 0 | 0 | 0 | 0 | 4 | K | 1 | ROZPOCET | 0 | 0 | 0 | 0 | 0 | 2 | 0 | 4 | 444
| PP |  | Trubka ohebná pod omítku, typ 23.. 29 mm, včetně pomocného lešení o výšce podlahy do 1900 mm a pro zatížení do 1,5 kPa (150 kg/m2). | [15 empty] | PP | 1
223 | K | Pol15 | Kabel UTP/FTP kat.5e, pevně uložený, včetně pomocného lešení o výšce podlahy do 1900 mm a pro zatížení do 1,5 kPa (150 kg/m2). | m | 356 |  | 0 |  |  |  | snížená |  | 0 | 0 | 0 | 0 | 0 | 4 | K | 1 | ROZPOCET | 0 | 0 | 0 | 0 | 0 | 2 | 0 | 4 | 446
| PP |  | Kabel UTP/FTP kat.5e, pevně uložený, včetně pomocného lešení o výšce podlahy do 1900 mm a pro zatížení do 1,5 kPa (150 kg/m2). | [15 empty] | PP | 1
224 | K | Pol16 | Průraz zdivem (JÁDROVÉ VRTÁNÍ ZA MOKRA S POMOCNÝM ODSÁVÁNÍM) v cihlové zdi tloušťky 30 cm, do průměru 6 cm, včetně pomocného lešení o výšce podlahy do 1900 mm a pro zatížení do 1,5 kPa (150 kg/m2). | kus | 3 |  | 0 |  |  |  | snížená |  | 0 | 0 | 0 | 0 | 0 | 4 | K | 1 | ROZPOCET | 0 | 0 | 0 | 0 | 0 | 2 | 0 | 4 | 448
| PP |  | Průraz zdivem (JÁDROVÉ VRTÁNÍ ZA MOKRA S POMOCNÝM ODSÁVÁNÍM) v cihlové zdi tloušťky 30 cm, do průměru 6 cm, včetně pomocného lešení o výšce podlahy do 1900 mm a pro zatížení do 1,5 kPa (150 kg/m2). | [15 empty] | PP | 1
225 | K | Pol17 | Průraz zdivem (JÁDROVÉ VRTÁNÍ ZA MOKRA S POMOCNÝM ODSÁVÁNÍM) v cihlové zdi tloušťky 45 cm, do průměru 6 cm, včetně pomocného lešení o výšce podlahy do 1900 mm a pro zatížení do 1,5 kPa (150 kg/m2). | kus | 2 |  | 0 |  |  |  | snížená |  | 0 | 0 | 0 | 0 | 0 | 4 | K | 1 | ROZPOCET | 0 | 0 | 0 | 0 | 0 | 2 | 0 | 4 | 450
| PP |  | Průraz zdivem (JÁDROVÉ VRTÁNÍ ZA MOKRA S POMOCNÝM ODSÁVÁNÍM) v cihlové zdi tloušťky 45 cm, do průměru 6 cm, včetně pomocného lešení o výšce podlahy do 1900 mm a pro zatížení do 1,5 kPa (150 kg/m2). | [15 empty] | PP | 1
226 | K | Pol18 | Vyhledání vývodu nebo krabice | kus | 12 |  | 0 |  |  |  | snížená |  | 0 | 0 | 0 | 0 | 0 | 4 | K | 1 | ROZPOCET | 0 | 0 | 0 | 0 | 0 | 2 | 0 | 4 | 452
| PP |  | Vyhledání vývodu nebo krabice | [15 empty] | PP | 1
227 | K | Pol19 | Demontáže původní el. instalace, zajištění neustáleho provozu zařízení | hod | 36 |  | 0 |  |  |  | snížená |  | 0 | 0 | 0 | 0 | 0 | 4 | K | 1 | ROZPOCET | 0 | 0 | 0 | 0 | 0 | 2 | 0 | 4 | 454
| PP |  | Demontáže původní el. instalace, zajištění neustáleho provozu zařízení | [15 empty] | PP | 1
228 | K | Pol20 | Osazení hmoždinky/kotvy 8 mm v cihelné zdi/stropu | kus | 12 |  | 0 |  |  |  | snížená |  | 0 | 0 | 0 | 0 | 0 | 4 | K | 1 | ROZPOCET | 0 | 0 | 0 | 0 | 0 | 2 | 0 | 4 | 456
| PP |  | Osazení hmoždinky/kotvy 8 mm v cihelné zdi/stropu | [15 empty] | PP | 1
229 | K | Pol21 | Sádra stavební šedá | kg | 12 |  | 0 |  |  |  | snížená |  | 0 | 0 | 0 | 0 | 0 | 4 | K | 1 | ROZPOCET | 0 | 0 | 0 | 0 | 0 | 2 | 0 | 4 | 458
| PP |  | Sádra stavební šedá | [15 empty] | PP | 1
230 | K | Pol22 | Kabel Kabel UTP/FTP kat.5e | m | 356 |  | 0 |  |  |  | snížená |  | 0 | 0 | 0 | 0 | 0 | 4 | K | 1 | ROZPOCET | 0 | 0 | 0 | 0 | 0 | 2 | 0 | 4 | 460
| PP |  | Kabel Kabel UTP/FTP kat.5e | [15 empty] | PP | 1
231 | K | Pol23 | Hmoždinka natloukací, nylon, 8 x 45mm | kus | 12 |  | 0 |  |  |  | snížená |  | 0 | 0 | 0 | 0 | 0 | 4 | K | 1 | ROZPOCET | 0 | 0 | 0 | 0 | 0 | 2 | 0 | 4 | 462
| PP |  | Hmoždinka natloukací, nylon, 8 x 45mm | [15 empty] | PP | 1
232 | K | Pol24 | Trubka elektroinstal. ohebná 2316/LPE-1 d 16 mm | m | 26 |  | 0 |  |  |  | snížená |  | 0 | 0 | 0 | 0 | 0 | 4 | K | 1 | ROZPOCET | 0 | 0 | 0 | 0 | 0 | 2 | 0 | 4 | 464
| PP |  | Trubka elektroinstal. ohebná 2316/LPE-1 d 16 mm | [15 empty] | PP | 1
233 | K | Pol25 | Trubka elektroinstal. ohebná 2325/LPE-1 25mm | m | 18 |  | 0 |  |  |  | snížená |  | 0 | 0 | 0 | 0 | 0 | 4 | K | 1 | ROZPOCET | 0 | 0 | 0 | 0 | 0 | 2 | 0 | 4 | 466
| PP |  | Trubka elektroinstal. ohebná 2325/LPE-1 25mm | [15 empty] | PP | 1
234 | K | Pol26 | Trubka elektroinstal. ohebná 2329/LPE-1 | m | 12 |  | 0 |  |  |  | snížená |  | 0 | 0 | 0 | 0 | 0 | 4 | K | 1 | ROZPOCET | 0 | 0 | 0 | 0 | 0 | 2 | 0 | 4 | 468
| PP |  | Trubka elektroinstal. ohebná 2329/LPE-1 | [15 empty] | PP | 1
235 | K | Pol27 | Držák kabelů skupinový SD2 | ks | 12 |  | 0 |  |  |  | snížená |  | 0 | 0 | 0 | 0 | 0 | 4 | K | 1 | ROZPOCET | 0 | 0 | 0 | 0 | 0 | 2 | 0 | 4 | 470
| PP |  | Držák kabelů skupinový SD2 | [15 empty] | PP | 1
236 | K | Pol28 | Příchytka stahovacího pásku - pro upevnění hmoždinkou do zdi, 1bal = 100ks | 1bal | 15 |  | 0 |  |  |  | snížená |  | 0 | 0 | 0 | 0 | 0 | 4 | K | 1 | ROZPOCET | 0 | 0 | 0 | 0 | 0 | 2 | 0 | 4 | 472
| PP |  | Příchytka stahovacího pásku - pro upevnění hmoždinkou do zdi, 1bal = 100ks | [15 empty] | PP | 1
237 | K | Pol29 | PO CELOU DOBU INSTALACE NOVÝCH KABELOVÝCH VEDENÍ PRO DOROZUMÍVACÍ SYSTÉM JE NUTNÁ 100% FUNKČNOST STÁVAJÍCÍH SYSTÉMŮ. | hod | 32 |  | 0 |  |  |  | snížená |  | 0 | 0 | 0 | 0 | 0 | 4 | K | 1 | ROZPOCET | 0 | 0 | 0 | 0 | 0 | 2 | 0 | 4 | 474
| PP |  | PO CELOU DOBU INSTALACE NOVÝCH KABELOVÝCH VEDENÍ PRO DOROZUMÍVACÍ SYSTÉM JE NUTNÁ 100% FUNKČNOST STÁVAJÍCÍH SYSTÉMŮ. | [15 empty] | PP | 1
238 | K | Pol30 | Krabice přístrojová KP 68 pod omítku | kus | 10 |  | 0 |  |  |  | snížená |  | 0 | 0 | 0 | 0 | 0 | 4 | K | 1 | ROZPOCET | 0 | 0 | 0 | 0 | 0 | 2 | 0 | 4 | 476
| PP |  | Krabice přístrojová KP 68 pod omítku | [15 empty] | PP | 1
239 | K | Pol31 | Krabice protahovací 97 pod omítku | kus | 3 |  | 0 |  |  |  | snížená |  | 0 | 0 | 0 | 0 | 0 | 4 | K | 1 | ROZPOCET | 0 | 0 | 0 | 0 | 0 | 2 | 0 | 4 | 478
| PP |  | Krabice protahovací 97 pod omítku | [15 empty] | PP | 1
240 | K | Pol32 | Šroub 2,9 x 13 mm pro montáž přístroje do KU, 1 bal/50ks | bal | 1 |  | 0 |  |  |  | snížená |  | 0 | 0 | 0 | 0 | 0 | 4 | K | 1 | ROZPOCET | 0 | 0 | 0 | 0 | 0 | 2 | 0 | 4 | 480
| PP |  | Šroub 2,9 x 13 mm pro montáž přístroje do KU, 1 bal/50ks | [15 empty] | PP | 1
241 | K | Pol33 | Dodávka materiálu nutného ke konečnému zprovoznění díla v plném rozsahu | ks | 1 |  | 0 |  |  |  | snížená |  | 0 | 0 | 0 | 0 | 0 | 4 | K | 1 | ROZPOCET | 0 | 0 | 0 | 0 | 0 | 2 | 0 | 4 | 482
| PP |  | Dodávka materiálu nutného ke konečnému zprovoznění díla v plném rozsahu | [15 empty] | PP | 1
242 | K | Pol34 | Pásky stahovací 140 x 3,5, 1bal/100ks | bal | 1 |  | 0 |  |  |  | snížená |  | 0 | 0 | 0 | 0 | 0 | 4 | K | 1 | ROZPOCET | 0 | 0 | 0 | 0 | 0 | 2 | 0 | 4 | 484
| PP |  | Pásky stahovací 140 x 3,5, 1bal/100ks | [15 empty] | PP | 1
243 | K | Pol35 | Pásky stahovací 250 x 4,5 1bal/100ks | bal | 0.5 |  | 0 |  |  |  | snížená |  | 0 | 0 | 0 | 0 | 0 | 4 | K | 1 | ROZPOCET | 0 | 0 | 0 | 0 | 0 | 2 | 0 | 4 | 486
| PP |  | Pásky stahovací 250 x 4,5 1bal/100ks | [15 empty] | PP | 1
244 | K | Pol36 | Pásky stahovací 380 x 4,5, 1bal/100ks | bal | 0.2 |  | 0 |  |  |  | snížená |  | 0 | 0 | 0 | 0 | 0 | 4 | K | 1 | ROZPOCET | 0 | 0 | 0 | 0 | 0 | 2 | 0 | 4 | 488
| PP |  | Pásky stahovací 380 x 4,5, 1bal/100ks | [15 empty] | PP | 1
245 | K | Pol37 | Zednické výpomoci - zapravení zdí po průrazech | ks | 1 |  | 0 |  |  |  | snížená |  | 0 | 0 | 0 | 0 | 0 | 4 | K | 1 | ROZPOCET | 0 | 0 | 0 | 0 | 0 | 2 | 0 | 4 | 490
| PP |  | Zednické výpomoci - zapravení zdí po průrazech | [15 empty] | PP | 1
246 | K | Pol38 | Lešení výška podlahy do 2m, kompletace, zapojování, montáže, instalace | m2 | 24.5 |  | 0 |  |  |  | snížená |  | 0 | 0 | 0 | 0 | 0 | 4 | K | 1 | ROZPOCET | 0 | 0 | 0 | 0 | 0 | 2 | 0 | 4 | 492
| PP |  | Lešení výška podlahy do 2m, kompletace, zapojování, montáže, instalace | [15 empty] | PP | 1
247 | K | Pol39 | Koordinace postupu prací s ostatními profesemi | hod. | 10 |  | 0 |  |  |  | snížená |  | 0 | 0 | 0 | 0 | 0 | 4 | K | 1 | ROZPOCET | 0 | 0 | 0 | 0 | 0 | 2 | 0 | 4 | 494
| PP |  | Koordinace postupu prací s ostatními profesemi | [15 empty] | PP | 1
248 | K | Pol40 | Práce spojené s úpravami rozvodů dle požadavku uživatele | hod. | 10 |  | 0 |  |  |  | snížená |  | 0 | 0 | 0 | 0 | 0 | 4 | K | 1 | ROZPOCET | 0 | 0 | 0 | 0 | 0 | 2 | 0 | 4 | 496
| PP |  | Práce spojené s úpravami rozvodů dle požadavku uživatele | [15 empty] | PP | 1
249 | K | Pol41 | Dokumentace skutečného provedení | ks | 1 |  | 0 |  |  |  | snížená |  | 0 | 0 | 0 | 0 | 0 | 4 | K | 1 | ROZPOCET | 0 | 0 | 0 | 0 | 0 | 2 | 0 | 4 | 498
| PP |  | Dokumentace skutečného provedení | [15 empty] | PP | 1
250 | K | Pol42 | Omítka stěn sádrová omítka, ručně , ručně natažení ve dvou vrstvách, přebroušení, 3 mm | m2 | 42.15 |  | 0 |  |  |  | snížená |  | 0 | 0 | 0 | 0 | 0 | 4 | K | 1 | ROZPOCET | 0 | 0 | 0 | 0 | 0 | 2 | 0 | 4 | 500
| PP |  | Omítka stěn sádrová omítka, ručně , ručně natažení ve dvou vrstvách, přebroušení, 3 mm | [15 empty] | PP | 1
251 | K | Pol43 | Hrubá výplň rýh ve stěnách maltou | m2 | 2.56 |  | 0 |  |  |  | snížená |  | 0 | 0 | 0 | 0 | 0 | 4 | K | 1 | ROZPOCET | 0 | 0 | 0 | 0 | 0 | 2 | 0 | 4 | 502
| PP |  | Hrubá výplň rýh ve stěnách maltou | [15 empty] | PP | 1
252 | K | Pol44 | Omítka rýh stěn MV o šířce do 15 cm, štuková | m2 | 10 |  | 0 |  |  |  | snížená |  | 0 | 0 | 0 | 0 | 0 | 4 | K | 1 | ROZPOCET | 0 | 0 | 0 | 0 | 0 | 2 | 0 | 4 | 504
| PP |  | Omítka rýh stěn MV o šířce do 15 cm, štuková | [15 empty] | PP | 1
253 | K | Pol45 | Omítka rýh stěn MV o šířce do 30 cm, štuková | m2 | 2.56 |  | 0 |  |  |  | snížená |  | 0 | 0 | 0 | 0 | 0 | 4 | K | 1 | ROZPOCET | 0 | 0 | 0 | 0 | 0 | 2 | 0 | 4 | 506
| PP |  | Omítka rýh stěn MV o šířce do 30 cm, štuková | [15 empty] | PP | 1
254 | K | Pol46 | Omítka rýh stěn MV o šířce nad 30 cm, štuková | m2 | 3 |  | 0 |  |  |  | snížená |  | 0 | 0 | 0 | 0 | 0 | 4 | K | 1 | ROZPOCET | 0 | 0 | 0 | 0 | 0 | 2 | 0 | 4 | 508
| PP |  | Omítka rýh stěn MV o šířce nad 30 cm, štuková | [15 empty] | PP | 1
255 | K | Pol47 | Penetrace podkladu nátěrem HET, Klasik, 1 x | m2 | 73.5 |  | 0 |  |  |  | snížená |  | 0 | 0 | 0 | 0 | 0 | 4 | K | 1 | ROZPOCET | 0 | 0 | 0 | 0 | 0 | 2 | 0 | 4 | 510
| PP |  | Penetrace podkladu nátěrem HET, Klasik, 1 x | [15 empty] | PP | 1
256 | K | Pol48 | Odstranění malby oškrábáním v místnosti H do 5 m | m2 | 73.5 |  | 0 |  |  |  | snížená |  | 0 | 0 | 0 | 0 | 0 | 4 | K | 1 | ROZPOCET | 0 | 0 | 0 | 0 | 0 | 2 | 0 | 4 | 512
| PP |  | Odstranění malby oškrábáním v místnosti H do 5 m | [15 empty] | PP | 1
257 | K | Pol49 | Vyhlazení malířskou masou 2x, výška do 5 m včetně přebroušení | m2 | 73.5 |  | 0 |  |  |  | snížená |  | 0 | 0 | 0 | 0 | 0 | 4 | K | 1 | ROZPOCET | 0 | 0 | 0 | 0 | 0 | 2 | 0 | 4 | 514
| PP |  | Vyhlazení malířskou masou 2x, výška do 5 m včetně přebroušení | [15 empty] | PP | 1
258 | K | Pol50 | Montáž a demontáž ochrany podlahových krytin | m2 | 49 |  | 0 |  |  |  | snížená |  | 0 | 0 | 0 | 0 | 0 | 4 | K | 1 | ROZPOCET | 0 | 0 | 0 | 0 | 0 | 2 | 0 | 4 | 516
| PP |  | Montáž a demontáž ochrany podlahových krytin | [15 empty] | PP | 1
| P |  | Poznámka k položce: Poznámka k položce:, Montáž a demontáž ochrany podlahových krytin proti mechanickému poškození od stavební činnosti. Jedná se o volné položení geotextilie na poslhovou krytina a překrytí OSB deskou za účelem zamezení poškození pdlahové krytiny pádesm suti z z vysekání drážek elektro., materiál ve specifikaci | [15 empty] | P | 1
259 | M | Pol51 | Ochranná tkaná textílie 560g/m2 | m2 | 24.5 |  | 0 |  |  |  | snížená |  | 0 | 0 | 0 | 0 | 0 | 8 | M | 1 | ROZPOCET | 0 | 0 | 0 | 0 | 0 | 2 | 0 | 4 | 518
| PP |  | Ochranná tkaná textílie 560g/m2 | [15 empty] | PP | 1
| P |  | Poznámka k položce: Poznámka k položce:, Poznámka k položce:, Jedná se o 100% polypropylen oboustranně latexovaný, barva světle šedá melírovaná s tmavě šedou. Tato tepelně-izolační vyrovnávací podložka eliminuje menší nerovnosti podkladu, zabraňuje okamžitému pronikání kamínků z betonu do PVC a navíc dobře izoluje, ale nedokáže přenést hrubé nerovnosti nebo defekty na podkladu - tato ochrana podlahových krytin je naprosto nezbytná pro zdárný průběh rekonstrukce tak, aby nebyly poškozeny stávající podlahové krytiny v dotčených prostorách | [15 empty] | P | 1
260 | M | Pol52 | deska dřevoštěpková OSB 3 SE 2500x1250x18 mm | m2 | 24.5 |  | 0 |  |  |  | snížená |  | 0 | 0 | 0 | 0 | 0 | 8 | M | 1 | ROZPOCET | 0 | 0 | 0 | 0 | 0 | 2 | 0 | 4 | 520
| PP |  | deska dřevoštěpková OSB 3 SE 2500x1250x18 mm | [15 empty] | PP | 1
| P |  | Poznámka k položce: Poznámka k položce:, Poznámka k položce:, Desky dřevoštěpkové OSB 3 SE (ostrá hrana) do vlhkého prostředí, nebroušená 610 - 650 kg/m3 ostrá hrana OSB 3 SE 2500x1250x18 mm - tato ochrana podlahových krytin ve dvou vrstvách je naprosto nezbytná pro zdárný průběh rekonstrukce tak, aby nebyly poškozeny stávající podlahové krytiny v dotčených prostorách | [15 empty] | P | 1
| D | D6 | Slaboproudá elektroinstalace v pokoji č.309-4,310-4 |  |  |  | 0 | [5 empty] | 0 |  | 0 |  | 0 | 1 | D | 0 | ROZPOCET | [6 empty] | 0
261 | K | Pol1 | Štítek označovací na kabel, včetně dodávky štítku | kus | 13 |  | 0 |  |  |  | snížená |  | 0 | 0 | 0 | 0 | 0 | 4 | K | 1 | ROZPOCET | 0 | 0 | 0 | 0 | 0 | 2 | 0 | 4 | 522
| PP |  | Štítek označovací na kabel, včetně dodávky štítku | [15 empty] | PP | 1
262 | K | Pol2 | Štítek označovací pro přístroje - lepený | kus | 9 |  | 0 |  |  |  | snížená |  | 0 | 0 | 0 | 0 | 0 | 4 | K | 1 | ROZPOCET | 0 | 0 | 0 | 0 | 0 | 2 | 0 | 4 | 524
| PP |  | Štítek označovací pro přístroje - lepený | [15 empty] | PP | 1
263 | K | Pol3 | Krabice přístrojová KP 68, bez zapojení, 1-3 násobná, včetně pomocného lešení o výšce podlahy do 1900 mm a pro zatížení do 1,5 kPa (150 kg/m2). | kus | 10 |  | 0 |  |  |  | snížená |  | 0 | 0 | 0 | 0 | 0 | 4 | K | 1 | ROZPOCET | 0 | 0 | 0 | 0 | 0 | 2 | 0 | 4 | 526
| PP |  | Krabice přístrojová KP 68, bez zapojení, 1-3 násobná, včetně pomocného lešení o výšce podlahy do 1900 mm a pro zatížení do 1,5 kPa (150 kg/m2). | [15 empty] | PP | 1
264 | K | Pol4 | Krabice protahovací vč. víčka 97, bez zapojení, včetně pomocného lešení o výšce podlahy do 1900 mm a pro zatížení do 1,5 kPa (150 kg/m2). | kus | 3 |  | 0 |  |  |  | snížená |  | 0 | 0 | 0 | 0 | 0 | 4 | K | 1 | ROZPOCET | 0 | 0 | 0 | 0 | 0 | 2 | 0 | 4 | 528
| PP |  | Krabice protahovací vč. víčka 97, bez zapojení, včetně pomocného lešení o výšce podlahy do 1900 mm a pro zatížení do 1,5 kPa (150 kg/m2). | [15 empty] | PP | 1
265 | K | Pol5 | STROJNÍ řezání otvoru S ODSÁVÁNÍM za mokra kapes zeď cih. pro krabice 10x10x5cm, včetně pomocného lešení o výšce podlahy do 1900 mm a pro zatížení do 1,5 kPa (150 kg/m2). | kus | 10 |  | 0 |  |  |  | snížená |  | 0 | 0 | 0 | 0 | 0 | 4 | K | 1 | ROZPOCET | 0 | 0 | 0 | 0 | 0 | 2 | 0 | 4 | 530
| PP |  | STROJNÍ řezání otvoru S ODSÁVÁNÍM za mokra kapes zeď cih. pro krabice 10x10x5cm, včetně pomocného lešení o výšce podlahy do 1900 mm a pro zatížení do 1,5 kPa (150 kg/m2). | [15 empty] | PP | 1
266 | K | Pol6 | STROJNÍ řezání otvoru S ODSÁVÁNÍM za mokra kapes zeď cih. pro krabice 15x15x10cm, včetně pomocného lešení o výšce podlahy do 1900 mm a pro zatížení do 1,5 kPa (150 kg/m2). | kus | 3 |  | 0 |  |  |  | snížená |  | 0 | 0 | 0 | 0 | 0 | 4 | K | 1 | ROZPOCET | 0 | 0 | 0 | 0 | 0 | 2 | 0 | 4 | 532
| PP |  | STROJNÍ řezání otvoru S ODSÁVÁNÍM za mokra kapes zeď cih. pro krabice 15x15x10cm, včetně pomocného lešení o výšce podlahy do 1900 mm a pro zatížení do 1,5 kPa (150 kg/m2). | [15 empty] | PP | 1
267 | K | Pol7 | STROJNÍ řezání otvoru S ODSÁVÁNÍM za mokra kapes zeď cihel. MVC, pl. 0,1m2, hl. 15cm, včetně pomocného lešení o výšce podlahy do 1900 mm a pro zatížení do 1,5 kPa (150 kg/m2). | kus | 1 |  | 0 |  |  |  | snížená |  | 0 | 0 | 0 | 0 | 0 | 4 | K | 1 | ROZPOCET | 0 | 0 | 0 | 0 | 0 | 2 | 0 | 4 | 534
| PP |  | STROJNÍ řezání otvoru S ODSÁVÁNÍM za mokra kapes zeď cihel. MVC, pl. 0,1m2, hl. 15cm, včetně pomocného lešení o výšce podlahy do 1900 mm a pro zatížení do 1,5 kPa (150 kg/m2). | [15 empty] | PP | 1
268 | K | Pol8 | STROJNÍ řezání drážky S ODSÁVÁNÍM za mokra 3 x 3 cm rýh ve zdi cihelné, včetně pomocného lešení o výšce podlahy do 1900 mm a pro zatížení do 1,5 kPa (150 kg/m2). | m | 15 |  | 0 |  |  |  | snížená |  | 0 | 0 | 0 | 0 | 0 | 4 | K | 1 | ROZPOCET | 0 | 0 | 0 | 0 | 0 | 2 | 0 | 4 | 536
| PP |  | STROJNÍ řezání drážky S ODSÁVÁNÍM za mokra 3 x 3 cm rýh ve zdi cihelné, včetně pomocného lešení o výšce podlahy do 1900 mm a pro zatížení do 1,5 kPa (150 kg/m2). | [15 empty] | PP | 1
269 | K | Pol9 | Práce spojené s úpravami rozvodů dle požadavku uživatele | hod. | 24 |  | 0 |  |  |  | snížená |  | 0 | 0 | 0 | 0 | 0 | 4 | K | 1 | ROZPOCET | 0 | 0 | 0 | 0 | 0 | 2 | 0 | 4 | 538
| PP |  | Práce spojené s úpravami rozvodů dle požadavku uživatele | [15 empty] | PP | 1
270 | K | Pol10 | STROJNÍ řezání drážky S ODSÁVÁNÍM za mokra 5 x 7 cm rýh ve zdi cihelné, včetně pomocného lešení o výšce podlahy do 1900 mm a pro zatížení do 1,5 kPa (150 kg/m2). | m | 7 |  | 0 |  |  |  | snížená |  | 0 | 0 | 0 | 0 | 0 | 4 | K | 1 | ROZPOCET | 0 | 0 | 0 | 0 | 0 | 2 | 0 | 4 | 540
| PP |  | STROJNÍ řezání drážky S ODSÁVÁNÍM za mokra 5 x 7 cm rýh ve zdi cihelné, včetně pomocného lešení o výšce podlahy do 1900 mm a pro zatížení do 1,5 kPa (150 kg/m2). | [15 empty] | PP | 1
271 | K | Pol11 | STROJNÍ řezání drážky S ODSÁVÁNÍM za mokra 10 x15 cm rýh ve zdi cihelné, včetně pomocného lešení o výšce podlahy do 1900 mm a pro zatížení do 1,5 kPa (150 kg/m2). | m | 3 |  | 0 |  |  |  | snížená |  | 0 | 0 | 0 | 0 | 0 | 4 | K | 1 | ROZPOCET | 0 | 0 | 0 | 0 | 0 | 2 | 0 | 4 | 542
| PP |  | STROJNÍ řezání drážky S ODSÁVÁNÍM za mokra 10 x15 cm rýh ve zdi cihelné, včetně pomocného lešení o výšce podlahy do 1900 mm a pro zatížení do 1,5 kPa (150 kg/m2). | [15 empty] | PP | 1
272 | K | Pol12 | Trubka ohebná pod omítku, typ 23.. 16 mm, včetně pomocného lešení o výšce podlahy do 1900 mm a pro zatížení do 1,5 kPa (150 kg/m2). | m | 26 |  | 0 |  |  |  | snížená |  | 0 | 0 | 0 | 0 | 0 | 4 | K | 1 | ROZPOCET | 0 | 0 | 0 | 0 | 0 | 2 | 0 | 4 | 544
| PP |  | Trubka ohebná pod omítku, typ 23.. 16 mm, včetně pomocného lešení o výšce podlahy do 1900 mm a pro zatížení do 1,5 kPa (150 kg/m2). | [15 empty] | PP | 1
273 | K | Pol13 | Trubka ohebná pod omítku, typ 23.. 25 mm, včetně pomocného lešení o výšce podlahy do 1900 mm a pro zatížení do 1,5 kPa (150 kg/m2). | m | 18 |  | 0 |  |  |  | snížená |  | 0 | 0 | 0 | 0 | 0 | 4 | K | 1 | ROZPOCET | 0 | 0 | 0 | 0 | 0 | 2 | 0 | 4 | 546
| PP |  | Trubka ohebná pod omítku, typ 23.. 25 mm, včetně pomocného lešení o výšce podlahy do 1900 mm a pro zatížení do 1,5 kPa (150 kg/m2). | [15 empty] | PP | 1
274 | K | Pol14 | Trubka ohebná pod omítku, typ 23.. 29 mm, včetně pomocného lešení o výšce podlahy do 1900 mm a pro zatížení do 1,5 kPa (150 kg/m2). | m | 12 |  | 0 |  |  |  | snížená |  | 0 | 0 | 0 | 0 | 0 | 4 | K | 1 | ROZPOCET | 0 | 0 | 0 | 0 | 0 | 2 | 0 | 4 | 548
| PP |  | Trubka ohebná pod omítku, typ 23.. 29 mm, včetně pomocného lešení o výšce podlahy do 1900 mm a pro zatížení do 1,5 kPa (150 kg/m2). | [15 empty] | PP | 1
275 | K | Pol15 | Kabel UTP/FTP kat.5e, pevně uložený, včetně pomocného lešení o výšce podlahy do 1900 mm a pro zatížení do 1,5 kPa (150 kg/m2). | m | 368 |  | 0 |  |  |  | snížená |  | 0 | 0 | 0 | 0 | 0 | 4 | K | 1 | ROZPOCET | 0 | 0 | 0 | 0 | 0 | 2 | 0 | 4 | 550
| PP |  | Kabel UTP/FTP kat.5e, pevně uložený, včetně pomocného lešení o výšce podlahy do 1900 mm a pro zatížení do 1,5 kPa (150 kg/m2). | [15 empty] | PP | 1
276 | K | Pol16 | Průraz zdivem (JÁDROVÉ VRTÁNÍ ZA MOKRA S POMOCNÝM ODSÁVÁNÍM) v cihlové zdi tloušťky 30 cm, do průměru 6 cm, včetně pomocného lešení o výšce podlahy do 1900 mm a pro zatížení do 1,5 kPa (150 kg/m2). | kus | 3 |  | 0 |  |  |  | snížená |  | 0 | 0 | 0 | 0 | 0 | 4 | K | 1 | ROZPOCET | 0 | 0 | 0 | 0 | 0 | 2 | 0 | 4 | 552
| PP |  | Průraz zdivem (JÁDROVÉ VRTÁNÍ ZA MOKRA S POMOCNÝM ODSÁVÁNÍM) v cihlové zdi tloušťky 30 cm, do průměru 6 cm, včetně pomocného lešení o výšce podlahy do 1900 mm a pro zatížení do 1,5 kPa (150 kg/m2). | [15 empty] | PP | 1
277 | K | Pol17 | Průraz zdivem (JÁDROVÉ VRTÁNÍ ZA MOKRA S POMOCNÝM ODSÁVÁNÍM) v cihlové zdi tloušťky 45 cm, do průměru 6 cm, včetně pomocného lešení o výšce podlahy do 1900 mm a pro zatížení do 1,5 kPa (150 kg/m2). | kus | 2 |  | 0 |  |  |  | snížená |  | 0 | 0 | 0 | 0 | 0 | 4 | K | 1 | ROZPOCET | 0 | 0 | 0 | 0 | 0 | 2 | 0 | 4 | 554
| PP |  | Průraz zdivem (JÁDROVÉ VRTÁNÍ ZA MOKRA S POMOCNÝM ODSÁVÁNÍM) v cihlové zdi tloušťky 45 cm, do průměru 6 cm, včetně pomocného lešení o výšce podlahy do 1900 mm a pro zatížení do 1,5 kPa (150 kg/m2). | [15 empty] | PP | 1
278 | K | Pol18 | Vyhledání vývodu nebo krabice | kus | 12 |  | 0 |  |  |  | snížená |  | 0 | 0 | 0 | 0 | 0 | 4 | K | 1 | ROZPOCET | 0 | 0 | 0 | 0 | 0 | 2 | 0 | 4 | 556
| PP |  | Vyhledání vývodu nebo krabice | [15 empty] | PP | 1
279 | K | Pol19 | Demontáže původní el. instalace, zajištění neustáleho provozu zařízení | hod | 36 |  | 0 |  |  |  | snížená |  | 0 | 0 | 0 | 0 | 0 | 4 | K | 1 | ROZPOCET | 0 | 0 | 0 | 0 | 0 | 2 | 0 | 4 | 558
| PP |  | Demontáže původní el. instalace, zajištění neustáleho provozu zařízení | [15 empty] | PP | 1
280 | K | Pol20 | Osazení hmoždinky/kotvy 8 mm v cihelné zdi/stropu | kus | 12 |  | 0 |  |  |  | snížená |  | 0 | 0 | 0 | 0 | 0 | 4 | K | 1 | ROZPOCET | 0 | 0 | 0 | 0 | 0 | 2 | 0 | 4 | 560
| PP |  | Osazení hmoždinky/kotvy 8 mm v cihelné zdi/stropu | [15 empty] | PP | 1
281 | K | Pol21 | Sádra stavební šedá | kg | 12 |  | 0 |  |  |  | snížená |  | 0 | 0 | 0 | 0 | 0 | 4 | K | 1 | ROZPOCET | 0 | 0 | 0 | 0 | 0 | 2 | 0 | 4 | 562
| PP |  | Sádra stavební šedá | [15 empty] | PP | 1
282 | K | Pol22 | Kabel Kabel UTP/FTP kat.5e | m | 368 |  | 0 |  |  |  | snížená |  | 0 | 0 | 0 | 0 | 0 | 4 | K | 1 | ROZPOCET | 0 | 0 | 0 | 0 | 0 | 2 | 0 | 4 | 564
| PP |  | Kabel Kabel UTP/FTP kat.5e | [15 empty] | PP | 1
283 | K | Pol23 | Hmoždinka natloukací, nylon, 8 x 45mm | kus | 12 |  | 0 |  |  |  | snížená |  | 0 | 0 | 0 | 0 | 0 | 4 | K | 1 | ROZPOCET | 0 | 0 | 0 | 0 | 0 | 2 | 0 | 4 | 566
| PP |  | Hmoždinka natloukací, nylon, 8 x 45mm | [15 empty] | PP | 1
284 | K | Pol24 | Trubka elektroinstal. ohebná 2316/LPE-1 d 16 mm | m | 26 |  | 0 |  |  |  | snížená |  | 0 | 0 | 0 | 0 | 0 | 4 | K | 1 | ROZPOCET | 0 | 0 | 0 | 0 | 0 | 2 | 0 | 4 | 568
| PP |  | Trubka elektroinstal. ohebná 2316/LPE-1 d 16 mm | [15 empty] | PP | 1
285 | K | Pol25 | Trubka elektroinstal. ohebná 2325/LPE-1 25mm | m | 18 |  | 0 |  |  |  | snížená |  | 0 | 0 | 0 | 0 | 0 | 4 | K | 1 | ROZPOCET | 0 | 0 | 0 | 0 | 0 | 2 | 0 | 4 | 570
| PP |  | Trubka elektroinstal. ohebná 2325/LPE-1 25mm | [15 empty] | PP | 1
286 | K | Pol26 | Trubka elektroinstal. ohebná 2329/LPE-1 | m | 12 |  | 0 |  |  |  | snížená |  | 0 | 0 | 0 | 0 | 0 | 4 | K | 1 | ROZPOCET | 0 | 0 | 0 | 0 | 0 | 2 | 0 | 4 | 572
| PP |  | Trubka elektroinstal. ohebná 2329/LPE-1 | [15 empty] | PP | 1
287 | K | Pol27 | Držák kabelů skupinový SD2 | ks | 12 |  | 0 |  |  |  | snížená |  | 0 | 0 | 0 | 0 | 0 | 4 | K | 1 | ROZPOCET | 0 | 0 | 0 | 0 | 0 | 2 | 0 | 4 | 574
| PP |  | Držák kabelů skupinový SD2 | [15 empty] | PP | 1
288 | K | Pol28 | Příchytka stahovacího pásku - pro upevnění hmoždinkou do zdi, 1bal = 100ks | 1bal | 15 |  | 0 |  |  |  | snížená |  | 0 | 0 | 0 | 0 | 0 | 4 | K | 1 | ROZPOCET | 0 | 0 | 0 | 0 | 0 | 2 | 0 | 4 | 576
| PP |  | Příchytka stahovacího pásku - pro upevnění hmoždinkou do zdi, 1bal = 100ks | [15 empty] | PP | 1
289 | K | Pol29 | PO CELOU DOBU INSTALACE NOVÝCH KABELOVÝCH VEDENÍ PRO DOROZUMÍVACÍ SYSTÉM JE NUTNÁ 100% FUNKČNOST STÁVAJÍCÍH SYSTÉMŮ. | hod | 32 |  | 0 |  |  |  | snížená |  | 0 | 0 | 0 | 0 | 0 | 4 | K | 1 | ROZPOCET | 0 | 0 | 0 | 0 | 0 | 2 | 0 | 4 | 578
| PP |  | PO CELOU DOBU INSTALACE NOVÝCH KABELOVÝCH VEDENÍ PRO DOROZUMÍVACÍ SYSTÉM JE NUTNÁ 100% FUNKČNOST STÁVAJÍCÍH SYSTÉMŮ. | [15 empty] | PP | 1
290 | K | Pol30 | Krabice přístrojová KP 68 pod omítku | kus | 10 |  | 0 |  |  |  | snížená |  | 0 | 0 | 0 | 0 | 0 | 4 | K | 1 | ROZPOCET | 0 | 0 | 0 | 0 | 0 | 2 | 0 | 4 | 580
| PP |  | Krabice přístrojová KP 68 pod omítku | [15 empty] | PP | 1
291 | K | Pol31 | Krabice protahovací 97 pod omítku | kus | 3 |  | 0 |  |  |  | snížená |  | 0 | 0 | 0 | 0 | 0 | 4 | K | 1 | ROZPOCET | 0 | 0 | 0 | 0 | 0 | 2 | 0 | 4 | 582
| PP |  | Krabice protahovací 97 pod omítku | [15 empty] | PP | 1
292 | K | Pol32 | Šroub 2,9 x 13 mm pro montáž přístroje do KU, 1 bal/50ks | bal | 1 |  | 0 |  |  |  | snížená |  | 0 | 0 | 0 | 0 | 0 | 4 | K | 1 | ROZPOCET | 0 | 0 | 0 | 0 | 0 | 2 | 0 | 4 | 584
| PP |  | Šroub 2,9 x 13 mm pro montáž přístroje do KU, 1 bal/50ks | [15 empty] | PP | 1
293 | K | Pol33 | Dodávka materiálu nutného ke konečnému zprovoznění díla v plném rozsahu | ks | 1 |  | 0 |  |  |  | snížená |  | 0 | 0 | 0 | 0 | 0 | 4 | K | 1 | ROZPOCET | 0 | 0 | 0 | 0 | 0 | 2 | 0 | 4 | 586
| PP |  | Dodávka materiálu nutného ke konečnému zprovoznění díla v plném rozsahu | [15 empty] | PP | 1
294 | K | Pol34 | Pásky stahovací 140 x 3,5, 1bal/100ks | bal | 1 |  | 0 |  |  |  | snížená |  | 0 | 0 | 0 | 0 | 0 | 4 | K | 1 | ROZPOCET | 0 | 0 | 0 | 0 | 0 | 2 | 0 | 4 | 588
| PP |  | Pásky stahovací 140 x 3,5, 1bal/100ks | [15 empty] | PP | 1
295 | K | Pol35 | Pásky stahovací 250 x 4,5 1bal/100ks | bal | 0.5 |  | 0 |  |  |  | snížená |  | 0 | 0 | 0 | 0 | 0 | 4 | K | 1 | ROZPOCET | 0 | 0 | 0 | 0 | 0 | 2 | 0 | 4 | 590
| PP |  | Pásky stahovací 250 x 4,5 1bal/100ks | [15 empty] | PP | 1
296 | K | Pol36 | Pásky stahovací 380 x 4,5, 1bal/100ks | bal | 0.2 |  | 0 |  |  |  | snížená |  | 0 | 0 | 0 | 0 | 0 | 4 | K | 1 | ROZPOCET | 0 | 0 | 0 | 0 | 0 | 2 | 0 | 4 | 592
| PP |  | Pásky stahovací 380 x 4,5, 1bal/100ks | [15 empty] | PP | 1
297 | K | Pol37 | Zednické výpomoci - zapravení zdí po průrazech | ks | 1 |  | 0 |  |  |  | snížená |  | 0 | 0 | 0 | 0 | 0 | 4 | K | 1 | ROZPOCET | 0 | 0 | 0 | 0 | 0 | 2 | 0 | 4 | 594
| PP |  | Zednické výpomoci - zapravení zdí po průrazech | [15 empty] | PP | 1
298 | K | Pol38 | Lešení výška podlahy do 2m, kompletace, zapojování, montáže, instalace | m2 | 24.5 |  | 0 |  |  |  | snížená |  | 0 | 0 | 0 | 0 | 0 | 4 | K | 1 | ROZPOCET | 0 | 0 | 0 | 0 | 0 | 2 | 0 | 4 | 596
| PP |  | Lešení výška podlahy do 2m, kompletace, zapojování, montáže, instalace | [15 empty] | PP | 1
299 | K | Pol39 | Koordinace postupu prací s ostatními profesemi | hod. | 10 |  | 0 |  |  |  | snížená |  | 0 | 0 | 0 | 0 | 0 | 4 | K | 1 | ROZPOCET | 0 | 0 | 0 | 0 | 0 | 2 | 0 | 4 | 598
| PP |  | Koordinace postupu prací s ostatními profesemi | [15 empty] | PP | 1
300 | K | Pol40 | Práce spojené s úpravami rozvodů dle požadavku uživatele | hod. | 10 |  | 0 |  |  |  | snížená |  | 0 | 0 | 0 | 0 | 0 | 4 | K | 1 | ROZPOCET | 0 | 0 | 0 | 0 | 0 | 2 | 0 | 4 | 600
| PP |  | Práce spojené s úpravami rozvodů dle požadavku uživatele | [15 empty] | PP | 1
301 | K | Pol41 | Dokumentace skutečného provedení | ks | 1 |  | 0 |  |  |  | snížená |  | 0 | 0 | 0 | 0 | 0 | 4 | K | 1 | ROZPOCET | 0 | 0 | 0 | 0 | 0 | 2 | 0 | 4 | 602
| PP |  | Dokumentace skutečného provedení | [15 empty] | PP | 1
302 | K | Pol42 | Omítka stěn sádrová omítka, ručně , ručně natažení ve dvou vrstvách, přebroušení, 3 mm | m2 | 42.15 |  | 0 |  |  |  | snížená |  | 0 | 0 | 0 | 0 | 0 | 4 | K | 1 | ROZPOCET | 0 | 0 | 0 | 0 | 0 | 2 | 0 | 4 | 604
| PP |  | Omítka stěn sádrová omítka, ručně , ručně natažení ve dvou vrstvách, přebroušení, 3 mm | [15 empty] | PP | 1
303 | K | Pol43 | Hrubá výplň rýh ve stěnách maltou | m2 | 2.56 |  | 0 |  |  |  | snížená |  | 0 | 0 | 0 | 0 | 0 | 4 | K | 1 | ROZPOCET | 0 | 0 | 0 | 0 | 0 | 2 | 0 | 4 | 606
| PP |  | Hrubá výplň rýh ve stěnách maltou | [15 empty] | PP | 1
304 | K | Pol44 | Omítka rýh stěn MV o šířce do 15 cm, štuková | m2 | 10 |  | 0 |  |  |  | snížená |  | 0 | 0 | 0 | 0 | 0 | 4 | K | 1 | ROZPOCET | 0 | 0 | 0 | 0 | 0 | 2 | 0 | 4 | 608
| PP |  | Omítka rýh stěn MV o šířce do 15 cm, štuková | [15 empty] | PP | 1
305 | K | Pol45 | Omítka rýh stěn MV o šířce do 30 cm, štuková | m2 | 2.56 |  | 0 |  |  |  | snížená |  | 0 | 0 | 0 | 0 | 0 | 4 | K | 1 | ROZPOCET | 0 | 0 | 0 | 0 | 0 | 2 | 0 | 4 | 610
| PP |  | Omítka rýh stěn MV o šířce do 30 cm, štuková | [15 empty] | PP | 1
306 | K | Pol46 | Omítka rýh stěn MV o šířce nad 30 cm, štuková | m2 | 3 |  | 0 |  |  |  | snížená |  | 0 | 0 | 0 | 0 | 0 | 4 | K | 1 | ROZPOCET | 0 | 0 | 0 | 0 | 0 | 2 | 0 | 4 | 612
| PP |  | Omítka rýh stěn MV o šířce nad 30 cm, štuková | [15 empty] | PP | 1
307 | K | Pol47 | Penetrace podkladu nátěrem HET, Klasik, 1 x | m2 | 73.5 |  | 0 |  |  |  | snížená |  | 0 | 0 | 0 | 0 | 0 | 4 | K | 1 | ROZPOCET | 0 | 0 | 0 | 0 | 0 | 2 | 0 | 4 | 614
| PP |  | Penetrace podkladu nátěrem HET, Klasik, 1 x | [15 empty] | PP | 1
308 | K | Pol48 | Odstranění malby oškrábáním v místnosti H do 5 m | m2 | 73.5 |  | 0 |  |  |  | snížená |  | 0 | 0 | 0 | 0 | 0 | 4 | K | 1 | ROZPOCET | 0 | 0 | 0 | 0 | 0 | 2 | 0 | 4 | 616
| PP |  | Odstranění malby oškrábáním v místnosti H do 5 m | [15 empty] | PP | 1
309 | K | Pol49 | Vyhlazení malířskou masou 2x, výška do 5 m včetně přebroušení | m2 | 73.5 |  | 0 |  |  |  | snížená |  | 0 | 0 | 0 | 0 | 0 | 4 | K | 1 | ROZPOCET | 0 | 0 | 0 | 0 | 0 | 2 | 0 | 4 | 618
| PP |  | Vyhlazení malířskou masou 2x, výška do 5 m včetně přebroušení | [15 empty] | PP | 1
310 | K | Pol50 | Montáž a demontáž ochrany podlahových krytin | m2 | 49 |  | 0 |  |  |  | snížená |  | 0 | 0 | 0 | 0 | 0 | 4 | K | 1 | ROZPOCET | 0 | 0 | 0 | 0 | 0 | 2 | 0 | 4 | 620
| PP |  | Montáž a demontáž ochrany podlahových krytin | [15 empty] | PP | 1
| P |  | Poznámka k položce: Poznámka k položce:, Montáž a demontáž ochrany podlahových krytin proti mechanickému poškození od stavební činnosti. Jedná se o volné položení geotextilie na poslhovou krytina a překrytí OSB deskou za účelem zamezení poškození pdlahové krytiny pádesm suti z z vysekání drážek elektro., materiál ve specifikaci | [15 empty] | P | 1
311 | M | Pol51 | Ochranná tkaná textílie 560g/m2 | m2 | 24.5 |  | 0 |  |  |  | snížená |  | 0 | 0 | 0 | 0 | 0 | 8 | M | 1 | ROZPOCET | 0 | 0 | 0 | 0 | 0 | 2 | 0 | 4 | 622
| PP |  | Ochranná tkaná textílie 560g/m2 | [15 empty] | PP | 1
| P |  | Poznámka k položce: Poznámka k položce:, Poznámka k položce:, Jedná se o 100% polypropylen oboustranně latexovaný, barva světle šedá melírovaná s tmavě šedou. Tato tepelně-izolační vyrovnávací podložka eliminuje menší nerovnosti podkladu, zabraňuje okamžitému pronikání kamínků z betonu do PVC a navíc dobře izoluje, ale nedokáže přenést hrubé nerovnosti nebo defekty na podkladu - tato ochrana podlahových krytin je naprosto nezbytná pro zdárný průběh rekonstrukce tak, aby nebyly poškozeny stávající podlahové krytiny v dotčených prostorách | [15 empty] | P | 1
312 | M | Pol52 | deska dřevoštěpková OSB 3 SE 2500x1250x18 mm | m2 | 24.5 |  | 0 |  |  |  | snížená |  | 0 | 0 | 0 | 0 | 0 | 8 | M | 1 | ROZPOCET | 0 | 0 | 0 | 0 | 0 | 2 | 0 | 4 | 624
| PP |  | deska dřevoštěpková OSB 3 SE 2500x1250x18 mm | [15 empty] | PP | 1
| P |  | Poznámka k položce: Poznámka k položce:, Poznámka k položce:, Desky dřevoštěpkové OSB 3 SE (ostrá hrana) do vlhkého prostředí, nebroušená 610 - 650 kg/m3 ostrá hrana OSB 3 SE 2500x1250x18 mm - tato ochrana podlahových krytin ve dvou vrstvách je naprosto nezbytná pro zdárný průběh rekonstrukce tak, aby nebyly poškozeny stávající podlahové krytiny v dotčených prostorách | [15 empty] | P | 1
| D | D7 | Slaboproudá elektroinstalace v pokoji č.309-3,310-3 |  |  |  | 0 | [5 empty] | 0 |  | 0 |  | 0 | 1 | D | 0 | ROZPOCET | [6 empty] | 0
313 | K | Pol1 | Štítek označovací na kabel, včetně dodávky štítku | kus | 13 |  | 0 |  |  |  | snížená |  | 0 | 0 | 0 | 0 | 0 | 4 | K | 1 | ROZPOCET | 0 | 0 | 0 | 0 | 0 | 2 | 0 | 4 | 626
| PP |  | Štítek označovací na kabel, včetně dodávky štítku | [15 empty] | PP | 1
314 | K | Pol2 | Štítek označovací pro přístroje - lepený | kus | 9 |  | 0 |  |  |  | snížená |  | 0 | 0 | 0 | 0 | 0 | 4 | K | 1 | ROZPOCET | 0 | 0 | 0 | 0 | 0 | 2 | 0 | 4 | 628
| PP |  | Štítek označovací pro přístroje - lepený | [15 empty] | PP | 1
315 | K | Pol3 | Krabice přístrojová KP 68, bez zapojení, 1-3 násobná, včetně pomocného lešení o výšce podlahy do 1900 mm a pro zatížení do 1,5 kPa (150 kg/m2). | kus | 10 |  | 0 |  |  |  | snížená |  | 0 | 0 | 0 | 0 | 0 | 4 | K | 1 | ROZPOCET | 0 | 0 | 0 | 0 | 0 | 2 | 0 | 4 | 630
| PP |  | Krabice přístrojová KP 68, bez zapojení, 1-3 násobná, včetně pomocného lešení o výšce podlahy do 1900 mm a pro zatížení do 1,5 kPa (150 kg/m2). | [15 empty] | PP | 1
316 | K | Pol4 | Krabice protahovací vč. víčka 97, bez zapojení, včetně pomocného lešení o výšce podlahy do 1900 mm a pro zatížení do 1,5 kPa (150 kg/m2). | kus | 3 |  | 0 |  |  |  | snížená |  | 0 | 0 | 0 | 0 | 0 | 4 | K | 1 | ROZPOCET | 0 | 0 | 0 | 0 | 0 | 2 | 0 | 4 | 632
| PP |  | Krabice protahovací vč. víčka 97, bez zapojení, včetně pomocného lešení o výšce podlahy do 1900 mm a pro zatížení do 1,5 kPa (150 kg/m2). | [15 empty] | PP | 1
317 | K | Pol5 | STROJNÍ řezání otvoru S ODSÁVÁNÍM za mokra kapes zeď cih. pro krabice 10x10x5cm, včetně pomocného lešení o výšce podlahy do 1900 mm a pro zatížení do 1,5 kPa (150 kg/m2). | kus | 10 |  | 0 |  |  |  | snížená |  | 0 | 0 | 0 | 0 | 0 | 4 | K | 1 | ROZPOCET | 0 | 0 | 0 | 0 | 0 | 2 | 0 | 4 | 634
| PP |  | STROJNÍ řezání otvoru S ODSÁVÁNÍM za mokra kapes zeď cih. pro krabice 10x10x5cm, včetně pomocného lešení o výšce podlahy do 1900 mm a pro zatížení do 1,5 kPa (150 kg/m2). | [15 empty] | PP | 1
318 | K | Pol6 | STROJNÍ řezání otvoru S ODSÁVÁNÍM za mokra kapes zeď cih. pro krabice 15x15x10cm, včetně pomocného lešení o výšce podlahy do 1900 mm a pro zatížení do 1,5 kPa (150 kg/m2). | kus | 3 |  | 0 |  |  |  | snížená |  | 0 | 0 | 0 | 0 | 0 | 4 | K | 1 | ROZPOCET | 0 | 0 | 0 | 0 | 0 | 2 | 0 | 4 | 636
| PP |  | STROJNÍ řezání otvoru S ODSÁVÁNÍM za mokra kapes zeď cih. pro krabice 15x15x10cm, včetně pomocného lešení o výšce podlahy do 1900 mm a pro zatížení do 1,5 kPa (150 kg/m2). | [15 empty] | PP | 1
319 | K | Pol7 | STROJNÍ řezání otvoru S ODSÁVÁNÍM za mokra kapes zeď cihel. MVC, pl. 0,1m2, hl. 15cm, včetně pomocného lešení o výšce podlahy do 1900 mm a pro zatížení do 1,5 kPa (150 kg/m2). | kus | 1 |  | 0 |  |  |  | snížená |  | 0 | 0 | 0 | 0 | 0 | 4 | K | 1 | ROZPOCET | 0 | 0 | 0 | 0 | 0 | 2 | 0 | 4 | 638
| PP |  | STROJNÍ řezání otvoru S ODSÁVÁNÍM za mokra kapes zeď cihel. MVC, pl. 0,1m2, hl. 15cm, včetně pomocného lešení o výšce podlahy do 1900 mm a pro zatížení do 1,5 kPa (150 kg/m2). | [15 empty] | PP | 1
320 | K | Pol8 | STROJNÍ řezání drážky S ODSÁVÁNÍM za mokra 3 x 3 cm rýh ve zdi cihelné, včetně pomocného lešení o výšce podlahy do 1900 mm a pro zatížení do 1,5 kPa (150 kg/m2). | m | 15 |  | 0 |  |  |  | snížená |  | 0 | 0 | 0 | 0 | 0 | 4 | K | 1 | ROZPOCET | 0 | 0 | 0 | 0 | 0 | 2 | 0 | 4 | 640
| PP |  | STROJNÍ řezání drážky S ODSÁVÁNÍM za mokra 3 x 3 cm rýh ve zdi cihelné, včetně pomocného lešení o výšce podlahy do 1900 mm a pro zatížení do 1,5 kPa (150 kg/m2). | [15 empty] | PP | 1
321 | K | Pol9 | Práce spojené s úpravami rozvodů dle požadavku uživatele | hod. | 24 |  | 0 |  |  |  | snížená |  | 0 | 0 | 0 | 0 | 0 | 4 | K | 1 | ROZPOCET | 0 | 0 | 0 | 0 | 0 | 2 | 0 | 4 | 642
| PP |  | Práce spojené s úpravami rozvodů dle požadavku uživatele | [15 empty] | PP | 1
322 | K | Pol10 | STROJNÍ řezání drážky S ODSÁVÁNÍM za mokra 5 x 7 cm rýh ve zdi cihelné, včetně pomocného lešení o výšce podlahy do 1900 mm a pro zatížení do 1,5 kPa (150 kg/m2). | m | 7 |  | 0 |  |  |  | snížená |  | 0 | 0 | 0 | 0 | 0 | 4 | K | 1 | ROZPOCET | 0 | 0 | 0 | 0 | 0 | 2 | 0 | 4 | 644
| PP |  | STROJNÍ řezání drážky S ODSÁVÁNÍM za mokra 5 x 7 cm rýh ve zdi cihelné, včetně pomocného lešení o výšce podlahy do 1900 mm a pro zatížení do 1,5 kPa (150 kg/m2). | [15 empty] | PP | 1
323 | K | Pol11 | STROJNÍ řezání drážky S ODSÁVÁNÍM za mokra 10 x15 cm rýh ve zdi cihelné, včetně pomocného lešení o výšce podlahy do 1900 mm a pro zatížení do 1,5 kPa (150 kg/m2). | m | 3 |  | 0 |  |  |  | snížená |  | 0 | 0 | 0 | 0 | 0 | 4 | K | 1 | ROZPOCET | 0 | 0 | 0 | 0 | 0 | 2 | 0 | 4 | 646
| PP |  | STROJNÍ řezání drážky S ODSÁVÁNÍM za mokra 10 x15 cm rýh ve zdi cihelné, včetně pomocného lešení o výšce podlahy do 1900 mm a pro zatížení do 1,5 kPa (150 kg/m2). | [15 empty] | PP | 1
324 | K | Pol12 | Trubka ohebná pod omítku, typ 23.. 16 mm, včetně pomocného lešení o výšce podlahy do 1900 mm a pro zatížení do 1,5 kPa (150 kg/m2). | m | 26 |  | 0 |  |  |  | snížená |  | 0 | 0 | 0 | 0 | 0 | 4 | K | 1 | ROZPOCET | 0 | 0 | 0 | 0 | 0 | 2 | 0 | 4 | 648
| PP |  | Trubka ohebná pod omítku, typ 23.. 16 mm, včetně pomocného lešení o výšce podlahy do 1900 mm a pro zatížení do 1,5 kPa (150 kg/m2). | [15 empty] | PP | 1
325 | K | Pol13 | Trubka ohebná pod omítku, typ 23.. 25 mm, včetně pomocného lešení o výšce podlahy do 1900 mm a pro zatížení do 1,5 kPa (150 kg/m2). | m | 18 |  | 0 |  |  |  | snížená |  | 0 | 0 | 0 | 0 | 0 | 4 | K | 1 | ROZPOCET | 0 | 0 | 0 | 0 | 0 | 2 | 0 | 4 | 650
| PP |  | Trubka ohebná pod omítku, typ 23.. 25 mm, včetně pomocného lešení o výšce podlahy do 1900 mm a pro zatížení do 1,5 kPa (150 kg/m2). | [15 empty] | PP | 1
326 | K | Pol14 | Trubka ohebná pod omítku, typ 23.. 29 mm, včetně pomocného lešení o výšce podlahy do 1900 mm a pro zatížení do 1,5 kPa (150 kg/m2). | m | 12 |  | 0 |  |  |  | snížená |  | 0 | 0 | 0 | 0 | 0 | 4 | K | 1 | ROZPOCET | 0 | 0 | 0 | 0 | 0 | 2 | 0 | 4 | 652
| PP |  | Trubka ohebná pod omítku, typ 23.. 29 mm, včetně pomocného lešení o výšce podlahy do 1900 mm a pro zatížení do 1,5 kPa (150 kg/m2). | [15 empty] | PP | 1
327 | K | Pol15 | Kabel UTP/FTP kat.5e, pevně uložený, včetně pomocného lešení o výšce podlahy do 1900 mm a pro zatížení do 1,5 kPa (150 kg/m2). | m | 378 |  | 0 |  |  |  | snížená |  | 0 | 0 | 0 | 0 | 0 | 4 | K | 1 | ROZPOCET | 0 | 0 | 0 | 0 | 0 | 2 | 0 | 4 | 654
| PP |  | Kabel UTP/FTP kat.5e, pevně uložený, včetně pomocného lešení o výšce podlahy do 1900 mm a pro zatížení do 1,5 kPa (150 kg/m2). | [15 empty] | PP | 1
328 | K | Pol16 | Průraz zdivem (JÁDROVÉ VRTÁNÍ ZA MOKRA S POMOCNÝM ODSÁVÁNÍM) v cihlové zdi tloušťky 30 cm, do průměru 6 cm, včetně pomocného lešení o výšce podlahy do 1900 mm a pro zatížení do 1,5 kPa (150 kg/m2). | kus | 3 |  | 0 |  |  |  | snížená |  | 0 | 0 | 0 | 0 | 0 | 4 | K | 1 | ROZPOCET | 0 | 0 | 0 | 0 | 0 | 2 | 0 | 4 | 656
| PP |  | Průraz zdivem (JÁDROVÉ VRTÁNÍ ZA MOKRA S POMOCNÝM ODSÁVÁNÍM) v cihlové zdi tloušťky 30 cm, do průměru 6 cm, včetně pomocného lešení o výšce podlahy do 1900 mm a pro zatížení do 1,5 kPa (150 kg/m2). | [15 empty] | PP | 1
329 | K | Pol17 | Průraz zdivem (JÁDROVÉ VRTÁNÍ ZA MOKRA S POMOCNÝM ODSÁVÁNÍM) v cihlové zdi tloušťky 45 cm, do průměru 6 cm, včetně pomocného lešení o výšce podlahy do 1900 mm a pro zatížení do 1,5 kPa (150 kg/m2). | kus | 2 |  | 0 |  |  |  | snížená |  | 0 | 0 | 0 | 0 | 0 | 4 | K | 1 | ROZPOCET | 0 | 0 | 0 | 0 | 0 | 2 | 0 | 4 | 658
| PP |  | Průraz zdivem (JÁDROVÉ VRTÁNÍ ZA MOKRA S POMOCNÝM ODSÁVÁNÍM) v cihlové zdi tloušťky 45 cm, do průměru 6 cm, včetně pomocného lešení o výšce podlahy do 1900 mm a pro zatížení do 1,5 kPa (150 kg/m2). | [15 empty] | PP | 1
330 | K | Pol18 | Vyhledání vývodu nebo krabice | kus | 12 |  | 0 |  |  |  | snížená |  | 0 | 0 | 0 | 0 | 0 | 4 | K | 1 | ROZPOCET | 0 | 0 | 0 | 0 | 0 | 2 | 0 | 4 | 660
| PP |  | Vyhledání vývodu nebo krabice | [15 empty] | PP | 1
331 | K | Pol19 | Demontáže původní el. instalace, zajištění neustáleho provozu zařízení | hod | 36 |  | 0 |  |  |  | snížená |  | 0 | 0 | 0 | 0 | 0 | 4 | K | 1 | ROZPOCET | 0 | 0 | 0 | 0 | 0 | 2 | 0 | 4 | 662
| PP |  | Demontáže původní el. instalace, zajištění neustáleho provozu zařízení | [15 empty] | PP | 1
332 | K | Pol20 | Osazení hmoždinky/kotvy 8 mm v cihelné zdi/stropu | kus | 12 |  | 0 |  |  |  | snížená |  | 0 | 0 | 0 | 0 | 0 | 4 | K | 1 | ROZPOCET | 0 | 0 | 0 | 0 | 0 | 2 | 0 | 4 | 664
| PP |  | Osazení hmoždinky/kotvy 8 mm v cihelné zdi/stropu | [15 empty] | PP | 1
333 | K | Pol21 | Sádra stavební šedá | kg | 12 |  | 0 |  |  |  | snížená |  | 0 | 0 | 0 | 0 | 0 | 4 | K | 1 | ROZPOCET | 0 | 0 | 0 | 0 | 0 | 2 | 0 | 4 | 666
| PP |  | Sádra stavební šedá | [15 empty] | PP | 1
334 | K | Pol22 | Kabel Kabel UTP/FTP kat.5e | m | 378 |  | 0 |  |  |  | snížená |  | 0 | 0 | 0 | 0 | 0 | 4 | K | 1 | ROZPOCET | 0 | 0 | 0 | 0 | 0 | 2 | 0 | 4 | 668
| PP |  | Kabel Kabel UTP/FTP kat.5e | [15 empty] | PP | 1
335 | K | Pol23 | Hmoždinka natloukací, nylon, 8 x 45mm | kus | 12 |  | 0 |  |  |  | snížená |  | 0 | 0 | 0 | 0 | 0 | 4 | K | 1 | ROZPOCET | 0 | 0 | 0 | 0 | 0 | 2 | 0 | 4 | 670
| PP |  | Hmoždinka natloukací, nylon, 8 x 45mm | [15 empty] | PP | 1
336 | K | Pol24 | Trubka elektroinstal. ohebná 2316/LPE-1 d 16 mm | m | 26 |  | 0 |  |  |  | snížená |  | 0 | 0 | 0 | 0 | 0 | 4 | K | 1 | ROZPOCET | 0 | 0 | 0 | 0 | 0 | 2 | 0 | 4 | 672
| PP |  | Trubka elektroinstal. ohebná 2316/LPE-1 d 16 mm | [15 empty] | PP | 1
337 | K | Pol25 | Trubka elektroinstal. ohebná 2325/LPE-1 25mm | m | 18 |  | 0 |  |  |  | snížená |  | 0 | 0 | 0 | 0 | 0 | 4 | K | 1 | ROZPOCET | 0 | 0 | 0 | 0 | 0 | 2 | 0 | 4 | 674
| PP |  | Trubka elektroinstal. ohebná 2325/LPE-1 25mm | [15 empty] | PP | 1
338 | K | Pol26 | Trubka elektroinstal. ohebná 2329/LPE-1 | m | 12 |  | 0 |  |  |  | snížená |  | 0 | 0 | 0 | 0 | 0 | 4 | K | 1 | ROZPOCET | 0 | 0 | 0 | 0 | 0 | 2 | 0 | 4 | 676
| PP |  | Trubka elektroinstal. ohebná 2329/LPE-1 | [15 empty] | PP | 1
339 | K | Pol27 | Držák kabelů skupinový SD2 | ks | 12 |  | 0 |  |  |  | snížená |  | 0 | 0 | 0 | 0 | 0 | 4 | K | 1 | ROZPOCET | 0 | 0 | 0 | 0 | 0 | 2 | 0 | 4 | 678
| PP |  | Držák kabelů skupinový SD2 | [15 empty] | PP | 1
340 | K | Pol28 | Příchytka stahovacího pásku - pro upevnění hmoždinkou do zdi, 1bal = 100ks | 1bal | 15 |  | 0 |  |  |  | snížená |  | 0 | 0 | 0 | 0 | 0 | 4 | K | 1 | ROZPOCET | 0 | 0 | 0 | 0 | 0 | 2 | 0 | 4 | 680
| PP |  | Příchytka stahovacího pásku - pro upevnění hmoždinkou do zdi, 1bal = 100ks | [15 empty] | PP | 1
341 | K | Pol29 | PO CELOU DOBU INSTALACE NOVÝCH KABELOVÝCH VEDENÍ PRO DOROZUMÍVACÍ SYSTÉM JE NUTNÁ 100% FUNKČNOST STÁVAJÍCÍH SYSTÉMŮ. | hod | 32 |  | 0 |  |  |  | snížená |  | 0 | 0 | 0 | 0 | 0 | 4 | K | 1 | ROZPOCET | 0 | 0 | 0 | 0 | 0 | 2 | 0 | 4 | 682
| PP |  | PO CELOU DOBU INSTALACE NOVÝCH KABELOVÝCH VEDENÍ PRO DOROZUMÍVACÍ SYSTÉM JE NUTNÁ 100% FUNKČNOST STÁVAJÍCÍH SYSTÉMŮ. | [15 empty] | PP | 1
342 | K | Pol30 | Krabice přístrojová KP 68 pod omítku | kus | 10 |  | 0 |  |  |  | snížená |  | 0 | 0 | 0 | 0 | 0 | 4 | K | 1 | ROZPOCET | 0 | 0 | 0 | 0 | 0 | 2 | 0 | 4 | 684
| PP |  | Krabice přístrojová KP 68 pod omítku | [15 empty] | PP | 1
343 | K | Pol31 | Krabice protahovací 97 pod omítku | kus | 3 |  | 0 |  |  |  | snížená |  | 0 | 0 | 0 | 0 | 0 | 4 | K | 1 | ROZPOCET | 0 | 0 | 0 | 0 | 0 | 2 | 0 | 4 | 686
| PP |  | Krabice protahovací 97 pod omítku | [15 empty] | PP | 1
344 | K | Pol32 | Šroub 2,9 x 13 mm pro montáž přístroje do KU, 1 bal/50ks | bal | 1 |  | 0 |  |  |  | snížená |  | 0 | 0 | 0 | 0 | 0 | 4 | K | 1 | ROZPOCET | 0 | 0 | 0 | 0 | 0 | 2 | 0 | 4 | 688
| PP |  | Šroub 2,9 x 13 mm pro montáž přístroje do KU, 1 bal/50ks | [15 empty] | PP | 1
345 | K | Pol33 | Dodávka materiálu nutného ke konečnému zprovoznění díla v plném rozsahu | ks | 1 |  | 0 |  |  |  | snížená |  | 0 | 0 | 0 | 0 | 0 | 4 | K | 1 | ROZPOCET | 0 | 0 | 0 | 0 | 0 | 2 | 0 | 4 | 690
| PP |  | Dodávka materiálu nutného ke konečnému zprovoznění díla v plném rozsahu | [15 empty] | PP | 1
346 | K | Pol34 | Pásky stahovací 140 x 3,5, 1bal/100ks | bal | 1 |  | 0 |  |  |  | snížená |  | 0 | 0 | 0 | 0 | 0 | 4 | K | 1 | ROZPOCET | 0 | 0 | 0 | 0 | 0 | 2 | 0 | 4 | 692
| PP |  | Pásky stahovací 140 x 3,5, 1bal/100ks | [15 empty] | PP | 1
347 | K | Pol35 | Pásky stahovací 250 x 4,5 1bal/100ks | bal | 0.5 |  | 0 |  |  |  | snížená |  | 0 | 0 | 0 | 0 | 0 | 4 | K | 1 | ROZPOCET | 0 | 0 | 0 | 0 | 0 | 2 | 0 | 4 | 694
| PP |  | Pásky stahovací 250 x 4,5 1bal/100ks | [15 empty] | PP | 1
348 | K | Pol36 | Pásky stahovací 380 x 4,5, 1bal/100ks | bal | 0.2 |  | 0 |  |  |  | snížená |  | 0 | 0 | 0 | 0 | 0 | 4 | K | 1 | ROZPOCET | 0 | 0 | 0 | 0 | 0 | 2 | 0 | 4 | 696
| PP |  | Pásky stahovací 380 x 4,5, 1bal/100ks | [15 empty] | PP | 1
349 | K | Pol37 | Zednické výpomoci - zapravení zdí po průrazech | ks | 1 |  | 0 |  |  |  | snížená |  | 0 | 0 | 0 | 0 | 0 | 4 | K | 1 | ROZPOCET | 0 | 0 | 0 | 0 | 0 | 2 | 0 | 4 | 698
| PP |  | Zednické výpomoci - zapravení zdí po průrazech | [15 empty] | PP | 1
350 | K | Pol38 | Lešení výška podlahy do 2m, kompletace, zapojování, montáže, instalace | m2 | 24.5 |  | 0 |  |  |  | snížená |  | 0 | 0 | 0 | 0 | 0 | 4 | K | 1 | ROZPOCET | 0 | 0 | 0 | 0 | 0 | 2 | 0 | 4 | 700
| PP |  | Lešení výška podlahy do 2m, kompletace, zapojování, montáže, instalace | [15 empty] | PP | 1
351 | K | Pol39 | Koordinace postupu prací s ostatními profesemi | hod. | 10 |  | 0 |  |  |  | snížená |  | 0 | 0 | 0 | 0 | 0 | 4 | K | 1 | ROZPOCET | 0 | 0 | 0 | 0 | 0 | 2 | 0 | 4 | 702
| PP |  | Koordinace postupu prací s ostatními profesemi | [15 empty] | PP | 1
352 | K | Pol40 | Práce spojené s úpravami rozvodů dle požadavku uživatele | hod. | 10 |  | 0 |  |  |  | snížená |  | 0 | 0 | 0 | 0 | 0 | 4 | K | 1 | ROZPOCET | 0 | 0 | 0 | 0 | 0 | 2 | 0 | 4 | 704
| PP |  | Práce spojené s úpravami rozvodů dle požadavku uživatele | [15 empty] | PP | 1
353 | K | Pol41 | Dokumentace skutečného provedení | ks | 1 |  | 0 |  |  |  | snížená |  | 0 | 0 | 0 | 0 | 0 | 4 | K | 1 | ROZPOCET | 0 | 0 | 0 | 0 | 0 | 2 | 0 | 4 | 706
| PP |  | Dokumentace skutečného provedení | [15 empty] | PP | 1
354 | K | Pol42 | Omítka stěn sádrová omítka, ručně , ručně natažení ve dvou vrstvách, přebroušení, 3 mm | m2 | 42.15 |  | 0 |  |  |  | snížená |  | 0 | 0 | 0 | 0 | 0 | 4 | K | 1 | ROZPOCET | 0 | 0 | 0 | 0 | 0 | 2 | 0 | 4 | 708
| PP |  | Omítka stěn sádrová omítka, ručně , ručně natažení ve dvou vrstvách, přebroušení, 3 mm | [15 empty] | PP | 1
355 | K | Pol43 | Hrubá výplň rýh ve stěnách maltou | m2 | 2.56 |  | 0 |  |  |  | snížená |  | 0 | 0 | 0 | 0 | 0 | 4 | K | 1 | ROZPOCET | 0 | 0 | 0 | 0 | 0 | 2 | 0 | 4 | 710
| PP |  | Hrubá výplň rýh ve stěnách maltou | [15 empty] | PP | 1
356 | K | Pol44 | Omítka rýh stěn MV o šířce do 15 cm, štuková | m2 | 10 |  | 0 |  |  |  | snížená |  | 0 | 0 | 0 | 0 | 0 | 4 | K | 1 | ROZPOCET | 0 | 0 | 0 | 0 | 0 | 2 | 0 | 4 | 712
| PP |  | Omítka rýh stěn MV o šířce do 15 cm, štuková | [15 empty] | PP | 1
357 | K | Pol45 | Omítka rýh stěn MV o šířce do 30 cm, štuková | m2 | 2.56 |  | 0 |  |  |  | snížená |  | 0 | 0 | 0 | 0 | 0 | 4 | K | 1 | ROZPOCET | 0 | 0 | 0 | 0 | 0 | 2 | 0 | 4 | 714
| PP |  | Omítka rýh stěn MV o šířce do 30 cm, štuková | [15 empty] | PP | 1
358 | K | Pol46 | Omítka rýh stěn MV o šířce nad 30 cm, štuková | m2 | 3 |  | 0 |  |  |  | snížená |  | 0 | 0 | 0 | 0 | 0 | 4 | K | 1 | ROZPOCET | 0 | 0 | 0 | 0 | 0 | 2 | 0 | 4 | 716
| PP |  | Omítka rýh stěn MV o šířce nad 30 cm, štuková | [15 empty] | PP | 1
359 | K | Pol47 | Penetrace podkladu nátěrem HET, Klasik, 1 x | m2 | 73.5 |  | 0 |  |  |  | snížená |  | 0 | 0 | 0 | 0 | 0 | 4 | K | 1 | ROZPOCET | 0 | 0 | 0 | 0 | 0 | 2 | 0 | 4 | 718
| PP |  | Penetrace podkladu nátěrem HET, Klasik, 1 x | [15 empty] | PP | 1
360 | K | Pol48 | Odstranění malby oškrábáním v místnosti H do 5 m | m2 | 73.5 |  | 0 |  |  |  | snížená |  | 0 | 0 | 0 | 0 | 0 | 4 | K | 1 | ROZPOCET | 0 | 0 | 0 | 0 | 0 | 2 | 0 | 4 | 720
| PP |  | Odstranění malby oškrábáním v místnosti H do 5 m | [15 empty] | PP | 1
361 | K | Pol49 | Vyhlazení malířskou masou 2x, výška do 5 m včetně přebroušení | m2 | 73.5 |  | 0 |  |  |  | snížená |  | 0 | 0 | 0 | 0 | 0 | 4 | K | 1 | ROZPOCET | 0 | 0 | 0 | 0 | 0 | 2 | 0 | 4 | 722
| PP |  | Vyhlazení malířskou masou 2x, výška do 5 m včetně přebroušení | [15 empty] | PP | 1
362 | K | Pol50 | Montáž a demontáž ochrany podlahových krytin | m2 | 49 |  | 0 |  |  |  | snížená |  | 0 | 0 | 0 | 0 | 0 | 4 | K | 1 | ROZPOCET | 0 | 0 | 0 | 0 | 0 | 2 | 0 | 4 | 724
| PP |  | Montáž a demontáž ochrany podlahových krytin | [15 empty] | PP | 1
| P |  | Poznámka k položce: Poznámka k položce:, Montáž a demontáž ochrany podlahových krytin proti mechanickému poškození od stavební činnosti. Jedná se o volné položení geotextilie na poslhovou krytina a překrytí OSB deskou za účelem zamezení poškození pdlahové krytiny pádesm suti z z vysekání drážek elektro., materiál ve specifikaci | [15 empty] | P | 1
363 | M | Pol51 | Ochranná tkaná textílie 560g/m2 | m2 | 24.5 |  | 0 |  |  |  | snížená |  | 0 | 0 | 0 | 0 | 0 | 8 | M | 1 | ROZPOCET | 0 | 0 | 0 | 0 | 0 | 2 | 0 | 4 | 726
| PP |  | Ochranná tkaná textílie 560g/m2 | [15 empty] | PP | 1
| P |  | Poznámka k položce: Poznámka k položce:, Poznámka k položce:, Jedná se o 100% polypropylen oboustranně latexovaný, barva světle šedá melírovaná s tmavě šedou. Tato tepelně-izolační vyrovnávací podložka eliminuje menší nerovnosti podkladu, zabraňuje okamžitému pronikání kamínků z betonu do PVC a navíc dobře izoluje, ale nedokáže přenést hrubé nerovnosti nebo defekty na podkladu - tato ochrana podlahových krytin je naprosto nezbytná pro zdárný průběh rekonstrukce tak, aby nebyly poškozeny stávající podlahové krytiny v dotčených prostorách | [15 empty] | P | 1
364 | M | Pol52 | deska dřevoštěpková OSB 3 SE 2500x1250x18 mm | m2 | 24.5 |  | 0 |  |  |  | snížená |  | 0 | 0 | 0 | 0 | 0 | 8 | M | 1 | ROZPOCET | 0 | 0 | 0 | 0 | 0 | 2 | 0 | 4 | 728
| PP |  | deska dřevoštěpková OSB 3 SE 2500x1250x18 mm | [15 empty] | PP | 1
| P |  | Poznámka k položce: Poznámka k položce:, Poznámka k položce:, Desky dřevoštěpkové OSB 3 SE (ostrá hrana) do vlhkého prostředí, nebroušená 610 - 650 kg/m3 ostrá hrana OSB 3 SE 2500x1250x18 mm - tato ochrana podlahových krytin ve dvou vrstvách je naprosto nezbytná pro zdárný průběh rekonstrukce tak, aby nebyly poškozeny stávající podlahové krytiny v dotčených prostorách | [15 empty] | P | 1
| D | D8 | Slaboproudá elektroinstalace v pokoji č.309-2,310-2 |  |  |  | 0 | [5 empty] | 0 |  | 0 |  | 0 | 1 | D | 0 | ROZPOCET | [6 empty] | 0
365 | K | Pol1 | Štítek označovací na kabel, včetně dodávky štítku | kus | 13 |  | 0 |  |  |  | snížená |  | 0 | 0 | 0 | 0 | 0 | 4 | K | 1 | ROZPOCET | 0 | 0 | 0 | 0 | 0 | 2 | 0 | 4 | 730
| PP |  | Štítek označovací na kabel, včetně dodávky štítku | [15 empty] | PP | 1
366 | K | Pol2 | Štítek označovací pro přístroje - lepený | kus | 9 |  | 0 |  |  |  | snížená |  | 0 | 0 | 0 | 0 | 0 | 4 | K | 1 | ROZPOCET | 0 | 0 | 0 | 0 | 0 | 2 | 0 | 4 | 732
| PP |  | Štítek označovací pro přístroje - lepený | [15 empty] | PP | 1
367 | K | Pol3 | Krabice přístrojová KP 68, bez zapojení, 1-3 násobná, včetně pomocného lešení o výšce podlahy do 1900 mm a pro zatížení do 1,5 kPa (150 kg/m2). | kus | 10 |  | 0 |  |  |  | snížená |  | 0 | 0 | 0 | 0 | 0 | 4 | K | 1 | ROZPOCET | 0 | 0 | 0 | 0 | 0 | 2 | 0 | 4 | 734
| PP |  | Krabice přístrojová KP 68, bez zapojení, 1-3 násobná, včetně pomocného lešení o výšce podlahy do 1900 mm a pro zatížení do 1,5 kPa (150 kg/m2). | [15 empty] | PP | 1
368 | K | Pol4 | Krabice protahovací vč. víčka 97, bez zapojení, včetně pomocného lešení o výšce podlahy do 1900 mm a pro zatížení do 1,5 kPa (150 kg/m2). | kus | 3 |  | 0 |  |  |  | snížená |  | 0 | 0 | 0 | 0 | 0 | 4 | K | 1 | ROZPOCET | 0 | 0 | 0 | 0 | 0 | 2 | 0 | 4 | 736
| PP |  | Krabice protahovací vč. víčka 97, bez zapojení, včetně pomocného lešení o výšce podlahy do 1900 mm a pro zatížení do 1,5 kPa (150 kg/m2). | [15 empty] | PP | 1
369 | K | Pol5 | STROJNÍ řezání otvoru S ODSÁVÁNÍM za mokra kapes zeď cih. pro krabice 10x10x5cm, včetně pomocného lešení o výšce podlahy do 1900 mm a pro zatížení do 1,5 kPa (150 kg/m2). | kus | 10 |  | 0 |  |  |  | snížená |  | 0 | 0 | 0 | 0 | 0 | 4 | K | 1 | ROZPOCET | 0 | 0 | 0 | 0 | 0 | 2 | 0 | 4 | 738
| PP |  | STROJNÍ řezání otvoru S ODSÁVÁNÍM za mokra kapes zeď cih. pro krabice 10x10x5cm, včetně pomocného lešení o výšce podlahy do 1900 mm a pro zatížení do 1,5 kPa (150 kg/m2). | [15 empty] | PP | 1
370 | K | Pol6 | STROJNÍ řezání otvoru S ODSÁVÁNÍM za mokra kapes zeď cih. pro krabice 15x15x10cm, včetně pomocného lešení o výšce podlahy do 1900 mm a pro zatížení do 1,5 kPa (150 kg/m2). | kus | 3 |  | 0 |  |  |  | snížená |  | 0 | 0 | 0 | 0 | 0 | 4 | K | 1 | ROZPOCET | 0 | 0 | 0 | 0 | 0 | 2 | 0 | 4 | 740
| PP |  | STROJNÍ řezání otvoru S ODSÁVÁNÍM za mokra kapes zeď cih. pro krabice 15x15x10cm, včetně pomocného lešení o výšce podlahy do 1900 mm a pro zatížení do 1,5 kPa (150 kg/m2). | [15 empty] | PP | 1
371 | K | Pol7 | STROJNÍ řezání otvoru S ODSÁVÁNÍM za mokra kapes zeď cihel. MVC, pl. 0,1m2, hl. 15cm, včetně pomocného lešení o výšce podlahy do 1900 mm a pro zatížení do 1,5 kPa (150 kg/m2). | kus | 1 |  | 0 |  |  |  | snížená |  | 0 | 0 | 0 | 0 | 0 | 4 | K | 1 | ROZPOCET | 0 | 0 | 0 | 0 | 0 | 2 | 0 | 4 | 742
| PP |  | STROJNÍ řezání otvoru S ODSÁVÁNÍM za mokra kapes zeď cihel. MVC, pl. 0,1m2, hl. 15cm, včetně pomocného lešení o výšce podlahy do 1900 mm a pro zatížení do 1,5 kPa (150 kg/m2). | [15 empty] | PP | 1
372 | K | Pol8 | STROJNÍ řezání drážky S ODSÁVÁNÍM za mokra 3 x 3 cm rýh ve zdi cihelné, včetně pomocného lešení o výšce podlahy do 1900 mm a pro zatížení do 1,5 kPa (150 kg/m2). | m | 15 |  | 0 |  |  |  | snížená |  | 0 | 0 | 0 | 0 | 0 | 4 | K | 1 | ROZPOCET | 0 | 0 | 0 | 0 | 0 | 2 | 0 | 4 | 744
| PP |  | STROJNÍ řezání drážky S ODSÁVÁNÍM za mokra 3 x 3 cm rýh ve zdi cihelné, včetně pomocného lešení o výšce podlahy do 1900 mm a pro zatížení do 1,5 kPa (150 kg/m2). | [15 empty] | PP | 1
373 | K | Pol9 | Práce spojené s úpravami rozvodů dle požadavku uživatele | hod. | 24 |  | 0 |  |  |  | snížená |  | 0 | 0 | 0 | 0 | 0 | 4 | K | 1 | ROZPOCET | 0 | 0 | 0 | 0 | 0 | 2 | 0 | 4 | 746
| PP |  | Práce spojené s úpravami rozvodů dle požadavku uživatele | [15 empty] | PP | 1
374 | K | Pol10 | STROJNÍ řezání drážky S ODSÁVÁNÍM za mokra 5 x 7 cm rýh ve zdi cihelné, včetně pomocného lešení o výšce podlahy do 1900 mm a pro zatížení do 1,5 kPa (150 kg/m2). | m | 7 |  | 0 |  |  |  | snížená |  | 0 | 0 | 0 | 0 | 0 | 4 | K | 1 | ROZPOCET | 0 | 0 | 0 | 0 | 0 | 2 | 0 | 4 | 748
| PP |  | STROJNÍ řezání drážky S ODSÁVÁNÍM za mokra 5 x 7 cm rýh ve zdi cihelné, včetně pomocného lešení o výšce podlahy do 1900 mm a pro zatížení do 1,5 kPa (150 kg/m2). | [15 empty] | PP | 1
375 | K | Pol11 | STROJNÍ řezání drážky S ODSÁVÁNÍM za mokra 10 x15 cm rýh ve zdi cihelné, včetně pomocného lešení o výšce podlahy do 1900 mm a pro zatížení do 1,5 kPa (150 kg/m2). | m | 3 |  | 0 |  |  |  | snížená |  | 0 | 0 | 0 | 0 | 0 | 4 | K | 1 | ROZPOCET | 0 | 0 | 0 | 0 | 0 | 2 | 0 | 4 | 750
| PP |  | STROJNÍ řezání drážky S ODSÁVÁNÍM za mokra 10 x15 cm rýh ve zdi cihelné, včetně pomocného lešení o výšce podlahy do 1900 mm a pro zatížení do 1,5 kPa (150 kg/m2). | [15 empty] | PP | 1
376 | K | Pol12 | Trubka ohebná pod omítku, typ 23.. 16 mm, včetně pomocného lešení o výšce podlahy do 1900 mm a pro zatížení do 1,5 kPa (150 kg/m2). | m | 26 |  | 0 |  |  |  | snížená |  | 0 | 0 | 0 | 0 | 0 | 4 | K | 1 | ROZPOCET | 0 | 0 | 0 | 0 | 0 | 2 | 0 | 4 | 752
| PP |  | Trubka ohebná pod omítku, typ 23.. 16 mm, včetně pomocného lešení o výšce podlahy do 1900 mm a pro zatížení do 1,5 kPa (150 kg/m2). | [15 empty] | PP | 1
377 | K | Pol13 | Trubka ohebná pod omítku, typ 23.. 25 mm, včetně pomocného lešení o výšce podlahy do 1900 mm a pro zatížení do 1,5 kPa (150 kg/m2). | m | 18 |  | 0 |  |  |  | snížená |  | 0 | 0 | 0 | 0 | 0 | 4 | K | 1 | ROZPOCET | 0 | 0 | 0 | 0 | 0 | 2 | 0 | 4 | 754
| PP |  | Trubka ohebná pod omítku, typ 23.. 25 mm, včetně pomocného lešení o výšce podlahy do 1900 mm a pro zatížení do 1,5 kPa (150 kg/m2). | [15 empty] | PP | 1
378 | K | Pol14 | Trubka ohebná pod omítku, typ 23.. 29 mm, včetně pomocného lešení o výšce podlahy do 1900 mm a pro zatížení do 1,5 kPa (150 kg/m2). | m | 12 |  | 0 |  |  |  | snížená |  | 0 | 0 | 0 | 0 | 0 | 4 | K | 1 | ROZPOCET | 0 | 0 | 0 | 0 | 0 | 2 | 0 | 4 | 756
| PP |  | Trubka ohebná pod omítku, typ 23.. 29 mm, včetně pomocného lešení o výšce podlahy do 1900 mm a pro zatížení do 1,5 kPa (150 kg/m2). | [15 empty] | PP | 1
379 | K | Pol15 | Kabel UTP/FTP kat.5e, pevně uložený, včetně pomocného lešení o výšce podlahy do 1900 mm a pro zatížení do 1,5 kPa (150 kg/m2). | m | 389 |  | 0 |  |  |  | snížená |  | 0 | 0 | 0 | 0 | 0 | 4 | K | 1 | ROZPOCET | 0 | 0 | 0 | 0 | 0 | 2 | 0 | 4 | 758
| PP |  | Kabel UTP/FTP kat.5e, pevně uložený, včetně pomocného lešení o výšce podlahy do 1900 mm a pro zatížení do 1,5 kPa (150 kg/m2). | [15 empty] | PP | 1
380 | K | Pol16 | Průraz zdivem (JÁDROVÉ VRTÁNÍ ZA MOKRA S POMOCNÝM ODSÁVÁNÍM) v cihlové zdi tloušťky 30 cm, do průměru 6 cm, včetně pomocného lešení o výšce podlahy do 1900 mm a pro zatížení do 1,5 kPa (150 kg/m2). | kus | 3 |  | 0 |  |  |  | snížená |  | 0 | 0 | 0 | 0 | 0 | 4 | K | 1 | ROZPOCET | 0 | 0 | 0 | 0 | 0 | 2 | 0 | 4 | 760
| PP |  | Průraz zdivem (JÁDROVÉ VRTÁNÍ ZA MOKRA S POMOCNÝM ODSÁVÁNÍM) v cihlové zdi tloušťky 30 cm, do průměru 6 cm, včetně pomocného lešení o výšce podlahy do 1900 mm a pro zatížení do 1,5 kPa (150 kg/m2). | [15 empty] | PP | 1
381 | K | Pol17 | Průraz zdivem (JÁDROVÉ VRTÁNÍ ZA MOKRA S POMOCNÝM ODSÁVÁNÍM) v cihlové zdi tloušťky 45 cm, do průměru 6 cm, včetně pomocného lešení o výšce podlahy do 1900 mm a pro zatížení do 1,5 kPa (150 kg/m2). | kus | 2 |  | 0 |  |  |  | snížená |  | 0 | 0 | 0 | 0 | 0 | 4 | K | 1 | ROZPOCET | 0 | 0 | 0 | 0 | 0 | 2 | 0 | 4 | 762
| PP |  | Průraz zdivem (JÁDROVÉ VRTÁNÍ ZA MOKRA S POMOCNÝM ODSÁVÁNÍM) v cihlové zdi tloušťky 45 cm, do průměru 6 cm, včetně pomocného lešení o výšce podlahy do 1900 mm a pro zatížení do 1,5 kPa (150 kg/m2). | [15 empty] | PP | 1
382 | K | Pol18 | Vyhledání vývodu nebo krabice | kus | 12 |  | 0 |  |  |  | snížená |  | 0 | 0 | 0 | 0 | 0 | 4 | K | 1 | ROZPOCET | 0 | 0 | 0 | 0 | 0 | 2 | 0 | 4 | 764
| PP |  | Vyhledání vývodu nebo krabice | [15 empty] | PP | 1
383 | K | Pol19 | Demontáže původní el. instalace, zajištění neustáleho provozu zařízení | hod | 36 |  | 0 |  |  |  | snížená |  | 0 | 0 | 0 | 0 | 0 | 4 | K | 1 | ROZPOCET | 0 | 0 | 0 | 0 | 0 | 2 | 0 | 4 | 766
| PP |  | Demontáže původní el. instalace, zajištění neustáleho provozu zařízení | [15 empty] | PP | 1
384 | K | Pol20 | Osazení hmoždinky/kotvy 8 mm v cihelné zdi/stropu | kus | 12 |  | 0 |  |  |  | snížená |  | 0 | 0 | 0 | 0 | 0 | 4 | K | 1 | ROZPOCET | 0 | 0 | 0 | 0 | 0 | 2 | 0 | 4 | 768
| PP |  | Osazení hmoždinky/kotvy 8 mm v cihelné zdi/stropu | [15 empty] | PP | 1
385 | K | Pol21 | Sádra stavební šedá | kg | 12 |  | 0 |  |  |  | snížená |  | 0 | 0 | 0 | 0 | 0 | 4 | K | 1 | ROZPOCET | 0 | 0 | 0 | 0 | 0 | 2 | 0 | 4 | 770
| PP |  | Sádra stavební šedá | [15 empty] | PP | 1
386 | K | Pol22 | Kabel Kabel UTP/FTP kat.5e | m | 389 |  | 0 |  |  |  | snížená |  | 0 | 0 | 0 | 0 | 0 | 4 | K | 1 | ROZPOCET | 0 | 0 | 0 | 0 | 0 | 2 | 0 | 4 | 772
| PP |  | Kabel Kabel UTP/FTP kat.5e | [15 empty] | PP | 1
387 | K | Pol23 | Hmoždinka natloukací, nylon, 8 x 45mm | kus | 12 |  | 0 |  |  |  | snížená |  | 0 | 0 | 0 | 0 | 0 | 4 | K | 1 | ROZPOCET | 0 | 0 | 0 | 0 | 0 | 2 | 0 | 4 | 774
| PP |  | Hmoždinka natloukací, nylon, 8 x 45mm | [15 empty] | PP | 1
388 | K | Pol24 | Trubka elektroinstal. ohebná 2316/LPE-1 d 16 mm | m | 26 |  | 0 |  |  |  | snížená |  | 0 | 0 | 0 | 0 | 0 | 4 | K | 1 | ROZPOCET | 0 | 0 | 0 | 0 | 0 | 2 | 0 | 4 | 776
| PP |  | Trubka elektroinstal. ohebná 2316/LPE-1 d 16 mm | [15 empty] | PP | 1
389 | K | Pol25 | Trubka elektroinstal. ohebná 2325/LPE-1 25mm | m | 18 |  | 0 |  |  |  | snížená |  | 0 | 0 | 0 | 0 | 0 | 4 | K | 1 | ROZPOCET | 0 | 0 | 0 | 0 | 0 | 2 | 0 | 4 | 778
| PP |  | Trubka elektroinstal. ohebná 2325/LPE-1 25mm | [15 empty] | PP | 1
390 | K | Pol26 | Trubka elektroinstal. ohebná 2329/LPE-1 | m | 12 |  | 0 |  |  |  | snížená |  | 0 | 0 | 0 | 0 | 0 | 4 | K | 1 | ROZPOCET | 0 | 0 | 0 | 0 | 0 | 2 | 0 | 4 | 780
| PP |  | Trubka elektroinstal. ohebná 2329/LPE-1 | [15 empty] | PP | 1
391 | K | Pol27 | Držák kabelů skupinový SD2 | ks | 12 |  | 0 |  |  |  | snížená |  | 0 | 0 | 0 | 0 | 0 | 4 | K | 1 | ROZPOCET | 0 | 0 | 0 | 0 | 0 | 2 | 0 | 4 | 782
| PP |  | Držák kabelů skupinový SD2 | [15 empty] | PP | 1
392 | K | Pol28 | Příchytka stahovacího pásku - pro upevnění hmoždinkou do zdi, 1bal = 100ks | 1bal | 15 |  | 0 |  |  |  | snížená |  | 0 | 0 | 0 | 0 | 0 | 4 | K | 1 | ROZPOCET | 0 | 0 | 0 | 0 | 0 | 2 | 0 | 4 | 784
| PP |  | Příchytka stahovacího pásku - pro upevnění hmoždinkou do zdi, 1bal = 100ks | [15 empty] | PP | 1
393 | K | Pol29 | PO CELOU DOBU INSTALACE NOVÝCH KABELOVÝCH VEDENÍ PRO DOROZUMÍVACÍ SYSTÉM JE NUTNÁ 100% FUNKČNOST STÁVAJÍCÍH SYSTÉMŮ. | hod | 32 |  | 0 |  |  |  | snížená |  | 0 | 0 | 0 | 0 | 0 | 4 | K | 1 | ROZPOCET | 0 | 0 | 0 | 0 | 0 | 2 | 0 | 4 | 786
| PP |  | PO CELOU DOBU INSTALACE NOVÝCH KABELOVÝCH VEDENÍ PRO DOROZUMÍVACÍ SYSTÉM JE NUTNÁ 100% FUNKČNOST STÁVAJÍCÍH SYSTÉMŮ. | [15 empty] | PP | 1
394 | K | Pol30 | Krabice přístrojová KP 68 pod omítku | kus | 10 |  | 0 |  |  |  | snížená |  | 0 | 0 | 0 | 0 | 0 | 4 | K | 1 | ROZPOCET | 0 | 0 | 0 | 0 | 0 | 2 | 0 | 4 | 788
| PP |  | Krabice přístrojová KP 68 pod omítku | [15 empty] | PP | 1
395 | K | Pol31 | Krabice protahovací 97 pod omítku | kus | 3 |  | 0 |  |  |  | snížená |  | 0 | 0 | 0 | 0 | 0 | 4 | K | 1 | ROZPOCET | 0 | 0 | 0 | 0 | 0 | 2 | 0 | 4 | 790
| PP |  | Krabice protahovací 97 pod omítku | [15 empty] | PP | 1
396 | K | Pol32 | Šroub 2,9 x 13 mm pro montáž přístroje do KU, 1 bal/50ks | bal | 1 |  | 0 |  |  |  | snížená |  | 0 | 0 | 0 | 0 | 0 | 4 | K | 1 | ROZPOCET | 0 | 0 | 0 | 0 | 0 | 2 | 0 | 4 | 792
| PP |  | Šroub 2,9 x 13 mm pro montáž přístroje do KU, 1 bal/50ks | [15 empty] | PP | 1
397 | K | Pol33 | Dodávka materiálu nutného ke konečnému zprovoznění díla v plném rozsahu | ks | 1 |  | 0 |  |  |  | snížená |  | 0 | 0 | 0 | 0 | 0 | 4 | K | 1 | ROZPOCET | 0 | 0 | 0 | 0 | 0 | 2 | 0 | 4 | 794
| PP |  | Dodávka materiálu nutného ke konečnému zprovoznění díla v plném rozsahu | [15 empty] | PP | 1
398 | K | Pol34 | Pásky stahovací 140 x 3,5, 1bal/100ks | bal | 1 |  | 0 |  |  |  | snížená |  | 0 | 0 | 0 | 0 | 0 | 4 | K | 1 | ROZPOCET | 0 | 0 | 0 | 0 | 0 | 2 | 0 | 4 | 796
| PP |  | Pásky stahovací 140 x 3,5, 1bal/100ks | [15 empty] | PP | 1
399 | K | Pol35 | Pásky stahovací 250 x 4,5 1bal/100ks | bal | 0.5 |  | 0 |  |  |  | snížená |  | 0 | 0 | 0 | 0 | 0 | 4 | K | 1 | ROZPOCET | 0 | 0 | 0 | 0 | 0 | 2 | 0 | 4 | 798
| PP |  | Pásky stahovací 250 x 4,5 1bal/100ks | [15 empty] | PP | 1
400 | K | Pol36 | Pásky stahovací 380 x 4,5, 1bal/100ks | bal | 0.2 |  | 0 |  |  |  | snížená |  | 0 | 0 | 0 | 0 | 0 | 4 | K | 1 | ROZPOCET | 0 | 0 | 0 | 0 | 0 | 2 | 0 | 4 | 800
| PP |  | Pásky stahovací 380 x 4,5, 1bal/100ks | [15 empty] | PP | 1
401 | K | Pol37 | Zednické výpomoci - zapravení zdí po průrazech | ks | 1 |  | 0 |  |  |  | snížená |  | 0 | 0 | 0 | 0 | 0 | 4 | K | 1 | ROZPOCET | 0 | 0 | 0 | 0 | 0 | 2 | 0 | 4 | 802
| PP |  | Zednické výpomoci - zapravení zdí po průrazech | [15 empty] | PP | 1
402 | K | Pol38 | Lešení výška podlahy do 2m, kompletace, zapojování, montáže, instalace | m2 | 24.5 |  | 0 |  |  |  | snížená |  | 0 | 0 | 0 | 0 | 0 | 4 | K | 1 | ROZPOCET | 0 | 0 | 0 | 0 | 0 | 2 | 0 | 4 | 804
| PP |  | Lešení výška podlahy do 2m, kompletace, zapojování, montáže, instalace | [15 empty] | PP | 1
403 | K | Pol39 | Koordinace postupu prací s ostatními profesemi | hod. | 10 |  | 0 |  |  |  | snížená |  | 0 | 0 | 0 | 0 | 0 | 4 | K | 1 | ROZPOCET | 0 | 0 | 0 | 0 | 0 | 2 | 0 | 4 | 806
| PP |  | Koordinace postupu prací s ostatními profesemi | [15 empty] | PP | 1
404 | K | Pol40 | Práce spojené s úpravami rozvodů dle požadavku uživatele | hod. | 10 |  | 0 |  |  |  | snížená |  | 0 | 0 | 0 | 0 | 0 | 4 | K | 1 | ROZPOCET | 0 | 0 | 0 | 0 | 0 | 2 | 0 | 4 | 808
| PP |  | Práce spojené s úpravami rozvodů dle požadavku uživatele | [15 empty] | PP | 1
405 | K | Pol41 | Dokumentace skutečného provedení | ks | 1 |  | 0 |  |  |  | snížená |  | 0 | 0 | 0 | 0 | 0 | 4 | K | 1 | ROZPOCET | 0 | 0 | 0 | 0 | 0 | 2 | 0 | 4 | 810
| PP |  | Dokumentace skutečného provedení | [15 empty] | PP | 1
406 | K | Pol42 | Omítka stěn sádrová omítka, ručně , ručně natažení ve dvou vrstvách, přebroušení, 3 mm | m2 | 42.15 |  | 0 |  |  |  | snížená |  | 0 | 0 | 0 | 0 | 0 | 4 | K | 1 | ROZPOCET | 0 | 0 | 0 | 0 | 0 | 2 | 0 | 4 | 812
| PP |  | Omítka stěn sádrová omítka, ručně , ručně natažení ve dvou vrstvách, přebroušení, 3 mm | [15 empty] | PP | 1
407 | K | Pol43 | Hrubá výplň rýh ve stěnách maltou | m2 | 2.56 |  | 0 |  |  |  | snížená |  | 0 | 0 | 0 | 0 | 0 | 4 | K | 1 | ROZPOCET | 0 | 0 | 0 | 0 | 0 | 2 | 0 | 4 | 814
| PP |  | Hrubá výplň rýh ve stěnách maltou | [15 empty] | PP | 1
408 | K | Pol44 | Omítka rýh stěn MV o šířce do 15 cm, štuková | m2 | 10 |  | 0 |  |  |  | snížená |  | 0 | 0 | 0 | 0 | 0 | 4 | K | 1 | ROZPOCET | 0 | 0 | 0 | 0 | 0 | 2 | 0 | 4 | 816
| PP |  | Omítka rýh stěn MV o šířce do 15 cm, štuková | [15 empty] | PP | 1
409 | K | Pol45 | Omítka rýh stěn MV o šířce do 30 cm, štuková | m2 | 2.56 |  | 0 |  |  |  | snížená |  | 0 | 0 | 0 | 0 | 0 | 4 | K | 1 | ROZPOCET | 0 | 0 | 0 | 0 | 0 | 2 | 0 | 4 | 818
| PP |  | Omítka rýh stěn MV o šířce do 30 cm, štuková | [15 empty] | PP | 1
410 | K | Pol46 | Omítka rýh stěn MV o šířce nad 30 cm, štuková | m2 | 3 |  | 0 |  |  |  | snížená |  | 0 | 0 | 0 | 0 | 0 | 4 | K | 1 | ROZPOCET | 0 | 0 | 0 | 0 | 0 | 2 | 0 | 4 | 820
| PP |  | Omítka rýh stěn MV o šířce nad 30 cm, štuková | [15 empty] | PP | 1
411 | K | Pol47 | Penetrace podkladu nátěrem HET, Klasik, 1 x | m2 | 73.5 |  | 0 |  |  |  | snížená |  | 0 | 0 | 0 | 0 | 0 | 4 | K | 1 | ROZPOCET | 0 | 0 | 0 | 0 | 0 | 2 | 0 | 4 | 822
| PP |  | Penetrace podkladu nátěrem HET, Klasik, 1 x | [15 empty] | PP | 1
412 | K | Pol48 | Odstranění malby oškrábáním v místnosti H do 5 m | m2 | 73.5 |  | 0 |  |  |  | snížená |  | 0 | 0 | 0 | 0 | 0 | 4 | K | 1 | ROZPOCET | 0 | 0 | 0 | 0 | 0 | 2 | 0 | 4 | 824
| PP |  | Odstranění malby oškrábáním v místnosti H do 5 m | [15 empty] | PP | 1
413 | K | Pol49 | Vyhlazení malířskou masou 2x, výška do 5 m včetně přebroušení | m2 | 73.5 |  | 0 |  |  |  | snížená |  | 0 | 0 | 0 | 0 | 0 | 4 | K | 1 | ROZPOCET | 0 | 0 | 0 | 0 | 0 | 2 | 0 | 4 | 826
| PP |  | Vyhlazení malířskou masou 2x, výška do 5 m včetně přebroušení | [15 empty] | PP | 1
414 | K | Pol50 | Montáž a demontáž ochrany podlahových krytin | m2 | 49 |  | 0 |  |  |  | snížená |  | 0 | 0 | 0 | 0 | 0 | 4 | K | 1 | ROZPOCET | 0 | 0 | 0 | 0 | 0 | 2 | 0 | 4 | 828
| PP |  | Montáž a demontáž ochrany podlahových krytin | [15 empty] | PP | 1
| P |  | Poznámka k položce: Poznámka k položce:, Montáž a demontáž ochrany podlahových krytin proti mechanickému poškození od stavební činnosti. Jedná se o volné položení geotextilie na poslhovou krytina a překrytí OSB deskou za účelem zamezení poškození pdlahové krytiny pádesm suti z z vysekání drážek elektro., materiál ve specifikaci | [15 empty] | P | 1
415 | M | Pol51 | Ochranná tkaná textílie 560g/m2 | m2 | 24.5 |  | 0 |  |  |  | snížená |  | 0 | 0 | 0 | 0 | 0 | 8 | M | 1 | ROZPOCET | 0 | 0 | 0 | 0 | 0 | 2 | 0 | 4 | 830
| PP |  | Ochranná tkaná textílie 560g/m2 | [15 empty] | PP | 1
| P |  | Poznámka k položce: Poznámka k položce:, Poznámka k položce:, Jedná se o 100% polypropylen oboustranně latexovaný, barva světle šedá melírovaná s tmavě šedou. Tato tepelně-izolační vyrovnávací podložka eliminuje menší nerovnosti podkladu, zabraňuje okamžitému pronikání kamínků z betonu do PVC a navíc dobře izoluje, ale nedokáže přenést hrubé nerovnosti nebo defekty na podkladu - tato ochrana podlahových krytin je naprosto nezbytná pro zdárný průběh rekonstrukce tak, aby nebyly poškozeny stávající podlahové krytiny v dotčených prostorách | [15 empty] | P | 1
416 | M | Pol52 | deska dřevoštěpková OSB 3 SE 2500x1250x18 mm | m2 | 24.5 |  | 0 |  |  |  | snížená |  | 0 | 0 | 0 | 0 | 0 | 8 | M | 1 | ROZPOCET | 0 | 0 | 0 | 0 | 0 | 2 | 0 | 4 | 832
| PP |  | deska dřevoštěpková OSB 3 SE 2500x1250x18 mm | [15 empty] | PP | 1
| P |  | Poznámka k položce: Poznámka k položce:, Poznámka k položce:, Desky dřevoštěpkové OSB 3 SE (ostrá hrana) do vlhkého prostředí, nebroušená 610 - 650 kg/m3 ostrá hrana OSB 3 SE 2500x1250x18 mm - tato ochrana podlahových krytin ve dvou vrstvách je naprosto nezbytná pro zdárný průběh rekonstrukce tak, aby nebyly poškozeny stávající podlahové krytiny v dotčených prostorách | [15 empty] | P | 1
| D | D9 | Slaboproudá elektroinstalace v pokoji č.309-1,310-1 |  |  |  | 0 | [5 empty] | 0 |  | 0 |  | 0 | 1 | D | 0 | ROZPOCET | [6 empty] | 0
417 | K | Pol1 | Štítek označovací na kabel, včetně dodávky štítku | kus | 13 |  | 0 |  |  |  | snížená |  | 0 | 0 | 0 | 0 | 0 | 4 | K | 1 | ROZPOCET | 0 | 0 | 0 | 0 | 0 | 2 | 0 | 4 | 834
| PP |  | Štítek označovací na kabel, včetně dodávky štítku | [15 empty] | PP | 1
418 | K | Pol2 | Štítek označovací pro přístroje - lepený | kus | 9 |  | 0 |  |  |  | snížená |  | 0 | 0 | 0 | 0 | 0 | 4 | K | 1 | ROZPOCET | 0 | 0 | 0 | 0 | 0 | 2 | 0 | 4 | 836
| PP |  | Štítek označovací pro přístroje - lepený | [15 empty] | PP | 1
419 | K | Pol3 | Krabice přístrojová KP 68, bez zapojení, 1-3 násobná, včetně pomocného lešení o výšce podlahy do 1900 mm a pro zatížení do 1,5 kPa (150 kg/m2). | kus | 10 |  | 0 |  |  |  | snížená |  | 0 | 0 | 0 | 0 | 0 | 4 | K | 1 | ROZPOCET | 0 | 0 | 0 | 0 | 0 | 2 | 0 | 4 | 838
| PP |  | Krabice přístrojová KP 68, bez zapojení, 1-3 násobná, včetně pomocného lešení o výšce podlahy do 1900 mm a pro zatížení do 1,5 kPa (150 kg/m2). | [15 empty] | PP | 1
420 | K | Pol4 | Krabice protahovací vč. víčka 97, bez zapojení, včetně pomocného lešení o výšce podlahy do 1900 mm a pro zatížení do 1,5 kPa (150 kg/m2). | kus | 3 |  | 0 |  |  |  | snížená |  | 0 | 0 | 0 | 0 | 0 | 4 | K | 1 | ROZPOCET | 0 | 0 | 0 | 0 | 0 | 2 | 0 | 4 | 840
| PP |  | Krabice protahovací vč. víčka 97, bez zapojení, včetně pomocného lešení o výšce podlahy do 1900 mm a pro zatížení do 1,5 kPa (150 kg/m2). | [15 empty] | PP | 1
421 | K | Pol5 | STROJNÍ řezání otvoru S ODSÁVÁNÍM za mokra kapes zeď cih. pro krabice 10x10x5cm, včetně pomocného lešení o výšce podlahy do 1900 mm a pro zatížení do 1,5 kPa (150 kg/m2). | kus | 10 |  | 0 |  |  |  | snížená |  | 0 | 0 | 0 | 0 | 0 | 4 | K | 1 | ROZPOCET | 0 | 0 | 0 | 0 | 0 | 2 | 0 | 4 | 842
| PP |  | STROJNÍ řezání otvoru S ODSÁVÁNÍM za mokra kapes zeď cih. pro krabice 10x10x5cm, včetně pomocného lešení o výšce podlahy do 1900 mm a pro zatížení do 1,5 kPa (150 kg/m2). | [15 empty] | PP | 1
422 | K | Pol6 | STROJNÍ řezání otvoru S ODSÁVÁNÍM za mokra kapes zeď cih. pro krabice 15x15x10cm, včetně pomocného lešení o výšce podlahy do 1900 mm a pro zatížení do 1,5 kPa (150 kg/m2). | kus | 3 |  | 0 |  |  |  | snížená |  | 0 | 0 | 0 | 0 | 0 | 4 | K | 1 | ROZPOCET | 0 | 0 | 0 | 0 | 0 | 2 | 0 | 4 | 844
| PP |  | STROJNÍ řezání otvoru S ODSÁVÁNÍM za mokra kapes zeď cih. pro krabice 15x15x10cm, včetně pomocného lešení o výšce podlahy do 1900 mm a pro zatížení do 1,5 kPa (150 kg/m2). | [15 empty] | PP | 1
423 | K | Pol7 | STROJNÍ řezání otvoru S ODSÁVÁNÍM za mokra kapes zeď cihel. MVC, pl. 0,1m2, hl. 15cm, včetně pomocného lešení o výšce podlahy do 1900 mm a pro zatížení do 1,5 kPa (150 kg/m2). | kus | 1 |  | 0 |  |  |  | snížená |  | 0 | 0 | 0 | 0 | 0 | 4 | K | 1 | ROZPOCET | 0 | 0 | 0 | 0 | 0 | 2 | 0 | 4 | 846
| PP |  | STROJNÍ řezání otvoru S ODSÁVÁNÍM za mokra kapes zeď cihel. MVC, pl. 0,1m2, hl. 15cm, včetně pomocného lešení o výšce podlahy do 1900 mm a pro zatížení do 1,5 kPa (150 kg/m2). | [15 empty] | PP | 1
424 | K | Pol8 | STROJNÍ řezání drážky S ODSÁVÁNÍM za mokra 3 x 3 cm rýh ve zdi cihelné, včetně pomocného lešení o výšce podlahy do 1900 mm a pro zatížení do 1,5 kPa (150 kg/m2). | m | 15 |  | 0 |  |  |  | snížená |  | 0 | 0 | 0 | 0 | 0 | 4 | K | 1 | ROZPOCET | 0 | 0 | 0 | 0 | 0 | 2 | 0 | 4 | 848
| PP |  | STROJNÍ řezání drážky S ODSÁVÁNÍM za mokra 3 x 3 cm rýh ve zdi cihelné, včetně pomocného lešení o výšce podlahy do 1900 mm a pro zatížení do 1,5 kPa (150 kg/m2). | [15 empty] | PP | 1
425 | K | Pol9 | Práce spojené s úpravami rozvodů dle požadavku uživatele | hod. | 24 |  | 0 |  |  |  | snížená |  | 0 | 0 | 0 | 0 | 0 | 4 | K | 1 | ROZPOCET | 0 | 0 | 0 | 0 | 0 | 2 | 0 | 4 | 850
| PP |  | Práce spojené s úpravami rozvodů dle požadavku uživatele | [15 empty] | PP | 1
426 | K | Pol10 | STROJNÍ řezání drážky S ODSÁVÁNÍM za mokra 5 x 7 cm rýh ve zdi cihelné, včetně pomocného lešení o výšce podlahy do 1900 mm a pro zatížení do 1,5 kPa (150 kg/m2). | m | 7 |  | 0 |  |  |  | snížená |  | 0 | 0 | 0 | 0 | 0 | 4 | K | 1 | ROZPOCET | 0 | 0 | 0 | 0 | 0 | 2 | 0 | 4 | 852
| PP |  | STROJNÍ řezání drážky S ODSÁVÁNÍM za mokra 5 x 7 cm rýh ve zdi cihelné, včetně pomocného lešení o výšce podlahy do 1900 mm a pro zatížení do 1,5 kPa (150 kg/m2). | [15 empty] | PP | 1
427 | K | Pol11 | STROJNÍ řezání drážky S ODSÁVÁNÍM za mokra 10 x15 cm rýh ve zdi cihelné, včetně pomocného lešení o výšce podlahy do 1900 mm a pro zatížení do 1,5 kPa (150 kg/m2). | m | 3 |  | 0 |  |  |  | snížená |  | 0 | 0 | 0 | 0 | 0 | 4 | K | 1 | ROZPOCET | 0 | 0 | 0 | 0 | 0 | 2 | 0 | 4 | 854
| PP |  | STROJNÍ řezání drážky S ODSÁVÁNÍM za mokra 10 x15 cm rýh ve zdi cihelné, včetně pomocného lešení o výšce podlahy do 1900 mm a pro zatížení do 1,5 kPa (150 kg/m2). | [15 empty] | PP | 1
428 | K | Pol12 | Trubka ohebná pod omítku, typ 23.. 16 mm, včetně pomocného lešení o výšce podlahy do 1900 mm a pro zatížení do 1,5 kPa (150 kg/m2). | m | 26 |  | 0 |  |  |  | snížená |  | 0 | 0 | 0 | 0 | 0 | 4 | K | 1 | ROZPOCET | 0 | 0 | 0 | 0 | 0 | 2 | 0 | 4 | 856
| PP |  | Trubka ohebná pod omítku, typ 23.. 16 mm, včetně pomocného lešení o výšce podlahy do 1900 mm a pro zatížení do 1,5 kPa (150 kg/m2). | [15 empty] | PP | 1
429 | K | Pol13 | Trubka ohebná pod omítku, typ 23.. 25 mm, včetně pomocného lešení o výšce podlahy do 1900 mm a pro zatížení do 1,5 kPa (150 kg/m2). | m | 18 |  | 0 |  |  |  | snížená |  | 0 | 0 | 0 | 0 | 0 | 4 | K | 1 | ROZPOCET | 0 | 0 | 0 | 0 | 0 | 2 | 0 | 4 | 858
| PP |  | Trubka ohebná pod omítku, typ 23.. 25 mm, včetně pomocného lešení o výšce podlahy do 1900 mm a pro zatížení do 1,5 kPa (150 kg/m2). | [15 empty] | PP | 1
430 | K | Pol14 | Trubka ohebná pod omítku, typ 23.. 29 mm, včetně pomocného lešení o výšce podlahy do 1900 mm a pro zatížení do 1,5 kPa (150 kg/m2). | m | 12 |  | 0 |  |  |  | snížená |  | 0 | 0 | 0 | 0 | 0 | 4 | K | 1 | ROZPOCET | 0 | 0 | 0 | 0 | 0 | 2 | 0 | 4 | 860
| PP |  | Trubka ohebná pod omítku, typ 23.. 29 mm, včetně pomocného lešení o výšce podlahy do 1900 mm a pro zatížení do 1,5 kPa (150 kg/m2). | [15 empty] | PP | 1
431 | K | Pol15 | Kabel UTP/FTP kat.5e, pevně uložený, včetně pomocného lešení o výšce podlahy do 1900 mm a pro zatížení do 1,5 kPa (150 kg/m2). | m | 401 |  | 0 |  |  |  | snížená |  | 0 | 0 | 0 | 0 | 0 | 4 | K | 1 | ROZPOCET | 0 | 0 | 0 | 0 | 0 | 2 | 0 | 4 | 862
| PP |  | Kabel UTP/FTP kat.5e, pevně uložený, včetně pomocného lešení o výšce podlahy do 1900 mm a pro zatížení do 1,5 kPa (150 kg/m2). | [15 empty] | PP | 1
432 | K | Pol16 | Průraz zdivem (JÁDROVÉ VRTÁNÍ ZA MOKRA S POMOCNÝM ODSÁVÁNÍM) v cihlové zdi tloušťky 30 cm, do průměru 6 cm, včetně pomocného lešení o výšce podlahy do 1900 mm a pro zatížení do 1,5 kPa (150 kg/m2). | kus | 3 |  | 0 |  |  |  | snížená |  | 0 | 0 | 0 | 0 | 0 | 4 | K | 1 | ROZPOCET | 0 | 0 | 0 | 0 | 0 | 2 | 0 | 4 | 864
| PP |  | Průraz zdivem (JÁDROVÉ VRTÁNÍ ZA MOKRA S POMOCNÝM ODSÁVÁNÍM) v cihlové zdi tloušťky 30 cm, do průměru 6 cm, včetně pomocného lešení o výšce podlahy do 1900 mm a pro zatížení do 1,5 kPa (150 kg/m2). | [15 empty] | PP | 1
433 | K | Pol17 | Průraz zdivem (JÁDROVÉ VRTÁNÍ ZA MOKRA S POMOCNÝM ODSÁVÁNÍM) v cihlové zdi tloušťky 45 cm, do průměru 6 cm, včetně pomocného lešení o výšce podlahy do 1900 mm a pro zatížení do 1,5 kPa (150 kg/m2). | kus | 2 |  | 0 |  |  |  | snížená |  | 0 | 0 | 0 | 0 | 0 | 4 | K | 1 | ROZPOCET | 0 | 0 | 0 | 0 | 0 | 2 | 0 | 4 | 866
| PP |  | Průraz zdivem (JÁDROVÉ VRTÁNÍ ZA MOKRA S POMOCNÝM ODSÁVÁNÍM) v cihlové zdi tloušťky 45 cm, do průměru 6 cm, včetně pomocného lešení o výšce podlahy do 1900 mm a pro zatížení do 1,5 kPa (150 kg/m2). | [15 empty] | PP | 1
434 | K | Pol18 | Vyhledání vývodu nebo krabice | kus | 12 |  | 0 |  |  |  | snížená |  | 0 | 0 | 0 | 0 | 0 | 4 | K | 1 | ROZPOCET | 0 | 0 | 0 | 0 | 0 | 2 | 0 | 4 | 868
| PP |  | Vyhledání vývodu nebo krabice | [15 empty] | PP | 1
435 | K | Pol19 | Demontáže původní el. instalace, zajištění neustáleho provozu zařízení | hod | 36 |  | 0 |  |  |  | snížená |  | 0 | 0 | 0 | 0 | 0 | 4 | K | 1 | ROZPOCET | 0 | 0 | 0 | 0 | 0 | 2 | 0 | 4 | 870
| PP |  | Demontáže původní el. instalace, zajištění neustáleho provozu zařízení | [15 empty] | PP | 1
436 | K | Pol20 | Osazení hmoždinky/kotvy 8 mm v cihelné zdi/stropu | kus | 12 |  | 0 |  |  |  | snížená |  | 0 | 0 | 0 | 0 | 0 | 4 | K | 1 | ROZPOCET | 0 | 0 | 0 | 0 | 0 | 2 | 0 | 4 | 872
| PP |  | Osazení hmoždinky/kotvy 8 mm v cihelné zdi/stropu | [15 empty] | PP | 1
437 | K | Pol21 | Sádra stavební šedá | kg | 12 |  | 0 |  |  |  | snížená |  | 0 | 0 | 0 | 0 | 0 | 4 | K | 1 | ROZPOCET | 0 | 0 | 0 | 0 | 0 | 2 | 0 | 4 | 874
| PP |  | Sádra stavební šedá | [15 empty] | PP | 1
438 | K | Pol22 | Kabel Kabel UTP/FTP kat.5e | m | 401 |  | 0 |  |  |  | snížená |  | 0 | 0 | 0 | 0 | 0 | 4 | K | 1 | ROZPOCET | 0 | 0 | 0 | 0 | 0 | 2 | 0 | 4 | 876
| PP |  | Kabel Kabel UTP/FTP kat.5e | [15 empty] | PP | 1
439 | K | Pol23 | Hmoždinka natloukací, nylon, 8 x 45mm | kus | 12 |  | 0 |  |  |  | snížená |  | 0 | 0 | 0 | 0 | 0 | 4 | K | 1 | ROZPOCET | 0 | 0 | 0 | 0 | 0 | 2 | 0 | 4 | 878
| PP |  | Hmoždinka natloukací, nylon, 8 x 45mm | [15 empty] | PP | 1
440 | K | Pol24 | Trubka elektroinstal. ohebná 2316/LPE-1 d 16 mm | m | 26 |  | 0 |  |  |  | snížená |  | 0 | 0 | 0 | 0 | 0 | 4 | K | 1 | ROZPOCET | 0 | 0 | 0 | 0 | 0 | 2 | 0 | 4 | 880
| PP |  | Trubka elektroinstal. ohebná 2316/LPE-1 d 16 mm | [15 empty] | PP | 1
441 | K | Pol25 | Trubka elektroinstal. ohebná 2325/LPE-1 25mm | m | 18 |  | 0 |  |  |  | snížená |  | 0 | 0 | 0 | 0 | 0 | 4 | K | 1 | ROZPOCET | 0 | 0 | 0 | 0 | 0 | 2 | 0 | 4 | 882
| PP |  | Trubka elektroinstal. ohebná 2325/LPE-1 25mm | [15 empty] | PP | 1
442 | K | Pol26 | Trubka elektroinstal. ohebná 2329/LPE-1 | m | 12 |  | 0 |  |  |  | snížená |  | 0 | 0 | 0 | 0 | 0 | 4 | K | 1 | ROZPOCET | 0 | 0 | 0 | 0 | 0 | 2 | 0 | 4 | 884
| PP |  | Trubka elektroinstal. ohebná 2329/LPE-1 | [15 empty] | PP | 1
443 | K | Pol27 | Držák kabelů skupinový SD2 | ks | 12 |  | 0 |  |  |  | snížená |  | 0 | 0 | 0 | 0 | 0 | 4 | K | 1 | ROZPOCET | 0 | 0 | 0 | 0 | 0 | 2 | 0 | 4 | 886
| PP |  | Držák kabelů skupinový SD2 | [15 empty] | PP | 1
444 | K | Pol28 | Příchytka stahovacího pásku - pro upevnění hmoždinkou do zdi, 1bal = 100ks | 1bal | 15 |  | 0 |  |  |  | snížená |  | 0 | 0 | 0 | 0 | 0 | 4 | K | 1 | ROZPOCET | 0 | 0 | 0 | 0 | 0 | 2 | 0 | 4 | 888
| PP |  | Příchytka stahovacího pásku - pro upevnění hmoždinkou do zdi, 1bal = 100ks | [15 empty] | PP | 1
445 | K | Pol29 | PO CELOU DOBU INSTALACE NOVÝCH KABELOVÝCH VEDENÍ PRO DOROZUMÍVACÍ SYSTÉM JE NUTNÁ 100% FUNKČNOST STÁVAJÍCÍH SYSTÉMŮ. | hod | 32 |  | 0 |  |  |  | snížená |  | 0 | 0 | 0 | 0 | 0 | 4 | K | 1 | ROZPOCET | 0 | 0 | 0 | 0 | 0 | 2 | 0 | 4 | 890
| PP |  | PO CELOU DOBU INSTALACE NOVÝCH KABELOVÝCH VEDENÍ PRO DOROZUMÍVACÍ SYSTÉM JE NUTNÁ 100% FUNKČNOST STÁVAJÍCÍH SYSTÉMŮ. | [15 empty] | PP | 1
446 | K | Pol30 | Krabice přístrojová KP 68 pod omítku | kus | 10 |  | 0 |  |  |  | snížená |  | 0 | 0 | 0 | 0 | 0 | 4 | K | 1 | ROZPOCET | 0 | 0 | 0 | 0 | 0 | 2 | 0 | 4 | 892
| PP |  | Krabice přístrojová KP 68 pod omítku | [15 empty] | PP | 1
447 | K | Pol31 | Krabice protahovací 97 pod omítku | kus | 3 |  | 0 |  |  |  | snížená |  | 0 | 0 | 0 | 0 | 0 | 4 | K | 1 | ROZPOCET | 0 | 0 | 0 | 0 | 0 | 2 | 0 | 4 | 894
| PP |  | Krabice protahovací 97 pod omítku | [15 empty] | PP | 1
448 | K | Pol32 | Šroub 2,9 x 13 mm pro montáž přístroje do KU, 1 bal/50ks | bal | 1 |  | 0 |  |  |  | snížená |  | 0 | 0 | 0 | 0 | 0 | 4 | K | 1 | ROZPOCET | 0 | 0 | 0 | 0 | 0 | 2 | 0 | 4 | 896
| PP |  | Šroub 2,9 x 13 mm pro montáž přístroje do KU, 1 bal/50ks | [15 empty] | PP | 1
449 | K | Pol33 | Dodávka materiálu nutného ke konečnému zprovoznění díla v plném rozsahu | ks | 1 |  | 0 |  |  |  | snížená |  | 0 | 0 | 0 | 0 | 0 | 4 | K | 1 | ROZPOCET | 0 | 0 | 0 | 0 | 0 | 2 | 0 | 4 | 898
| PP |  | Dodávka materiálu nutného ke konečnému zprovoznění díla v plném rozsahu | [15 empty] | PP | 1
450 | K | Pol34 | Pásky stahovací 140 x 3,5, 1bal/100ks | bal | 1 |  | 0 |  |  |  | snížená |  | 0 | 0 | 0 | 0 | 0 | 4 | K | 1 | ROZPOCET | 0 | 0 | 0 | 0 | 0 | 2 | 0 | 4 | 900
| PP |  | Pásky stahovací 140 x 3,5, 1bal/100ks | [15 empty] | PP | 1
451 | K | Pol35 | Pásky stahovací 250 x 4,5 1bal/100ks | bal | 0.5 |  | 0 |  |  |  | snížená |  | 0 | 0 | 0 | 0 | 0 | 4 | K | 1 | ROZPOCET | 0 | 0 | 0 | 0 | 0 | 2 | 0 | 4 | 902
| PP |  | Pásky stahovací 250 x 4,5 1bal/100ks | [15 empty] | PP | 1
452 | K | Pol36 | Pásky stahovací 380 x 4,5, 1bal/100ks | bal | 0.2 |  | 0 |  |  |  | snížená |  | 0 | 0 | 0 | 0 | 0 | 4 | K | 1 | ROZPOCET | 0 | 0 | 0 | 0 | 0 | 2 | 0 | 4 | 904
| PP |  | Pásky stahovací 380 x 4,5, 1bal/100ks | [15 empty] | PP | 1
453 | K | Pol37 | Zednické výpomoci - zapravení zdí po průrazech | ks | 1 |  | 0 |  |  |  | snížená |  | 0 | 0 | 0 | 0 | 0 | 4 | K | 1 | ROZPOCET | 0 | 0 | 0 | 0 | 0 | 2 | 0 | 4 | 906
| PP |  | Zednické výpomoci - zapravení zdí po průrazech | [15 empty] | PP | 1
454 | K | Pol38 | Lešení výška podlahy do 2m, kompletace, zapojování, montáže, instalace | m2 | 24.5 |  | 0 |  |  |  | snížená |  | 0 | 0 | 0 | 0 | 0 | 4 | K | 1 | ROZPOCET | 0 | 0 | 0 | 0 | 0 | 2 | 0 | 4 | 908
| PP |  | Lešení výška podlahy do 2m, kompletace, zapojování, montáže, instalace | [15 empty] | PP | 1
455 | K | Pol39 | Koordinace postupu prací s ostatními profesemi | hod. | 10 |  | 0 |  |  |  | snížená |  | 0 | 0 | 0 | 0 | 0 | 4 | K | 1 | ROZPOCET | 0 | 0 | 0 | 0 | 0 | 2 | 0 | 4 | 910
| PP |  | Koordinace postupu prací s ostatními profesemi | [15 empty] | PP | 1
456 | K | Pol40 | Práce spojené s úpravami rozvodů dle požadavku uživatele | hod. | 10 |  | 0 |  |  |  | snížená |  | 0 | 0 | 0 | 0 | 0 | 4 | K | 1 | ROZPOCET | 0 | 0 | 0 | 0 | 0 | 2 | 0 | 4 | 912
| PP |  | Práce spojené s úpravami rozvodů dle požadavku uživatele | [15 empty] | PP | 1
457 | K | Pol41 | Dokumentace skutečného provedení | ks | 1 |  | 0 |  |  |  | snížená |  | 0 | 0 | 0 | 0 | 0 | 4 | K | 1 | ROZPOCET | 0 | 0 | 0 | 0 | 0 | 2 | 0 | 4 | 914
| PP |  | Dokumentace skutečného provedení | [15 empty] | PP | 1
458 | K | Pol42 | Omítka stěn sádrová omítka, ručně , ručně natažení ve dvou vrstvách, přebroušení, 3 mm | m2 | 42.15 |  | 0 |  |  |  | snížená |  | 0 | 0 | 0 | 0 | 0 | 4 | K | 1 | ROZPOCET | 0 | 0 | 0 | 0 | 0 | 2 | 0 | 4 | 916
| PP |  | Omítka stěn sádrová omítka, ručně , ručně natažení ve dvou vrstvách, přebroušení, 3 mm | [15 empty] | PP | 1
459 | K | Pol43 | Hrubá výplň rýh ve stěnách maltou | m2 | 2.56 |  | 0 |  |  |  | snížená |  | 0 | 0 | 0 | 0 | 0 | 4 | K | 1 | ROZPOCET | 0 | 0 | 0 | 0 | 0 | 2 | 0 | 4 | 918
| PP |  | Hrubá výplň rýh ve stěnách maltou | [15 empty] | PP | 1
460 | K | Pol44 | Omítka rýh stěn MV o šířce do 15 cm, štuková | m2 | 10 |  | 0 |  |  |  | snížená |  | 0 | 0 | 0 | 0 | 0 | 4 | K | 1 | ROZPOCET | 0 | 0 | 0 | 0 | 0 | 2 | 0 | 4 | 920
| PP |  | Omítka rýh stěn MV o šířce do 15 cm, štuková | [15 empty] | PP | 1
461 | K | Pol45 | Omítka rýh stěn MV o šířce do 30 cm, štuková | m2 | 2.56 |  | 0 |  |  |  | snížená |  | 0 | 0 | 0 | 0 | 0 | 4 | K | 1 | ROZPOCET | 0 | 0 | 0 | 0 | 0 | 2 | 0 | 4 | 922
| PP |  | Omítka rýh stěn MV o šířce do 30 cm, štuková | [15 empty] | PP | 1
462 | K | Pol46 | Omítka rýh stěn MV o šířce nad 30 cm, štuková | m2 | 3 |  | 0 |  |  |  | snížená |  | 0 | 0 | 0 | 0 | 0 | 4 | K | 1 | ROZPOCET | 0 | 0 | 0 | 0 | 0 | 2 | 0 | 4 | 924
| PP |  | Omítka rýh stěn MV o šířce nad 30 cm, štuková | [15 empty] | PP | 1
463 | K | Pol47 | Penetrace podkladu nátěrem HET, Klasik, 1 x | m2 | 73.5 |  | 0 |  |  |  | snížená |  | 0 | 0 | 0 | 0 | 0 | 4 | K | 1 | ROZPOCET | 0 | 0 | 0 | 0 | 0 | 2 | 0 | 4 | 926
| PP |  | Penetrace podkladu nátěrem HET, Klasik, 1 x | [15 empty] | PP | 1
464 | K | Pol48 | Odstranění malby oškrábáním v místnosti H do 5 m | m2 | 73.5 |  | 0 |  |  |  | snížená |  | 0 | 0 | 0 | 0 | 0 | 4 | K | 1 | ROZPOCET | 0 | 0 | 0 | 0 | 0 | 2 | 0 | 4 | 928
| PP |  | Odstranění malby oškrábáním v místnosti H do 5 m | [15 empty] | PP | 1
465 | K | Pol49 | Vyhlazení malířskou masou 2x, výška do 5 m včetně přebroušení | m2 | 73.5 |  | 0 |  |  |  | snížená |  | 0 | 0 | 0 | 0 | 0 | 4 | K | 1 | ROZPOCET | 0 | 0 | 0 | 0 | 0 | 2 | 0 | 4 | 930
| PP |  | Vyhlazení malířskou masou 2x, výška do 5 m včetně přebroušení | [15 empty] | PP | 1
466 | K | Pol50 | Montáž a demontáž ochrany podlahových krytin | m2 | 49 |  | 0 |  |  |  | snížená |  | 0 | 0 | 0 | 0 | 0 | 4 | K | 1 | ROZPOCET | 0 | 0 | 0 | 0 | 0 | 2 | 0 | 4 | 932
| PP |  | Montáž a demontáž ochrany podlahových krytin | [15 empty] | PP | 1
| P |  | Poznámka k položce: Poznámka k položce:, Montáž a demontáž ochrany podlahových krytin proti mechanickému poškození od stavební činnosti. Jedná se o volné položení geotextilie na poslhovou krytina a překrytí OSB deskou za účelem zamezení poškození pdlahové krytiny pádesm suti z z vysekání drážek elektro., materiál ve specifikaci | [15 empty] | P | 1
467 | M | Pol51 | Ochranná tkaná textílie 560g/m2 | m2 | 24.5 |  | 0 |  |  |  | snížená |  | 0 | 0 | 0 | 0 | 0 | 8 | M | 1 | ROZPOCET | 0 | 0 | 0 | 0 | 0 | 2 | 0 | 4 | 934
| PP |  | Ochranná tkaná textílie 560g/m2 | [15 empty] | PP | 1
| P |  | Poznámka k položce: Poznámka k položce:, Poznámka k položce:, Jedná se o 100% polypropylen oboustranně latexovaný, barva světle šedá melírovaná s tmavě šedou. Tato tepelně-izolační vyrovnávací podložka eliminuje menší nerovnosti podkladu, zabraňuje okamžitému pronikání kamínků z betonu do PVC a navíc dobře izoluje, ale nedokáže přenést hrubé nerovnosti nebo defekty na podkladu - tato ochrana podlahových krytin je naprosto nezbytná pro zdárný průběh rekonstrukce tak, aby nebyly poškozeny stávající podlahové krytiny v dotčených prostorách | [15 empty] | P | 1
468 | M | Pol52 | deska dřevoštěpková OSB 3 SE 2500x1250x18 mm | m2 | 24.5 |  | 0 |  |  |  | snížená |  | 0 | 0 | 0 | 0 | 0 | 8 | M | 1 | ROZPOCET | 0 | 0 | 0 | 0 | 0 | 2 | 0 | 4 | 936
| PP |  | deska dřevoštěpková OSB 3 SE 2500x1250x18 mm | [15 empty] | PP | 1
| P |  | Poznámka k položce: Poznámka k položce:, Poznámka k položce:, Desky dřevoštěpkové OSB 3 SE (ostrá hrana) do vlhkého prostředí, nebroušená 610 - 650 kg/m3 ostrá hrana OSB 3 SE 2500x1250x18 mm - tato ochrana podlahových krytin ve dvou vrstvách je naprosto nezbytná pro zdárný průběh rekonstrukce tak, aby nebyly poškozeny stávající podlahové krytiny v dotčených prostorách | [15 empty] | P | 1
| D | D10 | Slaboproudá elektroinstalace v pokoji č.309-10,308 |  |  |  | 0 | [5 empty] | 0 |  | 0 |  | 0 | 1 | D | 0 | ROZPOCET | [6 empty] | 0
469 | K | Pol1 | Štítek označovací na kabel, včetně dodávky štítku | kus | 13 |  | 0 |  |  |  | snížená |  | 0 | 0 | 0 | 0 | 0 | 4 | K | 1 | ROZPOCET | 0 | 0 | 0 | 0 | 0 | 2 | 0 | 4 | 938
| PP |  | Štítek označovací na kabel, včetně dodávky štítku | [15 empty] | PP | 1
470 | K | Pol2 | Štítek označovací pro přístroje - lepený | kus | 9 |  | 0 |  |  |  | snížená |  | 0 | 0 | 0 | 0 | 0 | 4 | K | 1 | ROZPOCET | 0 | 0 | 0 | 0 | 0 | 2 | 0 | 4 | 940
| PP |  | Štítek označovací pro přístroje - lepený | [15 empty] | PP | 1
471 | K | Pol3 | Krabice přístrojová KP 68, bez zapojení, 1-3 násobná, včetně pomocného lešení o výšce podlahy do 1900 mm a pro zatížení do 1,5 kPa (150 kg/m2). | kus | 10 |  | 0 |  |  |  | snížená |  | 0 | 0 | 0 | 0 | 0 | 4 | K | 1 | ROZPOCET | 0 | 0 | 0 | 0 | 0 | 2 | 0 | 4 | 942
| PP |  | Krabice přístrojová KP 68, bez zapojení, 1-3 násobná, včetně pomocného lešení o výšce podlahy do 1900 mm a pro zatížení do 1,5 kPa (150 kg/m2). | [15 empty] | PP | 1
472 | K | Pol4 | Krabice protahovací vč. víčka 97, bez zapojení, včetně pomocného lešení o výšce podlahy do 1900 mm a pro zatížení do 1,5 kPa (150 kg/m2). | kus | 3 |  | 0 |  |  |  | snížená |  | 0 | 0 | 0 | 0 | 0 | 4 | K | 1 | ROZPOCET | 0 | 0 | 0 | 0 | 0 | 2 | 0 | 4 | 944
| PP |  | Krabice protahovací vč. víčka 97, bez zapojení, včetně pomocného lešení o výšce podlahy do 1900 mm a pro zatížení do 1,5 kPa (150 kg/m2). | [15 empty] | PP | 1
473 | K | Pol5 | STROJNÍ řezání otvoru S ODSÁVÁNÍM za mokra kapes zeď cih. pro krabice 10x10x5cm, včetně pomocného lešení o výšce podlahy do 1900 mm a pro zatížení do 1,5 kPa (150 kg/m2). | kus | 10 |  | 0 |  |  |  | snížená |  | 0 | 0 | 0 | 0 | 0 | 4 | K | 1 | ROZPOCET | 0 | 0 | 0 | 0 | 0 | 2 | 0 | 4 | 946
| PP |  | STROJNÍ řezání otvoru S ODSÁVÁNÍM za mokra kapes zeď cih. pro krabice 10x10x5cm, včetně pomocného lešení o výšce podlahy do 1900 mm a pro zatížení do 1,5 kPa (150 kg/m2). | [15 empty] | PP | 1
474 | K | Pol6 | STROJNÍ řezání otvoru S ODSÁVÁNÍM za mokra kapes zeď cih. pro krabice 15x15x10cm, včetně pomocného lešení o výšce podlahy do 1900 mm a pro zatížení do 1,5 kPa (150 kg/m2). | kus | 3 |  | 0 |  |  |  | snížená |  | 0 | 0 | 0 | 0 | 0 | 4 | K | 1 | ROZPOCET | 0 | 0 | 0 | 0 | 0 | 2 | 0 | 4 | 948
| PP |  | STROJNÍ řezání otvoru S ODSÁVÁNÍM za mokra kapes zeď cih. pro krabice 15x15x10cm, včetně pomocného lešení o výšce podlahy do 1900 mm a pro zatížení do 1,5 kPa (150 kg/m2). | [15 empty] | PP | 1
475 | K | Pol7 | STROJNÍ řezání otvoru S ODSÁVÁNÍM za mokra kapes zeď cihel. MVC, pl. 0,1m2, hl. 15cm, včetně pomocného lešení o výšce podlahy do 1900 mm a pro zatížení do 1,5 kPa (150 kg/m2). | kus | 1 |  | 0 |  |  |  | snížená |  | 0 | 0 | 0 | 0 | 0 | 4 | K | 1 | ROZPOCET | 0 | 0 | 0 | 0 | 0 | 2 | 0 | 4 | 950
| PP |  | STROJNÍ řezání otvoru S ODSÁVÁNÍM za mokra kapes zeď cihel. MVC, pl. 0,1m2, hl. 15cm, včetně pomocného lešení o výšce podlahy do 1900 mm a pro zatížení do 1,5 kPa (150 kg/m2). | [15 empty] | PP | 1
476 | K | Pol8 | STROJNÍ řezání drážky S ODSÁVÁNÍM za mokra 3 x 3 cm rýh ve zdi cihelné, včetně pomocného lešení o výšce podlahy do 1900 mm a pro zatížení do 1,5 kPa (150 kg/m2). | m | 15 |  | 0 |  |  |  | snížená |  | 0 | 0 | 0 | 0 | 0 | 4 | K | 1 | ROZPOCET | 0 | 0 | 0 | 0 | 0 | 2 | 0 | 4 | 952
| PP |  | STROJNÍ řezání drážky S ODSÁVÁNÍM za mokra 3 x 3 cm rýh ve zdi cihelné, včetně pomocného lešení o výšce podlahy do 1900 mm a pro zatížení do 1,5 kPa (150 kg/m2). | [15 empty] | PP | 1
477 | K | Pol9 | Práce spojené s úpravami rozvodů dle požadavku uživatele | hod. | 24 |  | 0 |  |  |  | snížená |  | 0 | 0 | 0 | 0 | 0 | 4 | K | 1 | ROZPOCET | 0 | 0 | 0 | 0 | 0 | 2 | 0 | 4 | 954
| PP |  | Práce spojené s úpravami rozvodů dle požadavku uživatele | [15 empty] | PP | 1
478 | K | Pol10 | STROJNÍ řezání drážky S ODSÁVÁNÍM za mokra 5 x 7 cm rýh ve zdi cihelné, včetně pomocného lešení o výšce podlahy do 1900 mm a pro zatížení do 1,5 kPa (150 kg/m2). | m | 7 |  | 0 |  |  |  | snížená |  | 0 | 0 | 0 | 0 | 0 | 4 | K | 1 | ROZPOCET | 0 | 0 | 0 | 0 | 0 | 2 | 0 | 4 | 956
| PP |  | STROJNÍ řezání drážky S ODSÁVÁNÍM za mokra 5 x 7 cm rýh ve zdi cihelné, včetně pomocného lešení o výšce podlahy do 1900 mm a pro zatížení do 1,5 kPa (150 kg/m2). | [15 empty] | PP | 1
479 | K | Pol11 | STROJNÍ řezání drážky S ODSÁVÁNÍM za mokra 10 x15 cm rýh ve zdi cihelné, včetně pomocného lešení o výšce podlahy do 1900 mm a pro zatížení do 1,5 kPa (150 kg/m2). | m | 3 |  | 0 |  |  |  | snížená |  | 0 | 0 | 0 | 0 | 0 | 4 | K | 1 | ROZPOCET | 0 | 0 | 0 | 0 | 0 | 2 | 0 | 4 | 958
| PP |  | STROJNÍ řezání drážky S ODSÁVÁNÍM za mokra 10 x15 cm rýh ve zdi cihelné, včetně pomocného lešení o výšce podlahy do 1900 mm a pro zatížení do 1,5 kPa (150 kg/m2). | [15 empty] | PP | 1
480 | K | Pol12 | Trubka ohebná pod omítku, typ 23.. 16 mm, včetně pomocného lešení o výšce podlahy do 1900 mm a pro zatížení do 1,5 kPa (150 kg/m2). | m | 26 |  | 0 |  |  |  | snížená |  | 0 | 0 | 0 | 0 | 0 | 4 | K | 1 | ROZPOCET | 0 | 0 | 0 | 0 | 0 | 2 | 0 | 4 | 960
| PP |  | Trubka ohebná pod omítku, typ 23.. 16 mm, včetně pomocného lešení o výšce podlahy do 1900 mm a pro zatížení do 1,5 kPa (150 kg/m2). | [15 empty] | PP | 1
481 | K | Pol13 | Trubka ohebná pod omítku, typ 23.. 25 mm, včetně pomocného lešení o výšce podlahy do 1900 mm a pro zatížení do 1,5 kPa (150 kg/m2). | m | 18 |  | 0 |  |  |  | snížená |  | 0 | 0 | 0 | 0 | 0 | 4 | K | 1 | ROZPOCET | 0 | 0 | 0 | 0 | 0 | 2 | 0 | 4 | 962
| PP |  | Trubka ohebná pod omítku, typ 23.. 25 mm, včetně pomocného lešení o výšce podlahy do 1900 mm a pro zatížení do 1,5 kPa (150 kg/m2). | [15 empty] | PP | 1
482 | K | Pol14 | Trubka ohebná pod omítku, typ 23.. 29 mm, včetně pomocného lešení o výšce podlahy do 1900 mm a pro zatížení do 1,5 kPa (150 kg/m2). | m | 12 |  | 0 |  |  |  | snížená |  | 0 | 0 | 0 | 0 | 0 | 4 | K | 1 | ROZPOCET | 0 | 0 | 0 | 0 | 0 | 2 | 0 | 4 | 964
| PP |  | Trubka ohebná pod omítku, typ 23.. 29 mm, včetně pomocného lešení o výšce podlahy do 1900 mm a pro zatížení do 1,5 kPa (150 kg/m2). | [15 empty] | PP | 1
483 | K | Pol15 | Kabel UTP/FTP kat.5e, pevně uložený, včetně pomocného lešení o výšce podlahy do 1900 mm a pro zatížení do 1,5 kPa (150 kg/m2). | m | 425 |  | 0 |  |  |  | snížená |  | 0 | 0 | 0 | 0 | 0 | 4 | K | 1 | ROZPOCET | 0 | 0 | 0 | 0 | 0 | 2 | 0 | 4 | 966
| PP |  | Kabel UTP/FTP kat.5e, pevně uložený, včetně pomocného lešení o výšce podlahy do 1900 mm a pro zatížení do 1,5 kPa (150 kg/m2). | [15 empty] | PP | 1
484 | K | Pol16 | Průraz zdivem (JÁDROVÉ VRTÁNÍ ZA MOKRA S POMOCNÝM ODSÁVÁNÍM) v cihlové zdi tloušťky 30 cm, do průměru 6 cm, včetně pomocného lešení o výšce podlahy do 1900 mm a pro zatížení do 1,5 kPa (150 kg/m2). | kus | 3 |  | 0 |  |  |  | snížená |  | 0 | 0 | 0 | 0 | 0 | 4 | K | 1 | ROZPOCET | 0 | 0 | 0 | 0 | 0 | 2 | 0 | 4 | 968
| PP |  | Průraz zdivem (JÁDROVÉ VRTÁNÍ ZA MOKRA S POMOCNÝM ODSÁVÁNÍM) v cihlové zdi tloušťky 30 cm, do průměru 6 cm, včetně pomocného lešení o výšce podlahy do 1900 mm a pro zatížení do 1,5 kPa (150 kg/m2). | [15 empty] | PP | 1
485 | K | Pol17 | Průraz zdivem (JÁDROVÉ VRTÁNÍ ZA MOKRA S POMOCNÝM ODSÁVÁNÍM) v cihlové zdi tloušťky 45 cm, do průměru 6 cm, včetně pomocného lešení o výšce podlahy do 1900 mm a pro zatížení do 1,5 kPa (150 kg/m2). | kus | 2 |  | 0 |  |  |  | snížená |  | 0 | 0 | 0 | 0 | 0 | 4 | K | 1 | ROZPOCET | 0 | 0 | 0 | 0 | 0 | 2 | 0 | 4 | 970
| PP |  | Průraz zdivem (JÁDROVÉ VRTÁNÍ ZA MOKRA S POMOCNÝM ODSÁVÁNÍM) v cihlové zdi tloušťky 45 cm, do průměru 6 cm, včetně pomocného lešení o výšce podlahy do 1900 mm a pro zatížení do 1,5 kPa (150 kg/m2). | [15 empty] | PP | 1
486 | K | Pol18 | Vyhledání vývodu nebo krabice | kus | 12 |  | 0 |  |  |  | snížená |  | 0 | 0 | 0 | 0 | 0 | 4 | K | 1 | ROZPOCET | 0 | 0 | 0 | 0 | 0 | 2 | 0 | 4 | 972
| PP |  | Vyhledání vývodu nebo krabice | [15 empty] | PP | 1
487 | K | Pol19 | Demontáže původní el. instalace, zajištění neustáleho provozu zařízení | hod | 36 |  | 0 |  |  |  | snížená |  | 0 | 0 | 0 | 0 | 0 | 4 | K | 1 | ROZPOCET | 0 | 0 | 0 | 0 | 0 | 2 | 0 | 4 | 974
| PP |  | Demontáže původní el. instalace, zajištění neustáleho provozu zařízení | [15 empty] | PP | 1
488 | K | Pol20 | Osazení hmoždinky/kotvy 8 mm v cihelné zdi/stropu | kus | 12 |  | 0 |  |  |  | snížená |  | 0 | 0 | 0 | 0 | 0 | 4 | K | 1 | ROZPOCET | 0 | 0 | 0 | 0 | 0 | 2 | 0 | 4 | 976
| PP |  | Osazení hmoždinky/kotvy 8 mm v cihelné zdi/stropu | [15 empty] | PP | 1
489 | K | Pol21 | Sádra stavební šedá | kg | 12 |  | 0 |  |  |  | snížená |  | 0 | 0 | 0 | 0 | 0 | 4 | K | 1 | ROZPOCET | 0 | 0 | 0 | 0 | 0 | 2 | 0 | 4 | 978
| PP |  | Sádra stavební šedá | [15 empty] | PP | 1
490 | K | Pol22 | Kabel Kabel UTP/FTP kat.5e | m | 425 |  | 0 |  |  |  | snížená |  | 0 | 0 | 0 | 0 | 0 | 4 | K | 1 | ROZPOCET | 0 | 0 | 0 | 0 | 0 | 2 | 0 | 4 | 980
| PP |  | Kabel Kabel UTP/FTP kat.5e | [15 empty] | PP | 1
491 | K | Pol23 | Hmoždinka natloukací, nylon, 8 x 45mm | kus | 12 |  | 0 |  |  |  | snížená |  | 0 | 0 | 0 | 0 | 0 | 4 | K | 1 | ROZPOCET | 0 | 0 | 0 | 0 | 0 | 2 | 0 | 4 | 982
| PP |  | Hmoždinka natloukací, nylon, 8 x 45mm | [15 empty] | PP | 1
492 | K | Pol24 | Trubka elektroinstal. ohebná 2316/LPE-1 d 16 mm | m | 26 |  | 0 |  |  |  | snížená |  | 0 | 0 | 0 | 0 | 0 | 4 | K | 1 | ROZPOCET | 0 | 0 | 0 | 0 | 0 | 2 | 0 | 4 | 984
| PP |  | Trubka elektroinstal. ohebná 2316/LPE-1 d 16 mm | [15 empty] | PP | 1
493 | K | Pol25 | Trubka elektroinstal. ohebná 2325/LPE-1 25mm | m | 18 |  | 0 |  |  |  | snížená |  | 0 | 0 | 0 | 0 | 0 | 4 | K | 1 | ROZPOCET | 0 | 0 | 0 | 0 | 0 | 2 | 0 | 4 | 986
| PP |  | Trubka elektroinstal. ohebná 2325/LPE-1 25mm | [15 empty] | PP | 1
494 | K | Pol26 | Trubka elektroinstal. ohebná 2329/LPE-1 | m | 12 |  | 0 |  |  |  | snížená |  | 0 | 0 | 0 | 0 | 0 | 4 | K | 1 | ROZPOCET | 0 | 0 | 0 | 0 | 0 | 2 | 0 | 4 | 988
| PP |  | Trubka elektroinstal. ohebná 2329/LPE-1 | [15 empty] | PP | 1
495 | K | Pol27 | Držák kabelů skupinový SD2 | ks | 12 |  | 0 |  |  |  | snížená |  | 0 | 0 | 0 | 0 | 0 | 4 | K | 1 | ROZPOCET | 0 | 0 | 0 | 0 | 0 | 2 | 0 | 4 | 990
| PP |  | Držák kabelů skupinový SD2 | [15 empty] | PP | 1
496 | K | Pol28 | Příchytka stahovacího pásku - pro upevnění hmoždinkou do zdi, 1bal = 100ks | 1bal | 15 |  | 0 |  |  |  | snížená |  | 0 | 0 | 0 | 0 | 0 | 4 | K | 1 | ROZPOCET | 0 | 0 | 0 | 0 | 0 | 2 | 0 | 4 | 992
| PP |  | Příchytka stahovacího pásku - pro upevnění hmoždinkou do zdi, 1bal = 100ks | [15 empty] | PP | 1
497 | K | Pol29 | PO CELOU DOBU INSTALACE NOVÝCH KABELOVÝCH VEDENÍ PRO DOROZUMÍVACÍ SYSTÉM JE NUTNÁ 100% FUNKČNOST STÁVAJÍCÍH SYSTÉMŮ. | hod | 32 |  | 0 |  |  |  | snížená |  | 0 | 0 | 0 | 0 | 0 | 4 | K | 1 | ROZPOCET | 0 | 0 | 0 | 0 | 0 | 2 | 0 | 4 | 994
| PP |  | PO CELOU DOBU INSTALACE NOVÝCH KABELOVÝCH VEDENÍ PRO DOROZUMÍVACÍ SYSTÉM JE NUTNÁ 100% FUNKČNOST STÁVAJÍCÍH SYSTÉMŮ. | [15 empty] | PP | 1
498 | K | Pol30 | Krabice přístrojová KP 68 pod omítku | kus | 10 |  | 0 |  |  |  | snížená |  | 0 | 0 | 0 | 0 | 0 | 4 | K | 1 | ROZPOCET | 0 | 0 | 0 | 0 | 0 | 2 | 0 | 4 | 996
| PP |  | Krabice přístrojová KP 68 pod omítku | [15 empty] | PP | 1
499 | K | Pol31 | Krabice protahovací 97 pod omítku | kus | 3 |  | 0 |  |  |  | snížená |  | 0 | 0 | 0 | 0 | 0 | 4 | K | 1 | ROZPOCET | 0 | 0 | 0 | 0 | 0 | 2 | 0 | 4 | 998
| PP |  | Krabice protahovací 97 pod omítku | [15 empty] | PP | 1
500 | K | Pol32 | Šroub 2,9 x 13 mm pro montáž přístroje do KU, 1 bal/50ks | bal | 1 |  | 0 |  |  |  | snížená |  | 0 | 0 | 0 | 0 | 0 | 4 | K | 1 | ROZPOCET | 0 | 0 | 0 | 0 | 0 | 2 | 0 | 4 | 1000
| PP |  | Šroub 2,9 x 13 mm pro montáž přístroje do KU, 1 bal/50ks | [15 empty] | PP | 1
501 | K | Pol33 | Dodávka materiálu nutného ke konečnému zprovoznění díla v plném rozsahu | ks | 1 |  | 0 |  |  |  | snížená |  | 0 | 0 | 0 | 0 | 0 | 4 | K | 1 | ROZPOCET | 0 | 0 | 0 | 0 | 0 | 2 | 0 | 4 | 1002
| PP |  | Dodávka materiálu nutného ke konečnému zprovoznění díla v plném rozsahu | [15 empty] | PP | 1
502 | K | Pol34 | Pásky stahovací 140 x 3,5, 1bal/100ks | bal | 1 |  | 0 |  |  |  | snížená |  | 0 | 0 | 0 | 0 | 0 | 4 | K | 1 | ROZPOCET | 0 | 0 | 0 | 0 | 0 | 2 | 0 | 4 | 1004
| PP |  | Pásky stahovací 140 x 3,5, 1bal/100ks | [15 empty] | PP | 1
503 | K | Pol35 | Pásky stahovací 250 x 4,5 1bal/100ks | bal | 0.5 |  | 0 |  |  |  | snížená |  | 0 | 0 | 0 | 0 | 0 | 4 | K | 1 | ROZPOCET | 0 | 0 | 0 | 0 | 0 | 2 | 0 | 4 | 1006
| PP |  | Pásky stahovací 250 x 4,5 1bal/100ks | [15 empty] | PP | 1
504 | K | Pol36 | Pásky stahovací 380 x 4,5, 1bal/100ks | bal | 0.2 |  | 0 |  |  |  | snížená |  | 0 | 0 | 0 | 0 | 0 | 4 | K | 1 | ROZPOCET | 0 | 0 | 0 | 0 | 0 | 2 | 0 | 4 | 1008
| PP |  | Pásky stahovací 380 x 4,5, 1bal/100ks | [15 empty] | PP | 1
505 | K | Pol37 | Zednické výpomoci - zapravení zdí po průrazech | ks | 1 |  | 0 |  |  |  | snížená |  | 0 | 0 | 0 | 0 | 0 | 4 | K | 1 | ROZPOCET | 0 | 0 | 0 | 0 | 0 | 2 | 0 | 4 | 1010
| PP |  | Zednické výpomoci - zapravení zdí po průrazech | [15 empty] | PP | 1
506 | K | Pol38 | Lešení výška podlahy do 2m, kompletace, zapojování, montáže, instalace | m2 | 24.5 |  | 0 |  |  |  | snížená |  | 0 | 0 | 0 | 0 | 0 | 4 | K | 1 | ROZPOCET | 0 | 0 | 0 | 0 | 0 | 2 | 0 | 4 | 1012
| PP |  | Lešení výška podlahy do 2m, kompletace, zapojování, montáže, instalace | [15 empty] | PP | 1
507 | K | Pol39 | Koordinace postupu prací s ostatními profesemi | hod. | 10 |  | 0 |  |  |  | snížená |  | 0 | 0 | 0 | 0 | 0 | 4 | K | 1 | ROZPOCET | 0 | 0 | 0 | 0 | 0 | 2 | 0 | 4 | 1014
| PP |  | Koordinace postupu prací s ostatními profesemi | [15 empty] | PP | 1
508 | K | Pol40 | Práce spojené s úpravami rozvodů dle požadavku uživatele | hod. | 10 |  | 0 |  |  |  | snížená |  | 0 | 0 | 0 | 0 | 0 | 4 | K | 1 | ROZPOCET | 0 | 0 | 0 | 0 | 0 | 2 | 0 | 4 | 1016
| PP |  | Práce spojené s úpravami rozvodů dle požadavku uživatele | [15 empty] | PP | 1
509 | K | Pol41 | Dokumentace skutečného provedení | ks | 1 |  | 0 |  |  |  | snížená |  | 0 | 0 | 0 | 0 | 0 | 4 | K | 1 | ROZPOCET | 0 | 0 | 0 | 0 | 0 | 2 | 0 | 4 | 1018
| PP |  | Dokumentace skutečného provedení | [15 empty] | PP | 1
510 | K | Pol42 | Omítka stěn sádrová omítka, ručně , ručně natažení ve dvou vrstvách, přebroušení, 3 mm | m2 | 42.15 |  | 0 |  |  |  | snížená |  | 0 | 0 | 0 | 0 | 0 | 4 | K | 1 | ROZPOCET | 0 | 0 | 0 | 0 | 0 | 2 | 0 | 4 | 1020
| PP |  | Omítka stěn sádrová omítka, ručně , ručně natažení ve dvou vrstvách, přebroušení, 3 mm | [15 empty] | PP | 1
511 | K | Pol43 | Hrubá výplň rýh ve stěnách maltou | m2 | 2.56 |  | 0 |  |  |  | snížená |  | 0 | 0 | 0 | 0 | 0 | 4 | K | 1 | ROZPOCET | 0 | 0 | 0 | 0 | 0 | 2 | 0 | 4 | 1022
| PP |  | Hrubá výplň rýh ve stěnách maltou | [15 empty] | PP | 1
512 | K | Pol44 | Omítka rýh stěn MV o šířce do 15 cm, štuková | m2 | 10 |  | 0 |  |  |  | snížená |  | 0 | 0 | 0 | 0 | 0 | 4 | K | 1 | ROZPOCET | 0 | 0 | 0 | 0 | 0 | 2 | 0 | 4 | 1024
| PP |  | Omítka rýh stěn MV o šířce do 15 cm, štuková | [15 empty] | PP | 1
513 | K | Pol45 | Omítka rýh stěn MV o šířce do 30 cm, štuková | m2 | 2.56 |  | 0 |  |  |  | snížená |  | 0 | 0 | 0 | 0 | 0 | 4 | K | 1 | ROZPOCET | 0 | 0 | 0 | 0 | 0 | 2 | 0 | 4 | 1026
| PP |  | Omítka rýh stěn MV o šířce do 30 cm, štuková | [15 empty] | PP | 1
514 | K | Pol46 | Omítka rýh stěn MV o šířce nad 30 cm, štuková | m2 | 3 |  | 0 |  |  |  | snížená |  | 0 | 0 | 0 | 0 | 0 | 4 | K | 1 | ROZPOCET | 0 | 0 | 0 | 0 | 0 | 2 | 0 | 4 | 1028
| PP |  | Omítka rýh stěn MV o šířce nad 30 cm, štuková | [15 empty] | PP | 1
515 | K | Pol47 | Penetrace podkladu nátěrem HET, Klasik, 1 x | m2 | 73.5 |  | 0 |  |  |  | snížená |  | 0 | 0 | 0 | 0 | 0 | 4 | K | 1 | ROZPOCET | 0 | 0 | 0 | 0 | 0 | 2 | 0 | 4 | 1030
| PP |  | Penetrace podkladu nátěrem HET, Klasik, 1 x | [15 empty] | PP | 1
516 | K | Pol48 | Odstranění malby oškrábáním v místnosti H do 5 m | m2 | 73.5 |  | 0 |  |  |  | snížená |  | 0 | 0 | 0 | 0 | 0 | 4 | K | 1 | ROZPOCET | 0 | 0 | 0 | 0 | 0 | 2 | 0 | 4 | 1032
| PP |  | Odstranění malby oškrábáním v místnosti H do 5 m | [15 empty] | PP | 1
517 | K | Pol49 | Vyhlazení malířskou masou 2x, výška do 5 m včetně přebroušení | m2 | 73.5 |  | 0 |  |  |  | snížená |  | 0 | 0 | 0 | 0 | 0 | 4 | K | 1 | ROZPOCET | 0 | 0 | 0 | 0 | 0 | 2 | 0 | 4 | 1034
| PP |  | Vyhlazení malířskou masou 2x, výška do 5 m včetně přebroušení | [15 empty] | PP | 1
518 | K | Pol50 | Montáž a demontáž ochrany podlahových krytin | m2 | 49 |  | 0 |  |  |  | snížená |  | 0 | 0 | 0 | 0 | 0 | 4 | K | 1 | ROZPOCET | 0 | 0 | 0 | 0 | 0 | 2 | 0 | 4 | 1036
| PP |  | Montáž a demontáž ochrany podlahových krytin | [15 empty] | PP | 1
| P |  | Poznámka k položce: Poznámka k položce:, Montáž a demontáž ochrany podlahových krytin proti mechanickému poškození od stavební činnosti. Jedná se o volné položení geotextilie na poslhovou krytina a překrytí OSB deskou za účelem zamezení poškození pdlahové krytiny pádesm suti z z vysekání drážek elektro., materiál ve specifikaci | [15 empty] | P | 1
519 | M | Pol51 | Ochranná tkaná textílie 560g/m2 | m2 | 24.5 |  | 0 |  |  |  | snížená |  | 0 | 0 | 0 | 0 | 0 | 8 | M | 1 | ROZPOCET | 0 | 0 | 0 | 0 | 0 | 2 | 0 | 4 | 1038
| PP |  | Ochranná tkaná textílie 560g/m2 | [15 empty] | PP | 1
| P |  | Poznámka k položce: Poznámka k položce:, Poznámka k položce:, Jedná se o 100% polypropylen oboustranně latexovaný, barva světle šedá melírovaná s tmavě šedou. Tato tepelně-izolační vyrovnávací podložka eliminuje menší nerovnosti podkladu, zabraňuje okamžitému pronikání kamínků z betonu do PVC a navíc dobře izoluje, ale nedokáže přenést hrubé nerovnosti nebo defekty na podkladu - tato ochrana podlahových krytin je naprosto nezbytná pro zdárný průběh rekonstrukce tak, aby nebyly poškozeny stávající podlahové krytiny v dotčených prostorách | [15 empty] | P | 1
520 | M | Pol52 | deska dřevoštěpková OSB 3 SE 2500x1250x18 mm | m2 | 24.5 |  | 0 |  |  |  | snížená |  | 0 | 0 | 0 | 0 | 0 | 8 | M | 1 | ROZPOCET | 0 | 0 | 0 | 0 | 0 | 2 | 0 | 4 | 1040
| PP |  | deska dřevoštěpková OSB 3 SE 2500x1250x18 mm | [15 empty] | PP | 1
| P |  | Poznámka k položce: Poznámka k položce:, Poznámka k položce:, Desky dřevoštěpkové OSB 3 SE (ostrá hrana) do vlhkého prostředí, nebroušená 610 - 650 kg/m3 ostrá hrana OSB 3 SE 2500x1250x18 mm - tato ochrana podlahových krytin ve dvou vrstvách je naprosto nezbytná pro zdárný průběh rekonstrukce tak, aby nebyly poškozeny stávající podlahové krytiny v dotčených prostorách | [15 empty] | P | 1
| D | D11 | Slaboproudá elektroinstalace v pokoji č.306,305 |  |  |  | 0 | [5 empty] | 0 |  | 0 |  | 0 | 1 | D | 0 | ROZPOCET | [6 empty] | 0
521 | K | Pol1 | Štítek označovací na kabel, včetně dodávky štítku | kus | 13 |  | 0 |  |  |  | snížená |  | 0 | 0 | 0 | 0 | 0 | 4 | K | 1 | ROZPOCET | 0 | 0 | 0 | 0 | 0 | 2 | 0 | 4 | 1042
| PP |  | Štítek označovací na kabel, včetně dodávky štítku | [15 empty] | PP | 1
522 | K | Pol2 | Štítek označovací pro přístroje - lepený | kus | 9 |  | 0 |  |  |  | snížená |  | 0 | 0 | 0 | 0 | 0 | 4 | K | 1 | ROZPOCET | 0 | 0 | 0 | 0 | 0 | 2 | 0 | 4 | 1044
| PP |  | Štítek označovací pro přístroje - lepený | [15 empty] | PP | 1
523 | K | Pol3 | Krabice přístrojová KP 68, bez zapojení, 1-3 násobná, včetně pomocného lešení o výšce podlahy do 1900 mm a pro zatížení do 1,5 kPa (150 kg/m2). | kus | 14 |  | 0 |  |  |  | snížená |  | 0 | 0 | 0 | 0 | 0 | 4 | K | 1 | ROZPOCET | 0 | 0 | 0 | 0 | 0 | 2 | 0 | 4 | 1046
| PP |  | Krabice přístrojová KP 68, bez zapojení, 1-3 násobná, včetně pomocného lešení o výšce podlahy do 1900 mm a pro zatížení do 1,5 kPa (150 kg/m2). | [15 empty] | PP | 1
524 | K | Pol4 | Krabice protahovací vč. víčka 97, bez zapojení, včetně pomocného lešení o výšce podlahy do 1900 mm a pro zatížení do 1,5 kPa (150 kg/m2). | kus | 5 |  | 0 |  |  |  | snížená |  | 0 | 0 | 0 | 0 | 0 | 4 | K | 1 | ROZPOCET | 0 | 0 | 0 | 0 | 0 | 2 | 0 | 4 | 1048
| PP |  | Krabice protahovací vč. víčka 97, bez zapojení, včetně pomocného lešení o výšce podlahy do 1900 mm a pro zatížení do 1,5 kPa (150 kg/m2). | [15 empty] | PP | 1
525 | K | Pol5 | STROJNÍ řezání otvoru S ODSÁVÁNÍM za mokra kapes zeď cih. pro krabice 10x10x5cm, včetně pomocného lešení o výšce podlahy do 1900 mm a pro zatížení do 1,5 kPa (150 kg/m2). | kus | 14 |  | 0 |  |  |  | snížená |  | 0 | 0 | 0 | 0 | 0 | 4 | K | 1 | ROZPOCET | 0 | 0 | 0 | 0 | 0 | 2 | 0 | 4 | 1050
| PP |  | STROJNÍ řezání otvoru S ODSÁVÁNÍM za mokra kapes zeď cih. pro krabice 10x10x5cm, včetně pomocného lešení o výšce podlahy do 1900 mm a pro zatížení do 1,5 kPa (150 kg/m2). | [15 empty] | PP | 1
526 | K | Pol6 | STROJNÍ řezání otvoru S ODSÁVÁNÍM za mokra kapes zeď cih. pro krabice 15x15x10cm, včetně pomocného lešení o výšce podlahy do 1900 mm a pro zatížení do 1,5 kPa (150 kg/m2). | kus | 5 |  | 0 |  |  |  | snížená |  | 0 | 0 | 0 | 0 | 0 | 4 | K | 1 | ROZPOCET | 0 | 0 | 0 | 0 | 0 | 2 | 0 | 4 | 1052
| PP |  | STROJNÍ řezání otvoru S ODSÁVÁNÍM za mokra kapes zeď cih. pro krabice 15x15x10cm, včetně pomocného lešení o výšce podlahy do 1900 mm a pro zatížení do 1,5 kPa (150 kg/m2). | [15 empty] | PP | 1
527 | K | Pol7 | STROJNÍ řezání otvoru S ODSÁVÁNÍM za mokra kapes zeď cihel. MVC, pl. 0,1m2, hl. 15cm, včetně pomocného lešení o výšce podlahy do 1900 mm a pro zatížení do 1,5 kPa (150 kg/m2). | kus | 1 |  | 0 |  |  |  | snížená |  | 0 | 0 | 0 | 0 | 0 | 4 | K | 1 | ROZPOCET | 0 | 0 | 0 | 0 | 0 | 2 | 0 | 4 | 1054
| PP |  | STROJNÍ řezání otvoru S ODSÁVÁNÍM za mokra kapes zeď cihel. MVC, pl. 0,1m2, hl. 15cm, včetně pomocného lešení o výšce podlahy do 1900 mm a pro zatížení do 1,5 kPa (150 kg/m2). | [15 empty] | PP | 1
528 | K | Pol8 | STROJNÍ řezání drážky S ODSÁVÁNÍM za mokra 3 x 3 cm rýh ve zdi cihelné, včetně pomocného lešení o výšce podlahy do 1900 mm a pro zatížení do 1,5 kPa (150 kg/m2). | m | 18 |  | 0 |  |  |  | snížená |  | 0 | 0 | 0 | 0 | 0 | 4 | K | 1 | ROZPOCET | 0 | 0 | 0 | 0 | 0 | 2 | 0 | 4 | 1056
| PP |  | STROJNÍ řezání drážky S ODSÁVÁNÍM za mokra 3 x 3 cm rýh ve zdi cihelné, včetně pomocného lešení o výšce podlahy do 1900 mm a pro zatížení do 1,5 kPa (150 kg/m2). | [15 empty] | PP | 1
529 | K | Pol9 | Práce spojené s úpravami rozvodů dle požadavku uživatele | hod. | 24 |  | 0 |  |  |  | snížená |  | 0 | 0 | 0 | 0 | 0 | 4 | K | 1 | ROZPOCET | 0 | 0 | 0 | 0 | 0 | 2 | 0 | 4 | 1058
| PP |  | Práce spojené s úpravami rozvodů dle požadavku uživatele | [15 empty] | PP | 1
530 | K | Pol10 | STROJNÍ řezání drážky S ODSÁVÁNÍM za mokra 5 x 7 cm rýh ve zdi cihelné, včetně pomocného lešení o výšce podlahy do 1900 mm a pro zatížení do 1,5 kPa (150 kg/m2). | m | 10 |  | 0 |  |  |  | snížená |  | 0 | 0 | 0 | 0 | 0 | 4 | K | 1 | ROZPOCET | 0 | 0 | 0 | 0 | 0 | 2 | 0 | 4 | 1060
| PP |  | STROJNÍ řezání drážky S ODSÁVÁNÍM za mokra 5 x 7 cm rýh ve zdi cihelné, včetně pomocného lešení o výšce podlahy do 1900 mm a pro zatížení do 1,5 kPa (150 kg/m2). | [15 empty] | PP | 1
531 | K | Pol11 | STROJNÍ řezání drážky S ODSÁVÁNÍM za mokra 10 x15 cm rýh ve zdi cihelné, včetně pomocného lešení o výšce podlahy do 1900 mm a pro zatížení do 1,5 kPa (150 kg/m2). | m | 5 |  | 0 |  |  |  | snížená |  | 0 | 0 | 0 | 0 | 0 | 4 | K | 1 | ROZPOCET | 0 | 0 | 0 | 0 | 0 | 2 | 0 | 4 | 1062
| PP |  | STROJNÍ řezání drážky S ODSÁVÁNÍM za mokra 10 x15 cm rýh ve zdi cihelné, včetně pomocného lešení o výšce podlahy do 1900 mm a pro zatížení do 1,5 kPa (150 kg/m2). | [15 empty] | PP | 1
532 | K | Pol12 | Trubka ohebná pod omítku, typ 23.. 16 mm, včetně pomocného lešení o výšce podlahy do 1900 mm a pro zatížení do 1,5 kPa (150 kg/m2). | m | 35 |  | 0 |  |  |  | snížená |  | 0 | 0 | 0 | 0 | 0 | 4 | K | 1 | ROZPOCET | 0 | 0 | 0 | 0 | 0 | 2 | 0 | 4 | 1064
| PP |  | Trubka ohebná pod omítku, typ 23.. 16 mm, včetně pomocného lešení o výšce podlahy do 1900 mm a pro zatížení do 1,5 kPa (150 kg/m2). | [15 empty] | PP | 1
533 | K | Pol13 | Trubka ohebná pod omítku, typ 23.. 25 mm, včetně pomocného lešení o výšce podlahy do 1900 mm a pro zatížení do 1,5 kPa (150 kg/m2). | m | 24 |  | 0 |  |  |  | snížená |  | 0 | 0 | 0 | 0 | 0 | 4 | K | 1 | ROZPOCET | 0 | 0 | 0 | 0 | 0 | 2 | 0 | 4 | 1066
| PP |  | Trubka ohebná pod omítku, typ 23.. 25 mm, včetně pomocného lešení o výšce podlahy do 1900 mm a pro zatížení do 1,5 kPa (150 kg/m2). | [15 empty] | PP | 1
534 | K | Pol14 | Trubka ohebná pod omítku, typ 23.. 29 mm, včetně pomocného lešení o výšce podlahy do 1900 mm a pro zatížení do 1,5 kPa (150 kg/m2). | m | 15 |  | 0 |  |  |  | snížená |  | 0 | 0 | 0 | 0 | 0 | 4 | K | 1 | ROZPOCET | 0 | 0 | 0 | 0 | 0 | 2 | 0 | 4 | 1068
| PP |  | Trubka ohebná pod omítku, typ 23.. 29 mm, včetně pomocného lešení o výšce podlahy do 1900 mm a pro zatížení do 1,5 kPa (150 kg/m2). | [15 empty] | PP | 1
535 | K | Pol15 | Kabel UTP/FTP kat.5e, pevně uložený, včetně pomocného lešení o výšce podlahy do 1900 mm a pro zatížení do 1,5 kPa (150 kg/m2). | m | 562 |  | 0 |  |  |  | snížená |  | 0 | 0 | 0 | 0 | 0 | 4 | K | 1 | ROZPOCET | 0 | 0 | 0 | 0 | 0 | 2 | 0 | 4 | 1070
| PP |  | Kabel UTP/FTP kat.5e, pevně uložený, včetně pomocného lešení o výšce podlahy do 1900 mm a pro zatížení do 1,5 kPa (150 kg/m2). | [15 empty] | PP | 1
536 | K | Pol16 | Průraz zdivem (JÁDROVÉ VRTÁNÍ ZA MOKRA S POMOCNÝM ODSÁVÁNÍM) v cihlové zdi tloušťky 30 cm, do průměru 6 cm, včetně pomocného lešení o výšce podlahy do 1900 mm a pro zatížení do 1,5 kPa (150 kg/m2). | kus | 5 |  | 0 |  |  |  | snížená |  | 0 | 0 | 0 | 0 | 0 | 4 | K | 1 | ROZPOCET | 0 | 0 | 0 | 0 | 0 | 2 | 0 | 4 | 1072
| PP |  | Průraz zdivem (JÁDROVÉ VRTÁNÍ ZA MOKRA S POMOCNÝM ODSÁVÁNÍM) v cihlové zdi tloušťky 30 cm, do průměru 6 cm, včetně pomocného lešení o výšce podlahy do 1900 mm a pro zatížení do 1,5 kPa (150 kg/m2). | [15 empty] | PP | 1
537 | K | Pol17 | Průraz zdivem (JÁDROVÉ VRTÁNÍ ZA MOKRA S POMOCNÝM ODSÁVÁNÍM) v cihlové zdi tloušťky 45 cm, do průměru 6 cm, včetně pomocného lešení o výšce podlahy do 1900 mm a pro zatížení do 1,5 kPa (150 kg/m2). | kus | 4 |  | 0 |  |  |  | snížená |  | 0 | 0 | 0 | 0 | 0 | 4 | K | 1 | ROZPOCET | 0 | 0 | 0 | 0 | 0 | 2 | 0 | 4 | 1074
| PP |  | Průraz zdivem (JÁDROVÉ VRTÁNÍ ZA MOKRA S POMOCNÝM ODSÁVÁNÍM) v cihlové zdi tloušťky 45 cm, do průměru 6 cm, včetně pomocného lešení o výšce podlahy do 1900 mm a pro zatížení do 1,5 kPa (150 kg/m2). | [15 empty] | PP | 1
538 | K | Pol18 | Vyhledání vývodu nebo krabice | kus | 12 |  | 0 |  |  |  | snížená |  | 0 | 0 | 0 | 0 | 0 | 4 | K | 1 | ROZPOCET | 0 | 0 | 0 | 0 | 0 | 2 | 0 | 4 | 1076
| PP |  | Vyhledání vývodu nebo krabice | [15 empty] | PP | 1
539 | K | Pol19 | Demontáže původní el. instalace, zajištění neustáleho provozu zařízení | hod | 36 |  | 0 |  |  |  | snížená |  | 0 | 0 | 0 | 0 | 0 | 4 | K | 1 | ROZPOCET | 0 | 0 | 0 | 0 | 0 | 2 | 0 | 4 | 1078
| PP |  | Demontáže původní el. instalace, zajištění neustáleho provozu zařízení | [15 empty] | PP | 1
540 | K | Pol20 | Osazení hmoždinky/kotvy 8 mm v cihelné zdi/stropu | kus | 12 |  | 0 |  |  |  | snížená |  | 0 | 0 | 0 | 0 | 0 | 4 | K | 1 | ROZPOCET | 0 | 0 | 0 | 0 | 0 | 2 | 0 | 4 | 1080
| PP |  | Osazení hmoždinky/kotvy 8 mm v cihelné zdi/stropu | [15 empty] | PP | 1
541 | K | Pol21 | Sádra stavební šedá | kg | 12 |  | 0 |  |  |  | snížená |  | 0 | 0 | 0 | 0 | 0 | 4 | K | 1 | ROZPOCET | 0 | 0 | 0 | 0 | 0 | 2 | 0 | 4 | 1082
| PP |  | Sádra stavební šedá | [15 empty] | PP | 1
542 | K | Pol22 | Kabel Kabel UTP/FTP kat.5e | m | 562 |  | 0 |  |  |  | snížená |  | 0 | 0 | 0 | 0 | 0 | 4 | K | 1 | ROZPOCET | 0 | 0 | 0 | 0 | 0 | 2 | 0 | 4 | 1084
| PP |  | Kabel Kabel UTP/FTP kat.5e | [15 empty] | PP | 1
543 | K | Pol23 | Hmoždinka natloukací, nylon, 8 x 45mm | kus | 12 |  | 0 |  |  |  | snížená |  | 0 | 0 | 0 | 0 | 0 | 4 | K | 1 | ROZPOCET | 0 | 0 | 0 | 0 | 0 | 2 | 0 | 4 | 1086
| PP |  | Hmoždinka natloukací, nylon, 8 x 45mm | [15 empty] | PP | 1
544 | K | Pol24 | Trubka elektroinstal. ohebná 2316/LPE-1 d 16 mm | m | 35 |  | 0 |  |  |  | snížená |  | 0 | 0 | 0 | 0 | 0 | 4 | K | 1 | ROZPOCET | 0 | 0 | 0 | 0 | 0 | 2 | 0 | 4 | 1088
| PP |  | Trubka elektroinstal. ohebná 2316/LPE-1 d 16 mm | [15 empty] | PP | 1
545 | K | Pol25 | Trubka elektroinstal. ohebná 2325/LPE-1 25mm | m | 24 |  | 0 |  |  |  | snížená |  | 0 | 0 | 0 | 0 | 0 | 4 | K | 1 | ROZPOCET | 0 | 0 | 0 | 0 | 0 | 2 | 0 | 4 | 1090
| PP |  | Trubka elektroinstal. ohebná 2325/LPE-1 25mm | [15 empty] | PP | 1
546 | K | Pol26 | Trubka elektroinstal. ohebná 2329/LPE-1 | m | 15 |  | 0 |  |  |  | snížená |  | 0 | 0 | 0 | 0 | 0 | 4 | K | 1 | ROZPOCET | 0 | 0 | 0 | 0 | 0 | 2 | 0 | 4 | 1092
| PP |  | Trubka elektroinstal. ohebná 2329/LPE-1 | [15 empty] | PP | 1
547 | K | Pol27 | Držák kabelů skupinový SD2 | ks | 12 |  | 0 |  |  |  | snížená |  | 0 | 0 | 0 | 0 | 0 | 4 | K | 1 | ROZPOCET | 0 | 0 | 0 | 0 | 0 | 2 | 0 | 4 | 1094
| PP |  | Držák kabelů skupinový SD2 | [15 empty] | PP | 1
548 | K | Pol28 | Příchytka stahovacího pásku - pro upevnění hmoždinkou do zdi, 1bal = 100ks | 1bal | 15 |  | 0 |  |  |  | snížená |  | 0 | 0 | 0 | 0 | 0 | 4 | K | 1 | ROZPOCET | 0 | 0 | 0 | 0 | 0 | 2 | 0 | 4 | 1096
| PP |  | Příchytka stahovacího pásku - pro upevnění hmoždinkou do zdi, 1bal = 100ks | [15 empty] | PP | 1
549 | K | Pol29 | PO CELOU DOBU INSTALACE NOVÝCH KABELOVÝCH VEDENÍ PRO DOROZUMÍVACÍ SYSTÉM JE NUTNÁ 100% FUNKČNOST STÁVAJÍCÍH SYSTÉMŮ. | hod | 32 |  | 0 |  |  |  | snížená |  | 0 | 0 | 0 | 0 | 0 | 4 | K | 1 | ROZPOCET | 0 | 0 | 0 | 0 | 0 | 2 | 0 | 4 | 1098
| PP |  | PO CELOU DOBU INSTALACE NOVÝCH KABELOVÝCH VEDENÍ PRO DOROZUMÍVACÍ SYSTÉM JE NUTNÁ 100% FUNKČNOST STÁVAJÍCÍH SYSTÉMŮ. | [15 empty] | PP | 1
550 | K | Pol30 | Krabice přístrojová KP 68 pod omítku | kus | 14 |  | 0 |  |  |  | snížená |  | 0 | 0 | 0 | 0 | 0 | 4 | K | 1 | ROZPOCET | 0 | 0 | 0 | 0 | 0 | 2 | 0 | 4 | 1100
| PP |  | Krabice přístrojová KP 68 pod omítku | [15 empty] | PP | 1
551 | K | Pol31 | Krabice protahovací 97 pod omítku | kus | 5 |  | 0 |  |  |  | snížená |  | 0 | 0 | 0 | 0 | 0 | 4 | K | 1 | ROZPOCET | 0 | 0 | 0 | 0 | 0 | 2 | 0 | 4 | 1102
| PP |  | Krabice protahovací 97 pod omítku | [15 empty] | PP | 1
552 | K | Pol32 | Šroub 2,9 x 13 mm pro montáž přístroje do KU, 1 bal/50ks | bal | 1 |  | 0 |  |  |  | snížená |  | 0 | 0 | 0 | 0 | 0 | 4 | K | 1 | ROZPOCET | 0 | 0 | 0 | 0 | 0 | 2 | 0 | 4 | 1104
| PP |  | Šroub 2,9 x 13 mm pro montáž přístroje do KU, 1 bal/50ks | [15 empty] | PP | 1
553 | K | Pol33 | Dodávka materiálu nutného ke konečnému zprovoznění díla v plném rozsahu | ks | 1 |  | 0 |  |  |  | snížená |  | 0 | 0 | 0 | 0 | 0 | 4 | K | 1 | ROZPOCET | 0 | 0 | 0 | 0 | 0 | 2 | 0 | 4 | 1106
| PP |  | Dodávka materiálu nutného ke konečnému zprovoznění díla v plném rozsahu | [15 empty] | PP | 1
554 | K | Pol34 | Pásky stahovací 140 x 3,5, 1bal/100ks | bal | 1 |  | 0 |  |  |  | snížená |  | 0 | 0 | 0 | 0 | 0 | 4 | K | 1 | ROZPOCET | 0 | 0 | 0 | 0 | 0 | 2 | 0 | 4 | 1108
| PP |  | Pásky stahovací 140 x 3,5, 1bal/100ks | [15 empty] | PP | 1
555 | K | Pol35 | Pásky stahovací 250 x 4,5 1bal/100ks | bal | 0.5 |  | 0 |  |  |  | snížená |  | 0 | 0 | 0 | 0 | 0 | 4 | K | 1 | ROZPOCET | 0 | 0 | 0 | 0 | 0 | 2 | 0 | 4 | 1110
| PP |  | Pásky stahovací 250 x 4,5 1bal/100ks | [15 empty] | PP | 1
556 | K | Pol36 | Pásky stahovací 380 x 4,5, 1bal/100ks | bal | 0.2 |  | 0 |  |  |  | snížená |  | 0 | 0 | 0 | 0 | 0 | 4 | K | 1 | ROZPOCET | 0 | 0 | 0 | 0 | 0 | 2 | 0 | 4 | 1112
| PP |  | Pásky stahovací 380 x 4,5, 1bal/100ks | [15 empty] | PP | 1
557 | K | Pol37 | Zednické výpomoci - zapravení zdí po průrazech | ks | 1 |  | 0 |  |  |  | snížená |  | 0 | 0 | 0 | 0 | 0 | 4 | K | 1 | ROZPOCET | 0 | 0 | 0 | 0 | 0 | 2 | 0 | 4 | 1114
| PP |  | Zednické výpomoci - zapravení zdí po průrazech | [15 empty] | PP | 1
558 | K | Pol38 | Lešení výška podlahy do 2m, kompletace, zapojování, montáže, instalace | m2 | 42 |  | 0 |  |  |  | snížená |  | 0 | 0 | 0 | 0 | 0 | 4 | K | 1 | ROZPOCET | 0 | 0 | 0 | 0 | 0 | 2 | 0 | 4 | 1116
| PP |  | Lešení výška podlahy do 2m, kompletace, zapojování, montáže, instalace | [15 empty] | PP | 1
559 | K | Pol39 | Koordinace postupu prací s ostatními profesemi | hod. | 10 |  | 0 |  |  |  | snížená |  | 0 | 0 | 0 | 0 | 0 | 4 | K | 1 | ROZPOCET | 0 | 0 | 0 | 0 | 0 | 2 | 0 | 4 | 1118
| PP |  | Koordinace postupu prací s ostatními profesemi | [15 empty] | PP | 1
560 | K | Pol40 | Práce spojené s úpravami rozvodů dle požadavku uživatele | hod. | 10 |  | 0 |  |  |  | snížená |  | 0 | 0 | 0 | 0 | 0 | 4 | K | 1 | ROZPOCET | 0 | 0 | 0 | 0 | 0 | 2 | 0 | 4 | 1120
| PP |  | Práce spojené s úpravami rozvodů dle požadavku uživatele | [15 empty] | PP | 1
561 | K | Pol41 | Dokumentace skutečného provedení | ks | 1 |  | 0 |  |  |  | snížená |  | 0 | 0 | 0 | 0 | 0 | 4 | K | 1 | ROZPOCET | 0 | 0 | 0 | 0 | 0 | 2 | 0 | 4 | 1122
| PP |  | Dokumentace skutečného provedení | [15 empty] | PP | 1
562 | K | Pol42 | Omítka stěn sádrová omítka, ručně , ručně natažení ve dvou vrstvách, přebroušení, 3 mm | m2 | 42.15 |  | 0 |  |  |  | snížená |  | 0 | 0 | 0 | 0 | 0 | 4 | K | 1 | ROZPOCET | 0 | 0 | 0 | 0 | 0 | 2 | 0 | 4 | 1124
| PP |  | Omítka stěn sádrová omítka, ručně , ručně natažení ve dvou vrstvách, přebroušení, 3 mm | [15 empty] | PP | 1
563 | K | Pol43 | Hrubá výplň rýh ve stěnách maltou | m2 | 4.26 |  | 0 |  |  |  | snížená |  | 0 | 0 | 0 | 0 | 0 | 4 | K | 1 | ROZPOCET | 0 | 0 | 0 | 0 | 0 | 2 | 0 | 4 | 1126
| PP |  | Hrubá výplň rýh ve stěnách maltou | [15 empty] | PP | 1
564 | K | Pol44 | Omítka rýh stěn MV o šířce do 15 cm, štuková | m2 | 15 |  | 0 |  |  |  | snížená |  | 0 | 0 | 0 | 0 | 0 | 4 | K | 1 | ROZPOCET | 0 | 0 | 0 | 0 | 0 | 2 | 0 | 4 | 1128
| PP |  | Omítka rýh stěn MV o šířce do 15 cm, štuková | [15 empty] | PP | 1
565 | K | Pol45 | Omítka rýh stěn MV o šířce do 30 cm, štuková | m2 | 3.28 |  | 0 |  |  |  | snížená |  | 0 | 0 | 0 | 0 | 0 | 4 | K | 1 | ROZPOCET | 0 | 0 | 0 | 0 | 0 | 2 | 0 | 4 | 1130
| PP |  | Omítka rýh stěn MV o šířce do 30 cm, štuková | [15 empty] | PP | 1
566 | K | Pol46 | Omítka rýh stěn MV o šířce nad 30 cm, štuková | m2 | 2.23 |  | 0 |  |  |  | snížená |  | 0 | 0 | 0 | 0 | 0 | 4 | K | 1 | ROZPOCET | 0 | 0 | 0 | 0 | 0 | 2 | 0 | 4 | 1132
| PP |  | Omítka rýh stěn MV o šířce nad 30 cm, štuková | [15 empty] | PP | 1
567 | K | Pol47 | Penetrace podkladu nátěrem HET, Klasik, 1 x | m2 | 86.21 |  | 0 |  |  |  | snížená |  | 0 | 0 | 0 | 0 | 0 | 4 | K | 1 | ROZPOCET | 0 | 0 | 0 | 0 | 0 | 2 | 0 | 4 | 1134
| PP |  | Penetrace podkladu nátěrem HET, Klasik, 1 x | [15 empty] | PP | 1
568 | K | Pol48 | Odstranění malby oškrábáním v místnosti H do 5 m | m2 | 86.21 |  | 0 |  |  |  | snížená |  | 0 | 0 | 0 | 0 | 0 | 4 | K | 1 | ROZPOCET | 0 | 0 | 0 | 0 | 0 | 2 | 0 | 4 | 1136
| PP |  | Odstranění malby oškrábáním v místnosti H do 5 m | [15 empty] | PP | 1
569 | K | Pol49 | Vyhlazení malířskou masou 2x, výška do 5 m včetně přebroušení | m2 | 86.21 |  | 0 |  |  |  | snížená |  | 0 | 0 | 0 | 0 | 0 | 4 | K | 1 | ROZPOCET | 0 | 0 | 0 | 0 | 0 | 2 | 0 | 4 | 1138
| PP |  | Vyhlazení malířskou masou 2x, výška do 5 m včetně přebroušení | [15 empty] | PP | 1
570 | K | Pol50 | Montáž a demontáž ochrany podlahových krytin | m2 | 84 |  | 0 |  |  |  | snížená |  | 0 | 0 | 0 | 0 | 0 | 4 | K | 1 | ROZPOCET | 0 | 0 | 0 | 0 | 0 | 2 | 0 | 4 | 1140
| PP |  | Montáž a demontáž ochrany podlahových krytin | [15 empty] | PP | 1
| P |  | Poznámka k položce: Poznámka k položce:, Montáž a demontáž ochrany podlahových krytin proti mechanickému poškození od stavební činnosti. Jedná se o volné položení geotextilie na poslhovou krytina a překrytí OSB deskou za účelem zamezení poškození pdlahové krytiny pádesm suti z z vysekání drážek elektro., materiál ve specifikaci | [15 empty] | P | 1
571 | M | Pol51 | Ochranná tkaná textílie 560g/m2 | m2 | 42 |  | 0 |  |  |  | snížená |  | 0 | 0 | 0 | 0 | 0 | 8 | M | 1 | ROZPOCET | 0 | 0 | 0 | 0 | 0 | 2 | 0 | 4 | 1142
| PP |  | Ochranná tkaná textílie 560g/m2 | [15 empty] | PP | 1
| P |  | Poznámka k položce: Poznámka k položce:, Poznámka k položce:, Jedná se o 100% polypropylen oboustranně latexovaný, barva světle šedá melírovaná s tmavě šedou. Tato tepelně-izolační vyrovnávací podložka eliminuje menší nerovnosti podkladu, zabraňuje okamžitému pronikání kamínků z betonu do PVC a navíc dobře izoluje, ale nedokáže přenést hrubé nerovnosti nebo defekty na podkladu - tato ochrana podlahových krytin je naprosto nezbytná pro zdárný průběh rekonstrukce tak, aby nebyly poškozeny stávající podlahové krytiny v dotčených prostorách | [15 empty] | P | 1
572 | M | Pol52 | deska dřevoštěpková OSB 3 SE 2500x1250x18 mm | m2 | 42 |  | 0 |  |  |  | snížená |  | 0 | 0 | 0 | 0 | 0 | 8 | M | 1 | ROZPOCET | 0 | 0 | 0 | 0 | 0 | 2 | 0 | 4 | 1144
| PP |  | deska dřevoštěpková OSB 3 SE 2500x1250x18 mm | [15 empty] | PP | 1
| P |  | Poznámka k položce: Poznámka k položce:, Poznámka k položce:, Desky dřevoštěpkové OSB 3 SE (ostrá hrana) do vlhkého prostředí, nebroušená 610 - 650 kg/m3 ostrá hrana OSB 3 SE 2500x1250x18 mm - tato ochrana podlahových krytin ve dvou vrstvách je naprosto nezbytná pro zdárný průběh rekonstrukce tak, aby nebyly poškozeny stávající podlahové krytiny v dotčených prostorách | [15 empty] | P | 1
| D | D12 | Slaboproudá elektroinstalace v pokoji č.304, 325-1 |  |  |  | 0 | [5 empty] | 0 |  | 0 |  | 0 | 1 | D | 0 | ROZPOCET | [6 empty] | 0
573 | K | Pol1 | Štítek označovací na kabel, včetně dodávky štítku | kus | 13 |  | 0 |  |  |  | snížená |  | 0 | 0 | 0 | 0 | 0 | 4 | K | 1 | ROZPOCET | 0 | 0 | 0 | 0 | 0 | 2 | 0 | 4 | 1146
| PP |  | Štítek označovací na kabel, včetně dodávky štítku | [15 empty] | PP | 1
574 | K | Pol2 | Štítek označovací pro přístroje - lepený | kus | 9 |  | 0 |  |  |  | snížená |  | 0 | 0 | 0 | 0 | 0 | 4 | K | 1 | ROZPOCET | 0 | 0 | 0 | 0 | 0 | 2 | 0 | 4 | 1148
| PP |  | Štítek označovací pro přístroje - lepený | [15 empty] | PP | 1
575 | K | Pol3 | Krabice přístrojová KP 68, bez zapojení, 1-3 násobná, včetně pomocného lešení o výšce podlahy do 1900 mm a pro zatížení do 1,5 kPa (150 kg/m2). | kus | 14 |  | 0 |  |  |  | snížená |  | 0 | 0 | 0 | 0 | 0 | 4 | K | 1 | ROZPOCET | 0 | 0 | 0 | 0 | 0 | 2 | 0 | 4 | 1150
| PP |  | Krabice přístrojová KP 68, bez zapojení, 1-3 násobná, včetně pomocného lešení o výšce podlahy do 1900 mm a pro zatížení do 1,5 kPa (150 kg/m2). | [15 empty] | PP | 1
576 | K | Pol4 | Krabice protahovací vč. víčka 97, bez zapojení, včetně pomocného lešení o výšce podlahy do 1900 mm a pro zatížení do 1,5 kPa (150 kg/m2). | kus | 5 |  | 0 |  |  |  | snížená |  | 0 | 0 | 0 | 0 | 0 | 4 | K | 1 | ROZPOCET | 0 | 0 | 0 | 0 | 0 | 2 | 0 | 4 | 1152
| PP |  | Krabice protahovací vč. víčka 97, bez zapojení, včetně pomocného lešení o výšce podlahy do 1900 mm a pro zatížení do 1,5 kPa (150 kg/m2). | [15 empty] | PP | 1
577 | K | Pol5 | STROJNÍ řezání otvoru S ODSÁVÁNÍM za mokra kapes zeď cih. pro krabice 10x10x5cm, včetně pomocného lešení o výšce podlahy do 1900 mm a pro zatížení do 1,5 kPa (150 kg/m2). | kus | 14 |  | 0 |  |  |  | snížená |  | 0 | 0 | 0 | 0 | 0 | 4 | K | 1 | ROZPOCET | 0 | 0 | 0 | 0 | 0 | 2 | 0 | 4 | 1154
| PP |  | STROJNÍ řezání otvoru S ODSÁVÁNÍM za mokra kapes zeď cih. pro krabice 10x10x5cm, včetně pomocného lešení o výšce podlahy do 1900 mm a pro zatížení do 1,5 kPa (150 kg/m2). | [15 empty] | PP | 1
578 | K | Pol6 | STROJNÍ řezání otvoru S ODSÁVÁNÍM za mokra kapes zeď cih. pro krabice 15x15x10cm, včetně pomocného lešení o výšce podlahy do 1900 mm a pro zatížení do 1,5 kPa (150 kg/m2). | kus | 5 |  | 0 |  |  |  | snížená |  | 0 | 0 | 0 | 0 | 0 | 4 | K | 1 | ROZPOCET | 0 | 0 | 0 | 0 | 0 | 2 | 0 | 4 | 1156
| PP |  | STROJNÍ řezání otvoru S ODSÁVÁNÍM za mokra kapes zeď cih. pro krabice 15x15x10cm, včetně pomocného lešení o výšce podlahy do 1900 mm a pro zatížení do 1,5 kPa (150 kg/m2). | [15 empty] | PP | 1
579 | K | Pol7 | STROJNÍ řezání otvoru S ODSÁVÁNÍM za mokra kapes zeď cihel. MVC, pl. 0,1m2, hl. 15cm, včetně pomocného lešení o výšce podlahy do 1900 mm a pro zatížení do 1,5 kPa (150 kg/m2). | kus | 1 |  | 0 |  |  |  | snížená |  | 0 | 0 | 0 | 0 | 0 | 4 | K | 1 | ROZPOCET | 0 | 0 | 0 | 0 | 0 | 2 | 0 | 4 | 1158
| PP |  | STROJNÍ řezání otvoru S ODSÁVÁNÍM za mokra kapes zeď cihel. MVC, pl. 0,1m2, hl. 15cm, včetně pomocného lešení o výšce podlahy do 1900 mm a pro zatížení do 1,5 kPa (150 kg/m2). | [15 empty] | PP | 1
580 | K | Pol8 | STROJNÍ řezání drážky S ODSÁVÁNÍM za mokra 3 x 3 cm rýh ve zdi cihelné, včetně pomocného lešení o výšce podlahy do 1900 mm a pro zatížení do 1,5 kPa (150 kg/m2). | m | 18 |  | 0 |  |  |  | snížená |  | 0 | 0 | 0 | 0 | 0 | 4 | K | 1 | ROZPOCET | 0 | 0 | 0 | 0 | 0 | 2 | 0 | 4 | 1160
| PP |  | STROJNÍ řezání drážky S ODSÁVÁNÍM za mokra 3 x 3 cm rýh ve zdi cihelné, včetně pomocného lešení o výšce podlahy do 1900 mm a pro zatížení do 1,5 kPa (150 kg/m2). | [15 empty] | PP | 1
581 | K | Pol9 | Práce spojené s úpravami rozvodů dle požadavku uživatele | hod. | 24 |  | 0 |  |  |  | snížená |  | 0 | 0 | 0 | 0 | 0 | 4 | K | 1 | ROZPOCET | 0 | 0 | 0 | 0 | 0 | 2 | 0 | 4 | 1162
| PP |  | Práce spojené s úpravami rozvodů dle požadavku uživatele | [15 empty] | PP | 1
582 | K | Pol10 | STROJNÍ řezání drážky S ODSÁVÁNÍM za mokra 5 x 7 cm rýh ve zdi cihelné, včetně pomocného lešení o výšce podlahy do 1900 mm a pro zatížení do 1,5 kPa (150 kg/m2). | m | 10 |  | 0 |  |  |  | snížená |  | 0 | 0 | 0 | 0 | 0 | 4 | K | 1 | ROZPOCET | 0 | 0 | 0 | 0 | 0 | 2 | 0 | 4 | 1164
| PP |  | STROJNÍ řezání drážky S ODSÁVÁNÍM za mokra 5 x 7 cm rýh ve zdi cihelné, včetně pomocného lešení o výšce podlahy do 1900 mm a pro zatížení do 1,5 kPa (150 kg/m2). | [15 empty] | PP | 1
583 | K | Pol11 | STROJNÍ řezání drážky S ODSÁVÁNÍM za mokra 10 x15 cm rýh ve zdi cihelné, včetně pomocného lešení o výšce podlahy do 1900 mm a pro zatížení do 1,5 kPa (150 kg/m2). | m | 5 |  | 0 |  |  |  | snížená |  | 0 | 0 | 0 | 0 | 0 | 4 | K | 1 | ROZPOCET | 0 | 0 | 0 | 0 | 0 | 2 | 0 | 4 | 1166
| PP |  | STROJNÍ řezání drážky S ODSÁVÁNÍM za mokra 10 x15 cm rýh ve zdi cihelné, včetně pomocného lešení o výšce podlahy do 1900 mm a pro zatížení do 1,5 kPa (150 kg/m2). | [15 empty] | PP | 1
584 | K | Pol12 | Trubka ohebná pod omítku, typ 23.. 16 mm, včetně pomocného lešení o výšce podlahy do 1900 mm a pro zatížení do 1,5 kPa (150 kg/m2). | m | 35 |  | 0 |  |  |  | snížená |  | 0 | 0 | 0 | 0 | 0 | 4 | K | 1 | ROZPOCET | 0 | 0 | 0 | 0 | 0 | 2 | 0 | 4 | 1168
| PP |  | Trubka ohebná pod omítku, typ 23.. 16 mm, včetně pomocného lešení o výšce podlahy do 1900 mm a pro zatížení do 1,5 kPa (150 kg/m2). | [15 empty] | PP | 1
585 | K | Pol13 | Trubka ohebná pod omítku, typ 23.. 25 mm, včetně pomocného lešení o výšce podlahy do 1900 mm a pro zatížení do 1,5 kPa (150 kg/m2). | m | 24 |  | 0 |  |  |  | snížená |  | 0 | 0 | 0 | 0 | 0 | 4 | K | 1 | ROZPOCET | 0 | 0 | 0 | 0 | 0 | 2 | 0 | 4 | 1170
| PP |  | Trubka ohebná pod omítku, typ 23.. 25 mm, včetně pomocného lešení o výšce podlahy do 1900 mm a pro zatížení do 1,5 kPa (150 kg/m2). | [15 empty] | PP | 1
586 | K | Pol14 | Trubka ohebná pod omítku, typ 23.. 29 mm, včetně pomocného lešení o výšce podlahy do 1900 mm a pro zatížení do 1,5 kPa (150 kg/m2). | m | 15 |  | 0 |  |  |  | snížená |  | 0 | 0 | 0 | 0 | 0 | 4 | K | 1 | ROZPOCET | 0 | 0 | 0 | 0 | 0 | 2 | 0 | 4 | 1172
| PP |  | Trubka ohebná pod omítku, typ 23.. 29 mm, včetně pomocného lešení o výšce podlahy do 1900 mm a pro zatížení do 1,5 kPa (150 kg/m2). | [15 empty] | PP | 1
587 | K | Pol15 | Kabel UTP/FTP kat.5e, pevně uložený, včetně pomocného lešení o výšce podlahy do 1900 mm a pro zatížení do 1,5 kPa (150 kg/m2). | m | 541 |  | 0 |  |  |  | snížená |  | 0 | 0 | 0 | 0 | 0 | 4 | K | 1 | ROZPOCET | 0 | 0 | 0 | 0 | 0 | 2 | 0 | 4 | 1174
| PP |  | Kabel UTP/FTP kat.5e, pevně uložený, včetně pomocného lešení o výšce podlahy do 1900 mm a pro zatížení do 1,5 kPa (150 kg/m2). | [15 empty] | PP | 1
588 | K | Pol16 | Průraz zdivem (JÁDROVÉ VRTÁNÍ ZA MOKRA S POMOCNÝM ODSÁVÁNÍM) v cihlové zdi tloušťky 30 cm, do průměru 6 cm, včetně pomocného lešení o výšce podlahy do 1900 mm a pro zatížení do 1,5 kPa (150 kg/m2). | kus | 5 |  | 0 |  |  |  | snížená |  | 0 | 0 | 0 | 0 | 0 | 4 | K | 1 | ROZPOCET | 0 | 0 | 0 | 0 | 0 | 2 | 0 | 4 | 1176
| PP |  | Průraz zdivem (JÁDROVÉ VRTÁNÍ ZA MOKRA S POMOCNÝM ODSÁVÁNÍM) v cihlové zdi tloušťky 30 cm, do průměru 6 cm, včetně pomocného lešení o výšce podlahy do 1900 mm a pro zatížení do 1,5 kPa (150 kg/m2). | [15 empty] | PP | 1
589 | K | Pol17 | Průraz zdivem (JÁDROVÉ VRTÁNÍ ZA MOKRA S POMOCNÝM ODSÁVÁNÍM) v cihlové zdi tloušťky 45 cm, do průměru 6 cm, včetně pomocného lešení o výšce podlahy do 1900 mm a pro zatížení do 1,5 kPa (150 kg/m2). | kus | 4 |  | 0 |  |  |  | snížená |  | 0 | 0 | 0 | 0 | 0 | 4 | K | 1 | ROZPOCET | 0 | 0 | 0 | 0 | 0 | 2 | 0 | 4 | 1178
| PP |  | Průraz zdivem (JÁDROVÉ VRTÁNÍ ZA MOKRA S POMOCNÝM ODSÁVÁNÍM) v cihlové zdi tloušťky 45 cm, do průměru 6 cm, včetně pomocného lešení o výšce podlahy do 1900 mm a pro zatížení do 1,5 kPa (150 kg/m2). | [15 empty] | PP | 1
590 | K | Pol18 | Vyhledání vývodu nebo krabice | kus | 12 |  | 0 |  |  |  | snížená |  | 0 | 0 | 0 | 0 | 0 | 4 | K | 1 | ROZPOCET | 0 | 0 | 0 | 0 | 0 | 2 | 0 | 4 | 1180
| PP |  | Vyhledání vývodu nebo krabice | [15 empty] | PP | 1
591 | K | Pol19 | Demontáže původní el. instalace, zajištění neustáleho provozu zařízení | hod | 36 |  | 0 |  |  |  | snížená |  | 0 | 0 | 0 | 0 | 0 | 4 | K | 1 | ROZPOCET | 0 | 0 | 0 | 0 | 0 | 2 | 0 | 4 | 1182
| PP |  | Demontáže původní el. instalace, zajištění neustáleho provozu zařízení | [15 empty] | PP | 1
592 | K | Pol20 | Osazení hmoždinky/kotvy 8 mm v cihelné zdi/stropu | kus | 12 |  | 0 |  |  |  | snížená |  | 0 | 0 | 0 | 0 | 0 | 4 | K | 1 | ROZPOCET | 0 | 0 | 0 | 0 | 0 | 2 | 0 | 4 | 1184
| PP |  | Osazení hmoždinky/kotvy 8 mm v cihelné zdi/stropu | [15 empty] | PP | 1
593 | K | Pol21 | Sádra stavební šedá | kg | 12 |  | 0 |  |  |  | snížená |  | 0 | 0 | 0 | 0 | 0 | 4 | K | 1 | ROZPOCET | 0 | 0 | 0 | 0 | 0 | 2 | 0 | 4 | 1186
| PP |  | Sádra stavební šedá | [15 empty] | PP | 1
594 | K | Pol22 | Kabel Kabel UTP/FTP kat.5e | m | 541 |  | 0 |  |  |  | snížená |  | 0 | 0 | 0 | 0 | 0 | 4 | K | 1 | ROZPOCET | 0 | 0 | 0 | 0 | 0 | 2 | 0 | 4 | 1188
| PP |  | Kabel Kabel UTP/FTP kat.5e | [15 empty] | PP | 1
595 | K | Pol23 | Hmoždinka natloukací, nylon, 8 x 45mm | kus | 12 |  | 0 |  |  |  | snížená |  | 0 | 0 | 0 | 0 | 0 | 4 | K | 1 | ROZPOCET | 0 | 0 | 0 | 0 | 0 | 2 | 0 | 4 | 1190
| PP |  | Hmoždinka natloukací, nylon, 8 x 45mm | [15 empty] | PP | 1
596 | K | Pol24 | Trubka elektroinstal. ohebná 2316/LPE-1 d 16 mm | m | 35 |  | 0 |  |  |  | snížená |  | 0 | 0 | 0 | 0 | 0 | 4 | K | 1 | ROZPOCET | 0 | 0 | 0 | 0 | 0 | 2 | 0 | 4 | 1192
| PP |  | Trubka elektroinstal. ohebná 2316/LPE-1 d 16 mm | [15 empty] | PP | 1
597 | K | Pol25 | Trubka elektroinstal. ohebná 2325/LPE-1 25mm | m | 24 |  | 0 |  |  |  | snížená |  | 0 | 0 | 0 | 0 | 0 | 4 | K | 1 | ROZPOCET | 0 | 0 | 0 | 0 | 0 | 2 | 0 | 4 | 1194
| PP |  | Trubka elektroinstal. ohebná 2325/LPE-1 25mm | [15 empty] | PP | 1
598 | K | Pol26 | Trubka elektroinstal. ohebná 2329/LPE-1 | m | 15 |  | 0 |  |  |  | snížená |  | 0 | 0 | 0 | 0 | 0 | 4 | K | 1 | ROZPOCET | 0 | 0 | 0 | 0 | 0 | 2 | 0 | 4 | 1196
| PP |  | Trubka elektroinstal. ohebná 2329/LPE-1 | [15 empty] | PP | 1
599 | K | Pol27 | Držák kabelů skupinový SD2 | ks | 12 |  | 0 |  |  |  | snížená |  | 0 | 0 | 0 | 0 | 0 | 4 | K | 1 | ROZPOCET | 0 | 0 | 0 | 0 | 0 | 2 | 0 | 4 | 1198
| PP |  | Držák kabelů skupinový SD2 | [15 empty] | PP | 1
600 | K | Pol28 | Příchytka stahovacího pásku - pro upevnění hmoždinkou do zdi, 1bal = 100ks | 1bal | 15 |  | 0 |  |  |  | snížená |  | 0 | 0 | 0 | 0 | 0 | 4 | K | 1 | ROZPOCET | 0 | 0 | 0 | 0 | 0 | 2 | 0 | 4 | 1200
| PP |  | Příchytka stahovacího pásku - pro upevnění hmoždinkou do zdi, 1bal = 100ks | [15 empty] | PP | 1
601 | K | Pol29 | PO CELOU DOBU INSTALACE NOVÝCH KABELOVÝCH VEDENÍ PRO DOROZUMÍVACÍ SYSTÉM JE NUTNÁ 100% FUNKČNOST STÁVAJÍCÍH SYSTÉMŮ. | hod | 32 |  | 0 |  |  |  | snížená |  | 0 | 0 | 0 | 0 | 0 | 4 | K | 1 | ROZPOCET | 0 | 0 | 0 | 0 | 0 | 2 | 0 | 4 | 1202
| PP |  | PO CELOU DOBU INSTALACE NOVÝCH KABELOVÝCH VEDENÍ PRO DOROZUMÍVACÍ SYSTÉM JE NUTNÁ 100% FUNKČNOST STÁVAJÍCÍH SYSTÉMŮ. | [15 empty] | PP | 1
602 | K | Pol30 | Krabice přístrojová KP 68 pod omítku | kus | 14 |  | 0 |  |  |  | snížená |  | 0 | 0 | 0 | 0 | 0 | 4 | K | 1 | ROZPOCET | 0 | 0 | 0 | 0 | 0 | 2 | 0 | 4 | 1204
| PP |  | Krabice přístrojová KP 68 pod omítku | [15 empty] | PP | 1
603 | K | Pol31 | Krabice protahovací 97 pod omítku | kus | 5 |  | 0 |  |  |  | snížená |  | 0 | 0 | 0 | 0 | 0 | 4 | K | 1 | ROZPOCET | 0 | 0 | 0 | 0 | 0 | 2 | 0 | 4 | 1206
| PP |  | Krabice protahovací 97 pod omítku | [15 empty] | PP | 1
604 | K | Pol32 | Šroub 2,9 x 13 mm pro montáž přístroje do KU, 1 bal/50ks | bal | 1 |  | 0 |  |  |  | snížená |  | 0 | 0 | 0 | 0 | 0 | 4 | K | 1 | ROZPOCET | 0 | 0 | 0 | 0 | 0 | 2 | 0 | 4 | 1208
| PP |  | Šroub 2,9 x 13 mm pro montáž přístroje do KU, 1 bal/50ks | [15 empty] | PP | 1
605 | K | Pol33 | Dodávka materiálu nutného ke konečnému zprovoznění díla v plném rozsahu | ks | 1 |  | 0 |  |  |  | snížená |  | 0 | 0 | 0 | 0 | 0 | 4 | K | 1 | ROZPOCET | 0 | 0 | 0 | 0 | 0 | 2 | 0 | 4 | 1210
| PP |  | Dodávka materiálu nutného ke konečnému zprovoznění díla v plném rozsahu | [15 empty] | PP | 1
606 | K | Pol34 | Pásky stahovací 140 x 3,5, 1bal/100ks | bal | 1 |  | 0 |  |  |  | snížená |  | 0 | 0 | 0 | 0 | 0 | 4 | K | 1 | ROZPOCET | 0 | 0 | 0 | 0 | 0 | 2 | 0 | 4 | 1212
| PP |  | Pásky stahovací 140 x 3,5, 1bal/100ks | [15 empty] | PP | 1
607 | K | Pol35 | Pásky stahovací 250 x 4,5 1bal/100ks | bal | 0.5 |  | 0 |  |  |  | snížená |  | 0 | 0 | 0 | 0 | 0 | 4 | K | 1 | ROZPOCET | 0 | 0 | 0 | 0 | 0 | 2 | 0 | 4 | 1214
| PP |  | Pásky stahovací 250 x 4,5 1bal/100ks | [15 empty] | PP | 1
608 | K | Pol36 | Pásky stahovací 380 x 4,5, 1bal/100ks | bal | 0.2 |  | 0 |  |  |  | snížená |  | 0 | 0 | 0 | 0 | 0 | 4 | K | 1 | ROZPOCET | 0 | 0 | 0 | 0 | 0 | 2 | 0 | 4 | 1216
| PP |  | Pásky stahovací 380 x 4,5, 1bal/100ks | [15 empty] | PP | 1
609 | K | Pol37 | Zednické výpomoci - zapravení zdí po průrazech | ks | 1 |  | 0 |  |  |  | snížená |  | 0 | 0 | 0 | 0 | 0 | 4 | K | 1 | ROZPOCET | 0 | 0 | 0 | 0 | 0 | 2 | 0 | 4 | 1218
| PP |  | Zednické výpomoci - zapravení zdí po průrazech | [15 empty] | PP | 1
610 | K | Pol38 | Lešení výška podlahy do 2m, kompletace, zapojování, montáže, instalace | m2 | 42 |  | 0 |  |  |  | snížená |  | 0 | 0 | 0 | 0 | 0 | 4 | K | 1 | ROZPOCET | 0 | 0 | 0 | 0 | 0 | 2 | 0 | 4 | 1220
| PP |  | Lešení výška podlahy do 2m, kompletace, zapojování, montáže, instalace | [15 empty] | PP | 1
611 | K | Pol39 | Koordinace postupu prací s ostatními profesemi | hod. | 10 |  | 0 |  |  |  | snížená |  | 0 | 0 | 0 | 0 | 0 | 4 | K | 1 | ROZPOCET | 0 | 0 | 0 | 0 | 0 | 2 | 0 | 4 | 1222
| PP |  | Koordinace postupu prací s ostatními profesemi | [15 empty] | PP | 1
612 | K | Pol40 | Práce spojené s úpravami rozvodů dle požadavku uživatele | hod. | 10 |  | 0 |  |  |  | snížená |  | 0 | 0 | 0 | 0 | 0 | 4 | K | 1 | ROZPOCET | 0 | 0 | 0 | 0 | 0 | 2 | 0 | 4 | 1224
| PP |  | Práce spojené s úpravami rozvodů dle požadavku uživatele | [15 empty] | PP | 1
613 | K | Pol41 | Dokumentace skutečného provedení | ks | 1 |  | 0 |  |  |  | snížená |  | 0 | 0 | 0 | 0 | 0 | 4 | K | 1 | ROZPOCET | 0 | 0 | 0 | 0 | 0 | 2 | 0 | 4 | 1226
| PP |  | Dokumentace skutečného provedení | [15 empty] | PP | 1
614 | K | Pol42 | Omítka stěn sádrová omítka, ručně , ručně natažení ve dvou vrstvách, přebroušení, 3 mm | m2 | 42.15 |  | 0 |  |  |  | snížená |  | 0 | 0 | 0 | 0 | 0 | 4 | K | 1 | ROZPOCET | 0 | 0 | 0 | 0 | 0 | 2 | 0 | 4 | 1228
| PP |  | Omítka stěn sádrová omítka, ručně , ručně natažení ve dvou vrstvách, přebroušení, 3 mm | [15 empty] | PP | 1
615 | K | Pol43 | Hrubá výplň rýh ve stěnách maltou | m2 | 4.26 |  | 0 |  |  |  | snížená |  | 0 | 0 | 0 | 0 | 0 | 4 | K | 1 | ROZPOCET | 0 | 0 | 0 | 0 | 0 | 2 | 0 | 4 | 1230
| PP |  | Hrubá výplň rýh ve stěnách maltou | [15 empty] | PP | 1
616 | K | Pol44 | Omítka rýh stěn MV o šířce do 15 cm, štuková | m2 | 15 |  | 0 |  |  |  | snížená |  | 0 | 0 | 0 | 0 | 0 | 4 | K | 1 | ROZPOCET | 0 | 0 | 0 | 0 | 0 | 2 | 0 | 4 | 1232
| PP |  | Omítka rýh stěn MV o šířce do 15 cm, štuková | [15 empty] | PP | 1
617 | K | Pol45 | Omítka rýh stěn MV o šířce do 30 cm, štuková | m2 | 3.28 |  | 0 |  |  |  | snížená |  | 0 | 0 | 0 | 0 | 0 | 4 | K | 1 | ROZPOCET | 0 | 0 | 0 | 0 | 0 | 2 | 0 | 4 | 1234
| PP |  | Omítka rýh stěn MV o šířce do 30 cm, štuková | [15 empty] | PP | 1
618 | K | Pol46 | Omítka rýh stěn MV o šířce nad 30 cm, štuková | m2 | 2.23 |  | 0 |  |  |  | snížená |  | 0 | 0 | 0 | 0 | 0 | 4 | K | 1 | ROZPOCET | 0 | 0 | 0 | 0 | 0 | 2 | 0 | 4 | 1236
| PP |  | Omítka rýh stěn MV o šířce nad 30 cm, štuková | [15 empty] | PP | 1
619 | K | Pol47 | Penetrace podkladu nátěrem HET, Klasik, 1 x | m2 | 86.21 |  | 0 |  |  |  | snížená |  | 0 | 0 | 0 | 0 | 0 | 4 | K | 1 | ROZPOCET | 0 | 0 | 0 | 0 | 0 | 2 | 0 | 4 | 1238
| PP |  | Penetrace podkladu nátěrem HET, Klasik, 1 x | [15 empty] | PP | 1
620 | K | Pol48 | Odstranění malby oškrábáním v místnosti H do 5 m | m2 | 86.21 |  | 0 |  |  |  | snížená |  | 0 | 0 | 0 | 0 | 0 | 4 | K | 1 | ROZPOCET | 0 | 0 | 0 | 0 | 0 | 2 | 0 | 4 | 1240
| PP |  | Odstranění malby oškrábáním v místnosti H do 5 m | [15 empty] | PP | 1
621 | K | Pol49 | Vyhlazení malířskou masou 2x, výška do 5 m včetně přebroušení | m2 | 86.21 |  | 0 |  |  |  | snížená |  | 0 | 0 | 0 | 0 | 0 | 4 | K | 1 | ROZPOCET | 0 | 0 | 0 | 0 | 0 | 2 | 0 | 4 | 1242
| PP |  | Vyhlazení malířskou masou 2x, výška do 5 m včetně přebroušení | [15 empty] | PP | 1
622 | K | Pol50 | Montáž a demontáž ochrany podlahových krytin | m2 | 84 |  | 0 |  |  |  | snížená |  | 0 | 0 | 0 | 0 | 0 | 4 | K | 1 | ROZPOCET | 0 | 0 | 0 | 0 | 0 | 2 | 0 | 4 | 1244
| PP |  | Montáž a demontáž ochrany podlahových krytin | [15 empty] | PP | 1
| P |  | Poznámka k položce: Poznámka k položce:, Montáž a demontáž ochrany podlahových krytin proti mechanickému poškození od stavební činnosti. Jedná se o volné položení geotextilie na poslhovou krytina a překrytí OSB deskou za účelem zamezení poškození pdlahové krytiny pádesm suti z z vysekání drážek elektro., materiál ve specifikaci | [15 empty] | P | 1
623 | M | Pol51 | Ochranná tkaná textílie 560g/m2 | m2 | 42 |  | 0 |  |  |  | snížená |  | 0 | 0 | 0 | 0 | 0 | 8 | M | 1 | ROZPOCET | 0 | 0 | 0 | 0 | 0 | 2 | 0 | 4 | 1246
| PP |  | Ochranná tkaná textílie 560g/m2 | [15 empty] | PP | 1
| P |  | Poznámka k položce: Poznámka k položce:, Poznámka k položce:, Jedná se o 100% polypropylen oboustranně latexovaný, barva světle šedá melírovaná s tmavě šedou. Tato tepelně-izolační vyrovnávací podložka eliminuje menší nerovnosti podkladu, zabraňuje okamžitému pronikání kamínků z betonu do PVC a navíc dobře izoluje, ale nedokáže přenést hrubé nerovnosti nebo defekty na podkladu - tato ochrana podlahových krytin je naprosto nezbytná pro zdárný průběh rekonstrukce tak, aby nebyly poškozeny stávající podlahové krytiny v dotčených prostorách | [15 empty] | P | 1
624 | M | Pol52 | deska dřevoštěpková OSB 3 SE 2500x1250x18 mm | m2 | 42 |  | 0 |  |  |  | snížená |  | 0 | 0 | 0 | 0 | 0 | 8 | M | 1 | ROZPOCET | 0 | 0 | 0 | 0 | 0 | 2 | 0 | 4 | 1248
| PP |  | deska dřevoštěpková OSB 3 SE 2500x1250x18 mm | [15 empty] | PP | 1
| P |  | Poznámka k položce: Poznámka k položce:, Poznámka k položce:, Desky dřevoštěpkové OSB 3 SE (ostrá hrana) do vlhkého prostředí, nebroušená 610 - 650 kg/m3 ostrá hrana OSB 3 SE 2500x1250x18 mm - tato ochrana podlahových krytin ve dvou vrstvách je naprosto nezbytná pro zdárný průběh rekonstrukce tak, aby nebyly poškozeny stávající podlahové krytiny v dotčených prostorách | [15 empty] | P | 1
| D | D13 | Slaboproudá elektroinstalace v pokoji č.303, 325-2 |  |  |  | 0 | [5 empty] | 0 |  | 0 |  | 0 | 1 | D | 0 | ROZPOCET | [6 empty] | 0
625 | K | Pol1 | Štítek označovací na kabel, včetně dodávky štítku | kus | 13 |  | 0 |  |  |  | snížená |  | 0 | 0 | 0 | 0 | 0 | 4 | K | 1 | ROZPOCET | 0 | 0 | 0 | 0 | 0 | 2 | 0 | 4 | 1250
| PP |  | Štítek označovací na kabel, včetně dodávky štítku | [15 empty] | PP | 1
626 | K | Pol2 | Štítek označovací pro přístroje - lepený | kus | 9 |  | 0 |  |  |  | snížená |  | 0 | 0 | 0 | 0 | 0 | 4 | K | 1 | ROZPOCET | 0 | 0 | 0 | 0 | 0 | 2 | 0 | 4 | 1252
| PP |  | Štítek označovací pro přístroje - lepený | [15 empty] | PP | 1
627 | K | Pol3 | Krabice přístrojová KP 68, bez zapojení, 1-3 násobná, včetně pomocného lešení o výšce podlahy do 1900 mm a pro zatížení do 1,5 kPa (150 kg/m2). | kus | 14 |  | 0 |  |  |  | snížená |  | 0 | 0 | 0 | 0 | 0 | 4 | K | 1 | ROZPOCET | 0 | 0 | 0 | 0 | 0 | 2 | 0 | 4 | 1254
| PP |  | Krabice přístrojová KP 68, bez zapojení, 1-3 násobná, včetně pomocného lešení o výšce podlahy do 1900 mm a pro zatížení do 1,5 kPa (150 kg/m2). | [15 empty] | PP | 1
628 | K | Pol4 | Krabice protahovací vč. víčka 97, bez zapojení, včetně pomocného lešení o výšce podlahy do 1900 mm a pro zatížení do 1,5 kPa (150 kg/m2). | kus | 5 |  | 0 |  |  |  | snížená |  | 0 | 0 | 0 | 0 | 0 | 4 | K | 1 | ROZPOCET | 0 | 0 | 0 | 0 | 0 | 2 | 0 | 4 | 1256
| PP |  | Krabice protahovací vč. víčka 97, bez zapojení, včetně pomocného lešení o výšce podlahy do 1900 mm a pro zatížení do 1,5 kPa (150 kg/m2). | [15 empty] | PP | 1
629 | K | Pol5 | STROJNÍ řezání otvoru S ODSÁVÁNÍM za mokra kapes zeď cih. pro krabice 10x10x5cm, včetně pomocného lešení o výšce podlahy do 1900 mm a pro zatížení do 1,5 kPa (150 kg/m2). | kus | 14 |  | 0 |  |  |  | snížená |  | 0 | 0 | 0 | 0 | 0 | 4 | K | 1 | ROZPOCET | 0 | 0 | 0 | 0 | 0 | 2 | 0 | 4 | 1258
| PP |  | STROJNÍ řezání otvoru S ODSÁVÁNÍM za mokra kapes zeď cih. pro krabice 10x10x5cm, včetně pomocného lešení o výšce podlahy do 1900 mm a pro zatížení do 1,5 kPa (150 kg/m2). | [15 empty] | PP | 1
630 | K | Pol6 | STROJNÍ řezání otvoru S ODSÁVÁNÍM za mokra kapes zeď cih. pro krabice 15x15x10cm, včetně pomocného lešení o výšce podlahy do 1900 mm a pro zatížení do 1,5 kPa (150 kg/m2). | kus | 5 |  | 0 |  |  |  | snížená |  | 0 | 0 | 0 | 0 | 0 | 4 | K | 1 | ROZPOCET | 0 | 0 | 0 | 0 | 0 | 2 | 0 | 4 | 1260
| PP |  | STROJNÍ řezání otvoru S ODSÁVÁNÍM za mokra kapes zeď cih. pro krabice 15x15x10cm, včetně pomocného lešení o výšce podlahy do 1900 mm a pro zatížení do 1,5 kPa (150 kg/m2). | [15 empty] | PP | 1
631 | K | Pol7 | STROJNÍ řezání otvoru S ODSÁVÁNÍM za mokra kapes zeď cihel. MVC, pl. 0,1m2, hl. 15cm, včetně pomocného lešení o výšce podlahy do 1900 mm a pro zatížení do 1,5 kPa (150 kg/m2). | kus | 1 |  | 0 |  |  |  | snížená |  | 0 | 0 | 0 | 0 | 0 | 4 | K | 1 | ROZPOCET | 0 | 0 | 0 | 0 | 0 | 2 | 0 | 4 | 1262
| PP |  | STROJNÍ řezání otvoru S ODSÁVÁNÍM za mokra kapes zeď cihel. MVC, pl. 0,1m2, hl. 15cm, včetně pomocného lešení o výšce podlahy do 1900 mm a pro zatížení do 1,5 kPa (150 kg/m2). | [15 empty] | PP | 1
632 | K | Pol8 | STROJNÍ řezání drážky S ODSÁVÁNÍM za mokra 3 x 3 cm rýh ve zdi cihelné, včetně pomocného lešení o výšce podlahy do 1900 mm a pro zatížení do 1,5 kPa (150 kg/m2). | m | 18 |  | 0 |  |  |  | snížená |  | 0 | 0 | 0 | 0 | 0 | 4 | K | 1 | ROZPOCET | 0 | 0 | 0 | 0 | 0 | 2 | 0 | 4 | 1264
| PP |  | STROJNÍ řezání drážky S ODSÁVÁNÍM za mokra 3 x 3 cm rýh ve zdi cihelné, včetně pomocného lešení o výšce podlahy do 1900 mm a pro zatížení do 1,5 kPa (150 kg/m2). | [15 empty] | PP | 1
633 | K | Pol9 | Práce spojené s úpravami rozvodů dle požadavku uživatele | hod. | 24 |  | 0 |  |  |  | snížená |  | 0 | 0 | 0 | 0 | 0 | 4 | K | 1 | ROZPOCET | 0 | 0 | 0 | 0 | 0 | 2 | 0 | 4 | 1266
| PP |  | Práce spojené s úpravami rozvodů dle požadavku uživatele | [15 empty] | PP | 1
634 | K | Pol10 | STROJNÍ řezání drážky S ODSÁVÁNÍM za mokra 5 x 7 cm rýh ve zdi cihelné, včetně pomocného lešení o výšce podlahy do 1900 mm a pro zatížení do 1,5 kPa (150 kg/m2). | m | 10 |  | 0 |  |  |  | snížená |  | 0 | 0 | 0 | 0 | 0 | 4 | K | 1 | ROZPOCET | 0 | 0 | 0 | 0 | 0 | 2 | 0 | 4 | 1268
| PP |  | STROJNÍ řezání drážky S ODSÁVÁNÍM za mokra 5 x 7 cm rýh ve zdi cihelné, včetně pomocného lešení o výšce podlahy do 1900 mm a pro zatížení do 1,5 kPa (150 kg/m2). | [15 empty] | PP | 1
635 | K | Pol11 | STROJNÍ řezání drážky S ODSÁVÁNÍM za mokra 10 x15 cm rýh ve zdi cihelné, včetně pomocného lešení o výšce podlahy do 1900 mm a pro zatížení do 1,5 kPa (150 kg/m2). | m | 5 |  | 0 |  |  |  | snížená |  | 0 | 0 | 0 | 0 | 0 | 4 | K | 1 | ROZPOCET | 0 | 0 | 0 | 0 | 0 | 2 | 0 | 4 | 1270
| PP |  | STROJNÍ řezání drážky S ODSÁVÁNÍM za mokra 10 x15 cm rýh ve zdi cihelné, včetně pomocného lešení o výšce podlahy do 1900 mm a pro zatížení do 1,5 kPa (150 kg/m2). | [15 empty] | PP | 1
636 | K | Pol12 | Trubka ohebná pod omítku, typ 23.. 16 mm, včetně pomocného lešení o výšce podlahy do 1900 mm a pro zatížení do 1,5 kPa (150 kg/m2). | m | 35 |  | 0 |  |  |  | snížená |  | 0 | 0 | 0 | 0 | 0 | 4 | K | 1 | ROZPOCET | 0 | 0 | 0 | 0 | 0 | 2 | 0 | 4 | 1272
| PP |  | Trubka ohebná pod omítku, typ 23.. 16 mm, včetně pomocného lešení o výšce podlahy do 1900 mm a pro zatížení do 1,5 kPa (150 kg/m2). | [15 empty] | PP | 1
637 | K | Pol13 | Trubka ohebná pod omítku, typ 23.. 25 mm, včetně pomocného lešení o výšce podlahy do 1900 mm a pro zatížení do 1,5 kPa (150 kg/m2). | m | 24 |  | 0 |  |  |  | snížená |  | 0 | 0 | 0 | 0 | 0 | 4 | K | 1 | ROZPOCET | 0 | 0 | 0 | 0 | 0 | 2 | 0 | 4 | 1274
| PP |  | Trubka ohebná pod omítku, typ 23.. 25 mm, včetně pomocného lešení o výšce podlahy do 1900 mm a pro zatížení do 1,5 kPa (150 kg/m2). | [15 empty] | PP | 1
638 | K | Pol14 | Trubka ohebná pod omítku, typ 23.. 29 mm, včetně pomocného lešení o výšce podlahy do 1900 mm a pro zatížení do 1,5 kPa (150 kg/m2). | m | 15 |  | 0 |  |  |  | snížená |  | 0 | 0 | 0 | 0 | 0 | 4 | K | 1 | ROZPOCET | 0 | 0 | 0 | 0 | 0 | 2 | 0 | 4 | 1276
| PP |  | Trubka ohebná pod omítku, typ 23.. 29 mm, včetně pomocného lešení o výšce podlahy do 1900 mm a pro zatížení do 1,5 kPa (150 kg/m2). | [15 empty] | PP | 1
639 | K | Pol15 | Kabel UTP/FTP kat.5e, pevně uložený, včetně pomocného lešení o výšce podlahy do 1900 mm a pro zatížení do 1,5 kPa (150 kg/m2). | m | 532 |  | 0 |  |  |  | snížená |  | 0 | 0 | 0 | 0 | 0 | 4 | K | 1 | ROZPOCET | 0 | 0 | 0 | 0 | 0 | 2 | 0 | 4 | 1278
| PP |  | Kabel UTP/FTP kat.5e, pevně uložený, včetně pomocného lešení o výšce podlahy do 1900 mm a pro zatížení do 1,5 kPa (150 kg/m2). | [15 empty] | PP | 1
640 | K | Pol16 | Průraz zdivem (JÁDROVÉ VRTÁNÍ ZA MOKRA S POMOCNÝM ODSÁVÁNÍM) v cihlové zdi tloušťky 30 cm, do průměru 6 cm, včetně pomocného lešení o výšce podlahy do 1900 mm a pro zatížení do 1,5 kPa (150 kg/m2). | kus | 5 |  | 0 |  |  |  | snížená |  | 0 | 0 | 0 | 0 | 0 | 4 | K | 1 | ROZPOCET | 0 | 0 | 0 | 0 | 0 | 2 | 0 | 4 | 1280
| PP |  | Průraz zdivem (JÁDROVÉ VRTÁNÍ ZA MOKRA S POMOCNÝM ODSÁVÁNÍM) v cihlové zdi tloušťky 30 cm, do průměru 6 cm, včetně pomocného lešení o výšce podlahy do 1900 mm a pro zatížení do 1,5 kPa (150 kg/m2). | [15 empty] | PP | 1
641 | K | Pol17 | Průraz zdivem (JÁDROVÉ VRTÁNÍ ZA MOKRA S POMOCNÝM ODSÁVÁNÍM) v cihlové zdi tloušťky 45 cm, do průměru 6 cm, včetně pomocného lešení o výšce podlahy do 1900 mm a pro zatížení do 1,5 kPa (150 kg/m2). | kus | 4 |  | 0 |  |  |  | snížená |  | 0 | 0 | 0 | 0 | 0 | 4 | K | 1 | ROZPOCET | 0 | 0 | 0 | 0 | 0 | 2 | 0 | 4 | 1282
| PP |  | Průraz zdivem (JÁDROVÉ VRTÁNÍ ZA MOKRA S POMOCNÝM ODSÁVÁNÍM) v cihlové zdi tloušťky 45 cm, do průměru 6 cm, včetně pomocného lešení o výšce podlahy do 1900 mm a pro zatížení do 1,5 kPa (150 kg/m2). | [15 empty] | PP | 1
642 | K | Pol18 | Vyhledání vývodu nebo krabice | kus | 12 |  | 0 |  |  |  | snížená |  | 0 | 0 | 0 | 0 | 0 | 4 | K | 1 | ROZPOCET | 0 | 0 | 0 | 0 | 0 | 2 | 0 | 4 | 1284
| PP |  | Vyhledání vývodu nebo krabice | [15 empty] | PP | 1
643 | K | Pol19 | Demontáže původní el. instalace, zajištění neustáleho provozu zařízení | hod | 36 |  | 0 |  |  |  | snížená |  | 0 | 0 | 0 | 0 | 0 | 4 | K | 1 | ROZPOCET | 0 | 0 | 0 | 0 | 0 | 2 | 0 | 4 | 1286
| PP |  | Demontáže původní el. instalace, zajištění neustáleho provozu zařízení | [15 empty] | PP | 1
644 | K | Pol20 | Osazení hmoždinky/kotvy 8 mm v cihelné zdi/stropu | kus | 12 |  | 0 |  |  |  | snížená |  | 0 | 0 | 0 | 0 | 0 | 4 | K | 1 | ROZPOCET | 0 | 0 | 0 | 0 | 0 | 2 | 0 | 4 | 1288
| PP |  | Osazení hmoždinky/kotvy 8 mm v cihelné zdi/stropu | [15 empty] | PP | 1
645 | K | Pol21 | Sádra stavební šedá | kg | 12 |  | 0 |  |  |  | snížená |  | 0 | 0 | 0 | 0 | 0 | 4 | K | 1 | ROZPOCET | 0 | 0 | 0 | 0 | 0 | 2 | 0 | 4 | 1290
| PP |  | Sádra stavební šedá | [15 empty] | PP | 1
646 | K | Pol22 | Kabel Kabel UTP/FTP kat.5e | m | 532 |  | 0 |  |  |  | snížená |  | 0 | 0 | 0 | 0 | 0 | 4 | K | 1 | ROZPOCET | 0 | 0 | 0 | 0 | 0 | 2 | 0 | 4 | 1292
| PP |  | Kabel Kabel UTP/FTP kat.5e | [15 empty] | PP | 1
647 | K | Pol23 | Hmoždinka natloukací, nylon, 8 x 45mm | kus | 12 |  | 0 |  |  |  | snížená |  | 0 | 0 | 0 | 0 | 0 | 4 | K | 1 | ROZPOCET | 0 | 0 | 0 | 0 | 0 | 2 | 0 | 4 | 1294
| PP |  | Hmoždinka natloukací, nylon, 8 x 45mm | [15 empty] | PP | 1
648 | K | Pol24 | Trubka elektroinstal. ohebná 2316/LPE-1 d 16 mm | m | 35 |  | 0 |  |  |  | snížená |  | 0 | 0 | 0 | 0 | 0 | 4 | K | 1 | ROZPOCET | 0 | 0 | 0 | 0 | 0 | 2 | 0 | 4 | 1296
| PP |  | Trubka elektroinstal. ohebná 2316/LPE-1 d 16 mm | [15 empty] | PP | 1
649 | K | Pol25 | Trubka elektroinstal. ohebná 2325/LPE-1 25mm | m | 24 |  | 0 |  |  |  | snížená |  | 0 | 0 | 0 | 0 | 0 | 4 | K | 1 | ROZPOCET | 0 | 0 | 0 | 0 | 0 | 2 | 0 | 4 | 1298
| PP |  | Trubka elektroinstal. ohebná 2325/LPE-1 25mm | [15 empty] | PP | 1
650 | K | Pol26 | Trubka elektroinstal. ohebná 2329/LPE-1 | m | 15 |  | 0 |  |  |  | snížená |  | 0 | 0 | 0 | 0 | 0 | 4 | K | 1 | ROZPOCET | 0 | 0 | 0 | 0 | 0 | 2 | 0 | 4 | 1300
| PP |  | Trubka elektroinstal. ohebná 2329/LPE-1 | [15 empty] | PP | 1
651 | K | Pol27 | Držák kabelů skupinový SD2 | ks | 12 |  | 0 |  |  |  | snížená |  | 0 | 0 | 0 | 0 | 0 | 4 | K | 1 | ROZPOCET | 0 | 0 | 0 | 0 | 0 | 2 | 0 | 4 | 1302
| PP |  | Držák kabelů skupinový SD2 | [15 empty] | PP | 1
652 | K | Pol28 | Příchytka stahovacího pásku - pro upevnění hmoždinkou do zdi, 1bal = 100ks | 1bal | 15 |  | 0 |  |  |  | snížená |  | 0 | 0 | 0 | 0 | 0 | 4 | K | 1 | ROZPOCET | 0 | 0 | 0 | 0 | 0 | 2 | 0 | 4 | 1304
| PP |  | Příchytka stahovacího pásku - pro upevnění hmoždinkou do zdi, 1bal = 100ks | [15 empty] | PP | 1
653 | K | Pol29 | PO CELOU DOBU INSTALACE NOVÝCH KABELOVÝCH VEDENÍ PRO DOROZUMÍVACÍ SYSTÉM JE NUTNÁ 100% FUNKČNOST STÁVAJÍCÍH SYSTÉMŮ. | hod | 32 |  | 0 |  |  |  | snížená |  | 0 | 0 | 0 | 0 | 0 | 4 | K | 1 | ROZPOCET | 0 | 0 | 0 | 0 | 0 | 2 | 0 | 4 | 1306
| PP |  | PO CELOU DOBU INSTALACE NOVÝCH KABELOVÝCH VEDENÍ PRO DOROZUMÍVACÍ SYSTÉM JE NUTNÁ 100% FUNKČNOST STÁVAJÍCÍH SYSTÉMŮ. | [15 empty] | PP | 1
654 | K | Pol30 | Krabice přístrojová KP 68 pod omítku | kus | 14 |  | 0 |  |  |  | snížená |  | 0 | 0 | 0 | 0 | 0 | 4 | K | 1 | ROZPOCET | 0 | 0 | 0 | 0 | 0 | 2 | 0 | 4 | 1308
| PP |  | Krabice přístrojová KP 68 pod omítku | [15 empty] | PP | 1
655 | K | Pol31 | Krabice protahovací 97 pod omítku | kus | 5 |  | 0 |  |  |  | snížená |  | 0 | 0 | 0 | 0 | 0 | 4 | K | 1 | ROZPOCET | 0 | 0 | 0 | 0 | 0 | 2 | 0 | 4 | 1310
| PP |  | Krabice protahovací 97 pod omítku | [15 empty] | PP | 1
656 | K | Pol32 | Šroub 2,9 x 13 mm pro montáž přístroje do KU, 1 bal/50ks | bal | 1 |  | 0 |  |  |  | snížená |  | 0 | 0 | 0 | 0 | 0 | 4 | K | 1 | ROZPOCET | 0 | 0 | 0 | 0 | 0 | 2 | 0 | 4 | 1312
| PP |  | Šroub 2,9 x 13 mm pro montáž přístroje do KU, 1 bal/50ks | [15 empty] | PP | 1
657 | K | Pol33 | Dodávka materiálu nutného ke konečnému zprovoznění díla v plném rozsahu | ks | 1 |  | 0 |  |  |  | snížená |  | 0 | 0 | 0 | 0 | 0 | 4 | K | 1 | ROZPOCET | 0 | 0 | 0 | 0 | 0 | 2 | 0 | 4 | 1314
| PP |  | Dodávka materiálu nutného ke konečnému zprovoznění díla v plném rozsahu | [15 empty] | PP | 1
658 | K | Pol34 | Pásky stahovací 140 x 3,5, 1bal/100ks | bal | 1 |  | 0 |  |  |  | snížená |  | 0 | 0 | 0 | 0 | 0 | 4 | K | 1 | ROZPOCET | 0 | 0 | 0 | 0 | 0 | 2 | 0 | 4 | 1316
| PP |  | Pásky stahovací 140 x 3,5, 1bal/100ks | [15 empty] | PP | 1
659 | K | Pol35 | Pásky stahovací 250 x 4,5 1bal/100ks | bal | 0.5 |  | 0 |  |  |  | snížená |  | 0 | 0 | 0 | 0 | 0 | 4 | K | 1 | ROZPOCET | 0 | 0 | 0 | 0 | 0 | 2 | 0 | 4 | 1318
| PP |  | Pásky stahovací 250 x 4,5 1bal/100ks | [15 empty] | PP | 1
660 | K | Pol36 | Pásky stahovací 380 x 4,5, 1bal/100ks | bal | 0.2 |  | 0 |  |  |  | snížená |  | 0 | 0 | 0 | 0 | 0 | 4 | K | 1 | ROZPOCET | 0 | 0 | 0 | 0 | 0 | 2 | 0 | 4 | 1320
| PP |  | Pásky stahovací 380 x 4,5, 1bal/100ks | [15 empty] | PP | 1
661 | K | Pol37 | Zednické výpomoci - zapravení zdí po průrazech | ks | 1 |  | 0 |  |  |  | snížená |  | 0 | 0 | 0 | 0 | 0 | 4 | K | 1 | ROZPOCET | 0 | 0 | 0 | 0 | 0 | 2 | 0 | 4 | 1322
| PP |  | Zednické výpomoci - zapravení zdí po průrazech | [15 empty] | PP | 1
662 | K | Pol38 | Lešení výška podlahy do 2m, kompletace, zapojování, montáže, instalace | m2 | 42 |  | 0 |  |  |  | snížená |  | 0 | 0 | 0 | 0 | 0 | 4 | K | 1 | ROZPOCET | 0 | 0 | 0 | 0 | 0 | 2 | 0 | 4 | 1324
| PP |  | Lešení výška podlahy do 2m, kompletace, zapojování, montáže, instalace | [15 empty] | PP | 1
663 | K | Pol39 | Koordinace postupu prací s ostatními profesemi | hod. | 10 |  | 0 |  |  |  | snížená |  | 0 | 0 | 0 | 0 | 0 | 4 | K | 1 | ROZPOCET | 0 | 0 | 0 | 0 | 0 | 2 | 0 | 4 | 1326
| PP |  | Koordinace postupu prací s ostatními profesemi | [15 empty] | PP | 1
664 | K | Pol40 | Práce spojené s úpravami rozvodů dle požadavku uživatele | hod. | 10 |  | 0 |  |  |  | snížená |  | 0 | 0 | 0 | 0 | 0 | 4 | K | 1 | ROZPOCET | 0 | 0 | 0 | 0 | 0 | 2 | 0 | 4 | 1328
| PP |  | Práce spojené s úpravami rozvodů dle požadavku uživatele | [15 empty] | PP | 1
665 | K | Pol41 | Dokumentace skutečného provedení | ks | 1 |  | 0 |  |  |  | snížená |  | 0 | 0 | 0 | 0 | 0 | 4 | K | 1 | ROZPOCET | 0 | 0 | 0 | 0 | 0 | 2 | 0 | 4 | 1330
| PP |  | Dokumentace skutečného provedení | [15 empty] | PP | 1
666 | K | Pol42 | Omítka stěn sádrová omítka, ručně , ručně natažení ve dvou vrstvách, přebroušení, 3 mm | m2 | 42.15 |  | 0 |  |  |  | snížená |  | 0 | 0 | 0 | 0 | 0 | 4 | K | 1 | ROZPOCET | 0 | 0 | 0 | 0 | 0 | 2 | 0 | 4 | 1332
| PP |  | Omítka stěn sádrová omítka, ručně , ručně natažení ve dvou vrstvách, přebroušení, 3 mm | [15 empty] | PP | 1
667 | K | Pol43 | Hrubá výplň rýh ve stěnách maltou | m2 | 4.26 |  | 0 |  |  |  | snížená |  | 0 | 0 | 0 | 0 | 0 | 4 | K | 1 | ROZPOCET | 0 | 0 | 0 | 0 | 0 | 2 | 0 | 4 | 1334
| PP |  | Hrubá výplň rýh ve stěnách maltou | [15 empty] | PP | 1
668 | K | Pol44 | Omítka rýh stěn MV o šířce do 15 cm, štuková | m2 | 15 |  | 0 |  |  |  | snížená |  | 0 | 0 | 0 | 0 | 0 | 4 | K | 1 | ROZPOCET | 0 | 0 | 0 | 0 | 0 | 2 | 0 | 4 | 1336
| PP |  | Omítka rýh stěn MV o šířce do 15 cm, štuková | [15 empty] | PP | 1
669 | K | Pol45 | Omítka rýh stěn MV o šířce do 30 cm, štuková | m2 | 3.28 |  | 0 |  |  |  | snížená |  | 0 | 0 | 0 | 0 | 0 | 4 | K | 1 | ROZPOCET | 0 | 0 | 0 | 0 | 0 | 2 | 0 | 4 | 1338
| PP |  | Omítka rýh stěn MV o šířce do 30 cm, štuková | [15 empty] | PP | 1
670 | K | Pol46 | Omítka rýh stěn MV o šířce nad 30 cm, štuková | m2 | 2.23 |  | 0 |  |  |  | snížená |  | 0 | 0 | 0 | 0 | 0 | 4 | K | 1 | ROZPOCET | 0 | 0 | 0 | 0 | 0 | 2 | 0 | 4 | 1340
| PP |  | Omítka rýh stěn MV o šířce nad 30 cm, štuková | [15 empty] | PP | 1
671 | K | Pol47 | Penetrace podkladu nátěrem HET, Klasik, 1 x | m2 | 86.21 |  | 0 |  |  |  | snížená |  | 0 | 0 | 0 | 0 | 0 | 4 | K | 1 | ROZPOCET | 0 | 0 | 0 | 0 | 0 | 2 | 0 | 4 | 1342
| PP |  | Penetrace podkladu nátěrem HET, Klasik, 1 x | [15 empty] | PP | 1
672 | K | Pol48 | Odstranění malby oškrábáním v místnosti H do 5 m | m2 | 86.21 |  | 0 |  |  |  | snížená |  | 0 | 0 | 0 | 0 | 0 | 4 | K | 1 | ROZPOCET | 0 | 0 | 0 | 0 | 0 | 2 | 0 | 4 | 1344
| PP |  | Odstranění malby oškrábáním v místnosti H do 5 m | [15 empty] | PP | 1
673 | K | Pol49 | Vyhlazení malířskou masou 2x, výška do 5 m včetně přebroušení | m2 | 86.21 |  | 0 |  |  |  | snížená |  | 0 | 0 | 0 | 0 | 0 | 4 | K | 1 | ROZPOCET | 0 | 0 | 0 | 0 | 0 | 2 | 0 | 4 | 1346
| PP |  | Vyhlazení malířskou masou 2x, výška do 5 m včetně přebroušení | [15 empty] | PP | 1
674 | K | Pol50 | Montáž a demontáž ochrany podlahových krytin | m2 | 84 |  | 0 |  |  |  | snížená |  | 0 | 0 | 0 | 0 | 0 | 4 | K | 1 | ROZPOCET | 0 | 0 | 0 | 0 | 0 | 2 | 0 | 4 | 1348
| PP |  | Montáž a demontáž ochrany podlahových krytin | [15 empty] | PP | 1
| P |  | Poznámka k položce: Poznámka k položce:, Montáž a demontáž ochrany podlahových krytin proti mechanickému poškození od stavební činnosti. Jedná se o volné položení geotextilie na poslhovou krytina a překrytí OSB deskou za účelem zamezení poškození pdlahové krytiny pádesm suti z z vysekání drážek elektro., materiál ve specifikaci | [15 empty] | P | 1
675 | M | Pol51 | Ochranná tkaná textílie 560g/m2 | m2 | 42 |  | 0 |  |  |  | snížená |  | 0 | 0 | 0 | 0 | 0 | 8 | M | 1 | ROZPOCET | 0 | 0 | 0 | 0 | 0 | 2 | 0 | 4 | 1350
| PP |  | Ochranná tkaná textílie 560g/m2 | [15 empty] | PP | 1
| P |  | Poznámka k položce: Poznámka k položce:, Poznámka k položce:, Jedná se o 100% polypropylen oboustranně latexovaný, barva světle šedá melírovaná s tmavě šedou. Tato tepelně-izolační vyrovnávací podložka eliminuje menší nerovnosti podkladu, zabraňuje okamžitému pronikání kamínků z betonu do PVC a navíc dobře izoluje, ale nedokáže přenést hrubé nerovnosti nebo defekty na podkladu - tato ochrana podlahových krytin je naprosto nezbytná pro zdárný průběh rekonstrukce tak, aby nebyly poškozeny stávající podlahové krytiny v dotčených prostorách | [15 empty] | P | 1
676 | M | Pol52 | deska dřevoštěpková OSB 3 SE 2500x1250x18 mm | m2 | 42 |  | 0 |  |  |  | snížená |  | 0 | 0 | 0 | 0 | 0 | 8 | M | 1 | ROZPOCET | 0 | 0 | 0 | 0 | 0 | 2 | 0 | 4 | 1352
| PP |  | deska dřevoštěpková OSB 3 SE 2500x1250x18 mm | [15 empty] | PP | 1
| P |  | Poznámka k položce: Poznámka k položce:, Poznámka k položce:, Desky dřevoštěpkové OSB 3 SE (ostrá hrana) do vlhkého prostředí, nebroušená 610 - 650 kg/m3 ostrá hrana OSB 3 SE 2500x1250x18 mm - tato ochrana podlahových krytin ve dvou vrstvách je naprosto nezbytná pro zdárný průběh rekonstrukce tak, aby nebyly poškozeny stávající podlahové krytiny v dotčených prostorách | [15 empty] | P | 1
| D | D14 | Slaboproudá elektroinstalace v pokoji č.323 |  |  |  | 0 | [5 empty] | 0 |  | 0 |  | 0 | 1 | D | 0 | ROZPOCET | [6 empty] | 0
677 | K | Pol1 | Štítek označovací na kabel, včetně dodávky štítku | kus | 10 |  | 0 |  |  |  | snížená |  | 0 | 0 | 0 | 0 | 0 | 4 | K | 1 | ROZPOCET | 0 | 0 | 0 | 0 | 0 | 2 | 0 | 4 | 1354
| PP |  | Štítek označovací na kabel, včetně dodávky štítku | [15 empty] | PP | 1
678 | K | Pol2 | Štítek označovací pro přístroje - lepený | kus | 5 |  | 0 |  |  |  | snížená |  | 0 | 0 | 0 | 0 | 0 | 4 | K | 1 | ROZPOCET | 0 | 0 | 0 | 0 | 0 | 2 | 0 | 4 | 1356
| PP |  | Štítek označovací pro přístroje - lepený | [15 empty] | PP | 1
679 | K | Pol3 | Krabice přístrojová KP 68, bez zapojení, 1-3 násobná, včetně pomocného lešení o výšce podlahy do 1900 mm a pro zatížení do 1,5 kPa (150 kg/m2). | kus | 5 |  | 0 |  |  |  | snížená |  | 0 | 0 | 0 | 0 | 0 | 4 | K | 1 | ROZPOCET | 0 | 0 | 0 | 0 | 0 | 2 | 0 | 4 | 1358
| PP |  | Krabice přístrojová KP 68, bez zapojení, 1-3 násobná, včetně pomocného lešení o výšce podlahy do 1900 mm a pro zatížení do 1,5 kPa (150 kg/m2). | [15 empty] | PP | 1
680 | K | Pol4 | Krabice protahovací vč. víčka 97, bez zapojení, včetně pomocného lešení o výšce podlahy do 1900 mm a pro zatížení do 1,5 kPa (150 kg/m2). | kus | 2 |  | 0 |  |  |  | snížená |  | 0 | 0 | 0 | 0 | 0 | 4 | K | 1 | ROZPOCET | 0 | 0 | 0 | 0 | 0 | 2 | 0 | 4 | 1360
| PP |  | Krabice protahovací vč. víčka 97, bez zapojení, včetně pomocného lešení o výšce podlahy do 1900 mm a pro zatížení do 1,5 kPa (150 kg/m2). | [15 empty] | PP | 1
681 | K | Pol5 | STROJNÍ řezání otvoru S ODSÁVÁNÍM za mokra kapes zeď cih. pro krabice 10x10x5cm, včetně pomocného lešení o výšce podlahy do 1900 mm a pro zatížení do 1,5 kPa (150 kg/m2). | kus | 5 |  | 0 |  |  |  | snížená |  | 0 | 0 | 0 | 0 | 0 | 4 | K | 1 | ROZPOCET | 0 | 0 | 0 | 0 | 0 | 2 | 0 | 4 | 1362
| PP |  | STROJNÍ řezání otvoru S ODSÁVÁNÍM za mokra kapes zeď cih. pro krabice 10x10x5cm, včetně pomocného lešení o výšce podlahy do 1900 mm a pro zatížení do 1,5 kPa (150 kg/m2). | [15 empty] | PP | 1
682 | K | Pol6 | STROJNÍ řezání otvoru S ODSÁVÁNÍM za mokra kapes zeď cih. pro krabice 15x15x10cm, včetně pomocného lešení o výšce podlahy do 1900 mm a pro zatížení do 1,5 kPa (150 kg/m2). | kus | 2 |  | 0 |  |  |  | snížená |  | 0 | 0 | 0 | 0 | 0 | 4 | K | 1 | ROZPOCET | 0 | 0 | 0 | 0 | 0 | 2 | 0 | 4 | 1364
| PP |  | STROJNÍ řezání otvoru S ODSÁVÁNÍM za mokra kapes zeď cih. pro krabice 15x15x10cm, včetně pomocného lešení o výšce podlahy do 1900 mm a pro zatížení do 1,5 kPa (150 kg/m2). | [15 empty] | PP | 1
683 | K | Pol7 | STROJNÍ řezání otvoru S ODSÁVÁNÍM za mokra kapes zeď cihel. MVC, pl. 0,1m2, hl. 15cm, včetně pomocného lešení o výšce podlahy do 1900 mm a pro zatížení do 1,5 kPa (150 kg/m2). | kus | 1 |  | 0 |  |  |  | snížená |  | 0 | 0 | 0 | 0 | 0 | 4 | K | 1 | ROZPOCET | 0 | 0 | 0 | 0 | 0 | 2 | 0 | 4 | 1366
| PP |  | STROJNÍ řezání otvoru S ODSÁVÁNÍM za mokra kapes zeď cihel. MVC, pl. 0,1m2, hl. 15cm, včetně pomocného lešení o výšce podlahy do 1900 mm a pro zatížení do 1,5 kPa (150 kg/m2). | [15 empty] | PP | 1
684 | K | Pol8 | STROJNÍ řezání drážky S ODSÁVÁNÍM za mokra 3 x 3 cm rýh ve zdi cihelné, včetně pomocného lešení o výšce podlahy do 1900 mm a pro zatížení do 1,5 kPa (150 kg/m2). | m | 18 |  | 0 |  |  |  | snížená |  | 0 | 0 | 0 | 0 | 0 | 4 | K | 1 | ROZPOCET | 0 | 0 | 0 | 0 | 0 | 2 | 0 | 4 | 1368
| PP |  | STROJNÍ řezání drážky S ODSÁVÁNÍM za mokra 3 x 3 cm rýh ve zdi cihelné, včetně pomocného lešení o výšce podlahy do 1900 mm a pro zatížení do 1,5 kPa (150 kg/m2). | [15 empty] | PP | 1
685 | K | Pol9 | Práce spojené s úpravami rozvodů dle požadavku uživatele | hod. | 24 |  | 0 |  |  |  | snížená |  | 0 | 0 | 0 | 0 | 0 | 4 | K | 1 | ROZPOCET | 0 | 0 | 0 | 0 | 0 | 2 | 0 | 4 | 1370
| PP |  | Práce spojené s úpravami rozvodů dle požadavku uživatele | [15 empty] | PP | 1
686 | K | Pol10 | STROJNÍ řezání drážky S ODSÁVÁNÍM za mokra 5 x 7 cm rýh ve zdi cihelné, včetně pomocného lešení o výšce podlahy do 1900 mm a pro zatížení do 1,5 kPa (150 kg/m2). | m | 5 |  | 0 |  |  |  | snížená |  | 0 | 0 | 0 | 0 | 0 | 4 | K | 1 | ROZPOCET | 0 | 0 | 0 | 0 | 0 | 2 | 0 | 4 | 1372
| PP |  | STROJNÍ řezání drážky S ODSÁVÁNÍM za mokra 5 x 7 cm rýh ve zdi cihelné, včetně pomocného lešení o výšce podlahy do 1900 mm a pro zatížení do 1,5 kPa (150 kg/m2). | [15 empty] | PP | 1
687 | K | Pol11 | STROJNÍ řezání drážky S ODSÁVÁNÍM za mokra 10 x15 cm rýh ve zdi cihelné, včetně pomocného lešení o výšce podlahy do 1900 mm a pro zatížení do 1,5 kPa (150 kg/m2). | m | 2 |  | 0 |  |  |  | snížená |  | 0 | 0 | 0 | 0 | 0 | 4 | K | 1 | ROZPOCET | 0 | 0 | 0 | 0 | 0 | 2 | 0 | 4 | 1374
| PP |  | STROJNÍ řezání drážky S ODSÁVÁNÍM za mokra 10 x15 cm rýh ve zdi cihelné, včetně pomocného lešení o výšce podlahy do 1900 mm a pro zatížení do 1,5 kPa (150 kg/m2). | [15 empty] | PP | 1
688 | K | Pol12 | Trubka ohebná pod omítku, typ 23.. 16 mm, včetně pomocného lešení o výšce podlahy do 1900 mm a pro zatížení do 1,5 kPa (150 kg/m2). | m | 32 |  | 0 |  |  |  | snížená |  | 0 | 0 | 0 | 0 | 0 | 4 | K | 1 | ROZPOCET | 0 | 0 | 0 | 0 | 0 | 2 | 0 | 4 | 1376
| PP |  | Trubka ohebná pod omítku, typ 23.. 16 mm, včetně pomocného lešení o výšce podlahy do 1900 mm a pro zatížení do 1,5 kPa (150 kg/m2). | [15 empty] | PP | 1
689 | K | Pol13 | Trubka ohebná pod omítku, typ 23.. 25 mm, včetně pomocného lešení o výšce podlahy do 1900 mm a pro zatížení do 1,5 kPa (150 kg/m2). | m | 12 |  | 0 |  |  |  | snížená |  | 0 | 0 | 0 | 0 | 0 | 4 | K | 1 | ROZPOCET | 0 | 0 | 0 | 0 | 0 | 2 | 0 | 4 | 1378
| PP |  | Trubka ohebná pod omítku, typ 23.. 25 mm, včetně pomocného lešení o výšce podlahy do 1900 mm a pro zatížení do 1,5 kPa (150 kg/m2). | [15 empty] | PP | 1
690 | K | Pol14 | Trubka ohebná pod omítku, typ 23.. 29 mm, včetně pomocného lešení o výšce podlahy do 1900 mm a pro zatížení do 1,5 kPa (150 kg/m2). | m | 5 |  | 0 |  |  |  | snížená |  | 0 | 0 | 0 | 0 | 0 | 4 | K | 1 | ROZPOCET | 0 | 0 | 0 | 0 | 0 | 2 | 0 | 4 | 1380
| PP |  | Trubka ohebná pod omítku, typ 23.. 29 mm, včetně pomocného lešení o výšce podlahy do 1900 mm a pro zatížení do 1,5 kPa (150 kg/m2). | [15 empty] | PP | 1
691 | K | Pol15 | Kabel UTP/FTP kat.5e, pevně uložený, včetně pomocného lešení o výšce podlahy do 1900 mm a pro zatížení do 1,5 kPa (150 kg/m2). | m | 165 |  | 0 |  |  |  | snížená |  | 0 | 0 | 0 | 0 | 0 | 4 | K | 1 | ROZPOCET | 0 | 0 | 0 | 0 | 0 | 2 | 0 | 4 | 1382
| PP |  | Kabel UTP/FTP kat.5e, pevně uložený, včetně pomocného lešení o výšce podlahy do 1900 mm a pro zatížení do 1,5 kPa (150 kg/m2). | [15 empty] | PP | 1
692 | K | Pol16 | Průraz zdivem (JÁDROVÉ VRTÁNÍ ZA MOKRA S POMOCNÝM ODSÁVÁNÍM) v cihlové zdi tloušťky 30 cm, do průměru 6 cm, včetně pomocného lešení o výšce podlahy do 1900 mm a pro zatížení do 1,5 kPa (150 kg/m2). | kus | 1 |  | 0 |  |  |  | snížená |  | 0 | 0 | 0 | 0 | 0 | 4 | K | 1 | ROZPOCET | 0 | 0 | 0 | 0 | 0 | 2 | 0 | 4 | 1384
| PP |  | Průraz zdivem (JÁDROVÉ VRTÁNÍ ZA MOKRA S POMOCNÝM ODSÁVÁNÍM) v cihlové zdi tloušťky 30 cm, do průměru 6 cm, včetně pomocného lešení o výšce podlahy do 1900 mm a pro zatížení do 1,5 kPa (150 kg/m2). | [15 empty] | PP | 1
693 | K | Pol17 | Průraz zdivem (JÁDROVÉ VRTÁNÍ ZA MOKRA S POMOCNÝM ODSÁVÁNÍM) v cihlové zdi tloušťky 45 cm, do průměru 6 cm, včetně pomocného lešení o výšce podlahy do 1900 mm a pro zatížení do 1,5 kPa (150 kg/m2). | kus | 1 |  | 0 |  |  |  | snížená |  | 0 | 0 | 0 | 0 | 0 | 4 | K | 1 | ROZPOCET | 0 | 0 | 0 | 0 | 0 | 2 | 0 | 4 | 1386
| PP |  | Průraz zdivem (JÁDROVÉ VRTÁNÍ ZA MOKRA S POMOCNÝM ODSÁVÁNÍM) v cihlové zdi tloušťky 45 cm, do průměru 6 cm, včetně pomocného lešení o výšce podlahy do 1900 mm a pro zatížení do 1,5 kPa (150 kg/m2). | [15 empty] | PP | 1
694 | K | Pol18 | Vyhledání vývodu nebo krabice | kus | 8 |  | 0 |  |  |  | snížená |  | 0 | 0 | 0 | 0 | 0 | 4 | K | 1 | ROZPOCET | 0 | 0 | 0 | 0 | 0 | 2 | 0 | 4 | 1388
| PP |  | Vyhledání vývodu nebo krabice | [15 empty] | PP | 1
695 | K | Pol19 | Demontáže původní el. instalace, zajištění neustáleho provozu zařízení | hod | 36 |  | 0 |  |  |  | snížená |  | 0 | 0 | 0 | 0 | 0 | 4 | K | 1 | ROZPOCET | 0 | 0 | 0 | 0 | 0 | 2 | 0 | 4 | 1390
| PP |  | Demontáže původní el. instalace, zajištění neustáleho provozu zařízení | [15 empty] | PP | 1
696 | K | Pol20 | Osazení hmoždinky/kotvy 8 mm v cihelné zdi/stropu | kus | 12 |  | 0 |  |  |  | snížená |  | 0 | 0 | 0 | 0 | 0 | 4 | K | 1 | ROZPOCET | 0 | 0 | 0 | 0 | 0 | 2 | 0 | 4 | 1392
| PP |  | Osazení hmoždinky/kotvy 8 mm v cihelné zdi/stropu | [15 empty] | PP | 1
697 | K | Pol21 | Sádra stavební šedá | kg | 12 |  | 0 |  |  |  | snížená |  | 0 | 0 | 0 | 0 | 0 | 4 | K | 1 | ROZPOCET | 0 | 0 | 0 | 0 | 0 | 2 | 0 | 4 | 1394
| PP |  | Sádra stavební šedá | [15 empty] | PP | 1
698 | K | Pol22 | Kabel Kabel UTP/FTP kat.5e | m | 165 |  | 0 |  |  |  | snížená |  | 0 | 0 | 0 | 0 | 0 | 4 | K | 1 | ROZPOCET | 0 | 0 | 0 | 0 | 0 | 2 | 0 | 4 | 1396
| PP |  | Kabel Kabel UTP/FTP kat.5e | [15 empty] | PP | 1
699 | K | Pol23 | Hmoždinka natloukací, nylon, 8 x 45mm | kus | 12 |  | 0 |  |  |  | snížená |  | 0 | 0 | 0 | 0 | 0 | 4 | K | 1 | ROZPOCET | 0 | 0 | 0 | 0 | 0 | 2 | 0 | 4 | 1398
| PP |  | Hmoždinka natloukací, nylon, 8 x 45mm | [15 empty] | PP | 1
700 | K | Pol24 | Trubka elektroinstal. ohebná 2316/LPE-1 d 16 mm | m | 32 |  | 0 |  |  |  | snížená |  | 0 | 0 | 0 | 0 | 0 | 4 | K | 1 | ROZPOCET | 0 | 0 | 0 | 0 | 0 | 2 | 0 | 4 | 1400
| PP |  | Trubka elektroinstal. ohebná 2316/LPE-1 d 16 mm | [15 empty] | PP | 1
701 | K | Pol25 | Trubka elektroinstal. ohebná 2325/LPE-1 25mm | m | 12 |  | 0 |  |  |  | snížená |  | 0 | 0 | 0 | 0 | 0 | 4 | K | 1 | ROZPOCET | 0 | 0 | 0 | 0 | 0 | 2 | 0 | 4 | 1402
| PP |  | Trubka elektroinstal. ohebná 2325/LPE-1 25mm | [15 empty] | PP | 1
702 | K | Pol26 | Trubka elektroinstal. ohebná 2329/LPE-1 | m | 5 |  | 0 |  |  |  | snížená |  | 0 | 0 | 0 | 0 | 0 | 4 | K | 1 | ROZPOCET | 0 | 0 | 0 | 0 | 0 | 2 | 0 | 4 | 1404
| PP |  | Trubka elektroinstal. ohebná 2329/LPE-1 | [15 empty] | PP | 1
703 | K | Pol27 | Držák kabelů skupinový SD2 | ks | 5 |  | 0 |  |  |  | snížená |  | 0 | 0 | 0 | 0 | 0 | 4 | K | 1 | ROZPOCET | 0 | 0 | 0 | 0 | 0 | 2 | 0 | 4 | 1406
| PP |  | Držák kabelů skupinový SD2 | [15 empty] | PP | 1
704 | K | Pol28 | Příchytka stahovacího pásku - pro upevnění hmoždinkou do zdi, 1bal = 100ks | 1bal | 5 |  | 0 |  |  |  | snížená |  | 0 | 0 | 0 | 0 | 0 | 4 | K | 1 | ROZPOCET | 0 | 0 | 0 | 0 | 0 | 2 | 0 | 4 | 1408
| PP |  | Příchytka stahovacího pásku - pro upevnění hmoždinkou do zdi, 1bal = 100ks | [15 empty] | PP | 1
705 | K | Pol29 | PO CELOU DOBU INSTALACE NOVÝCH KABELOVÝCH VEDENÍ PRO DOROZUMÍVACÍ SYSTÉM JE NUTNÁ 100% FUNKČNOST STÁVAJÍCÍH SYSTÉMŮ. | hod | 32 |  | 0 |  |  |  | snížená |  | 0 | 0 | 0 | 0 | 0 | 4 | K | 1 | ROZPOCET | 0 | 0 | 0 | 0 | 0 | 2 | 0 | 4 | 1410
| PP |  | PO CELOU DOBU INSTALACE NOVÝCH KABELOVÝCH VEDENÍ PRO DOROZUMÍVACÍ SYSTÉM JE NUTNÁ 100% FUNKČNOST STÁVAJÍCÍH SYSTÉMŮ. | [15 empty] | PP | 1
706 | K | Pol30 | Krabice přístrojová KP 68 pod omítku | kus | 5 |  | 0 |  |  |  | snížená |  | 0 | 0 | 0 | 0 | 0 | 4 | K | 1 | ROZPOCET | 0 | 0 | 0 | 0 | 0 | 2 | 0 | 4 | 1412
| PP |  | Krabice přístrojová KP 68 pod omítku | [15 empty] | PP | 1
707 | K | Pol31 | Krabice protahovací 97 pod omítku | kus | 2 |  | 0 |  |  |  | snížená |  | 0 | 0 | 0 | 0 | 0 | 4 | K | 1 | ROZPOCET | 0 | 0 | 0 | 0 | 0 | 2 | 0 | 4 | 1414
| PP |  | Krabice protahovací 97 pod omítku | [15 empty] | PP | 1
708 | K | Pol32 | Šroub 2,9 x 13 mm pro montáž přístroje do KU, 1 bal/50ks | bal | 1 |  | 0 |  |  |  | snížená |  | 0 | 0 | 0 | 0 | 0 | 4 | K | 1 | ROZPOCET | 0 | 0 | 0 | 0 | 0 | 2 | 0 | 4 | 1416
| PP |  | Šroub 2,9 x 13 mm pro montáž přístroje do KU, 1 bal/50ks | [15 empty] | PP | 1
709 | K | Pol33 | Dodávka materiálu nutného ke konečnému zprovoznění díla v plném rozsahu | ks | 1 |  | 0 |  |  |  | snížená |  | 0 | 0 | 0 | 0 | 0 | 4 | K | 1 | ROZPOCET | 0 | 0 | 0 | 0 | 0 | 2 | 0 | 4 | 1418
| PP |  | Dodávka materiálu nutného ke konečnému zprovoznění díla v plném rozsahu | [15 empty] | PP | 1
710 | K | Pol34 | Pásky stahovací 140 x 3,5, 1bal/100ks | bal | 0.2 |  | 0 |  |  |  | snížená |  | 0 | 0 | 0 | 0 | 0 | 4 | K | 1 | ROZPOCET | 0 | 0 | 0 | 0 | 0 | 2 | 0 | 4 | 1420
| PP |  | Pásky stahovací 140 x 3,5, 1bal/100ks | [15 empty] | PP | 1
711 | K | Pol35 | Pásky stahovací 250 x 4,5 1bal/100ks | bal | 0.1 |  | 0 |  |  |  | snížená |  | 0 | 0 | 0 | 0 | 0 | 4 | K | 1 | ROZPOCET | 0 | 0 | 0 | 0 | 0 | 2 | 0 | 4 | 1422
| PP |  | Pásky stahovací 250 x 4,5 1bal/100ks | [15 empty] | PP | 1
712 | K | Pol36 | Pásky stahovací 380 x 4,5, 1bal/100ks | bal | 0.1 |  | 0 |  |  |  | snížená |  | 0 | 0 | 0 | 0 | 0 | 4 | K | 1 | ROZPOCET | 0 | 0 | 0 | 0 | 0 | 2 | 0 | 4 | 1424
| PP |  | Pásky stahovací 380 x 4,5, 1bal/100ks | [15 empty] | PP | 1
713 | K | Pol37 | Zednické výpomoci - zapravení zdí po průrazech | ks | 1 |  | 0 |  |  |  | snížená |  | 0 | 0 | 0 | 0 | 0 | 4 | K | 1 | ROZPOCET | 0 | 0 | 0 | 0 | 0 | 2 | 0 | 4 | 1426
| PP |  | Zednické výpomoci - zapravení zdí po průrazech | [15 empty] | PP | 1
714 | K | Pol38 | Lešení výška podlahy do 2m, kompletace, zapojování, montáže, instalace | m2 | 80 |  | 0 |  |  |  | snížená |  | 0 | 0 | 0 | 0 | 0 | 4 | K | 1 | ROZPOCET | 0 | 0 | 0 | 0 | 0 | 2 | 0 | 4 | 1428
| PP |  | Lešení výška podlahy do 2m, kompletace, zapojování, montáže, instalace | [15 empty] | PP | 1
715 | K | Pol39 | Koordinace postupu prací s ostatními profesemi | hod. | 10 |  | 0 |  |  |  | snížená |  | 0 | 0 | 0 | 0 | 0 | 4 | K | 1 | ROZPOCET | 0 | 0 | 0 | 0 | 0 | 2 | 0 | 4 | 1430
| PP |  | Koordinace postupu prací s ostatními profesemi | [15 empty] | PP | 1
716 | K | Pol40 | Práce spojené s úpravami rozvodů dle požadavku uživatele | hod. | 10 |  | 0 |  |  |  | snížená |  | 0 | 0 | 0 | 0 | 0 | 4 | K | 1 | ROZPOCET | 0 | 0 | 0 | 0 | 0 | 2 | 0 | 4 | 1432
| PP |  | Práce spojené s úpravami rozvodů dle požadavku uživatele | [15 empty] | PP | 1
717 | K | Pol41 | Dokumentace skutečného provedení | ks | 1 |  | 0 |  |  |  | snížená |  | 0 | 0 | 0 | 0 | 0 | 4 | K | 1 | ROZPOCET | 0 | 0 | 0 | 0 | 0 | 2 | 0 | 4 | 1434
| PP |  | Dokumentace skutečného provedení | [15 empty] | PP | 1
718 | K | Pol42 | Omítka stěn sádrová omítka, ručně , ručně natažení ve dvou vrstvách, přebroušení, 3 mm | m2 | 62 |  | 0 |  |  |  | snížená |  | 0 | 0 | 0 | 0 | 0 | 4 | K | 1 | ROZPOCET | 0 | 0 | 0 | 0 | 0 | 2 | 0 | 4 | 1436
| PP |  | Omítka stěn sádrová omítka, ručně , ručně natažení ve dvou vrstvách, přebroušení, 3 mm | [15 empty] | PP | 1
719 | K | Pol43 | Hrubá výplň rýh ve stěnách maltou | m2 | 3.01 |  | 0 |  |  |  | snížená |  | 0 | 0 | 0 | 0 | 0 | 4 | K | 1 | ROZPOCET | 0 | 0 | 0 | 0 | 0 | 2 | 0 | 4 | 1438
| PP |  | Hrubá výplň rýh ve stěnách maltou | [15 empty] | PP | 1
720 | K | Pol44 | Omítka rýh stěn MV o šířce do 15 cm, štuková | m2 | 12 |  | 0 |  |  |  | snížená |  | 0 | 0 | 0 | 0 | 0 | 4 | K | 1 | ROZPOCET | 0 | 0 | 0 | 0 | 0 | 2 | 0 | 4 | 1440
| PP |  | Omítka rýh stěn MV o šířce do 15 cm, štuková | [15 empty] | PP | 1
721 | K | Pol45 | Omítka rýh stěn MV o šířce do 30 cm, štuková | m2 | 4.56 |  | 0 |  |  |  | snížená |  | 0 | 0 | 0 | 0 | 0 | 4 | K | 1 | ROZPOCET | 0 | 0 | 0 | 0 | 0 | 2 | 0 | 4 | 1442
| PP |  | Omítka rýh stěn MV o šířce do 30 cm, štuková | [15 empty] | PP | 1
722 | K | Pol46 | Omítka rýh stěn MV o šířce nad 30 cm, štuková | m2 | 5.59 |  | 0 |  |  |  | snížená |  | 0 | 0 | 0 | 0 | 0 | 4 | K | 1 | ROZPOCET | 0 | 0 | 0 | 0 | 0 | 2 | 0 | 4 | 1444
| PP |  | Omítka rýh stěn MV o šířce nad 30 cm, štuková | [15 empty] | PP | 1
723 | K | Pol47 | Penetrace podkladu nátěrem HET, Klasik, 1 x | m2 | 125 |  | 0 |  |  |  | snížená |  | 0 | 0 | 0 | 0 | 0 | 4 | K | 1 | ROZPOCET | 0 | 0 | 0 | 0 | 0 | 2 | 0 | 4 | 1446
| PP |  | Penetrace podkladu nátěrem HET, Klasik, 1 x | [15 empty] | PP | 1
724 | K | Pol48 | Odstranění malby oškrábáním v místnosti H do 5 m | m2 | 125 |  | 0 |  |  |  | snížená |  | 0 | 0 | 0 | 0 | 0 | 4 | K | 1 | ROZPOCET | 0 | 0 | 0 | 0 | 0 | 2 | 0 | 4 | 1448
| PP |  | Odstranění malby oškrábáním v místnosti H do 5 m | [15 empty] | PP | 1
725 | K | Pol49 | Vyhlazení malířskou masou 2x, výška do 5 m včetně přebroušení | m2 | 125 |  | 0 |  |  |  | snížená |  | 0 | 0 | 0 | 0 | 0 | 4 | K | 1 | ROZPOCET | 0 | 0 | 0 | 0 | 0 | 2 | 0 | 4 | 1450
| PP |  | Vyhlazení malířskou masou 2x, výška do 5 m včetně přebroušení | [15 empty] | PP | 1
726 | K | Pol50 | Montáž a demontáž ochrany podlahových krytin | m2 | 160 |  | 0 |  |  |  | snížená |  | 0 | 0 | 0 | 0 | 0 | 4 | K | 1 | ROZPOCET | 0 | 0 | 0 | 0 | 0 | 2 | 0 | 4 | 1452
| PP |  | Montáž a demontáž ochrany podlahových krytin | [15 empty] | PP | 1
| P |  | Poznámka k položce: Poznámka k položce:, Montáž a demontáž ochrany podlahových krytin proti mechanickému poškození od stavební činnosti. Jedná se o volné položení geotextilie na poslhovou krytina a překrytí OSB deskou za účelem zamezení poškození pdlahové krytiny pádesm suti z z vysekání drážek elektro., materiál ve specifikaci | [15 empty] | P | 1
727 | M | Pol51 | Ochranná tkaná textílie 560g/m2 | m2 | 80 |  | 0 |  |  |  | snížená |  | 0 | 0 | 0 | 0 | 0 | 8 | M | 1 | ROZPOCET | 0 | 0 | 0 | 0 | 0 | 2 | 0 | 4 | 1454
| PP |  | Ochranná tkaná textílie 560g/m2 | [15 empty] | PP | 1
| P |  | Poznámka k položce: Poznámka k položce:, Poznámka k položce:, Jedná se o 100% polypropylen oboustranně latexovaný, barva světle šedá melírovaná s tmavě šedou. Tato tepelně-izolační vyrovnávací podložka eliminuje menší nerovnosti podkladu, zabraňuje okamžitému pronikání kamínků z betonu do PVC a navíc dobře izoluje, ale nedokáže přenést hrubé nerovnosti nebo defekty na podkladu - tato ochrana podlahových krytin je naprosto nezbytná pro zdárný průběh rekonstrukce tak, aby nebyly poškozeny stávající podlahové krytiny v dotčených prostorách | [15 empty] | P | 1
728 | M | Pol52 | deska dřevoštěpková OSB 3 SE 2500x1250x18 mm | m2 | 80 |  | 0 |  |  |  | snížená |  | 0 | 0 | 0 | 0 | 0 | 8 | M | 1 | ROZPOCET | 0 | 0 | 0 | 0 | 0 | 2 | 0 | 4 | 1456
| PP |  | deska dřevoštěpková OSB 3 SE 2500x1250x18 mm | [15 empty] | PP | 1
| P |  | Poznámka k položce: Poznámka k položce:, Poznámka k položce:, Desky dřevoštěpkové OSB 3 SE (ostrá hrana) do vlhkého prostředí, nebroušená 610 - 650 kg/m3 ostrá hrana OSB 3 SE 2500x1250x18 mm - tato ochrana podlahových krytin ve dvou vrstvách je naprosto nezbytná pro zdárný průběh rekonstrukce tak, aby nebyly poškozeny stávající podlahové krytiny v dotčených prostorách | [15 empty] | P | 1
| D | D15 | Slaboproudá elektroinstalace v pokoji č.318 |  |  |  | 0 | [5 empty] | 0 |  | 0 |  | 0 | 1 | D | 0 | ROZPOCET | [6 empty] | 0
729 | K | Pol1 | Štítek označovací na kabel, včetně dodávky štítku | kus | 8 |  | 0 |  |  |  | snížená |  | 0 | 0 | 0 | 0 | 0 | 4 | K | 1 | ROZPOCET | 0 | 0 | 0 | 0 | 0 | 2 | 0 | 4 | 1458
| PP |  | Štítek označovací na kabel, včetně dodávky štítku | [15 empty] | PP | 1
730 | K | Pol2 | Štítek označovací pro přístroje - lepený | kus | 4 |  | 0 |  |  |  | snížená |  | 0 | 0 | 0 | 0 | 0 | 4 | K | 1 | ROZPOCET | 0 | 0 | 0 | 0 | 0 | 2 | 0 | 4 | 1460
| PP |  | Štítek označovací pro přístroje - lepený | [15 empty] | PP | 1
731 | K | Pol3 | Krabice přístrojová KP 68, bez zapojení, 1-3 násobná, včetně pomocného lešení o výšce podlahy do 1900 mm a pro zatížení do 1,5 kPa (150 kg/m2). | kus | 4 |  | 0 |  |  |  | snížená |  | 0 | 0 | 0 | 0 | 0 | 4 | K | 1 | ROZPOCET | 0 | 0 | 0 | 0 | 0 | 2 | 0 | 4 | 1462
| PP |  | Krabice přístrojová KP 68, bez zapojení, 1-3 násobná, včetně pomocného lešení o výšce podlahy do 1900 mm a pro zatížení do 1,5 kPa (150 kg/m2). | [15 empty] | PP | 1
732 | K | Pol4 | Krabice protahovací vč. víčka 97, bez zapojení, včetně pomocného lešení o výšce podlahy do 1900 mm a pro zatížení do 1,5 kPa (150 kg/m2). | kus | 2 |  | 0 |  |  |  | snížená |  | 0 | 0 | 0 | 0 | 0 | 4 | K | 1 | ROZPOCET | 0 | 0 | 0 | 0 | 0 | 2 | 0 | 4 | 1464
| PP |  | Krabice protahovací vč. víčka 97, bez zapojení, včetně pomocného lešení o výšce podlahy do 1900 mm a pro zatížení do 1,5 kPa (150 kg/m2). | [15 empty] | PP | 1
733 | K | Pol5 | STROJNÍ řezání otvoru S ODSÁVÁNÍM za mokra kapes zeď cih. pro krabice 10x10x5cm, včetně pomocného lešení o výšce podlahy do 1900 mm a pro zatížení do 1,5 kPa (150 kg/m2). | kus | 4 |  | 0 |  |  |  | snížená |  | 0 | 0 | 0 | 0 | 0 | 4 | K | 1 | ROZPOCET | 0 | 0 | 0 | 0 | 0 | 2 | 0 | 4 | 1466
| PP |  | STROJNÍ řezání otvoru S ODSÁVÁNÍM za mokra kapes zeď cih. pro krabice 10x10x5cm, včetně pomocného lešení o výšce podlahy do 1900 mm a pro zatížení do 1,5 kPa (150 kg/m2). | [15 empty] | PP | 1
734 | K | Pol6 | STROJNÍ řezání otvoru S ODSÁVÁNÍM za mokra kapes zeď cih. pro krabice 15x15x10cm, včetně pomocného lešení o výšce podlahy do 1900 mm a pro zatížení do 1,5 kPa (150 kg/m2). | kus | 2 |  | 0 |  |  |  | snížená |  | 0 | 0 | 0 | 0 | 0 | 4 | K | 1 | ROZPOCET | 0 | 0 | 0 | 0 | 0 | 2 | 0 | 4 | 1468
| PP |  | STROJNÍ řezání otvoru S ODSÁVÁNÍM za mokra kapes zeď cih. pro krabice 15x15x10cm, včetně pomocného lešení o výšce podlahy do 1900 mm a pro zatížení do 1,5 kPa (150 kg/m2). | [15 empty] | PP | 1
735 | K | Pol7 | STROJNÍ řezání otvoru S ODSÁVÁNÍM za mokra kapes zeď cihel. MVC, pl. 0,1m2, hl. 15cm, včetně pomocného lešení o výšce podlahy do 1900 mm a pro zatížení do 1,5 kPa (150 kg/m2). | kus | 1 |  | 0 |  |  |  | snížená |  | 0 | 0 | 0 | 0 | 0 | 4 | K | 1 | ROZPOCET | 0 | 0 | 0 | 0 | 0 | 2 | 0 | 4 | 1470
| PP |  | STROJNÍ řezání otvoru S ODSÁVÁNÍM za mokra kapes zeď cihel. MVC, pl. 0,1m2, hl. 15cm, včetně pomocného lešení o výšce podlahy do 1900 mm a pro zatížení do 1,5 kPa (150 kg/m2). | [15 empty] | PP | 1
736 | K | Pol8 | STROJNÍ řezání drážky S ODSÁVÁNÍM za mokra 3 x 3 cm rýh ve zdi cihelné, včetně pomocného lešení o výšce podlahy do 1900 mm a pro zatížení do 1,5 kPa (150 kg/m2). | m | 8 |  | 0 |  |  |  | snížená |  | 0 | 0 | 0 | 0 | 0 | 4 | K | 1 | ROZPOCET | 0 | 0 | 0 | 0 | 0 | 2 | 0 | 4 | 1472
| PP |  | STROJNÍ řezání drážky S ODSÁVÁNÍM za mokra 3 x 3 cm rýh ve zdi cihelné, včetně pomocného lešení o výšce podlahy do 1900 mm a pro zatížení do 1,5 kPa (150 kg/m2). | [15 empty] | PP | 1
737 | K | Pol9 | Práce spojené s úpravami rozvodů dle požadavku uživatele | hod. | 24 |  | 0 |  |  |  | snížená |  | 0 | 0 | 0 | 0 | 0 | 4 | K | 1 | ROZPOCET | 0 | 0 | 0 | 0 | 0 | 2 | 0 | 4 | 1474
| PP |  | Práce spojené s úpravami rozvodů dle požadavku uživatele | [15 empty] | PP | 1
738 | K | Pol10 | STROJNÍ řezání drážky S ODSÁVÁNÍM za mokra 5 x 7 cm rýh ve zdi cihelné, včetně pomocného lešení o výšce podlahy do 1900 mm a pro zatížení do 1,5 kPa (150 kg/m2). | m | 2 |  | 0 |  |  |  | snížená |  | 0 | 0 | 0 | 0 | 0 | 4 | K | 1 | ROZPOCET | 0 | 0 | 0 | 0 | 0 | 2 | 0 | 4 | 1476
| PP |  | STROJNÍ řezání drážky S ODSÁVÁNÍM za mokra 5 x 7 cm rýh ve zdi cihelné, včetně pomocného lešení o výšce podlahy do 1900 mm a pro zatížení do 1,5 kPa (150 kg/m2). | [15 empty] | PP | 1
739 | K | Pol11 | STROJNÍ řezání drážky S ODSÁVÁNÍM za mokra 10 x15 cm rýh ve zdi cihelné, včetně pomocného lešení o výšce podlahy do 1900 mm a pro zatížení do 1,5 kPa (150 kg/m2). | m | 1 |  | 0 |  |  |  | snížená |  | 0 | 0 | 0 | 0 | 0 | 4 | K | 1 | ROZPOCET | 0 | 0 | 0 | 0 | 0 | 2 | 0 | 4 | 1478
| PP |  | STROJNÍ řezání drážky S ODSÁVÁNÍM za mokra 10 x15 cm rýh ve zdi cihelné, včetně pomocného lešení o výšce podlahy do 1900 mm a pro zatížení do 1,5 kPa (150 kg/m2). | [15 empty] | PP | 1
740 | K | Pol12 | Trubka ohebná pod omítku, typ 23.. 16 mm, včetně pomocného lešení o výšce podlahy do 1900 mm a pro zatížení do 1,5 kPa (150 kg/m2). | m | 2 |  | 0 |  |  |  | snížená |  | 0 | 0 | 0 | 0 | 0 | 4 | K | 1 | ROZPOCET | 0 | 0 | 0 | 0 | 0 | 2 | 0 | 4 | 1480
| PP |  | Trubka ohebná pod omítku, typ 23.. 16 mm, včetně pomocného lešení o výšce podlahy do 1900 mm a pro zatížení do 1,5 kPa (150 kg/m2). | [15 empty] | PP | 1
741 | K | Pol13 | Trubka ohebná pod omítku, typ 23.. 25 mm, včetně pomocného lešení o výšce podlahy do 1900 mm a pro zatížení do 1,5 kPa (150 kg/m2). | m | 10 |  | 0 |  |  |  | snížená |  | 0 | 0 | 0 | 0 | 0 | 4 | K | 1 | ROZPOCET | 0 | 0 | 0 | 0 | 0 | 2 | 0 | 4 | 1482
| PP |  | Trubka ohebná pod omítku, typ 23.. 25 mm, včetně pomocného lešení o výšce podlahy do 1900 mm a pro zatížení do 1,5 kPa (150 kg/m2). | [15 empty] | PP | 1
742 | K | Pol14 | Trubka ohebná pod omítku, typ 23.. 29 mm, včetně pomocného lešení o výšce podlahy do 1900 mm a pro zatížení do 1,5 kPa (150 kg/m2). | m | 4 |  | 0 |  |  |  | snížená |  | 0 | 0 | 0 | 0 | 0 | 4 | K | 1 | ROZPOCET | 0 | 0 | 0 | 0 | 0 | 2 | 0 | 4 | 1484
| PP |  | Trubka ohebná pod omítku, typ 23.. 29 mm, včetně pomocného lešení o výšce podlahy do 1900 mm a pro zatížení do 1,5 kPa (150 kg/m2). | [15 empty] | PP | 1
743 | K | Pol15 | Kabel UTP/FTP kat.5e, pevně uložený, včetně pomocného lešení o výšce podlahy do 1900 mm a pro zatížení do 1,5 kPa (150 kg/m2). | m | 165 |  | 0 |  |  |  | snížená |  | 0 | 0 | 0 | 0 | 0 | 4 | K | 1 | ROZPOCET | 0 | 0 | 0 | 0 | 0 | 2 | 0 | 4 | 1486
| PP |  | Kabel UTP/FTP kat.5e, pevně uložený, včetně pomocného lešení o výšce podlahy do 1900 mm a pro zatížení do 1,5 kPa (150 kg/m2). | [15 empty] | PP | 1
744 | K | Pol16 | Průraz zdivem (JÁDROVÉ VRTÁNÍ ZA MOKRA S POMOCNÝM ODSÁVÁNÍM) v cihlové zdi tloušťky 30 cm, do průměru 6 cm, včetně pomocného lešení o výšce podlahy do 1900 mm a pro zatížení do 1,5 kPa (150 kg/m2). | kus | 1 |  | 0 |  |  |  | snížená |  | 0 | 0 | 0 | 0 | 0 | 4 | K | 1 | ROZPOCET | 0 | 0 | 0 | 0 | 0 | 2 | 0 | 4 | 1488
| PP |  | Průraz zdivem (JÁDROVÉ VRTÁNÍ ZA MOKRA S POMOCNÝM ODSÁVÁNÍM) v cihlové zdi tloušťky 30 cm, do průměru 6 cm, včetně pomocného lešení o výšce podlahy do 1900 mm a pro zatížení do 1,5 kPa (150 kg/m2). | [15 empty] | PP | 1
745 | K | Pol17 | Průraz zdivem (JÁDROVÉ VRTÁNÍ ZA MOKRA S POMOCNÝM ODSÁVÁNÍM) v cihlové zdi tloušťky 45 cm, do průměru 6 cm, včetně pomocného lešení o výšce podlahy do 1900 mm a pro zatížení do 1,5 kPa (150 kg/m2). | kus | 1 |  | 0 |  |  |  | snížená |  | 0 | 0 | 0 | 0 | 0 | 4 | K | 1 | ROZPOCET | 0 | 0 | 0 | 0 | 0 | 2 | 0 | 4 | 1490
| PP |  | Průraz zdivem (JÁDROVÉ VRTÁNÍ ZA MOKRA S POMOCNÝM ODSÁVÁNÍM) v cihlové zdi tloušťky 45 cm, do průměru 6 cm, včetně pomocného lešení o výšce podlahy do 1900 mm a pro zatížení do 1,5 kPa (150 kg/m2). | [15 empty] | PP | 1
746 | K | Pol18 | Vyhledání vývodu nebo krabice | kus | 4 |  | 0 |  |  |  | snížená |  | 0 | 0 | 0 | 0 | 0 | 4 | K | 1 | ROZPOCET | 0 | 0 | 0 | 0 | 0 | 2 | 0 | 4 | 1492
| PP |  | Vyhledání vývodu nebo krabice | [15 empty] | PP | 1
747 | K | Pol19 | Demontáže původní el. instalace, zajištění neustáleho provozu zařízení | hod | 23 |  | 0 |  |  |  | snížená |  | 0 | 0 | 0 | 0 | 0 | 4 | K | 1 | ROZPOCET | 0 | 0 | 0 | 0 | 0 | 2 | 0 | 4 | 1494
| PP |  | Demontáže původní el. instalace, zajištění neustáleho provozu zařízení | [15 empty] | PP | 1
748 | K | Pol20 | Osazení hmoždinky/kotvy 8 mm v cihelné zdi/stropu | kus | 12 |  | 0 |  |  |  | snížená |  | 0 | 0 | 0 | 0 | 0 | 4 | K | 1 | ROZPOCET | 0 | 0 | 0 | 0 | 0 | 2 | 0 | 4 | 1496
| PP |  | Osazení hmoždinky/kotvy 8 mm v cihelné zdi/stropu | [15 empty] | PP | 1
749 | K | Pol21 | Sádra stavební šedá | kg | 12 |  | 0 |  |  |  | snížená |  | 0 | 0 | 0 | 0 | 0 | 4 | K | 1 | ROZPOCET | 0 | 0 | 0 | 0 | 0 | 2 | 0 | 4 | 1498
| PP |  | Sádra stavební šedá | [15 empty] | PP | 1
750 | K | Pol22 | Kabel Kabel UTP/FTP kat.5e | m | 165 |  | 0 |  |  |  | snížená |  | 0 | 0 | 0 | 0 | 0 | 4 | K | 1 | ROZPOCET | 0 | 0 | 0 | 0 | 0 | 2 | 0 | 4 | 1500
| PP |  | Kabel Kabel UTP/FTP kat.5e | [15 empty] | PP | 1
751 | K | Pol23 | Hmoždinka natloukací, nylon, 8 x 45mm | kus | 3 |  | 0 |  |  |  | snížená |  | 0 | 0 | 0 | 0 | 0 | 4 | K | 1 | ROZPOCET | 0 | 0 | 0 | 0 | 0 | 2 | 0 | 4 | 1502
| PP |  | Hmoždinka natloukací, nylon, 8 x 45mm | [15 empty] | PP | 1
752 | K | Pol24 | Trubka elektroinstal. ohebná 2316/LPE-1 d 16 mm | m | 2 |  | 0 |  |  |  | snížená |  | 0 | 0 | 0 | 0 | 0 | 4 | K | 1 | ROZPOCET | 0 | 0 | 0 | 0 | 0 | 2 | 0 | 4 | 1504
| PP |  | Trubka elektroinstal. ohebná 2316/LPE-1 d 16 mm | [15 empty] | PP | 1
753 | K | Pol25 | Trubka elektroinstal. ohebná 2325/LPE-1 25mm | m | 10 |  | 0 |  |  |  | snížená |  | 0 | 0 | 0 | 0 | 0 | 4 | K | 1 | ROZPOCET | 0 | 0 | 0 | 0 | 0 | 2 | 0 | 4 | 1506
| PP |  | Trubka elektroinstal. ohebná 2325/LPE-1 25mm | [15 empty] | PP | 1
754 | K | Pol26 | Trubka elektroinstal. ohebná 2329/LPE-1 | m | 4 |  | 0 |  |  |  | snížená |  | 0 | 0 | 0 | 0 | 0 | 4 | K | 1 | ROZPOCET | 0 | 0 | 0 | 0 | 0 | 2 | 0 | 4 | 1508
| PP |  | Trubka elektroinstal. ohebná 2329/LPE-1 | [15 empty] | PP | 1
755 | K | Pol27 | Držák kabelů skupinový SD2 | ks | 2 |  | 0 |  |  |  | snížená |  | 0 | 0 | 0 | 0 | 0 | 4 | K | 1 | ROZPOCET | 0 | 0 | 0 | 0 | 0 | 2 | 0 | 4 | 1510
| PP |  | Držák kabelů skupinový SD2 | [15 empty] | PP | 1
756 | K | Pol28 | Příchytka stahovacího pásku - pro upevnění hmoždinkou do zdi, 1bal = 100ks | 1bal | 2 |  | 0 |  |  |  | snížená |  | 0 | 0 | 0 | 0 | 0 | 4 | K | 1 | ROZPOCET | 0 | 0 | 0 | 0 | 0 | 2 | 0 | 4 | 1512
| PP |  | Příchytka stahovacího pásku - pro upevnění hmoždinkou do zdi, 1bal = 100ks | [15 empty] | PP | 1
757 | K | Pol29 | PO CELOU DOBU INSTALACE NOVÝCH KABELOVÝCH VEDENÍ PRO DOROZUMÍVACÍ SYSTÉM JE NUTNÁ 100% FUNKČNOST STÁVAJÍCÍH SYSTÉMŮ. | hod | 20 |  | 0 |  |  |  | snížená |  | 0 | 0 | 0 | 0 | 0 | 4 | K | 1 | ROZPOCET | 0 | 0 | 0 | 0 | 0 | 2 | 0 | 4 | 1514
| PP |  | PO CELOU DOBU INSTALACE NOVÝCH KABELOVÝCH VEDENÍ PRO DOROZUMÍVACÍ SYSTÉM JE NUTNÁ 100% FUNKČNOST STÁVAJÍCÍH SYSTÉMŮ. | [15 empty] | PP | 1
758 | K | Pol30 | Krabice přístrojová KP 68 pod omítku | kus | 4 |  | 0 |  |  |  | snížená |  | 0 | 0 | 0 | 0 | 0 | 4 | K | 1 | ROZPOCET | 0 | 0 | 0 | 0 | 0 | 2 | 0 | 4 | 1516
| PP |  | Krabice přístrojová KP 68 pod omítku | [15 empty] | PP | 1
759 | K | Pol31 | Krabice protahovací 97 pod omítku | kus | 2 |  | 0 |  |  |  | snížená |  | 0 | 0 | 0 | 0 | 0 | 4 | K | 1 | ROZPOCET | 0 | 0 | 0 | 0 | 0 | 2 | 0 | 4 | 1518
| PP |  | Krabice protahovací 97 pod omítku | [15 empty] | PP | 1
760 | K | Pol32 | Šroub 2,9 x 13 mm pro montáž přístroje do KU, 1 bal/50ks | bal | 1 |  | 0 |  |  |  | snížená |  | 0 | 0 | 0 | 0 | 0 | 4 | K | 1 | ROZPOCET | 0 | 0 | 0 | 0 | 0 | 2 | 0 | 4 | 1520
| PP |  | Šroub 2,9 x 13 mm pro montáž přístroje do KU, 1 bal/50ks | [15 empty] | PP | 1
761 | K | Pol33 | Dodávka materiálu nutného ke konečnému zprovoznění díla v plném rozsahu | ks | 1 |  | 0 |  |  |  | snížená |  | 0 | 0 | 0 | 0 | 0 | 4 | K | 1 | ROZPOCET | 0 | 0 | 0 | 0 | 0 | 2 | 0 | 4 | 1522
| PP |  | Dodávka materiálu nutného ke konečnému zprovoznění díla v plném rozsahu | [15 empty] | PP | 1
762 | K | Pol34 | Pásky stahovací 140 x 3,5, 1bal/100ks | bal | 0.2 |  | 0 |  |  |  | snížená |  | 0 | 0 | 0 | 0 | 0 | 4 | K | 1 | ROZPOCET | 0 | 0 | 0 | 0 | 0 | 2 | 0 | 4 | 1524
| PP |  | Pásky stahovací 140 x 3,5, 1bal/100ks | [15 empty] | PP | 1
763 | K | Pol35 | Pásky stahovací 250 x 4,5 1bal/100ks | bal | 0.1 |  | 0 |  |  |  | snížená |  | 0 | 0 | 0 | 0 | 0 | 4 | K | 1 | ROZPOCET | 0 | 0 | 0 | 0 | 0 | 2 | 0 | 4 | 1526
| PP |  | Pásky stahovací 250 x 4,5 1bal/100ks | [15 empty] | PP | 1
764 | K | Pol36 | Pásky stahovací 380 x 4,5, 1bal/100ks | bal | 0.1 |  | 0 |  |  |  | snížená |  | 0 | 0 | 0 | 0 | 0 | 4 | K | 1 | ROZPOCET | 0 | 0 | 0 | 0 | 0 | 2 | 0 | 4 | 1528
| PP |  | Pásky stahovací 380 x 4,5, 1bal/100ks | [15 empty] | PP | 1
765 | K | Pol37 | Zednické výpomoci - zapravení zdí po průrazech | ks | 1 |  | 0 |  |  |  | snížená |  | 0 | 0 | 0 | 0 | 0 | 4 | K | 1 | ROZPOCET | 0 | 0 | 0 | 0 | 0 | 2 | 0 | 4 | 1530
| PP |  | Zednické výpomoci - zapravení zdí po průrazech | [15 empty] | PP | 1
766 | K | Pol38 | Lešení výška podlahy do 2m, kompletace, zapojování, montáže, instalace | m2 | 32.06 |  | 0 |  |  |  | snížená |  | 0 | 0 | 0 | 0 | 0 | 4 | K | 1 | ROZPOCET | 0 | 0 | 0 | 0 | 0 | 2 | 0 | 4 | 1532
| PP |  | Lešení výška podlahy do 2m, kompletace, zapojování, montáže, instalace | [15 empty] | PP | 1
767 | K | Pol39 | Koordinace postupu prací s ostatními profesemi | hod. | 10 |  | 0 |  |  |  | snížená |  | 0 | 0 | 0 | 0 | 0 | 4 | K | 1 | ROZPOCET | 0 | 0 | 0 | 0 | 0 | 2 | 0 | 4 | 1534
| PP |  | Koordinace postupu prací s ostatními profesemi | [15 empty] | PP | 1
768 | K | Pol40 | Práce spojené s úpravami rozvodů dle požadavku uživatele | hod. | 10 |  | 0 |  |  |  | snížená |  | 0 | 0 | 0 | 0 | 0 | 4 | K | 1 | ROZPOCET | 0 | 0 | 0 | 0 | 0 | 2 | 0 | 4 | 1536
| PP |  | Práce spojené s úpravami rozvodů dle požadavku uživatele | [15 empty] | PP | 1
769 | K | Pol41 | Dokumentace skutečného provedení | ks | 1 |  | 0 |  |  |  | snížená |  | 0 | 0 | 0 | 0 | 0 | 4 | K | 1 | ROZPOCET | 0 | 0 | 0 | 0 | 0 | 2 | 0 | 4 | 1538
| PP |  | Dokumentace skutečného provedení | [15 empty] | PP | 1
770 | K | Pol42 | Omítka stěn sádrová omítka, ručně , ručně natažení ve dvou vrstvách, přebroušení, 3 mm | m2 | 62 |  | 0 |  |  |  | snížená |  | 0 | 0 | 0 | 0 | 0 | 4 | K | 1 | ROZPOCET | 0 | 0 | 0 | 0 | 0 | 2 | 0 | 4 | 1540
| PP |  | Omítka stěn sádrová omítka, ručně , ručně natažení ve dvou vrstvách, přebroušení, 3 mm | [15 empty] | PP | 1
771 | K | Pol43 | Hrubá výplň rýh ve stěnách maltou | m2 | 3.01 |  | 0 |  |  |  | snížená |  | 0 | 0 | 0 | 0 | 0 | 4 | K | 1 | ROZPOCET | 0 | 0 | 0 | 0 | 0 | 2 | 0 | 4 | 1542
| PP |  | Hrubá výplň rýh ve stěnách maltou | [15 empty] | PP | 1
772 | K | Pol44 | Omítka rýh stěn MV o šířce do 15 cm, štuková | m2 | 12 |  | 0 |  |  |  | snížená |  | 0 | 0 | 0 | 0 | 0 | 4 | K | 1 | ROZPOCET | 0 | 0 | 0 | 0 | 0 | 2 | 0 | 4 | 1544
| PP |  | Omítka rýh stěn MV o šířce do 15 cm, štuková | [15 empty] | PP | 1
773 | K | Pol45 | Omítka rýh stěn MV o šířce do 30 cm, štuková | m2 | 4.56 |  | 0 |  |  |  | snížená |  | 0 | 0 | 0 | 0 | 0 | 4 | K | 1 | ROZPOCET | 0 | 0 | 0 | 0 | 0 | 2 | 0 | 4 | 1546
| PP |  | Omítka rýh stěn MV o šířce do 30 cm, štuková | [15 empty] | PP | 1
774 | K | Pol46 | Omítka rýh stěn MV o šířce nad 30 cm, štuková | m2 | 5.59 |  | 0 |  |  |  | snížená |  | 0 | 0 | 0 | 0 | 0 | 4 | K | 1 | ROZPOCET | 0 | 0 | 0 | 0 | 0 | 2 | 0 | 4 | 1548
| PP |  | Omítka rýh stěn MV o šířce nad 30 cm, štuková | [15 empty] | PP | 1
775 | K | Pol47 | Penetrace podkladu nátěrem HET, Klasik, 1 x | m2 | 125 |  | 0 |  |  |  | snížená |  | 0 | 0 | 0 | 0 | 0 | 4 | K | 1 | ROZPOCET | 0 | 0 | 0 | 0 | 0 | 2 | 0 | 4 | 1550
| PP |  | Penetrace podkladu nátěrem HET, Klasik, 1 x | [15 empty] | PP | 1
776 | K | Pol48 | Odstranění malby oškrábáním v místnosti H do 5 m | m2 | 125 |  | 0 |  |  |  | snížená |  | 0 | 0 | 0 | 0 | 0 | 4 | K | 1 | ROZPOCET | 0 | 0 | 0 | 0 | 0 | 2 | 0 | 4 | 1552
| PP |  | Odstranění malby oškrábáním v místnosti H do 5 m | [15 empty] | PP | 1
777 | K | Pol49 | Vyhlazení malířskou masou 2x, výška do 5 m včetně přebroušení | m2 | 125 |  | 0 |  |  |  | snížená |  | 0 | 0 | 0 | 0 | 0 | 4 | K | 1 | ROZPOCET | 0 | 0 | 0 | 0 | 0 | 2 | 0 | 4 | 1554
| PP |  | Vyhlazení malířskou masou 2x, výška do 5 m včetně přebroušení | [15 empty] | PP | 1
778 | K | Pol50 | Montáž a demontáž ochrany podlahových krytin | m2 | 64.12 |  | 0 |  |  |  | snížená |  | 0 | 0 | 0 | 0 | 0 | 4 | K | 1 | ROZPOCET | 0 | 0 | 0 | 0 | 0 | 2 | 0 | 4 | 1556
| PP |  | Montáž a demontáž ochrany podlahových krytin | [15 empty] | PP | 1
| P |  | Poznámka k položce: Poznámka k položce:, Montáž a demontáž ochrany podlahových krytin proti mechanickému poškození od stavební činnosti. Jedná se o volné položení geotextilie na poslhovou krytina a překrytí OSB deskou za účelem zamezení poškození pdlahové krytiny pádesm suti z z vysekání drážek elektro., materiál ve specifikaci | [15 empty] | P | 1
779 | M | Pol51 | Ochranná tkaná textílie 560g/m2 | m2 | 32.06 |  | 0 |  |  |  | snížená |  | 0 | 0 | 0 | 0 | 0 | 8 | M | 1 | ROZPOCET | 0 | 0 | 0 | 0 | 0 | 2 | 0 | 4 | 1558
| PP |  | Ochranná tkaná textílie 560g/m2 | [15 empty] | PP | 1
| P |  | Poznámka k položce: Poznámka k položce:, Poznámka k položce:, Jedná se o 100% polypropylen oboustranně latexovaný, barva světle šedá melírovaná s tmavě šedou. Tato tepelně-izolační vyrovnávací podložka eliminuje menší nerovnosti podkladu, zabraňuje okamžitému pronikání kamínků z betonu do PVC a navíc dobře izoluje, ale nedokáže přenést hrubé nerovnosti nebo defekty na podkladu - tato ochrana podlahových krytin je naprosto nezbytná pro zdárný průběh rekonstrukce tak, aby nebyly poškozeny stávající podlahové krytiny v dotčených prostorách | [15 empty] | P | 1
780 | M | Pol52 | deska dřevoštěpková OSB 3 SE 2500x1250x18 mm | m2 | 32.06 |  | 0 |  |  |  | snížená |  | 0 | 0 | 0 | 0 | 0 | 8 | M | 1 | ROZPOCET | 0 | 0 | 0 | 0 | 0 | 2 | 0 | 4 | 1560
| PP |  | deska dřevoštěpková OSB 3 SE 2500x1250x18 mm | [15 empty] | PP | 1
| P |  | Poznámka k položce: Poznámka k položce:, Poznámka k položce:, Desky dřevoštěpkové OSB 3 SE (ostrá hrana) do vlhkého prostředí, nebroušená 610 - 650 kg/m3 ostrá hrana OSB 3 SE 2500x1250x18 mm - tato ochrana podlahových krytin ve dvou vrstvách je naprosto nezbytná pro zdárný průběh rekonstrukce tak, aby nebyly poškozeny stávající podlahové krytiny v dotčených prostorách | [15 empty] | P | 1
| D | D16 | Slaboproudá elektroinstalace v pokoji č.328-6, 330-1 |  |  |  | 0 | [5 empty] | 0 |  | 0 |  | 0 | 1 | D | 0 | ROZPOCET | [6 empty] | 0
781 | K | Pol1 | Štítek označovací na kabel, včetně dodávky štítku | kus | 13 |  | 0 |  |  |  | snížená |  | 0 | 0 | 0 | 0 | 0 | 4 | K | 1 | ROZPOCET | 0 | 0 | 0 | 0 | 0 | 2 | 0 | 4 | 1562
| PP |  | Štítek označovací na kabel, včetně dodávky štítku | [15 empty] | PP | 1
782 | K | Pol2 | Štítek označovací pro přístroje - lepený | kus | 9 |  | 0 |  |  |  | snížená |  | 0 | 0 | 0 | 0 | 0 | 4 | K | 1 | ROZPOCET | 0 | 0 | 0 | 0 | 0 | 2 | 0 | 4 | 1564
| PP |  | Štítek označovací pro přístroje - lepený | [15 empty] | PP | 1
783 | K | Pol3 | Krabice přístrojová KP 68, bez zapojení, 1-3 násobná, včetně pomocného lešení o výšce podlahy do 1900 mm a pro zatížení do 1,5 kPa (150 kg/m2). | kus | 10 |  | 0 |  |  |  | snížená |  | 0 | 0 | 0 | 0 | 0 | 4 | K | 1 | ROZPOCET | 0 | 0 | 0 | 0 | 0 | 2 | 0 | 4 | 1566
| PP |  | Krabice přístrojová KP 68, bez zapojení, 1-3 násobná, včetně pomocného lešení o výšce podlahy do 1900 mm a pro zatížení do 1,5 kPa (150 kg/m2). | [15 empty] | PP | 1
784 | K | Pol4 | Krabice protahovací vč. víčka 97, bez zapojení, včetně pomocného lešení o výšce podlahy do 1900 mm a pro zatížení do 1,5 kPa (150 kg/m2). | kus | 3 |  | 0 |  |  |  | snížená |  | 0 | 0 | 0 | 0 | 0 | 4 | K | 1 | ROZPOCET | 0 | 0 | 0 | 0 | 0 | 2 | 0 | 4 | 1568
| PP |  | Krabice protahovací vč. víčka 97, bez zapojení, včetně pomocného lešení o výšce podlahy do 1900 mm a pro zatížení do 1,5 kPa (150 kg/m2). | [15 empty] | PP | 1
785 | K | Pol5 | STROJNÍ řezání otvoru S ODSÁVÁNÍM za mokra kapes zeď cih. pro krabice 10x10x5cm, včetně pomocného lešení o výšce podlahy do 1900 mm a pro zatížení do 1,5 kPa (150 kg/m2). | kus | 10 |  | 0 |  |  |  | snížená |  | 0 | 0 | 0 | 0 | 0 | 4 | K | 1 | ROZPOCET | 0 | 0 | 0 | 0 | 0 | 2 | 0 | 4 | 1570
| PP |  | STROJNÍ řezání otvoru S ODSÁVÁNÍM za mokra kapes zeď cih. pro krabice 10x10x5cm, včetně pomocného lešení o výšce podlahy do 1900 mm a pro zatížení do 1,5 kPa (150 kg/m2). | [15 empty] | PP | 1
786 | K | Pol6 | STROJNÍ řezání otvoru S ODSÁVÁNÍM za mokra kapes zeď cih. pro krabice 15x15x10cm, včetně pomocného lešení o výšce podlahy do 1900 mm a pro zatížení do 1,5 kPa (150 kg/m2). | kus | 3 |  | 0 |  |  |  | snížená |  | 0 | 0 | 0 | 0 | 0 | 4 | K | 1 | ROZPOCET | 0 | 0 | 0 | 0 | 0 | 2 | 0 | 4 | 1572
| PP |  | STROJNÍ řezání otvoru S ODSÁVÁNÍM za mokra kapes zeď cih. pro krabice 15x15x10cm, včetně pomocného lešení o výšce podlahy do 1900 mm a pro zatížení do 1,5 kPa (150 kg/m2). | [15 empty] | PP | 1
787 | K | Pol7 | STROJNÍ řezání otvoru S ODSÁVÁNÍM za mokra kapes zeď cihel. MVC, pl. 0,1m2, hl. 15cm, včetně pomocného lešení o výšce podlahy do 1900 mm a pro zatížení do 1,5 kPa (150 kg/m2). | kus | 1 |  | 0 |  |  |  | snížená |  | 0 | 0 | 0 | 0 | 0 | 4 | K | 1 | ROZPOCET | 0 | 0 | 0 | 0 | 0 | 2 | 0 | 4 | 1574
| PP |  | STROJNÍ řezání otvoru S ODSÁVÁNÍM za mokra kapes zeď cihel. MVC, pl. 0,1m2, hl. 15cm, včetně pomocného lešení o výšce podlahy do 1900 mm a pro zatížení do 1,5 kPa (150 kg/m2). | [15 empty] | PP | 1
788 | K | Pol8 | STROJNÍ řezání drážky S ODSÁVÁNÍM za mokra 3 x 3 cm rýh ve zdi cihelné, včetně pomocného lešení o výšce podlahy do 1900 mm a pro zatížení do 1,5 kPa (150 kg/m2). | m | 15 |  | 0 |  |  |  | snížená |  | 0 | 0 | 0 | 0 | 0 | 4 | K | 1 | ROZPOCET | 0 | 0 | 0 | 0 | 0 | 2 | 0 | 4 | 1576
| PP |  | STROJNÍ řezání drážky S ODSÁVÁNÍM za mokra 3 x 3 cm rýh ve zdi cihelné, včetně pomocného lešení o výšce podlahy do 1900 mm a pro zatížení do 1,5 kPa (150 kg/m2). | [15 empty] | PP | 1
789 | K | Pol9 | Práce spojené s úpravami rozvodů dle požadavku uživatele | hod. | 24 |  | 0 |  |  |  | snížená |  | 0 | 0 | 0 | 0 | 0 | 4 | K | 1 | ROZPOCET | 0 | 0 | 0 | 0 | 0 | 2 | 0 | 4 | 1578
| PP |  | Práce spojené s úpravami rozvodů dle požadavku uživatele | [15 empty] | PP | 1
790 | K | Pol10 | STROJNÍ řezání drážky S ODSÁVÁNÍM za mokra 5 x 7 cm rýh ve zdi cihelné, včetně pomocného lešení o výšce podlahy do 1900 mm a pro zatížení do 1,5 kPa (150 kg/m2). | m | 7 |  | 0 |  |  |  | snížená |  | 0 | 0 | 0 | 0 | 0 | 4 | K | 1 | ROZPOCET | 0 | 0 | 0 | 0 | 0 | 2 | 0 | 4 | 1580
| PP |  | STROJNÍ řezání drážky S ODSÁVÁNÍM za mokra 5 x 7 cm rýh ve zdi cihelné, včetně pomocného lešení o výšce podlahy do 1900 mm a pro zatížení do 1,5 kPa (150 kg/m2). | [15 empty] | PP | 1
791 | K | Pol11 | STROJNÍ řezání drážky S ODSÁVÁNÍM za mokra 10 x15 cm rýh ve zdi cihelné, včetně pomocného lešení o výšce podlahy do 1900 mm a pro zatížení do 1,5 kPa (150 kg/m2). | m | 3 |  | 0 |  |  |  | snížená |  | 0 | 0 | 0 | 0 | 0 | 4 | K | 1 | ROZPOCET | 0 | 0 | 0 | 0 | 0 | 2 | 0 | 4 | 1582
| PP |  | STROJNÍ řezání drážky S ODSÁVÁNÍM za mokra 10 x15 cm rýh ve zdi cihelné, včetně pomocného lešení o výšce podlahy do 1900 mm a pro zatížení do 1,5 kPa (150 kg/m2). | [15 empty] | PP | 1
792 | K | Pol12 | Trubka ohebná pod omítku, typ 23.. 16 mm, včetně pomocného lešení o výšce podlahy do 1900 mm a pro zatížení do 1,5 kPa (150 kg/m2). | m | 26 |  | 0 |  |  |  | snížená |  | 0 | 0 | 0 | 0 | 0 | 4 | K | 1 | ROZPOCET | 0 | 0 | 0 | 0 | 0 | 2 | 0 | 4 | 1584
| PP |  | Trubka ohebná pod omítku, typ 23.. 16 mm, včetně pomocného lešení o výšce podlahy do 1900 mm a pro zatížení do 1,5 kPa (150 kg/m2). | [15 empty] | PP | 1
793 | K | Pol13 | Trubka ohebná pod omítku, typ 23.. 25 mm, včetně pomocného lešení o výšce podlahy do 1900 mm a pro zatížení do 1,5 kPa (150 kg/m2). | m | 18 |  | 0 |  |  |  | snížená |  | 0 | 0 | 0 | 0 | 0 | 4 | K | 1 | ROZPOCET | 0 | 0 | 0 | 0 | 0 | 2 | 0 | 4 | 1586
| PP |  | Trubka ohebná pod omítku, typ 23.. 25 mm, včetně pomocného lešení o výšce podlahy do 1900 mm a pro zatížení do 1,5 kPa (150 kg/m2). | [15 empty] | PP | 1
794 | K | Pol14 | Trubka ohebná pod omítku, typ 23.. 29 mm, včetně pomocného lešení o výšce podlahy do 1900 mm a pro zatížení do 1,5 kPa (150 kg/m2). | m | 12 |  | 0 |  |  |  | snížená |  | 0 | 0 | 0 | 0 | 0 | 4 | K | 1 | ROZPOCET | 0 | 0 | 0 | 0 | 0 | 2 | 0 | 4 | 1588
| PP |  | Trubka ohebná pod omítku, typ 23.. 29 mm, včetně pomocného lešení o výšce podlahy do 1900 mm a pro zatížení do 1,5 kPa (150 kg/m2). | [15 empty] | PP | 1
795 | K | Pol15 | Kabel UTP/FTP kat.5e, pevně uložený, včetně pomocného lešení o výšce podlahy do 1900 mm a pro zatížení do 1,5 kPa (150 kg/m2). | m | 185 |  | 0 |  |  |  | snížená |  | 0 | 0 | 0 | 0 | 0 | 4 | K | 1 | ROZPOCET | 0 | 0 | 0 | 0 | 0 | 2 | 0 | 4 | 1590
| PP |  | Kabel UTP/FTP kat.5e, pevně uložený, včetně pomocného lešení o výšce podlahy do 1900 mm a pro zatížení do 1,5 kPa (150 kg/m2). | [15 empty] | PP | 1
796 | K | Pol16 | Průraz zdivem (JÁDROVÉ VRTÁNÍ ZA MOKRA S POMOCNÝM ODSÁVÁNÍM) v cihlové zdi tloušťky 30 cm, do průměru 6 cm, včetně pomocného lešení o výšce podlahy do 1900 mm a pro zatížení do 1,5 kPa (150 kg/m2). | kus | 3 |  | 0 |  |  |  | snížená |  | 0 | 0 | 0 | 0 | 0 | 4 | K | 1 | ROZPOCET | 0 | 0 | 0 | 0 | 0 | 2 | 0 | 4 | 1592
| PP |  | Průraz zdivem (JÁDROVÉ VRTÁNÍ ZA MOKRA S POMOCNÝM ODSÁVÁNÍM) v cihlové zdi tloušťky 30 cm, do průměru 6 cm, včetně pomocného lešení o výšce podlahy do 1900 mm a pro zatížení do 1,5 kPa (150 kg/m2). | [15 empty] | PP | 1
797 | K | Pol17 | Průraz zdivem (JÁDROVÉ VRTÁNÍ ZA MOKRA S POMOCNÝM ODSÁVÁNÍM) v cihlové zdi tloušťky 45 cm, do průměru 6 cm, včetně pomocného lešení o výšce podlahy do 1900 mm a pro zatížení do 1,5 kPa (150 kg/m2). | kus | 2 |  | 0 |  |  |  | snížená |  | 0 | 0 | 0 | 0 | 0 | 4 | K | 1 | ROZPOCET | 0 | 0 | 0 | 0 | 0 | 2 | 0 | 4 | 1594
| PP |  | Průraz zdivem (JÁDROVÉ VRTÁNÍ ZA MOKRA S POMOCNÝM ODSÁVÁNÍM) v cihlové zdi tloušťky 45 cm, do průměru 6 cm, včetně pomocného lešení o výšce podlahy do 1900 mm a pro zatížení do 1,5 kPa (150 kg/m2). | [15 empty] | PP | 1
798 | K | Pol18 | Vyhledání vývodu nebo krabice | kus | 12 |  | 0 |  |  |  | snížená |  | 0 | 0 | 0 | 0 | 0 | 4 | K | 1 | ROZPOCET | 0 | 0 | 0 | 0 | 0 | 2 | 0 | 4 | 1596
| PP |  | Vyhledání vývodu nebo krabice | [15 empty] | PP | 1
799 | K | Pol19 | Demontáže původní el. instalace, zajištění neustáleho provozu zařízení | hod | 36 |  | 0 |  |  |  | snížená |  | 0 | 0 | 0 | 0 | 0 | 4 | K | 1 | ROZPOCET | 0 | 0 | 0 | 0 | 0 | 2 | 0 | 4 | 1598
| PP |  | Demontáže původní el. instalace, zajištění neustáleho provozu zařízení | [15 empty] | PP | 1
800 | K | Pol20 | Osazení hmoždinky/kotvy 8 mm v cihelné zdi/stropu | kus | 12 |  | 0 |  |  |  | snížená |  | 0 | 0 | 0 | 0 | 0 | 4 | K | 1 | ROZPOCET | 0 | 0 | 0 | 0 | 0 | 2 | 0 | 4 | 1600
| PP |  | Osazení hmoždinky/kotvy 8 mm v cihelné zdi/stropu | [15 empty] | PP | 1
801 | K | Pol21 | Sádra stavební šedá | kg | 12 |  | 0 |  |  |  | snížená |  | 0 | 0 | 0 | 0 | 0 | 4 | K | 1 | ROZPOCET | 0 | 0 | 0 | 0 | 0 | 2 | 0 | 4 | 1602
| PP |  | Sádra stavební šedá | [15 empty] | PP | 1
802 | K | Pol22 | Kabel Kabel UTP/FTP kat.5e | m | 185 |  | 0 |  |  |  | snížená |  | 0 | 0 | 0 | 0 | 0 | 4 | K | 1 | ROZPOCET | 0 | 0 | 0 | 0 | 0 | 2 | 0 | 4 | 1604
| PP |  | Kabel Kabel UTP/FTP kat.5e | [15 empty] | PP | 1
803 | K | Pol23 | Hmoždinka natloukací, nylon, 8 x 45mm | kus | 12 |  | 0 |  |  |  | snížená |  | 0 | 0 | 0 | 0 | 0 | 4 | K | 1 | ROZPOCET | 0 | 0 | 0 | 0 | 0 | 2 | 0 | 4 | 1606
| PP |  | Hmoždinka natloukací, nylon, 8 x 45mm | [15 empty] | PP | 1
804 | K | Pol24 | Trubka elektroinstal. ohebná 2316/LPE-1 d 16 mm | m | 26 |  | 0 |  |  |  | snížená |  | 0 | 0 | 0 | 0 | 0 | 4 | K | 1 | ROZPOCET | 0 | 0 | 0 | 0 | 0 | 2 | 0 | 4 | 1608
| PP |  | Trubka elektroinstal. ohebná 2316/LPE-1 d 16 mm | [15 empty] | PP | 1
805 | K | Pol25 | Trubka elektroinstal. ohebná 2325/LPE-1 25mm | m | 18 |  | 0 |  |  |  | snížená |  | 0 | 0 | 0 | 0 | 0 | 4 | K | 1 | ROZPOCET | 0 | 0 | 0 | 0 | 0 | 2 | 0 | 4 | 1610
| PP |  | Trubka elektroinstal. ohebná 2325/LPE-1 25mm | [15 empty] | PP | 1
806 | K | Pol26 | Trubka elektroinstal. ohebná 2329/LPE-1 | m | 12 |  | 0 |  |  |  | snížená |  | 0 | 0 | 0 | 0 | 0 | 4 | K | 1 | ROZPOCET | 0 | 0 | 0 | 0 | 0 | 2 | 0 | 4 | 1612
| PP |  | Trubka elektroinstal. ohebná 2329/LPE-1 | [15 empty] | PP | 1
807 | K | Pol27 | Držák kabelů skupinový SD2 | ks | 12 |  | 0 |  |  |  | snížená |  | 0 | 0 | 0 | 0 | 0 | 4 | K | 1 | ROZPOCET | 0 | 0 | 0 | 0 | 0 | 2 | 0 | 4 | 1614
| PP |  | Držák kabelů skupinový SD2 | [15 empty] | PP | 1
808 | K | Pol28 | Příchytka stahovacího pásku - pro upevnění hmoždinkou do zdi, 1bal = 100ks | 1bal | 15 |  | 0 |  |  |  | snížená |  | 0 | 0 | 0 | 0 | 0 | 4 | K | 1 | ROZPOCET | 0 | 0 | 0 | 0 | 0 | 2 | 0 | 4 | 1616
| PP |  | Příchytka stahovacího pásku - pro upevnění hmoždinkou do zdi, 1bal = 100ks | [15 empty] | PP | 1
809 | K | Pol29 | PO CELOU DOBU INSTALACE NOVÝCH KABELOVÝCH VEDENÍ PRO DOROZUMÍVACÍ SYSTÉM JE NUTNÁ 100% FUNKČNOST STÁVAJÍCÍH SYSTÉMŮ. | hod | 32 |  | 0 |  |  |  | snížená |  | 0 | 0 | 0 | 0 | 0 | 4 | K | 1 | ROZPOCET | 0 | 0 | 0 | 0 | 0 | 2 | 0 | 4 | 1618
| PP |  | PO CELOU DOBU INSTALACE NOVÝCH KABELOVÝCH VEDENÍ PRO DOROZUMÍVACÍ SYSTÉM JE NUTNÁ 100% FUNKČNOST STÁVAJÍCÍH SYSTÉMŮ. | [15 empty] | PP | 1
810 | K | Pol30 | Krabice přístrojová KP 68 pod omítku | kus | 10 |  | 0 |  |  |  | snížená |  | 0 | 0 | 0 | 0 | 0 | 4 | K | 1 | ROZPOCET | 0 | 0 | 0 | 0 | 0 | 2 | 0 | 4 | 1620
| PP |  | Krabice přístrojová KP 68 pod omítku | [15 empty] | PP | 1
811 | K | Pol31 | Krabice protahovací 97 pod omítku | kus | 3 |  | 0 |  |  |  | snížená |  | 0 | 0 | 0 | 0 | 0 | 4 | K | 1 | ROZPOCET | 0 | 0 | 0 | 0 | 0 | 2 | 0 | 4 | 1622
| PP |  | Krabice protahovací 97 pod omítku | [15 empty] | PP | 1
812 | K | Pol32 | Šroub 2,9 x 13 mm pro montáž přístroje do KU, 1 bal/50ks | bal | 1 |  | 0 |  |  |  | snížená |  | 0 | 0 | 0 | 0 | 0 | 4 | K | 1 | ROZPOCET | 0 | 0 | 0 | 0 | 0 | 2 | 0 | 4 | 1624
| PP |  | Šroub 2,9 x 13 mm pro montáž přístroje do KU, 1 bal/50ks | [15 empty] | PP | 1
813 | K | Pol33 | Dodávka materiálu nutného ke konečnému zprovoznění díla v plném rozsahu | ks | 1 |  | 0 |  |  |  | snížená |  | 0 | 0 | 0 | 0 | 0 | 4 | K | 1 | ROZPOCET | 0 | 0 | 0 | 0 | 0 | 2 | 0 | 4 | 1626
| PP |  | Dodávka materiálu nutného ke konečnému zprovoznění díla v plném rozsahu | [15 empty] | PP | 1
814 | K | Pol34 | Pásky stahovací 140 x 3,5, 1bal/100ks | bal | 1 |  | 0 |  |  |  | snížená |  | 0 | 0 | 0 | 0 | 0 | 4 | K | 1 | ROZPOCET | 0 | 0 | 0 | 0 | 0 | 2 | 0 | 4 | 1628
| PP |  | Pásky stahovací 140 x 3,5, 1bal/100ks | [15 empty] | PP | 1
815 | K | Pol35 | Pásky stahovací 250 x 4,5 1bal/100ks | bal | 0.5 |  | 0 |  |  |  | snížená |  | 0 | 0 | 0 | 0 | 0 | 4 | K | 1 | ROZPOCET | 0 | 0 | 0 | 0 | 0 | 2 | 0 | 4 | 1630
| PP |  | Pásky stahovací 250 x 4,5 1bal/100ks | [15 empty] | PP | 1
816 | K | Pol36 | Pásky stahovací 380 x 4,5, 1bal/100ks | bal | 0.2 |  | 0 |  |  |  | snížená |  | 0 | 0 | 0 | 0 | 0 | 4 | K | 1 | ROZPOCET | 0 | 0 | 0 | 0 | 0 | 2 | 0 | 4 | 1632
| PP |  | Pásky stahovací 380 x 4,5, 1bal/100ks | [15 empty] | PP | 1
817 | K | Pol37 | Zednické výpomoci - zapravení zdí po průrazech | ks | 1 |  | 0 |  |  |  | snížená |  | 0 | 0 | 0 | 0 | 0 | 4 | K | 1 | ROZPOCET | 0 | 0 | 0 | 0 | 0 | 2 | 0 | 4 | 1634
| PP |  | Zednické výpomoci - zapravení zdí po průrazech | [15 empty] | PP | 1
818 | K | Pol38 | Lešení výška podlahy do 2m, kompletace, zapojování, montáže, instalace | m2 | 24.5 |  | 0 |  |  |  | snížená |  | 0 | 0 | 0 | 0 | 0 | 4 | K | 1 | ROZPOCET | 0 | 0 | 0 | 0 | 0 | 2 | 0 | 4 | 1636
| PP |  | Lešení výška podlahy do 2m, kompletace, zapojování, montáže, instalace | [15 empty] | PP | 1
819 | K | Pol39 | Koordinace postupu prací s ostatními profesemi | hod. | 10 |  | 0 |  |  |  | snížená |  | 0 | 0 | 0 | 0 | 0 | 4 | K | 1 | ROZPOCET | 0 | 0 | 0 | 0 | 0 | 2 | 0 | 4 | 1638
| PP |  | Koordinace postupu prací s ostatními profesemi | [15 empty] | PP | 1
820 | K | Pol40 | Práce spojené s úpravami rozvodů dle požadavku uživatele | hod. | 10 |  | 0 |  |  |  | snížená |  | 0 | 0 | 0 | 0 | 0 | 4 | K | 1 | ROZPOCET | 0 | 0 | 0 | 0 | 0 | 2 | 0 | 4 | 1640
| PP |  | Práce spojené s úpravami rozvodů dle požadavku uživatele | [15 empty] | PP | 1
821 | K | Pol41 | Dokumentace skutečného provedení | ks | 1 |  | 0 |  |  |  | snížená |  | 0 | 0 | 0 | 0 | 0 | 4 | K | 1 | ROZPOCET | 0 | 0 | 0 | 0 | 0 | 2 | 0 | 4 | 1642
| PP |  | Dokumentace skutečného provedení | [15 empty] | PP | 1
822 | K | Pol42 | Omítka stěn sádrová omítka, ručně , ručně natažení ve dvou vrstvách, přebroušení, 3 mm | m2 | 42.15 |  | 0 |  |  |  | snížená |  | 0 | 0 | 0 | 0 | 0 | 4 | K | 1 | ROZPOCET | 0 | 0 | 0 | 0 | 0 | 2 | 0 | 4 | 1644
| PP |  | Omítka stěn sádrová omítka, ručně , ručně natažení ve dvou vrstvách, přebroušení, 3 mm | [15 empty] | PP | 1
823 | K | Pol43 | Hrubá výplň rýh ve stěnách maltou | m2 | 2.56 |  | 0 |  |  |  | snížená |  | 0 | 0 | 0 | 0 | 0 | 4 | K | 1 | ROZPOCET | 0 | 0 | 0 | 0 | 0 | 2 | 0 | 4 | 1646
| PP |  | Hrubá výplň rýh ve stěnách maltou | [15 empty] | PP | 1
824 | K | Pol44 | Omítka rýh stěn MV o šířce do 15 cm, štuková | m2 | 10 |  | 0 |  |  |  | snížená |  | 0 | 0 | 0 | 0 | 0 | 4 | K | 1 | ROZPOCET | 0 | 0 | 0 | 0 | 0 | 2 | 0 | 4 | 1648
| PP |  | Omítka rýh stěn MV o šířce do 15 cm, štuková | [15 empty] | PP | 1
825 | K | Pol45 | Omítka rýh stěn MV o šířce do 30 cm, štuková | m2 | 2.56 |  | 0 |  |  |  | snížená |  | 0 | 0 | 0 | 0 | 0 | 4 | K | 1 | ROZPOCET | 0 | 0 | 0 | 0 | 0 | 2 | 0 | 4 | 1650
| PP |  | Omítka rýh stěn MV o šířce do 30 cm, štuková | [15 empty] | PP | 1
826 | K | Pol46 | Omítka rýh stěn MV o šířce nad 30 cm, štuková | m2 | 3 |  | 0 |  |  |  | snížená |  | 0 | 0 | 0 | 0 | 0 | 4 | K | 1 | ROZPOCET | 0 | 0 | 0 | 0 | 0 | 2 | 0 | 4 | 1652
| PP |  | Omítka rýh stěn MV o šířce nad 30 cm, štuková | [15 empty] | PP | 1
827 | K | Pol47 | Penetrace podkladu nátěrem HET, Klasik, 1 x | m2 | 73.5 |  | 0 |  |  |  | snížená |  | 0 | 0 | 0 | 0 | 0 | 4 | K | 1 | ROZPOCET | 0 | 0 | 0 | 0 | 0 | 2 | 0 | 4 | 1654
| PP |  | Penetrace podkladu nátěrem HET, Klasik, 1 x | [15 empty] | PP | 1
828 | K | Pol48 | Odstranění malby oškrábáním v místnosti H do 5 m | m2 | 73.5 |  | 0 |  |  |  | snížená |  | 0 | 0 | 0 | 0 | 0 | 4 | K | 1 | ROZPOCET | 0 | 0 | 0 | 0 | 0 | 2 | 0 | 4 | 1656
| PP |  | Odstranění malby oškrábáním v místnosti H do 5 m | [15 empty] | PP | 1
829 | K | Pol49 | Vyhlazení malířskou masou 2x, výška do 5 m včetně přebroušení | m2 | 73.5 |  | 0 |  |  |  | snížená |  | 0 | 0 | 0 | 0 | 0 | 4 | K | 1 | ROZPOCET | 0 | 0 | 0 | 0 | 0 | 2 | 0 | 4 | 1658
| PP |  | Vyhlazení malířskou masou 2x, výška do 5 m včetně přebroušení | [15 empty] | PP | 1
830 | K | Pol50 | Montáž a demontáž ochrany podlahových krytin | m2 | 49 |  | 0 |  |  |  | snížená |  | 0 | 0 | 0 | 0 | 0 | 4 | K | 1 | ROZPOCET | 0 | 0 | 0 | 0 | 0 | 2 | 0 | 4 | 1660
| PP |  | Montáž a demontáž ochrany podlahových krytin | [15 empty] | PP | 1
| P |  | Poznámka k položce: Poznámka k položce:, Montáž a demontáž ochrany podlahových krytin proti mechanickému poškození od stavební činnosti. Jedná se o volné položení geotextilie na poslhovou krytina a překrytí OSB deskou za účelem zamezení poškození pdlahové krytiny pádesm suti z z vysekání drážek elektro., materiál ve specifikaci | [15 empty] | P | 1
831 | M | Pol51 | Ochranná tkaná textílie 560g/m2 | m2 | 24.5 |  | 0 |  |  |  | snížená |  | 0 | 0 | 0 | 0 | 0 | 8 | M | 1 | ROZPOCET | 0 | 0 | 0 | 0 | 0 | 2 | 0 | 4 | 1662
| PP |  | Ochranná tkaná textílie 560g/m2 | [15 empty] | PP | 1
| P |  | Poznámka k položce: Poznámka k položce:, Poznámka k položce:, Jedná se o 100% polypropylen oboustranně latexovaný, barva světle šedá melírovaná s tmavě šedou. Tato tepelně-izolační vyrovnávací podložka eliminuje menší nerovnosti podkladu, zabraňuje okamžitému pronikání kamínků z betonu do PVC a navíc dobře izoluje, ale nedokáže přenést hrubé nerovnosti nebo defekty na podkladu - tato ochrana podlahových krytin je naprosto nezbytná pro zdárný průběh rekonstrukce tak, aby nebyly poškozeny stávající podlahové krytiny v dotčených prostorách | [15 empty] | P | 1
832 | M | Pol52 | deska dřevoštěpková OSB 3 SE 2500x1250x18 mm | m2 | 24.5 |  | 0 |  |  |  | snížená |  | 0 | 0 | 0 | 0 | 0 | 8 | M | 1 | ROZPOCET | 0 | 0 | 0 | 0 | 0 | 2 | 0 | 4 | 1664
| PP |  | deska dřevoštěpková OSB 3 SE 2500x1250x18 mm | [15 empty] | PP | 1
| P |  | Poznámka k položce: Poznámka k položce:, Poznámka k položce:, Desky dřevoštěpkové OSB 3 SE (ostrá hrana) do vlhkého prostředí, nebroušená 610 - 650 kg/m3 ostrá hrana OSB 3 SE 2500x1250x18 mm - tato ochrana podlahových krytin ve dvou vrstvách je naprosto nezbytná pro zdárný průběh rekonstrukce tak, aby nebyly poškozeny stávající podlahové krytiny v dotčených prostorách | [15 empty] | P | 1
| D | D17 | Slaboproudá elektroinstalace v pokoji č.328-7, 331-1 |  |  |  | 0 | [5 empty] | 0 |  | 0 |  | 0 | 1 | D | 0 | ROZPOCET | [6 empty] | 0
833 | K | Pol1 | Štítek označovací na kabel, včetně dodávky štítku | kus | 13 |  | 0 |  |  |  | snížená |  | 0 | 0 | 0 | 0 | 0 | 4 | K | 1 | ROZPOCET | 0 | 0 | 0 | 0 | 0 | 2 | 0 | 4 | 1666
| PP |  | Štítek označovací na kabel, včetně dodávky štítku | [15 empty] | PP | 1
834 | K | Pol2 | Štítek označovací pro přístroje - lepený | kus | 9 |  | 0 |  |  |  | snížená |  | 0 | 0 | 0 | 0 | 0 | 4 | K | 1 | ROZPOCET | 0 | 0 | 0 | 0 | 0 | 2 | 0 | 4 | 1668
| PP |  | Štítek označovací pro přístroje - lepený | [15 empty] | PP | 1
835 | K | Pol3 | Krabice přístrojová KP 68, bez zapojení, 1-3 násobná, včetně pomocného lešení o výšce podlahy do 1900 mm a pro zatížení do 1,5 kPa (150 kg/m2). | kus | 10 |  | 0 |  |  |  | snížená |  | 0 | 0 | 0 | 0 | 0 | 4 | K | 1 | ROZPOCET | 0 | 0 | 0 | 0 | 0 | 2 | 0 | 4 | 1670
| PP |  | Krabice přístrojová KP 68, bez zapojení, 1-3 násobná, včetně pomocného lešení o výšce podlahy do 1900 mm a pro zatížení do 1,5 kPa (150 kg/m2). | [15 empty] | PP | 1
836 | K | Pol4 | Krabice protahovací vč. víčka 97, bez zapojení, včetně pomocného lešení o výšce podlahy do 1900 mm a pro zatížení do 1,5 kPa (150 kg/m2). | kus | 3 |  | 0 |  |  |  | snížená |  | 0 | 0 | 0 | 0 | 0 | 4 | K | 1 | ROZPOCET | 0 | 0 | 0 | 0 | 0 | 2 | 0 | 4 | 1672
| PP |  | Krabice protahovací vč. víčka 97, bez zapojení, včetně pomocného lešení o výšce podlahy do 1900 mm a pro zatížení do 1,5 kPa (150 kg/m2). | [15 empty] | PP | 1
837 | K | Pol5 | STROJNÍ řezání otvoru S ODSÁVÁNÍM za mokra kapes zeď cih. pro krabice 10x10x5cm, včetně pomocného lešení o výšce podlahy do 1900 mm a pro zatížení do 1,5 kPa (150 kg/m2). | kus | 10 |  | 0 |  |  |  | snížená |  | 0 | 0 | 0 | 0 | 0 | 4 | K | 1 | ROZPOCET | 0 | 0 | 0 | 0 | 0 | 2 | 0 | 4 | 1674
| PP |  | STROJNÍ řezání otvoru S ODSÁVÁNÍM za mokra kapes zeď cih. pro krabice 10x10x5cm, včetně pomocného lešení o výšce podlahy do 1900 mm a pro zatížení do 1,5 kPa (150 kg/m2). | [15 empty] | PP | 1
838 | K | Pol6 | STROJNÍ řezání otvoru S ODSÁVÁNÍM za mokra kapes zeď cih. pro krabice 15x15x10cm, včetně pomocného lešení o výšce podlahy do 1900 mm a pro zatížení do 1,5 kPa (150 kg/m2). | kus | 3 |  | 0 |  |  |  | snížená |  | 0 | 0 | 0 | 0 | 0 | 4 | K | 1 | ROZPOCET | 0 | 0 | 0 | 0 | 0 | 2 | 0 | 4 | 1676
| PP |  | STROJNÍ řezání otvoru S ODSÁVÁNÍM za mokra kapes zeď cih. pro krabice 15x15x10cm, včetně pomocného lešení o výšce podlahy do 1900 mm a pro zatížení do 1,5 kPa (150 kg/m2). | [15 empty] | PP | 1
839 | K | Pol7 | STROJNÍ řezání otvoru S ODSÁVÁNÍM za mokra kapes zeď cihel. MVC, pl. 0,1m2, hl. 15cm, včetně pomocného lešení o výšce podlahy do 1900 mm a pro zatížení do 1,5 kPa (150 kg/m2). | kus | 1 |  | 0 |  |  |  | snížená |  | 0 | 0 | 0 | 0 | 0 | 4 | K | 1 | ROZPOCET | 0 | 0 | 0 | 0 | 0 | 2 | 0 | 4 | 1678
| PP |  | STROJNÍ řezání otvoru S ODSÁVÁNÍM za mokra kapes zeď cihel. MVC, pl. 0,1m2, hl. 15cm, včetně pomocného lešení o výšce podlahy do 1900 mm a pro zatížení do 1,5 kPa (150 kg/m2). | [15 empty] | PP | 1
840 | K | Pol8 | STROJNÍ řezání drážky S ODSÁVÁNÍM za mokra 3 x 3 cm rýh ve zdi cihelné, včetně pomocného lešení o výšce podlahy do 1900 mm a pro zatížení do 1,5 kPa (150 kg/m2). | m | 15 |  | 0 |  |  |  | snížená |  | 0 | 0 | 0 | 0 | 0 | 4 | K | 1 | ROZPOCET | 0 | 0 | 0 | 0 | 0 | 2 | 0 | 4 | 1680
| PP |  | STROJNÍ řezání drážky S ODSÁVÁNÍM za mokra 3 x 3 cm rýh ve zdi cihelné, včetně pomocného lešení o výšce podlahy do 1900 mm a pro zatížení do 1,5 kPa (150 kg/m2). | [15 empty] | PP | 1
841 | K | Pol9 | Práce spojené s úpravami rozvodů dle požadavku uživatele | hod. | 24 |  | 0 |  |  |  | snížená |  | 0 | 0 | 0 | 0 | 0 | 4 | K | 1 | ROZPOCET | 0 | 0 | 0 | 0 | 0 | 2 | 0 | 4 | 1682
| PP |  | Práce spojené s úpravami rozvodů dle požadavku uživatele | [15 empty] | PP | 1
842 | K | Pol10 | STROJNÍ řezání drážky S ODSÁVÁNÍM za mokra 5 x 7 cm rýh ve zdi cihelné, včetně pomocného lešení o výšce podlahy do 1900 mm a pro zatížení do 1,5 kPa (150 kg/m2). | m | 7 |  | 0 |  |  |  | snížená |  | 0 | 0 | 0 | 0 | 0 | 4 | K | 1 | ROZPOCET | 0 | 0 | 0 | 0 | 0 | 2 | 0 | 4 | 1684
| PP |  | STROJNÍ řezání drážky S ODSÁVÁNÍM za mokra 5 x 7 cm rýh ve zdi cihelné, včetně pomocného lešení o výšce podlahy do 1900 mm a pro zatížení do 1,5 kPa (150 kg/m2). | [15 empty] | PP | 1
843 | K | Pol11 | STROJNÍ řezání drážky S ODSÁVÁNÍM za mokra 10 x15 cm rýh ve zdi cihelné, včetně pomocného lešení o výšce podlahy do 1900 mm a pro zatížení do 1,5 kPa (150 kg/m2). | m | 3 |  | 0 |  |  |  | snížená |  | 0 | 0 | 0 | 0 | 0 | 4 | K | 1 | ROZPOCET | 0 | 0 | 0 | 0 | 0 | 2 | 0 | 4 | 1686
| PP |  | STROJNÍ řezání drážky S ODSÁVÁNÍM za mokra 10 x15 cm rýh ve zdi cihelné, včetně pomocného lešení o výšce podlahy do 1900 mm a pro zatížení do 1,5 kPa (150 kg/m2). | [15 empty] | PP | 1
844 | K | Pol12 | Trubka ohebná pod omítku, typ 23.. 16 mm, včetně pomocného lešení o výšce podlahy do 1900 mm a pro zatížení do 1,5 kPa (150 kg/m2). | m | 26 |  | 0 |  |  |  | snížená |  | 0 | 0 | 0 | 0 | 0 | 4 | K | 1 | ROZPOCET | 0 | 0 | 0 | 0 | 0 | 2 | 0 | 4 | 1688
| PP |  | Trubka ohebná pod omítku, typ 23.. 16 mm, včetně pomocného lešení o výšce podlahy do 1900 mm a pro zatížení do 1,5 kPa (150 kg/m2). | [15 empty] | PP | 1
845 | K | Pol13 | Trubka ohebná pod omítku, typ 23.. 25 mm, včetně pomocného lešení o výšce podlahy do 1900 mm a pro zatížení do 1,5 kPa (150 kg/m2). | m | 18 |  | 0 |  |  |  | snížená |  | 0 | 0 | 0 | 0 | 0 | 4 | K | 1 | ROZPOCET | 0 | 0 | 0 | 0 | 0 | 2 | 0 | 4 | 1690
| PP |  | Trubka ohebná pod omítku, typ 23.. 25 mm, včetně pomocného lešení o výšce podlahy do 1900 mm a pro zatížení do 1,5 kPa (150 kg/m2). | [15 empty] | PP | 1
846 | K | Pol14 | Trubka ohebná pod omítku, typ 23.. 29 mm, včetně pomocného lešení o výšce podlahy do 1900 mm a pro zatížení do 1,5 kPa (150 kg/m2). | m | 12 |  | 0 |  |  |  | snížená |  | 0 | 0 | 0 | 0 | 0 | 4 | K | 1 | ROZPOCET | 0 | 0 | 0 | 0 | 0 | 2 | 0 | 4 | 1692
| PP |  | Trubka ohebná pod omítku, typ 23.. 29 mm, včetně pomocného lešení o výšce podlahy do 1900 mm a pro zatížení do 1,5 kPa (150 kg/m2). | [15 empty] | PP | 1
847 | K | Pol15 | Kabel UTP/FTP kat.5e, pevně uložený, včetně pomocného lešení o výšce podlahy do 1900 mm a pro zatížení do 1,5 kPa (150 kg/m2). | m | 167 |  | 0 |  |  |  | snížená |  | 0 | 0 | 0 | 0 | 0 | 4 | K | 1 | ROZPOCET | 0 | 0 | 0 | 0 | 0 | 2 | 0 | 4 | 1694
| PP |  | Kabel UTP/FTP kat.5e, pevně uložený, včetně pomocného lešení o výšce podlahy do 1900 mm a pro zatížení do 1,5 kPa (150 kg/m2). | [15 empty] | PP | 1
848 | K | Pol16 | Průraz zdivem (JÁDROVÉ VRTÁNÍ ZA MOKRA S POMOCNÝM ODSÁVÁNÍM) v cihlové zdi tloušťky 30 cm, do průměru 6 cm, včetně pomocného lešení o výšce podlahy do 1900 mm a pro zatížení do 1,5 kPa (150 kg/m2). | kus | 3 |  | 0 |  |  |  | snížená |  | 0 | 0 | 0 | 0 | 0 | 4 | K | 1 | ROZPOCET | 0 | 0 | 0 | 0 | 0 | 2 | 0 | 4 | 1696
| PP |  | Průraz zdivem (JÁDROVÉ VRTÁNÍ ZA MOKRA S POMOCNÝM ODSÁVÁNÍM) v cihlové zdi tloušťky 30 cm, do průměru 6 cm, včetně pomocného lešení o výšce podlahy do 1900 mm a pro zatížení do 1,5 kPa (150 kg/m2). | [15 empty] | PP | 1
849 | K | Pol17 | Průraz zdivem (JÁDROVÉ VRTÁNÍ ZA MOKRA S POMOCNÝM ODSÁVÁNÍM) v cihlové zdi tloušťky 45 cm, do průměru 6 cm, včetně pomocného lešení o výšce podlahy do 1900 mm a pro zatížení do 1,5 kPa (150 kg/m2). | kus | 2 |  | 0 |  |  |  | snížená |  | 0 | 0 | 0 | 0 | 0 | 4 | K | 1 | ROZPOCET | 0 | 0 | 0 | 0 | 0 | 2 | 0 | 4 | 1698
| PP |  | Průraz zdivem (JÁDROVÉ VRTÁNÍ ZA MOKRA S POMOCNÝM ODSÁVÁNÍM) v cihlové zdi tloušťky 45 cm, do průměru 6 cm, včetně pomocného lešení o výšce podlahy do 1900 mm a pro zatížení do 1,5 kPa (150 kg/m2). | [15 empty] | PP | 1
850 | K | Pol18 | Vyhledání vývodu nebo krabice | kus | 12 |  | 0 |  |  |  | snížená |  | 0 | 0 | 0 | 0 | 0 | 4 | K | 1 | ROZPOCET | 0 | 0 | 0 | 0 | 0 | 2 | 0 | 4 | 1700
| PP |  | Vyhledání vývodu nebo krabice | [15 empty] | PP | 1
851 | K | Pol19 | Demontáže původní el. instalace, zajištění neustáleho provozu zařízení | hod | 36 |  | 0 |  |  |  | snížená |  | 0 | 0 | 0 | 0 | 0 | 4 | K | 1 | ROZPOCET | 0 | 0 | 0 | 0 | 0 | 2 | 0 | 4 | 1702
| PP |  | Demontáže původní el. instalace, zajištění neustáleho provozu zařízení | [15 empty] | PP | 1
852 | K | Pol20 | Osazení hmoždinky/kotvy 8 mm v cihelné zdi/stropu | kus | 12 |  | 0 |  |  |  | snížená |  | 0 | 0 | 0 | 0 | 0 | 4 | K | 1 | ROZPOCET | 0 | 0 | 0 | 0 | 0 | 2 | 0 | 4 | 1704
| PP |  | Osazení hmoždinky/kotvy 8 mm v cihelné zdi/stropu | [15 empty] | PP | 1
853 | K | Pol21 | Sádra stavební šedá | kg | 12 |  | 0 |  |  |  | snížená |  | 0 | 0 | 0 | 0 | 0 | 4 | K | 1 | ROZPOCET | 0 | 0 | 0 | 0 | 0 | 2 | 0 | 4 | 1706
| PP |  | Sádra stavební šedá | [15 empty] | PP | 1
854 | K | Pol22 | Kabel Kabel UTP/FTP kat.5e | m | 167 |  | 0 |  |  |  | snížená |  | 0 | 0 | 0 | 0 | 0 | 4 | K | 1 | ROZPOCET | 0 | 0 | 0 | 0 | 0 | 2 | 0 | 4 | 1708
| PP |  | Kabel Kabel UTP/FTP kat.5e | [15 empty] | PP | 1
855 | K | Pol23 | Hmoždinka natloukací, nylon, 8 x 45mm | kus | 12 |  | 0 |  |  |  | snížená |  | 0 | 0 | 0 | 0 | 0 | 4 | K | 1 | ROZPOCET | 0 | 0 | 0 | 0 | 0 | 2 | 0 | 4 | 1710
| PP |  | Hmoždinka natloukací, nylon, 8 x 45mm | [15 empty] | PP | 1
856 | K | Pol24 | Trubka elektroinstal. ohebná 2316/LPE-1 d 16 mm | m | 26 |  | 0 |  |  |  | snížená |  | 0 | 0 | 0 | 0 | 0 | 4 | K | 1 | ROZPOCET | 0 | 0 | 0 | 0 | 0 | 2 | 0 | 4 | 1712
| PP |  | Trubka elektroinstal. ohebná 2316/LPE-1 d 16 mm | [15 empty] | PP | 1
857 | K | Pol25 | Trubka elektroinstal. ohebná 2325/LPE-1 25mm | m | 18 |  | 0 |  |  |  | snížená |  | 0 | 0 | 0 | 0 | 0 | 4 | K | 1 | ROZPOCET | 0 | 0 | 0 | 0 | 0 | 2 | 0 | 4 | 1714
| PP |  | Trubka elektroinstal. ohebná 2325/LPE-1 25mm | [15 empty] | PP | 1
858 | K | Pol26 | Trubka elektroinstal. ohebná 2329/LPE-1 | m | 12 |  | 0 |  |  |  | snížená |  | 0 | 0 | 0 | 0 | 0 | 4 | K | 1 | ROZPOCET | 0 | 0 | 0 | 0 | 0 | 2 | 0 | 4 | 1716
| PP |  | Trubka elektroinstal. ohebná 2329/LPE-1 | [15 empty] | PP | 1
859 | K | Pol27 | Držák kabelů skupinový SD2 | ks | 12 |  | 0 |  |  |  | snížená |  | 0 | 0 | 0 | 0 | 0 | 4 | K | 1 | ROZPOCET | 0 | 0 | 0 | 0 | 0 | 2 | 0 | 4 | 1718
| PP |  | Držák kabelů skupinový SD2 | [15 empty] | PP | 1
860 | K | Pol28 | Příchytka stahovacího pásku - pro upevnění hmoždinkou do zdi, 1bal = 100ks | 1bal | 15 |  | 0 |  |  |  | snížená |  | 0 | 0 | 0 | 0 | 0 | 4 | K | 1 | ROZPOCET | 0 | 0 | 0 | 0 | 0 | 2 | 0 | 4 | 1720
| PP |  | Příchytka stahovacího pásku - pro upevnění hmoždinkou do zdi, 1bal = 100ks | [15 empty] | PP | 1
861 | K | Pol29 | PO CELOU DOBU INSTALACE NOVÝCH KABELOVÝCH VEDENÍ PRO DOROZUMÍVACÍ SYSTÉM JE NUTNÁ 100% FUNKČNOST STÁVAJÍCÍH SYSTÉMŮ. | hod | 32 |  | 0 |  |  |  | snížená |  | 0 | 0 | 0 | 0 | 0 | 4 | K | 1 | ROZPOCET | 0 | 0 | 0 | 0 | 0 | 2 | 0 | 4 | 1722
| PP |  | PO CELOU DOBU INSTALACE NOVÝCH KABELOVÝCH VEDENÍ PRO DOROZUMÍVACÍ SYSTÉM JE NUTNÁ 100% FUNKČNOST STÁVAJÍCÍH SYSTÉMŮ. | [15 empty] | PP | 1
862 | K | Pol30 | Krabice přístrojová KP 68 pod omítku | kus | 10 |  | 0 |  |  |  | snížená |  | 0 | 0 | 0 | 0 | 0 | 4 | K | 1 | ROZPOCET | 0 | 0 | 0 | 0 | 0 | 2 | 0 | 4 | 1724
| PP |  | Krabice přístrojová KP 68 pod omítku | [15 empty] | PP | 1
863 | K | Pol31 | Krabice protahovací 97 pod omítku | kus | 3 |  | 0 |  |  |  | snížená |  | 0 | 0 | 0 | 0 | 0 | 4 | K | 1 | ROZPOCET | 0 | 0 | 0 | 0 | 0 | 2 | 0 | 4 | 1726
| PP |  | Krabice protahovací 97 pod omítku | [15 empty] | PP | 1
864 | K | Pol32 | Šroub 2,9 x 13 mm pro montáž přístroje do KU, 1 bal/50ks | bal | 1 |  | 0 |  |  |  | snížená |  | 0 | 0 | 0 | 0 | 0 | 4 | K | 1 | ROZPOCET | 0 | 0 | 0 | 0 | 0 | 2 | 0 | 4 | 1728
| PP |  | Šroub 2,9 x 13 mm pro montáž přístroje do KU, 1 bal/50ks | [15 empty] | PP | 1
865 | K | Pol33 | Dodávka materiálu nutného ke konečnému zprovoznění díla v plném rozsahu | ks | 1 |  | 0 |  |  |  | snížená |  | 0 | 0 | 0 | 0 | 0 | 4 | K | 1 | ROZPOCET | 0 | 0 | 0 | 0 | 0 | 2 | 0 | 4 | 1730
| PP |  | Dodávka materiálu nutného ke konečnému zprovoznění díla v plném rozsahu | [15 empty] | PP | 1
866 | K | Pol34 | Pásky stahovací 140 x 3,5, 1bal/100ks | bal | 1 |  | 0 |  |  |  | snížená |  | 0 | 0 | 0 | 0 | 0 | 4 | K | 1 | ROZPOCET | 0 | 0 | 0 | 0 | 0 | 2 | 0 | 4 | 1732
| PP |  | Pásky stahovací 140 x 3,5, 1bal/100ks | [15 empty] | PP | 1
867 | K | Pol35 | Pásky stahovací 250 x 4,5 1bal/100ks | bal | 0.5 |  | 0 |  |  |  | snížená |  | 0 | 0 | 0 | 0 | 0 | 4 | K | 1 | ROZPOCET | 0 | 0 | 0 | 0 | 0 | 2 | 0 | 4 | 1734
| PP |  | Pásky stahovací 250 x 4,5 1bal/100ks | [15 empty] | PP | 1
868 | K | Pol36 | Pásky stahovací 380 x 4,5, 1bal/100ks | bal | 0.2 |  | 0 |  |  |  | snížená |  | 0 | 0 | 0 | 0 | 0 | 4 | K | 1 | ROZPOCET | 0 | 0 | 0 | 0 | 0 | 2 | 0 | 4 | 1736
| PP |  | Pásky stahovací 380 x 4,5, 1bal/100ks | [15 empty] | PP | 1
869 | K | Pol37 | Zednické výpomoci - zapravení zdí po průrazech | ks | 1 |  | 0 |  |  |  | snížená |  | 0 | 0 | 0 | 0 | 0 | 4 | K | 1 | ROZPOCET | 0 | 0 | 0 | 0 | 0 | 2 | 0 | 4 | 1738
| PP |  | Zednické výpomoci - zapravení zdí po průrazech | [15 empty] | PP | 1
870 | K | Pol38 | Lešení výška podlahy do 2m, kompletace, zapojování, montáže, instalace | m2 | 24.5 |  | 0 |  |  |  | snížená |  | 0 | 0 | 0 | 0 | 0 | 4 | K | 1 | ROZPOCET | 0 | 0 | 0 | 0 | 0 | 2 | 0 | 4 | 1740
| PP |  | Lešení výška podlahy do 2m, kompletace, zapojování, montáže, instalace | [15 empty] | PP | 1
871 | K | Pol39 | Koordinace postupu prací s ostatními profesemi | hod. | 10 |  | 0 |  |  |  | snížená |  | 0 | 0 | 0 | 0 | 0 | 4 | K | 1 | ROZPOCET | 0 | 0 | 0 | 0 | 0 | 2 | 0 | 4 | 1742
| PP |  | Koordinace postupu prací s ostatními profesemi | [15 empty] | PP | 1
872 | K | Pol40 | Práce spojené s úpravami rozvodů dle požadavku uživatele | hod. | 10 |  | 0 |  |  |  | snížená |  | 0 | 0 | 0 | 0 | 0 | 4 | K | 1 | ROZPOCET | 0 | 0 | 0 | 0 | 0 | 2 | 0 | 4 | 1744
| PP |  | Práce spojené s úpravami rozvodů dle požadavku uživatele | [15 empty] | PP | 1
873 | K | Pol41 | Dokumentace skutečného provedení | ks | 1 |  | 0 |  |  |  | snížená |  | 0 | 0 | 0 | 0 | 0 | 4 | K | 1 | ROZPOCET | 0 | 0 | 0 | 0 | 0 | 2 | 0 | 4 | 1746
| PP |  | Dokumentace skutečného provedení | [15 empty] | PP | 1
874 | K | Pol42 | Omítka stěn sádrová omítka, ručně , ručně natažení ve dvou vrstvách, přebroušení, 3 mm | m2 | 42.15 |  | 0 |  |  |  | snížená |  | 0 | 0 | 0 | 0 | 0 | 4 | K | 1 | ROZPOCET | 0 | 0 | 0 | 0 | 0 | 2 | 0 | 4 | 1748
| PP |  | Omítka stěn sádrová omítka, ručně , ručně natažení ve dvou vrstvách, přebroušení, 3 mm | [15 empty] | PP | 1
875 | K | Pol43 | Hrubá výplň rýh ve stěnách maltou | m2 | 2.56 |  | 0 |  |  |  | snížená |  | 0 | 0 | 0 | 0 | 0 | 4 | K | 1 | ROZPOCET | 0 | 0 | 0 | 0 | 0 | 2 | 0 | 4 | 1750
| PP |  | Hrubá výplň rýh ve stěnách maltou | [15 empty] | PP | 1
876 | K | Pol44 | Omítka rýh stěn MV o šířce do 15 cm, štuková | m2 | 10 |  | 0 |  |  |  | snížená |  | 0 | 0 | 0 | 0 | 0 | 4 | K | 1 | ROZPOCET | 0 | 0 | 0 | 0 | 0 | 2 | 0 | 4 | 1752
| PP |  | Omítka rýh stěn MV o šířce do 15 cm, štuková | [15 empty] | PP | 1
877 | K | Pol45 | Omítka rýh stěn MV o šířce do 30 cm, štuková | m2 | 2.56 |  | 0 |  |  |  | snížená |  | 0 | 0 | 0 | 0 | 0 | 4 | K | 1 | ROZPOCET | 0 | 0 | 0 | 0 | 0 | 2 | 0 | 4 | 1754
| PP |  | Omítka rýh stěn MV o šířce do 30 cm, štuková | [15 empty] | PP | 1
878 | K | Pol46 | Omítka rýh stěn MV o šířce nad 30 cm, štuková | m2 | 3 |  | 0 |  |  |  | snížená |  | 0 | 0 | 0 | 0 | 0 | 4 | K | 1 | ROZPOCET | 0 | 0 | 0 | 0 | 0 | 2 | 0 | 4 | 1756
| PP |  | Omítka rýh stěn MV o šířce nad 30 cm, štuková | [15 empty] | PP | 1
879 | K | Pol47 | Penetrace podkladu nátěrem HET, Klasik, 1 x | m2 | 73.5 |  | 0 |  |  |  | snížená |  | 0 | 0 | 0 | 0 | 0 | 4 | K | 1 | ROZPOCET | 0 | 0 | 0 | 0 | 0 | 2 | 0 | 4 | 1758
| PP |  | Penetrace podkladu nátěrem HET, Klasik, 1 x | [15 empty] | PP | 1
880 | K | Pol48 | Odstranění malby oškrábáním v místnosti H do 5 m | m2 | 73.5 |  | 0 |  |  |  | snížená |  | 0 | 0 | 0 | 0 | 0 | 4 | K | 1 | ROZPOCET | 0 | 0 | 0 | 0 | 0 | 2 | 0 | 4 | 1760
| PP |  | Odstranění malby oškrábáním v místnosti H do 5 m | [15 empty] | PP | 1
881 | K | Pol49 | Vyhlazení malířskou masou 2x, výška do 5 m včetně přebroušení | m2 | 73.5 |  | 0 |  |  |  | snížená |  | 0 | 0 | 0 | 0 | 0 | 4 | K | 1 | ROZPOCET | 0 | 0 | 0 | 0 | 0 | 2 | 0 | 4 | 1762
| PP |  | Vyhlazení malířskou masou 2x, výška do 5 m včetně přebroušení | [15 empty] | PP | 1
882 | K | Pol50 | Montáž a demontáž ochrany podlahových krytin | m2 | 49 |  | 0 |  |  |  | snížená |  | 0 | 0 | 0 | 0 | 0 | 4 | K | 1 | ROZPOCET | 0 | 0 | 0 | 0 | 0 | 2 | 0 | 4 | 1764
| PP |  | Montáž a demontáž ochrany podlahových krytin | [15 empty] | PP | 1
| P |  | Poznámka k položce: Poznámka k položce:, Montáž a demontáž ochrany podlahových krytin proti mechanickému poškození od stavební činnosti. Jedná se o volné položení geotextilie na poslhovou krytina a překrytí OSB deskou za účelem zamezení poškození pdlahové krytiny pádesm suti z z vysekání drážek elektro., materiál ve specifikaci | [15 empty] | P | 1
883 | M | Pol51 | Ochranná tkaná textílie 560g/m2 | m2 | 24.5 |  | 0 |  |  |  | snížená |  | 0 | 0 | 0 | 0 | 0 | 8 | M | 1 | ROZPOCET | 0 | 0 | 0 | 0 | 0 | 2 | 0 | 4 | 1766
| PP |  | Ochranná tkaná textílie 560g/m2 | [15 empty] | PP | 1
| P |  | Poznámka k položce: Poznámka k položce:, Poznámka k položce:, Jedná se o 100% polypropylen oboustranně latexovaný, barva světle šedá melírovaná s tmavě šedou. Tato tepelně-izolační vyrovnávací podložka eliminuje menší nerovnosti podkladu, zabraňuje okamžitému pronikání kamínků z betonu do PVC a navíc dobře izoluje, ale nedokáže přenést hrubé nerovnosti nebo defekty na podkladu - tato ochrana podlahových krytin je naprosto nezbytná pro zdárný průběh rekonstrukce tak, aby nebyly poškozeny stávající podlahové krytiny v dotčených prostorách | [15 empty] | P | 1
884 | M | Pol52 | deska dřevoštěpková OSB 3 SE 2500x1250x18 mm | m2 | 24.5 |  | 0 |  |  |  | snížená |  | 0 | 0 | 0 | 0 | 0 | 8 | M | 1 | ROZPOCET | 0 | 0 | 0 | 0 | 0 | 2 | 0 | 4 | 1768
| PP |  | deska dřevoštěpková OSB 3 SE 2500x1250x18 mm | [15 empty] | PP | 1
| P |  | Poznámka k položce: Poznámka k položce:, Poznámka k položce:, Desky dřevoštěpkové OSB 3 SE (ostrá hrana) do vlhkého prostředí, nebroušená 610 - 650 kg/m3 ostrá hrana OSB 3 SE 2500x1250x18 mm - tato ochrana podlahových krytin ve dvou vrstvách je naprosto nezbytná pro zdárný průběh rekonstrukce tak, aby nebyly poškozeny stávající podlahové krytiny v dotčených prostorách | [15 empty] | P | 1
| D | D18 | Slaboproudá elektroinstalace v pokoji č.328-8, 331-2 |  |  |  | 0 | [5 empty] | 0 |  | 0 |  | 0 | 1 | D | 0 | ROZPOCET | [6 empty] | 0
885 | K | Pol1 | Štítek označovací na kabel, včetně dodávky štítku | kus | 13 |  | 0 |  |  |  | snížená |  | 0 | 0 | 0 | 0 | 0 | 4 | K | 1 | ROZPOCET | 0 | 0 | 0 | 0 | 0 | 2 | 0 | 4 | 1770
| PP |  | Štítek označovací na kabel, včetně dodávky štítku | [15 empty] | PP | 1
886 | K | Pol2 | Štítek označovací pro přístroje - lepený | kus | 9 |  | 0 |  |  |  | snížená |  | 0 | 0 | 0 | 0 | 0 | 4 | K | 1 | ROZPOCET | 0 | 0 | 0 | 0 | 0 | 2 | 0 | 4 | 1772
| PP |  | Štítek označovací pro přístroje - lepený | [15 empty] | PP | 1
887 | K | Pol3 | Krabice přístrojová KP 68, bez zapojení, 1-3 násobná, včetně pomocného lešení o výšce podlahy do 1900 mm a pro zatížení do 1,5 kPa (150 kg/m2). | kus | 10 |  | 0 |  |  |  | snížená |  | 0 | 0 | 0 | 0 | 0 | 4 | K | 1 | ROZPOCET | 0 | 0 | 0 | 0 | 0 | 2 | 0 | 4 | 1774
| PP |  | Krabice přístrojová KP 68, bez zapojení, 1-3 násobná, včetně pomocného lešení o výšce podlahy do 1900 mm a pro zatížení do 1,5 kPa (150 kg/m2). | [15 empty] | PP | 1
888 | K | Pol4 | Krabice protahovací vč. víčka 97, bez zapojení, včetně pomocného lešení o výšce podlahy do 1900 mm a pro zatížení do 1,5 kPa (150 kg/m2). | kus | 3 |  | 0 |  |  |  | snížená |  | 0 | 0 | 0 | 0 | 0 | 4 | K | 1 | ROZPOCET | 0 | 0 | 0 | 0 | 0 | 2 | 0 | 4 | 1776
| PP |  | Krabice protahovací vč. víčka 97, bez zapojení, včetně pomocného lešení o výšce podlahy do 1900 mm a pro zatížení do 1,5 kPa (150 kg/m2). | [15 empty] | PP | 1
889 | K | Pol5 | STROJNÍ řezání otvoru S ODSÁVÁNÍM za mokra kapes zeď cih. pro krabice 10x10x5cm, včetně pomocného lešení o výšce podlahy do 1900 mm a pro zatížení do 1,5 kPa (150 kg/m2). | kus | 10 |  | 0 |  |  |  | snížená |  | 0 | 0 | 0 | 0 | 0 | 4 | K | 1 | ROZPOCET | 0 | 0 | 0 | 0 | 0 | 2 | 0 | 4 | 1778
| PP |  | STROJNÍ řezání otvoru S ODSÁVÁNÍM za mokra kapes zeď cih. pro krabice 10x10x5cm, včetně pomocného lešení o výšce podlahy do 1900 mm a pro zatížení do 1,5 kPa (150 kg/m2). | [15 empty] | PP | 1
890 | K | Pol6 | STROJNÍ řezání otvoru S ODSÁVÁNÍM za mokra kapes zeď cih. pro krabice 15x15x10cm, včetně pomocného lešení o výšce podlahy do 1900 mm a pro zatížení do 1,5 kPa (150 kg/m2). | kus | 3 |  | 0 |  |  |  | snížená |  | 0 | 0 | 0 | 0 | 0 | 4 | K | 1 | ROZPOCET | 0 | 0 | 0 | 0 | 0 | 2 | 0 | 4 | 1780
| PP |  | STROJNÍ řezání otvoru S ODSÁVÁNÍM za mokra kapes zeď cih. pro krabice 15x15x10cm, včetně pomocného lešení o výšce podlahy do 1900 mm a pro zatížení do 1,5 kPa (150 kg/m2). | [15 empty] | PP | 1
891 | K | Pol7 | STROJNÍ řezání otvoru S ODSÁVÁNÍM za mokra kapes zeď cihel. MVC, pl. 0,1m2, hl. 15cm, včetně pomocného lešení o výšce podlahy do 1900 mm a pro zatížení do 1,5 kPa (150 kg/m2). | kus | 1 |  | 0 |  |  |  | snížená |  | 0 | 0 | 0 | 0 | 0 | 4 | K | 1 | ROZPOCET | 0 | 0 | 0 | 0 | 0 | 2 | 0 | 4 | 1782
| PP |  | STROJNÍ řezání otvoru S ODSÁVÁNÍM za mokra kapes zeď cihel. MVC, pl. 0,1m2, hl. 15cm, včetně pomocného lešení o výšce podlahy do 1900 mm a pro zatížení do 1,5 kPa (150 kg/m2). | [15 empty] | PP | 1
892 | K | Pol8 | STROJNÍ řezání drážky S ODSÁVÁNÍM za mokra 3 x 3 cm rýh ve zdi cihelné, včetně pomocného lešení o výšce podlahy do 1900 mm a pro zatížení do 1,5 kPa (150 kg/m2). | m | 15 |  | 0 |  |  |  | snížená |  | 0 | 0 | 0 | 0 | 0 | 4 | K | 1 | ROZPOCET | 0 | 0 | 0 | 0 | 0 | 2 | 0 | 4 | 1784
| PP |  | STROJNÍ řezání drážky S ODSÁVÁNÍM za mokra 3 x 3 cm rýh ve zdi cihelné, včetně pomocného lešení o výšce podlahy do 1900 mm a pro zatížení do 1,5 kPa (150 kg/m2). | [15 empty] | PP | 1
893 | K | Pol9 | Práce spojené s úpravami rozvodů dle požadavku uživatele | hod. | 24 |  | 0 |  |  |  | snížená |  | 0 | 0 | 0 | 0 | 0 | 4 | K | 1 | ROZPOCET | 0 | 0 | 0 | 0 | 0 | 2 | 0 | 4 | 1786
| PP |  | Práce spojené s úpravami rozvodů dle požadavku uživatele | [15 empty] | PP | 1
894 | K | Pol10 | STROJNÍ řezání drážky S ODSÁVÁNÍM za mokra 5 x 7 cm rýh ve zdi cihelné, včetně pomocného lešení o výšce podlahy do 1900 mm a pro zatížení do 1,5 kPa (150 kg/m2). | m | 7 |  | 0 |  |  |  | snížená |  | 0 | 0 | 0 | 0 | 0 | 4 | K | 1 | ROZPOCET | 0 | 0 | 0 | 0 | 0 | 2 | 0 | 4 | 1788
| PP |  | STROJNÍ řezání drážky S ODSÁVÁNÍM za mokra 5 x 7 cm rýh ve zdi cihelné, včetně pomocného lešení o výšce podlahy do 1900 mm a pro zatížení do 1,5 kPa (150 kg/m2). | [15 empty] | PP | 1
895 | K | Pol11 | STROJNÍ řezání drážky S ODSÁVÁNÍM za mokra 10 x15 cm rýh ve zdi cihelné, včetně pomocného lešení o výšce podlahy do 1900 mm a pro zatížení do 1,5 kPa (150 kg/m2). | m | 3 |  | 0 |  |  |  | snížená |  | 0 | 0 | 0 | 0 | 0 | 4 | K | 1 | ROZPOCET | 0 | 0 | 0 | 0 | 0 | 2 | 0 | 4 | 1790
| PP |  | STROJNÍ řezání drážky S ODSÁVÁNÍM za mokra 10 x15 cm rýh ve zdi cihelné, včetně pomocného lešení o výšce podlahy do 1900 mm a pro zatížení do 1,5 kPa (150 kg/m2). | [15 empty] | PP | 1
896 | K | Pol12 | Trubka ohebná pod omítku, typ 23.. 16 mm, včetně pomocného lešení o výšce podlahy do 1900 mm a pro zatížení do 1,5 kPa (150 kg/m2). | m | 26 |  | 0 |  |  |  | snížená |  | 0 | 0 | 0 | 0 | 0 | 4 | K | 1 | ROZPOCET | 0 | 0 | 0 | 0 | 0 | 2 | 0 | 4 | 1792
| PP |  | Trubka ohebná pod omítku, typ 23.. 16 mm, včetně pomocného lešení o výšce podlahy do 1900 mm a pro zatížení do 1,5 kPa (150 kg/m2). | [15 empty] | PP | 1
897 | K | Pol13 | Trubka ohebná pod omítku, typ 23.. 25 mm, včetně pomocného lešení o výšce podlahy do 1900 mm a pro zatížení do 1,5 kPa (150 kg/m2). | m | 18 |  | 0 |  |  |  | snížená |  | 0 | 0 | 0 | 0 | 0 | 4 | K | 1 | ROZPOCET | 0 | 0 | 0 | 0 | 0 | 2 | 0 | 4 | 1794
| PP |  | Trubka ohebná pod omítku, typ 23.. 25 mm, včetně pomocného lešení o výšce podlahy do 1900 mm a pro zatížení do 1,5 kPa (150 kg/m2). | [15 empty] | PP | 1
898 | K | Pol14 | Trubka ohebná pod omítku, typ 23.. 29 mm, včetně pomocného lešení o výšce podlahy do 1900 mm a pro zatížení do 1,5 kPa (150 kg/m2). | m | 12 |  | 0 |  |  |  | snížená |  | 0 | 0 | 0 | 0 | 0 | 4 | K | 1 | ROZPOCET | 0 | 0 | 0 | 0 | 0 | 2 | 0 | 4 | 1796
| PP |  | Trubka ohebná pod omítku, typ 23.. 29 mm, včetně pomocného lešení o výšce podlahy do 1900 mm a pro zatížení do 1,5 kPa (150 kg/m2). | [15 empty] | PP | 1
899 | K | Pol15 | Kabel UTP/FTP kat.5e, pevně uložený, včetně pomocného lešení o výšce podlahy do 1900 mm a pro zatížení do 1,5 kPa (150 kg/m2). | m | 162 |  | 0 |  |  |  | snížená |  | 0 | 0 | 0 | 0 | 0 | 4 | K | 1 | ROZPOCET | 0 | 0 | 0 | 0 | 0 | 2 | 0 | 4 | 1798
| PP |  | Kabel UTP/FTP kat.5e, pevně uložený, včetně pomocného lešení o výšce podlahy do 1900 mm a pro zatížení do 1,5 kPa (150 kg/m2). | [15 empty] | PP | 1
900 | K | Pol16 | Průraz zdivem (JÁDROVÉ VRTÁNÍ ZA MOKRA S POMOCNÝM ODSÁVÁNÍM) v cihlové zdi tloušťky 30 cm, do průměru 6 cm, včetně pomocného lešení o výšce podlahy do 1900 mm a pro zatížení do 1,5 kPa (150 kg/m2). | kus | 3 |  | 0 |  |  |  | snížená |  | 0 | 0 | 0 | 0 | 0 | 4 | K | 1 | ROZPOCET | 0 | 0 | 0 | 0 | 0 | 2 | 0 | 4 | 1800
| PP |  | Průraz zdivem (JÁDROVÉ VRTÁNÍ ZA MOKRA S POMOCNÝM ODSÁVÁNÍM) v cihlové zdi tloušťky 30 cm, do průměru 6 cm, včetně pomocného lešení o výšce podlahy do 1900 mm a pro zatížení do 1,5 kPa (150 kg/m2). | [15 empty] | PP | 1
901 | K | Pol17 | Průraz zdivem (JÁDROVÉ VRTÁNÍ ZA MOKRA S POMOCNÝM ODSÁVÁNÍM) v cihlové zdi tloušťky 45 cm, do průměru 6 cm, včetně pomocného lešení o výšce podlahy do 1900 mm a pro zatížení do 1,5 kPa (150 kg/m2). | kus | 2 |  | 0 |  |  |  | snížená |  | 0 | 0 | 0 | 0 | 0 | 4 | K | 1 | ROZPOCET | 0 | 0 | 0 | 0 | 0 | 2 | 0 | 4 | 1802
| PP |  | Průraz zdivem (JÁDROVÉ VRTÁNÍ ZA MOKRA S POMOCNÝM ODSÁVÁNÍM) v cihlové zdi tloušťky 45 cm, do průměru 6 cm, včetně pomocného lešení o výšce podlahy do 1900 mm a pro zatížení do 1,5 kPa (150 kg/m2). | [15 empty] | PP | 1
902 | K | Pol18 | Vyhledání vývodu nebo krabice | kus | 12 |  | 0 |  |  |  | snížená |  | 0 | 0 | 0 | 0 | 0 | 4 | K | 1 | ROZPOCET | 0 | 0 | 0 | 0 | 0 | 2 | 0 | 4 | 1804
| PP |  | Vyhledání vývodu nebo krabice | [15 empty] | PP | 1
903 | K | Pol19 | Demontáže původní el. instalace, zajištění neustáleho provozu zařízení | hod | 36 |  | 0 |  |  |  | snížená |  | 0 | 0 | 0 | 0 | 0 | 4 | K | 1 | ROZPOCET | 0 | 0 | 0 | 0 | 0 | 2 | 0 | 4 | 1806
| PP |  | Demontáže původní el. instalace, zajištění neustáleho provozu zařízení | [15 empty] | PP | 1
904 | K | Pol20 | Osazení hmoždinky/kotvy 8 mm v cihelné zdi/stropu | kus | 12 |  | 0 |  |  |  | snížená |  | 0 | 0 | 0 | 0 | 0 | 4 | K | 1 | ROZPOCET | 0 | 0 | 0 | 0 | 0 | 2 | 0 | 4 | 1808
| PP |  | Osazení hmoždinky/kotvy 8 mm v cihelné zdi/stropu | [15 empty] | PP | 1
905 | K | Pol21 | Sádra stavební šedá | kg | 12 |  | 0 |  |  |  | snížená |  | 0 | 0 | 0 | 0 | 0 | 4 | K | 1 | ROZPOCET | 0 | 0 | 0 | 0 | 0 | 2 | 0 | 4 | 1810
| PP |  | Sádra stavební šedá | [15 empty] | PP | 1
906 | K | Pol22 | Kabel Kabel UTP/FTP kat.5e | m | 162 |  | 0 |  |  |  | snížená |  | 0 | 0 | 0 | 0 | 0 | 4 | K | 1 | ROZPOCET | 0 | 0 | 0 | 0 | 0 | 2 | 0 | 4 | 1812
| PP |  | Kabel Kabel UTP/FTP kat.5e | [15 empty] | PP | 1
907 | K | Pol23 | Hmoždinka natloukací, nylon, 8 x 45mm | kus | 12 |  | 0 |  |  |  | snížená |  | 0 | 0 | 0 | 0 | 0 | 4 | K | 1 | ROZPOCET | 0 | 0 | 0 | 0 | 0 | 2 | 0 | 4 | 1814
| PP |  | Hmoždinka natloukací, nylon, 8 x 45mm | [15 empty] | PP | 1
908 | K | Pol24 | Trubka elektroinstal. ohebná 2316/LPE-1 d 16 mm | m | 26 |  | 0 |  |  |  | snížená |  | 0 | 0 | 0 | 0 | 0 | 4 | K | 1 | ROZPOCET | 0 | 0 | 0 | 0 | 0 | 2 | 0 | 4 | 1816
| PP |  | Trubka elektroinstal. ohebná 2316/LPE-1 d 16 mm | [15 empty] | PP | 1
909 | K | Pol25 | Trubka elektroinstal. ohebná 2325/LPE-1 25mm | m | 18 |  | 0 |  |  |  | snížená |  | 0 | 0 | 0 | 0 | 0 | 4 | K | 1 | ROZPOCET | 0 | 0 | 0 | 0 | 0 | 2 | 0 | 4 | 1818
| PP |  | Trubka elektroinstal. ohebná 2325/LPE-1 25mm | [15 empty] | PP | 1
910 | K | Pol26 | Trubka elektroinstal. ohebná 2329/LPE-1 | m | 12 |  | 0 |  |  |  | snížená |  | 0 | 0 | 0 | 0 | 0 | 4 | K | 1 | ROZPOCET | 0 | 0 | 0 | 0 | 0 | 2 | 0 | 4 | 1820
| PP |  | Trubka elektroinstal. ohebná 2329/LPE-1 | [15 empty] | PP | 1
911 | K | Pol27 | Držák kabelů skupinový SD2 | ks | 12 |  | 0 |  |  |  | snížená |  | 0 | 0 | 0 | 0 | 0 | 4 | K | 1 | ROZPOCET | 0 | 0 | 0 | 0 | 0 | 2 | 0 | 4 | 1822
| PP |  | Držák kabelů skupinový SD2 | [15 empty] | PP | 1
912 | K | Pol28 | Příchytka stahovacího pásku - pro upevnění hmoždinkou do zdi, 1bal = 100ks | 1bal | 15 |  | 0 |  |  |  | snížená |  | 0 | 0 | 0 | 0 | 0 | 4 | K | 1 | ROZPOCET | 0 | 0 | 0 | 0 | 0 | 2 | 0 | 4 | 1824
| PP |  | Příchytka stahovacího pásku - pro upevnění hmoždinkou do zdi, 1bal = 100ks | [15 empty] | PP | 1
913 | K | Pol29 | PO CELOU DOBU INSTALACE NOVÝCH KABELOVÝCH VEDENÍ PRO DOROZUMÍVACÍ SYSTÉM JE NUTNÁ 100% FUNKČNOST STÁVAJÍCÍH SYSTÉMŮ. | hod | 32 |  | 0 |  |  |  | snížená |  | 0 | 0 | 0 | 0 | 0 | 4 | K | 1 | ROZPOCET | 0 | 0 | 0 | 0 | 0 | 2 | 0 | 4 | 1826
| PP |  | PO CELOU DOBU INSTALACE NOVÝCH KABELOVÝCH VEDENÍ PRO DOROZUMÍVACÍ SYSTÉM JE NUTNÁ 100% FUNKČNOST STÁVAJÍCÍH SYSTÉMŮ. | [15 empty] | PP | 1
914 | K | Pol30 | Krabice přístrojová KP 68 pod omítku | kus | 10 |  | 0 |  |  |  | snížená |  | 0 | 0 | 0 | 0 | 0 | 4 | K | 1 | ROZPOCET | 0 | 0 | 0 | 0 | 0 | 2 | 0 | 4 | 1828
| PP |  | Krabice přístrojová KP 68 pod omítku | [15 empty] | PP | 1
915 | K | Pol31 | Krabice protahovací 97 pod omítku | kus | 3 |  | 0 |  |  |  | snížená |  | 0 | 0 | 0 | 0 | 0 | 4 | K | 1 | ROZPOCET | 0 | 0 | 0 | 0 | 0 | 2 | 0 | 4 | 1830
| PP |  | Krabice protahovací 97 pod omítku | [15 empty] | PP | 1
916 | K | Pol32 | Šroub 2,9 x 13 mm pro montáž přístroje do KU, 1 bal/50ks | bal | 1 |  | 0 |  |  |  | snížená |  | 0 | 0 | 0 | 0 | 0 | 4 | K | 1 | ROZPOCET | 0 | 0 | 0 | 0 | 0 | 2 | 0 | 4 | 1832
| PP |  | Šroub 2,9 x 13 mm pro montáž přístroje do KU, 1 bal/50ks | [15 empty] | PP | 1
917 | K | Pol33 | Dodávka materiálu nutného ke konečnému zprovoznění díla v plném rozsahu | ks | 1 |  | 0 |  |  |  | snížená |  | 0 | 0 | 0 | 0 | 0 | 4 | K | 1 | ROZPOCET | 0 | 0 | 0 | 0 | 0 | 2 | 0 | 4 | 1834
| PP |  | Dodávka materiálu nutného ke konečnému zprovoznění díla v plném rozsahu | [15 empty] | PP | 1
918 | K | Pol34 | Pásky stahovací 140 x 3,5, 1bal/100ks | bal | 1 |  | 0 |  |  |  | snížená |  | 0 | 0 | 0 | 0 | 0 | 4 | K | 1 | ROZPOCET | 0 | 0 | 0 | 0 | 0 | 2 | 0 | 4 | 1836
| PP |  | Pásky stahovací 140 x 3,5, 1bal/100ks | [15 empty] | PP | 1
919 | K | Pol35 | Pásky stahovací 250 x 4,5 1bal/100ks | bal | 0.5 |  | 0 |  |  |  | snížená |  | 0 | 0 | 0 | 0 | 0 | 4 | K | 1 | ROZPOCET | 0 | 0 | 0 | 0 | 0 | 2 | 0 | 4 | 1838
| PP |  | Pásky stahovací 250 x 4,5 1bal/100ks | [15 empty] | PP | 1
920 | K | Pol36 | Pásky stahovací 380 x 4,5, 1bal/100ks | bal | 0.2 |  | 0 |  |  |  | snížená |  | 0 | 0 | 0 | 0 | 0 | 4 | K | 1 | ROZPOCET | 0 | 0 | 0 | 0 | 0 | 2 | 0 | 4 | 1840
| PP |  | Pásky stahovací 380 x 4,5, 1bal/100ks | [15 empty] | PP | 1
921 | K | Pol37 | Zednické výpomoci - zapravení zdí po průrazech | ks | 1 |  | 0 |  |  |  | snížená |  | 0 | 0 | 0 | 0 | 0 | 4 | K | 1 | ROZPOCET | 0 | 0 | 0 | 0 | 0 | 2 | 0 | 4 | 1842
| PP |  | Zednické výpomoci - zapravení zdí po průrazech | [15 empty] | PP | 1
922 | K | Pol38 | Lešení výška podlahy do 2m, kompletace, zapojování, montáže, instalace | m2 | 24.5 |  | 0 |  |  |  | snížená |  | 0 | 0 | 0 | 0 | 0 | 4 | K | 1 | ROZPOCET | 0 | 0 | 0 | 0 | 0 | 2 | 0 | 4 | 1844
| PP |  | Lešení výška podlahy do 2m, kompletace, zapojování, montáže, instalace | [15 empty] | PP | 1
923 | K | Pol39 | Koordinace postupu prací s ostatními profesemi | hod. | 10 |  | 0 |  |  |  | snížená |  | 0 | 0 | 0 | 0 | 0 | 4 | K | 1 | ROZPOCET | 0 | 0 | 0 | 0 | 0 | 2 | 0 | 4 | 1846
| PP |  | Koordinace postupu prací s ostatními profesemi | [15 empty] | PP | 1
924 | K | Pol40 | Práce spojené s úpravami rozvodů dle požadavku uživatele | hod. | 10 |  | 0 |  |  |  | snížená |  | 0 | 0 | 0 | 0 | 0 | 4 | K | 1 | ROZPOCET | 0 | 0 | 0 | 0 | 0 | 2 | 0 | 4 | 1848
| PP |  | Práce spojené s úpravami rozvodů dle požadavku uživatele | [15 empty] | PP | 1
925 | K | Pol41 | Dokumentace skutečného provedení | ks | 1 |  | 0 |  |  |  | snížená |  | 0 | 0 | 0 | 0 | 0 | 4 | K | 1 | ROZPOCET | 0 | 0 | 0 | 0 | 0 | 2 | 0 | 4 | 1850
| PP |  | Dokumentace skutečného provedení | [15 empty] | PP | 1
926 | K | Pol42 | Omítka stěn sádrová omítka, ručně , ručně natažení ve dvou vrstvách, přebroušení, 3 mm | m2 | 42.15 |  | 0 |  |  |  | snížená |  | 0 | 0 | 0 | 0 | 0 | 4 | K | 1 | ROZPOCET | 0 | 0 | 0 | 0 | 0 | 2 | 0 | 4 | 1852
| PP |  | Omítka stěn sádrová omítka, ručně , ručně natažení ve dvou vrstvách, přebroušení, 3 mm | [15 empty] | PP | 1
927 | K | Pol43 | Hrubá výplň rýh ve stěnách maltou | m2 | 2.56 |  | 0 |  |  |  | snížená |  | 0 | 0 | 0 | 0 | 0 | 4 | K | 1 | ROZPOCET | 0 | 0 | 0 | 0 | 0 | 2 | 0 | 4 | 1854
| PP |  | Hrubá výplň rýh ve stěnách maltou | [15 empty] | PP | 1
928 | K | Pol44 | Omítka rýh stěn MV o šířce do 15 cm, štuková | m2 | 10 |  | 0 |  |  |  | snížená |  | 0 | 0 | 0 | 0 | 0 | 4 | K | 1 | ROZPOCET | 0 | 0 | 0 | 0 | 0 | 2 | 0 | 4 | 1856
| PP |  | Omítka rýh stěn MV o šířce do 15 cm, štuková | [15 empty] | PP | 1
929 | K | Pol45 | Omítka rýh stěn MV o šířce do 30 cm, štuková | m2 | 2.56 |  | 0 |  |  |  | snížená |  | 0 | 0 | 0 | 0 | 0 | 4 | K | 1 | ROZPOCET | 0 | 0 | 0 | 0 | 0 | 2 | 0 | 4 | 1858
| PP |  | Omítka rýh stěn MV o šířce do 30 cm, štuková | [15 empty] | PP | 1
930 | K | Pol46 | Omítka rýh stěn MV o šířce nad 30 cm, štuková | m2 | 3 |  | 0 |  |  |  | snížená |  | 0 | 0 | 0 | 0 | 0 | 4 | K | 1 | ROZPOCET | 0 | 0 | 0 | 0 | 0 | 2 | 0 | 4 | 1860
| PP |  | Omítka rýh stěn MV o šířce nad 30 cm, štuková | [15 empty] | PP | 1
931 | K | Pol47 | Penetrace podkladu nátěrem HET, Klasik, 1 x | m2 | 73.5 |  | 0 |  |  |  | snížená |  | 0 | 0 | 0 | 0 | 0 | 4 | K | 1 | ROZPOCET | 0 | 0 | 0 | 0 | 0 | 2 | 0 | 4 | 1862
| PP |  | Penetrace podkladu nátěrem HET, Klasik, 1 x | [15 empty] | PP | 1
932 | K | Pol48 | Odstranění malby oškrábáním v místnosti H do 5 m | m2 | 73.5 |  | 0 |  |  |  | snížená |  | 0 | 0 | 0 | 0 | 0 | 4 | K | 1 | ROZPOCET | 0 | 0 | 0 | 0 | 0 | 2 | 0 | 4 | 1864
| PP |  | Odstranění malby oškrábáním v místnosti H do 5 m | [15 empty] | PP | 1
933 | K | Pol49 | Vyhlazení malířskou masou 2x, výška do 5 m včetně přebroušení | m2 | 73.5 |  | 0 |  |  |  | snížená |  | 0 | 0 | 0 | 0 | 0 | 4 | K | 1 | ROZPOCET | 0 | 0 | 0 | 0 | 0 | 2 | 0 | 4 | 1866
| PP |  | Vyhlazení malířskou masou 2x, výška do 5 m včetně přebroušení | [15 empty] | PP | 1
934 | K | Pol50 | Montáž a demontáž ochrany podlahových krytin | m2 | 49 |  | 0 |  |  |  | snížená |  | 0 | 0 | 0 | 0 | 0 | 4 | K | 1 | ROZPOCET | 0 | 0 | 0 | 0 | 0 | 2 | 0 | 4 | 1868
| PP |  | Montáž a demontáž ochrany podlahových krytin | [15 empty] | PP | 1
| P |  | Poznámka k položce: Poznámka k položce:, Montáž a demontáž ochrany podlahových krytin proti mechanickému poškození od stavební činnosti. Jedná se o volné položení geotextilie na poslhovou krytina a překrytí OSB deskou za účelem zamezení poškození pdlahové krytiny pádesm suti z z vysekání drážek elektro., materiál ve specifikaci | [15 empty] | P | 1
935 | M | Pol51 | Ochranná tkaná textílie 560g/m2 | m2 | 24.5 |  | 0 |  |  |  | snížená |  | 0 | 0 | 0 | 0 | 0 | 8 | M | 1 | ROZPOCET | 0 | 0 | 0 | 0 | 0 | 2 | 0 | 4 | 1870
| PP |  | Ochranná tkaná textílie 560g/m2 | [15 empty] | PP | 1
| P |  | Poznámka k položce: Poznámka k položce:, Poznámka k položce:, Jedná se o 100% polypropylen oboustranně latexovaný, barva světle šedá melírovaná s tmavě šedou. Tato tepelně-izolační vyrovnávací podložka eliminuje menší nerovnosti podkladu, zabraňuje okamžitému pronikání kamínků z betonu do PVC a navíc dobře izoluje, ale nedokáže přenést hrubé nerovnosti nebo defekty na podkladu - tato ochrana podlahových krytin je naprosto nezbytná pro zdárný průběh rekonstrukce tak, aby nebyly poškozeny stávající podlahové krytiny v dotčených prostorách | [15 empty] | P | 1
936 | M | Pol52 | deska dřevoštěpková OSB 3 SE 2500x1250x18 mm | m2 | 24.5 |  | 0 |  |  |  | snížená |  | 0 | 0 | 0 | 0 | 0 | 8 | M | 1 | ROZPOCET | 0 | 0 | 0 | 0 | 0 | 2 | 0 | 4 | 1872
| PP |  | deska dřevoštěpková OSB 3 SE 2500x1250x18 mm | [15 empty] | PP | 1
| P |  | Poznámka k položce: Poznámka k položce:, Poznámka k položce:, Desky dřevoštěpkové OSB 3 SE (ostrá hrana) do vlhkého prostředí, nebroušená 610 - 650 kg/m3 ostrá hrana OSB 3 SE 2500x1250x18 mm - tato ochrana podlahových krytin ve dvou vrstvách je naprosto nezbytná pro zdárný průběh rekonstrukce tak, aby nebyly poškozeny stávající podlahové krytiny v dotčených prostorách | [15 empty] | P | 1
| D | D19 | Slaboproudá elektroinstalace v pokoji č.328-9, 330-2 |  |  |  | 0 | [5 empty] | 0 |  | 0 |  | 0 | 1 | D | 0 | ROZPOCET | [6 empty] | 0
937 | K | Pol1 | Štítek označovací na kabel, včetně dodávky štítku | kus | 13 |  | 0 |  |  |  | snížená |  | 0 | 0 | 0 | 0 | 0 | 4 | K | 1 | ROZPOCET | 0 | 0 | 0 | 0 | 0 | 2 | 0 | 4 | 1874
| PP |  | Štítek označovací na kabel, včetně dodávky štítku | [15 empty] | PP | 1
938 | K | Pol2 | Štítek označovací pro přístroje - lepený | kus | 9 |  | 0 |  |  |  | snížená |  | 0 | 0 | 0 | 0 | 0 | 4 | K | 1 | ROZPOCET | 0 | 0 | 0 | 0 | 0 | 2 | 0 | 4 | 1876
| PP |  | Štítek označovací pro přístroje - lepený | [15 empty] | PP | 1
939 | K | Pol3 | Krabice přístrojová KP 68, bez zapojení, 1-3 násobná, včetně pomocného lešení o výšce podlahy do 1900 mm a pro zatížení do 1,5 kPa (150 kg/m2). | kus | 10 |  | 0 |  |  |  | snížená |  | 0 | 0 | 0 | 0 | 0 | 4 | K | 1 | ROZPOCET | 0 | 0 | 0 | 0 | 0 | 2 | 0 | 4 | 1878
| PP |  | Krabice přístrojová KP 68, bez zapojení, 1-3 násobná, včetně pomocného lešení o výšce podlahy do 1900 mm a pro zatížení do 1,5 kPa (150 kg/m2). | [15 empty] | PP | 1
940 | K | Pol4 | Krabice protahovací vč. víčka 97, bez zapojení, včetně pomocného lešení o výšce podlahy do 1900 mm a pro zatížení do 1,5 kPa (150 kg/m2). | kus | 3 |  | 0 |  |  |  | snížená |  | 0 | 0 | 0 | 0 | 0 | 4 | K | 1 | ROZPOCET | 0 | 0 | 0 | 0 | 0 | 2 | 0 | 4 | 1880
| PP |  | Krabice protahovací vč. víčka 97, bez zapojení, včetně pomocného lešení o výšce podlahy do 1900 mm a pro zatížení do 1,5 kPa (150 kg/m2). | [15 empty] | PP | 1
941 | K | Pol5 | STROJNÍ řezání otvoru S ODSÁVÁNÍM za mokra kapes zeď cih. pro krabice 10x10x5cm, včetně pomocného lešení o výšce podlahy do 1900 mm a pro zatížení do 1,5 kPa (150 kg/m2). | kus | 10 |  | 0 |  |  |  | snížená |  | 0 | 0 | 0 | 0 | 0 | 4 | K | 1 | ROZPOCET | 0 | 0 | 0 | 0 | 0 | 2 | 0 | 4 | 1882
| PP |  | STROJNÍ řezání otvoru S ODSÁVÁNÍM za mokra kapes zeď cih. pro krabice 10x10x5cm, včetně pomocného lešení o výšce podlahy do 1900 mm a pro zatížení do 1,5 kPa (150 kg/m2). | [15 empty] | PP | 1
942 | K | Pol6 | STROJNÍ řezání otvoru S ODSÁVÁNÍM za mokra kapes zeď cih. pro krabice 15x15x10cm, včetně pomocného lešení o výšce podlahy do 1900 mm a pro zatížení do 1,5 kPa (150 kg/m2). | kus | 3 |  | 0 |  |  |  | snížená |  | 0 | 0 | 0 | 0 | 0 | 4 | K | 1 | ROZPOCET | 0 | 0 | 0 | 0 | 0 | 2 | 0 | 4 | 1884
| PP |  | STROJNÍ řezání otvoru S ODSÁVÁNÍM za mokra kapes zeď cih. pro krabice 15x15x10cm, včetně pomocného lešení o výšce podlahy do 1900 mm a pro zatížení do 1,5 kPa (150 kg/m2). | [15 empty] | PP | 1
943 | K | Pol7 | STROJNÍ řezání otvoru S ODSÁVÁNÍM za mokra kapes zeď cihel. MVC, pl. 0,1m2, hl. 15cm, včetně pomocného lešení o výšce podlahy do 1900 mm a pro zatížení do 1,5 kPa (150 kg/m2). | kus | 1 |  | 0 |  |  |  | snížená |  | 0 | 0 | 0 | 0 | 0 | 4 | K | 1 | ROZPOCET | 0 | 0 | 0 | 0 | 0 | 2 | 0 | 4 | 1886
| PP |  | STROJNÍ řezání otvoru S ODSÁVÁNÍM za mokra kapes zeď cihel. MVC, pl. 0,1m2, hl. 15cm, včetně pomocného lešení o výšce podlahy do 1900 mm a pro zatížení do 1,5 kPa (150 kg/m2). | [15 empty] | PP | 1
944 | K | Pol8 | STROJNÍ řezání drážky S ODSÁVÁNÍM za mokra 3 x 3 cm rýh ve zdi cihelné, včetně pomocného lešení o výšce podlahy do 1900 mm a pro zatížení do 1,5 kPa (150 kg/m2). | m | 15 |  | 0 |  |  |  | snížená |  | 0 | 0 | 0 | 0 | 0 | 4 | K | 1 | ROZPOCET | 0 | 0 | 0 | 0 | 0 | 2 | 0 | 4 | 1888
| PP |  | STROJNÍ řezání drážky S ODSÁVÁNÍM za mokra 3 x 3 cm rýh ve zdi cihelné, včetně pomocného lešení o výšce podlahy do 1900 mm a pro zatížení do 1,5 kPa (150 kg/m2). | [15 empty] | PP | 1
945 | K | Pol9 | Práce spojené s úpravami rozvodů dle požadavku uživatele | hod. | 24 |  | 0 |  |  |  | snížená |  | 0 | 0 | 0 | 0 | 0 | 4 | K | 1 | ROZPOCET | 0 | 0 | 0 | 0 | 0 | 2 | 0 | 4 | 1890
| PP |  | Práce spojené s úpravami rozvodů dle požadavku uživatele | [15 empty] | PP | 1
946 | K | Pol10 | STROJNÍ řezání drážky S ODSÁVÁNÍM za mokra 5 x 7 cm rýh ve zdi cihelné, včetně pomocného lešení o výšce podlahy do 1900 mm a pro zatížení do 1,5 kPa (150 kg/m2). | m | 7 |  | 0 |  |  |  | snížená |  | 0 | 0 | 0 | 0 | 0 | 4 | K | 1 | ROZPOCET | 0 | 0 | 0 | 0 | 0 | 2 | 0 | 4 | 1892
| PP |  | STROJNÍ řezání drážky S ODSÁVÁNÍM za mokra 5 x 7 cm rýh ve zdi cihelné, včetně pomocného lešení o výšce podlahy do 1900 mm a pro zatížení do 1,5 kPa (150 kg/m2). | [15 empty] | PP | 1
947 | K | Pol11 | STROJNÍ řezání drážky S ODSÁVÁNÍM za mokra 10 x15 cm rýh ve zdi cihelné, včetně pomocného lešení o výšce podlahy do 1900 mm a pro zatížení do 1,5 kPa (150 kg/m2). | m | 3 |  | 0 |  |  |  | snížená |  | 0 | 0 | 0 | 0 | 0 | 4 | K | 1 | ROZPOCET | 0 | 0 | 0 | 0 | 0 | 2 | 0 | 4 | 1894
| PP |  | STROJNÍ řezání drážky S ODSÁVÁNÍM za mokra 10 x15 cm rýh ve zdi cihelné, včetně pomocného lešení o výšce podlahy do 1900 mm a pro zatížení do 1,5 kPa (150 kg/m2). | [15 empty] | PP | 1
948 | K | Pol12 | Trubka ohebná pod omítku, typ 23.. 16 mm, včetně pomocného lešení o výšce podlahy do 1900 mm a pro zatížení do 1,5 kPa (150 kg/m2). | m | 26 |  | 0 |  |  |  | snížená |  | 0 | 0 | 0 | 0 | 0 | 4 | K | 1 | ROZPOCET | 0 | 0 | 0 | 0 | 0 | 2 | 0 | 4 | 1896
| PP |  | Trubka ohebná pod omítku, typ 23.. 16 mm, včetně pomocného lešení o výšce podlahy do 1900 mm a pro zatížení do 1,5 kPa (150 kg/m2). | [15 empty] | PP | 1
949 | K | Pol13 | Trubka ohebná pod omítku, typ 23.. 25 mm, včetně pomocného lešení o výšce podlahy do 1900 mm a pro zatížení do 1,5 kPa (150 kg/m2). | m | 18 |  | 0 |  |  |  | snížená |  | 0 | 0 | 0 | 0 | 0 | 4 | K | 1 | ROZPOCET | 0 | 0 | 0 | 0 | 0 | 2 | 0 | 4 | 1898
| PP |  | Trubka ohebná pod omítku, typ 23.. 25 mm, včetně pomocného lešení o výšce podlahy do 1900 mm a pro zatížení do 1,5 kPa (150 kg/m2). | [15 empty] | PP | 1
950 | K | Pol14 | Trubka ohebná pod omítku, typ 23.. 29 mm, včetně pomocného lešení o výšce podlahy do 1900 mm a pro zatížení do 1,5 kPa (150 kg/m2). | m | 12 |  | 0 |  |  |  | snížená |  | 0 | 0 | 0 | 0 | 0 | 4 | K | 1 | ROZPOCET | 0 | 0 | 0 | 0 | 0 | 2 | 0 | 4 | 1900
| PP |  | Trubka ohebná pod omítku, typ 23.. 29 mm, včetně pomocného lešení o výšce podlahy do 1900 mm a pro zatížení do 1,5 kPa (150 kg/m2). | [15 empty] | PP | 1
951 | K | Pol15 | Kabel UTP/FTP kat.5e, pevně uložený, včetně pomocného lešení o výšce podlahy do 1900 mm a pro zatížení do 1,5 kPa (150 kg/m2). | m | 155 |  | 0 |  |  |  | snížená |  | 0 | 0 | 0 | 0 | 0 | 4 | K | 1 | ROZPOCET | 0 | 0 | 0 | 0 | 0 | 2 | 0 | 4 | 1902
| PP |  | Kabel UTP/FTP kat.5e, pevně uložený, včetně pomocného lešení o výšce podlahy do 1900 mm a pro zatížení do 1,5 kPa (150 kg/m2). | [15 empty] | PP | 1
952 | K | Pol16 | Průraz zdivem (JÁDROVÉ VRTÁNÍ ZA MOKRA S POMOCNÝM ODSÁVÁNÍM) v cihlové zdi tloušťky 30 cm, do průměru 6 cm, včetně pomocného lešení o výšce podlahy do 1900 mm a pro zatížení do 1,5 kPa (150 kg/m2). | kus | 3 |  | 0 |  |  |  | snížená |  | 0 | 0 | 0 | 0 | 0 | 4 | K | 1 | ROZPOCET | 0 | 0 | 0 | 0 | 0 | 2 | 0 | 4 | 1904
| PP |  | Průraz zdivem (JÁDROVÉ VRTÁNÍ ZA MOKRA S POMOCNÝM ODSÁVÁNÍM) v cihlové zdi tloušťky 30 cm, do průměru 6 cm, včetně pomocného lešení o výšce podlahy do 1900 mm a pro zatížení do 1,5 kPa (150 kg/m2). | [15 empty] | PP | 1
953 | K | Pol17 | Průraz zdivem (JÁDROVÉ VRTÁNÍ ZA MOKRA S POMOCNÝM ODSÁVÁNÍM) v cihlové zdi tloušťky 45 cm, do průměru 6 cm, včetně pomocného lešení o výšce podlahy do 1900 mm a pro zatížení do 1,5 kPa (150 kg/m2). | kus | 2 |  | 0 |  |  |  | snížená |  | 0 | 0 | 0 | 0 | 0 | 4 | K | 1 | ROZPOCET | 0 | 0 | 0 | 0 | 0 | 2 | 0 | 4 | 1906
| PP |  | Průraz zdivem (JÁDROVÉ VRTÁNÍ ZA MOKRA S POMOCNÝM ODSÁVÁNÍM) v cihlové zdi tloušťky 45 cm, do průměru 6 cm, včetně pomocného lešení o výšce podlahy do 1900 mm a pro zatížení do 1,5 kPa (150 kg/m2). | [15 empty] | PP | 1
954 | K | Pol18 | Vyhledání vývodu nebo krabice | kus | 12 |  | 0 |  |  |  | snížená |  | 0 | 0 | 0 | 0 | 0 | 4 | K | 1 | ROZPOCET | 0 | 0 | 0 | 0 | 0 | 2 | 0 | 4 | 1908
| PP |  | Vyhledání vývodu nebo krabice | [15 empty] | PP | 1
955 | K | Pol19 | Demontáže původní el. instalace, zajištění neustáleho provozu zařízení | hod | 36 |  | 0 |  |  |  | snížená |  | 0 | 0 | 0 | 0 | 0 | 4 | K | 1 | ROZPOCET | 0 | 0 | 0 | 0 | 0 | 2 | 0 | 4 | 1910
| PP |  | Demontáže původní el. instalace, zajištění neustáleho provozu zařízení | [15 empty] | PP | 1
956 | K | Pol20 | Osazení hmoždinky/kotvy 8 mm v cihelné zdi/stropu | kus | 12 |  | 0 |  |  |  | snížená |  | 0 | 0 | 0 | 0 | 0 | 4 | K | 1 | ROZPOCET | 0 | 0 | 0 | 0 | 0 | 2 | 0 | 4 | 1912
| PP |  | Osazení hmoždinky/kotvy 8 mm v cihelné zdi/stropu | [15 empty] | PP | 1
957 | K | Pol21 | Sádra stavební šedá | kg | 12 |  | 0 |  |  |  | snížená |  | 0 | 0 | 0 | 0 | 0 | 4 | K | 1 | ROZPOCET | 0 | 0 | 0 | 0 | 0 | 2 | 0 | 4 | 1914
| PP |  | Sádra stavební šedá | [15 empty] | PP | 1
958 | K | Pol22 | Kabel Kabel UTP/FTP kat.5e | m | 155 |  | 0 |  |  |  | snížená |  | 0 | 0 | 0 | 0 | 0 | 4 | K | 1 | ROZPOCET | 0 | 0 | 0 | 0 | 0 | 2 | 0 | 4 | 1916
| PP |  | Kabel Kabel UTP/FTP kat.5e | [15 empty] | PP | 1
959 | K | Pol23 | Hmoždinka natloukací, nylon, 8 x 45mm | kus | 12 |  | 0 |  |  |  | snížená |  | 0 | 0 | 0 | 0 | 0 | 4 | K | 1 | ROZPOCET | 0 | 0 | 0 | 0 | 0 | 2 | 0 | 4 | 1918
| PP |  | Hmoždinka natloukací, nylon, 8 x 45mm | [15 empty] | PP | 1
960 | K | Pol24 | Trubka elektroinstal. ohebná 2316/LPE-1 d 16 mm | m | 26 |  | 0 |  |  |  | snížená |  | 0 | 0 | 0 | 0 | 0 | 4 | K | 1 | ROZPOCET | 0 | 0 | 0 | 0 | 0 | 2 | 0 | 4 | 1920
| PP |  | Trubka elektroinstal. ohebná 2316/LPE-1 d 16 mm | [15 empty] | PP | 1
961 | K | Pol25 | Trubka elektroinstal. ohebná 2325/LPE-1 25mm | m | 18 |  | 0 |  |  |  | snížená |  | 0 | 0 | 0 | 0 | 0 | 4 | K | 1 | ROZPOCET | 0 | 0 | 0 | 0 | 0 | 2 | 0 | 4 | 1922
| PP |  | Trubka elektroinstal. ohebná 2325/LPE-1 25mm | [15 empty] | PP | 1
962 | K | Pol26 | Trubka elektroinstal. ohebná 2329/LPE-1 | m | 12 |  | 0 |  |  |  | snížená |  | 0 | 0 | 0 | 0 | 0 | 4 | K | 1 | ROZPOCET | 0 | 0 | 0 | 0 | 0 | 2 | 0 | 4 | 1924
| PP |  | Trubka elektroinstal. ohebná 2329/LPE-1 | [15 empty] | PP | 1
963 | K | Pol27 | Držák kabelů skupinový SD2 | ks | 12 |  | 0 |  |  |  | snížená |  | 0 | 0 | 0 | 0 | 0 | 4 | K | 1 | ROZPOCET | 0 | 0 | 0 | 0 | 0 | 2 | 0 | 4 | 1926
| PP |  | Držák kabelů skupinový SD2 | [15 empty] | PP | 1
964 | K | Pol28 | Příchytka stahovacího pásku - pro upevnění hmoždinkou do zdi, 1bal = 100ks | 1bal | 15 |  | 0 |  |  |  | snížená |  | 0 | 0 | 0 | 0 | 0 | 4 | K | 1 | ROZPOCET | 0 | 0 | 0 | 0 | 0 | 2 | 0 | 4 | 1928
| PP |  | Příchytka stahovacího pásku - pro upevnění hmoždinkou do zdi, 1bal = 100ks | [15 empty] | PP | 1
965 | K | Pol29 | PO CELOU DOBU INSTALACE NOVÝCH KABELOVÝCH VEDENÍ PRO DOROZUMÍVACÍ SYSTÉM JE NUTNÁ 100% FUNKČNOST STÁVAJÍCÍH SYSTÉMŮ. | hod | 32 |  | 0 |  |  |  | snížená |  | 0 | 0 | 0 | 0 | 0 | 4 | K | 1 | ROZPOCET | 0 | 0 | 0 | 0 | 0 | 2 | 0 | 4 | 1930
| PP |  | PO CELOU DOBU INSTALACE NOVÝCH KABELOVÝCH VEDENÍ PRO DOROZUMÍVACÍ SYSTÉM JE NUTNÁ 100% FUNKČNOST STÁVAJÍCÍH SYSTÉMŮ. | [15 empty] | PP | 1
966 | K | Pol30 | Krabice přístrojová KP 68 pod omítku | kus | 10 |  | 0 |  |  |  | snížená |  | 0 | 0 | 0 | 0 | 0 | 4 | K | 1 | ROZPOCET | 0 | 0 | 0 | 0 | 0 | 2 | 0 | 4 | 1932
| PP |  | Krabice přístrojová KP 68 pod omítku | [15 empty] | PP | 1
967 | K | Pol31 | Krabice protahovací 97 pod omítku | kus | 3 |  | 0 |  |  |  | snížená |  | 0 | 0 | 0 | 0 | 0 | 4 | K | 1 | ROZPOCET | 0 | 0 | 0 | 0 | 0 | 2 | 0 | 4 | 1934
| PP |  | Krabice protahovací 97 pod omítku | [15 empty] | PP | 1
968 | K | Pol32 | Šroub 2,9 x 13 mm pro montáž přístroje do KU, 1 bal/50ks | bal | 1 |  | 0 |  |  |  | snížená |  | 0 | 0 | 0 | 0 | 0 | 4 | K | 1 | ROZPOCET | 0 | 0 | 0 | 0 | 0 | 2 | 0 | 4 | 1936
| PP |  | Šroub 2,9 x 13 mm pro montáž přístroje do KU, 1 bal/50ks | [15 empty] | PP | 1
969 | K | Pol33 | Dodávka materiálu nutného ke konečnému zprovoznění díla v plném rozsahu | ks | 1 |  | 0 |  |  |  | snížená |  | 0 | 0 | 0 | 0 | 0 | 4 | K | 1 | ROZPOCET | 0 | 0 | 0 | 0 | 0 | 2 | 0 | 4 | 1938
| PP |  | Dodávka materiálu nutného ke konečnému zprovoznění díla v plném rozsahu | [15 empty] | PP | 1
970 | K | Pol34 | Pásky stahovací 140 x 3,5, 1bal/100ks | bal | 1 |  | 0 |  |  |  | snížená |  | 0 | 0 | 0 | 0 | 0 | 4 | K | 1 | ROZPOCET | 0 | 0 | 0 | 0 | 0 | 2 | 0 | 4 | 1940
| PP |  | Pásky stahovací 140 x 3,5, 1bal/100ks | [15 empty] | PP | 1
971 | K | Pol35 | Pásky stahovací 250 x 4,5 1bal/100ks | bal | 0.5 |  | 0 |  |  |  | snížená |  | 0 | 0 | 0 | 0 | 0 | 4 | K | 1 | ROZPOCET | 0 | 0 | 0 | 0 | 0 | 2 | 0 | 4 | 1942
| PP |  | Pásky stahovací 250 x 4,5 1bal/100ks | [15 empty] | PP | 1
972 | K | Pol36 | Pásky stahovací 380 x 4,5, 1bal/100ks | bal | 0.2 |  | 0 |  |  |  | snížená |  | 0 | 0 | 0 | 0 | 0 | 4 | K | 1 | ROZPOCET | 0 | 0 | 0 | 0 | 0 | 2 | 0 | 4 | 1944
| PP |  | Pásky stahovací 380 x 4,5, 1bal/100ks | [15 empty] | PP | 1
973 | K | Pol37 | Zednické výpomoci - zapravení zdí po průrazech | ks | 1 |  | 0 |  |  |  | snížená |  | 0 | 0 | 0 | 0 | 0 | 4 | K | 1 | ROZPOCET | 0 | 0 | 0 | 0 | 0 | 2 | 0 | 4 | 1946
| PP |  | Zednické výpomoci - zapravení zdí po průrazech | [15 empty] | PP | 1
974 | K | Pol38 | Lešení výška podlahy do 2m, kompletace, zapojování, montáže, instalace | m2 | 24.5 |  | 0 |  |  |  | snížená |  | 0 | 0 | 0 | 0 | 0 | 4 | K | 1 | ROZPOCET | 0 | 0 | 0 | 0 | 0 | 2 | 0 | 4 | 1948
| PP |  | Lešení výška podlahy do 2m, kompletace, zapojování, montáže, instalace | [15 empty] | PP | 1
975 | K | Pol39 | Koordinace postupu prací s ostatními profesemi | hod. | 10 |  | 0 |  |  |  | snížená |  | 0 | 0 | 0 | 0 | 0 | 4 | K | 1 | ROZPOCET | 0 | 0 | 0 | 0 | 0 | 2 | 0 | 4 | 1950
| PP |  | Koordinace postupu prací s ostatními profesemi | [15 empty] | PP | 1
976 | K | Pol40 | Práce spojené s úpravami rozvodů dle požadavku uživatele | hod. | 10 |  | 0 |  |  |  | snížená |  | 0 | 0 | 0 | 0 | 0 | 4 | K | 1 | ROZPOCET | 0 | 0 | 0 | 0 | 0 | 2 | 0 | 4 | 1952
| PP |  | Práce spojené s úpravami rozvodů dle požadavku uživatele | [15 empty] | PP | 1
977 | K | Pol41 | Dokumentace skutečného provedení | ks | 1 |  | 0 |  |  |  | snížená |  | 0 | 0 | 0 | 0 | 0 | 4 | K | 1 | ROZPOCET | 0 | 0 | 0 | 0 | 0 | 2 | 0 | 4 | 1954
| PP |  | Dokumentace skutečného provedení | [15 empty] | PP | 1
978 | K | Pol42 | Omítka stěn sádrová omítka, ručně , ručně natažení ve dvou vrstvách, přebroušení, 3 mm | m2 | 42.15 |  | 0 |  |  |  | snížená |  | 0 | 0 | 0 | 0 | 0 | 4 | K | 1 | ROZPOCET | 0 | 0 | 0 | 0 | 0 | 2 | 0 | 4 | 1956
| PP |  | Omítka stěn sádrová omítka, ručně , ručně natažení ve dvou vrstvách, přebroušení, 3 mm | [15 empty] | PP | 1
979 | K | Pol43 | Hrubá výplň rýh ve stěnách maltou | m2 | 2.56 |  | 0 |  |  |  | snížená |  | 0 | 0 | 0 | 0 | 0 | 4 | K | 1 | ROZPOCET | 0 | 0 | 0 | 0 | 0 | 2 | 0 | 4 | 1958
| PP |  | Hrubá výplň rýh ve stěnách maltou | [15 empty] | PP | 1
980 | K | Pol44 | Omítka rýh stěn MV o šířce do 15 cm, štuková | m2 | 10 |  | 0 |  |  |  | snížená |  | 0 | 0 | 0 | 0 | 0 | 4 | K | 1 | ROZPOCET | 0 | 0 | 0 | 0 | 0 | 2 | 0 | 4 | 1960
| PP |  | Omítka rýh stěn MV o šířce do 15 cm, štuková | [15 empty] | PP | 1
981 | K | Pol45 | Omítka rýh stěn MV o šířce do 30 cm, štuková | m2 | 2.56 |  | 0 |  |  |  | snížená |  | 0 | 0 | 0 | 0 | 0 | 4 | K | 1 | ROZPOCET | 0 | 0 | 0 | 0 | 0 | 2 | 0 | 4 | 1962
| PP |  | Omítka rýh stěn MV o šířce do 30 cm, štuková | [15 empty] | PP | 1
982 | K | Pol46 | Omítka rýh stěn MV o šířce nad 30 cm, štuková | m2 | 3 |  | 0 |  |  |  | snížená |  | 0 | 0 | 0 | 0 | 0 | 4 | K | 1 | ROZPOCET | 0 | 0 | 0 | 0 | 0 | 2 | 0 | 4 | 1964
| PP |  | Omítka rýh stěn MV o šířce nad 30 cm, štuková | [15 empty] | PP | 1
983 | K | Pol47 | Penetrace podkladu nátěrem HET, Klasik, 1 x | m2 | 73.5 |  | 0 |  |  |  | snížená |  | 0 | 0 | 0 | 0 | 0 | 4 | K | 1 | ROZPOCET | 0 | 0 | 0 | 0 | 0 | 2 | 0 | 4 | 1966
| PP |  | Penetrace podkladu nátěrem HET, Klasik, 1 x | [15 empty] | PP | 1
984 | K | Pol48 | Odstranění malby oškrábáním v místnosti H do 5 m | m2 | 73.5 |  | 0 |  |  |  | snížená |  | 0 | 0 | 0 | 0 | 0 | 4 | K | 1 | ROZPOCET | 0 | 0 | 0 | 0 | 0 | 2 | 0 | 4 | 1968
| PP |  | Odstranění malby oškrábáním v místnosti H do 5 m | [15 empty] | PP | 1
985 | K | Pol49 | Vyhlazení malířskou masou 2x, výška do 5 m včetně přebroušení | m2 | 73.5 |  | 0 |  |  |  | snížená |  | 0 | 0 | 0 | 0 | 0 | 4 | K | 1 | ROZPOCET | 0 | 0 | 0 | 0 | 0 | 2 | 0 | 4 | 1970
| PP |  | Vyhlazení malířskou masou 2x, výška do 5 m včetně přebroušení | [15 empty] | PP | 1
986 | K | Pol50 | Montáž a demontáž ochrany podlahových krytin | m2 | 49 |  | 0 |  |  |  | snížená |  | 0 | 0 | 0 | 0 | 0 | 4 | K | 1 | ROZPOCET | 0 | 0 | 0 | 0 | 0 | 2 | 0 | 4 | 1972
| PP |  | Montáž a demontáž ochrany podlahových krytin | [15 empty] | PP | 1
| P |  | Poznámka k položce: Poznámka k položce:, Montáž a demontáž ochrany podlahových krytin proti mechanickému poškození od stavební činnosti. Jedná se o volné položení geotextilie na poslhovou krytina a překrytí OSB deskou za účelem zamezení poškození pdlahové krytiny pádesm suti z z vysekání drážek elektro., materiál ve specifikaci | [15 empty] | P | 1
987 | M | Pol51 | Ochranná tkaná textílie 560g/m2 | m2 | 24.5 |  | 0 |  |  |  | snížená |  | 0 | 0 | 0 | 0 | 0 | 8 | M | 1 | ROZPOCET | 0 | 0 | 0 | 0 | 0 | 2 | 0 | 4 | 1974
| PP |  | Ochranná tkaná textílie 560g/m2 | [15 empty] | PP | 1
| P |  | Poznámka k položce: Poznámka k položce:, Poznámka k položce:, Jedná se o 100% polypropylen oboustranně latexovaný, barva světle šedá melírovaná s tmavě šedou. Tato tepelně-izolační vyrovnávací podložka eliminuje menší nerovnosti podkladu, zabraňuje okamžitému pronikání kamínků z betonu do PVC a navíc dobře izoluje, ale nedokáže přenést hrubé nerovnosti nebo defekty na podkladu - tato ochrana podlahových krytin je naprosto nezbytná pro zdárný průběh rekonstrukce tak, aby nebyly poškozeny stávající podlahové krytiny v dotčených prostorách | [15 empty] | P | 1
988 | M | Pol52 | deska dřevoštěpková OSB 3 SE 2500x1250x18 mm | m2 | 24.5 |  | 0 |  |  |  | snížená |  | 0 | 0 | 0 | 0 | 0 | 8 | M | 1 | ROZPOCET | 0 | 0 | 0 | 0 | 0 | 2 | 0 | 4 | 1976
| PP |  | deska dřevoštěpková OSB 3 SE 2500x1250x18 mm | [15 empty] | PP | 1
| P |  | Poznámka k položce: Poznámka k položce:, Poznámka k položce:, Desky dřevoštěpkové OSB 3 SE (ostrá hrana) do vlhkého prostředí, nebroušená 610 - 650 kg/m3 ostrá hrana OSB 3 SE 2500x1250x18 mm - tato ochrana podlahových krytin ve dvou vrstvách je naprosto nezbytná pro zdárný průběh rekonstrukce tak, aby nebyly poškozeny stávající podlahové krytiny v dotčených prostorách | [15 empty] | P | 1
| D | D20 | Slaboproudá elektroinstalace v pokoji č.328-10, 330-3 |  |  |  | 0 | [5 empty] | 0 |  | 0 |  | 0 | 1 | D | 0 | ROZPOCET | [6 empty] | 0
989 | K | Pol1 | Štítek označovací na kabel, včetně dodávky štítku | kus | 13 |  | 0 |  |  |  | snížená |  | 0 | 0 | 0 | 0 | 0 | 4 | K | 1 | ROZPOCET | 0 | 0 | 0 | 0 | 0 | 2 | 0 | 4 | 1978
| PP |  | Štítek označovací na kabel, včetně dodávky štítku | [15 empty] | PP | 1
990 | K | Pol2 | Štítek označovací pro přístroje - lepený | kus | 9 |  | 0 |  |  |  | snížená |  | 0 | 0 | 0 | 0 | 0 | 4 | K | 1 | ROZPOCET | 0 | 0 | 0 | 0 | 0 | 2 | 0 | 4 | 1980
| PP |  | Štítek označovací pro přístroje - lepený | [15 empty] | PP | 1
991 | K | Pol3 | Krabice přístrojová KP 68, bez zapojení, 1-3 násobná, včetně pomocného lešení o výšce podlahy do 1900 mm a pro zatížení do 1,5 kPa (150 kg/m2). | kus | 10 |  | 0 |  |  |  | snížená |  | 0 | 0 | 0 | 0 | 0 | 4 | K | 1 | ROZPOCET | 0 | 0 | 0 | 0 | 0 | 2 | 0 | 4 | 1982
| PP |  | Krabice přístrojová KP 68, bez zapojení, 1-3 násobná, včetně pomocného lešení o výšce podlahy do 1900 mm a pro zatížení do 1,5 kPa (150 kg/m2). | [15 empty] | PP | 1
992 | K | Pol4 | Krabice protahovací vč. víčka 97, bez zapojení, včetně pomocného lešení o výšce podlahy do 1900 mm a pro zatížení do 1,5 kPa (150 kg/m2). | kus | 3 |  | 0 |  |  |  | snížená |  | 0 | 0 | 0 | 0 | 0 | 4 | K | 1 | ROZPOCET | 0 | 0 | 0 | 0 | 0 | 2 | 0 | 4 | 1984
| PP |  | Krabice protahovací vč. víčka 97, bez zapojení, včetně pomocného lešení o výšce podlahy do 1900 mm a pro zatížení do 1,5 kPa (150 kg/m2). | [15 empty] | PP | 1
993 | K | Pol5 | STROJNÍ řezání otvoru S ODSÁVÁNÍM za mokra kapes zeď cih. pro krabice 10x10x5cm, včetně pomocného lešení o výšce podlahy do 1900 mm a pro zatížení do 1,5 kPa (150 kg/m2). | kus | 10 |  | 0 |  |  |  | snížená |  | 0 | 0 | 0 | 0 | 0 | 4 | K | 1 | ROZPOCET | 0 | 0 | 0 | 0 | 0 | 2 | 0 | 4 | 1986
| PP |  | STROJNÍ řezání otvoru S ODSÁVÁNÍM za mokra kapes zeď cih. pro krabice 10x10x5cm, včetně pomocného lešení o výšce podlahy do 1900 mm a pro zatížení do 1,5 kPa (150 kg/m2). | [15 empty] | PP | 1
994 | K | Pol6 | STROJNÍ řezání otvoru S ODSÁVÁNÍM za mokra kapes zeď cih. pro krabice 15x15x10cm, včetně pomocného lešení o výšce podlahy do 1900 mm a pro zatížení do 1,5 kPa (150 kg/m2). | kus | 3 |  | 0 |  |  |  | snížená |  | 0 | 0 | 0 | 0 | 0 | 4 | K | 1 | ROZPOCET | 0 | 0 | 0 | 0 | 0 | 2 | 0 | 4 | 1988
| PP |  | STROJNÍ řezání otvoru S ODSÁVÁNÍM za mokra kapes zeď cih. pro krabice 15x15x10cm, včetně pomocného lešení o výšce podlahy do 1900 mm a pro zatížení do 1,5 kPa (150 kg/m2). | [15 empty] | PP | 1
995 | K | Pol7 | STROJNÍ řezání otvoru S ODSÁVÁNÍM za mokra kapes zeď cihel. MVC, pl. 0,1m2, hl. 15cm, včetně pomocného lešení o výšce podlahy do 1900 mm a pro zatížení do 1,5 kPa (150 kg/m2). | kus | 1 |  | 0 |  |  |  | snížená |  | 0 | 0 | 0 | 0 | 0 | 4 | K | 1 | ROZPOCET | 0 | 0 | 0 | 0 | 0 | 2 | 0 | 4 | 1990
| PP |  | STROJNÍ řezání otvoru S ODSÁVÁNÍM za mokra kapes zeď cihel. MVC, pl. 0,1m2, hl. 15cm, včetně pomocného lešení o výšce podlahy do 1900 mm a pro zatížení do 1,5 kPa (150 kg/m2). | [15 empty] | PP | 1
996 | K | Pol8 | STROJNÍ řezání drážky S ODSÁVÁNÍM za mokra 3 x 3 cm rýh ve zdi cihelné, včetně pomocného lešení o výšce podlahy do 1900 mm a pro zatížení do 1,5 kPa (150 kg/m2). | m | 15 |  | 0 |  |  |  | snížená |  | 0 | 0 | 0 | 0 | 0 | 4 | K | 1 | ROZPOCET | 0 | 0 | 0 | 0 | 0 | 2 | 0 | 4 | 1992
| PP |  | STROJNÍ řezání drážky S ODSÁVÁNÍM za mokra 3 x 3 cm rýh ve zdi cihelné, včetně pomocného lešení o výšce podlahy do 1900 mm a pro zatížení do 1,5 kPa (150 kg/m2). | [15 empty] | PP | 1
997 | K | Pol9 | Práce spojené s úpravami rozvodů dle požadavku uživatele | hod. | 24 |  | 0 |  |  |  | snížená |  | 0 | 0 | 0 | 0 | 0 | 4 | K | 1 | ROZPOCET | 0 | 0 | 0 | 0 | 0 | 2 | 0 | 4 | 1994
| PP |  | Práce spojené s úpravami rozvodů dle požadavku uživatele | [15 empty] | PP | 1
998 | K | Pol10 | STROJNÍ řezání drážky S ODSÁVÁNÍM za mokra 5 x 7 cm rýh ve zdi cihelné, včetně pomocného lešení o výšce podlahy do 1900 mm a pro zatížení do 1,5 kPa (150 kg/m2). | m | 7 |  | 0 |  |  |  | snížená |  | 0 | 0 | 0 | 0 | 0 | 4 | K | 1 | ROZPOCET | 0 | 0 | 0 | 0 | 0 | 2 | 0 | 4 | 1996
| PP |  | STROJNÍ řezání drážky S ODSÁVÁNÍM za mokra 5 x 7 cm rýh ve zdi cihelné, včetně pomocného lešení o výšce podlahy do 1900 mm a pro zatížení do 1,5 kPa (150 kg/m2). | [15 empty] | PP | 1
999 | K | Pol11 | STROJNÍ řezání drážky S ODSÁVÁNÍM za mokra 10 x15 cm rýh ve zdi cihelné, včetně pomocného lešení o výšce podlahy do 1900 mm a pro zatížení do 1,5 kPa (150 kg/m2). | m | 3 |  | 0 |  |  |  | snížená |  | 0 | 0 | 0 | 0 | 0 | 4 | K | 1 | ROZPOCET | 0 | 0 | 0 | 0 | 0 | 2 | 0 | 4 | 1998
| PP |  | STROJNÍ řezání drážky S ODSÁVÁNÍM za mokra 10 x15 cm rýh ve zdi cihelné, včetně pomocného lešení o výšce podlahy do 1900 mm a pro zatížení do 1,5 kPa (150 kg/m2). | [15 empty] | PP | 1
1000 | K | Pol12 | Trubka ohebná pod omítku, typ 23.. 16 mm, včetně pomocného lešení o výšce podlahy do 1900 mm a pro zatížení do 1,5 kPa (150 kg/m2). | m | 26 |  | 0 |  |  |  | snížená |  | 0 | 0 | 0 | 0 | 0 | 4 | K | 1 | ROZPOCET | 0 | 0 | 0 | 0 | 0 | 2 | 0 | 4 | 2000
| PP |  | Trubka ohebná pod omítku, typ 23.. 16 mm, včetně pomocného lešení o výšce podlahy do 1900 mm a pro zatížení do 1,5 kPa (150 kg/m2). | [15 empty] | PP | 1
1001 | K | Pol13 | Trubka ohebná pod omítku, typ 23.. 25 mm, včetně pomocného lešení o výšce podlahy do 1900 mm a pro zatížení do 1,5 kPa (150 kg/m2). | m | 18 |  | 0 |  |  |  | snížená |  | 0 | 0 | 0 | 0 | 0 | 4 | K | 1 | ROZPOCET | 0 | 0 | 0 | 0 | 0 | 2 | 0 | 4 | 2002
| PP |  | Trubka ohebná pod omítku, typ 23.. 25 mm, včetně pomocného lešení o výšce podlahy do 1900 mm a pro zatížení do 1,5 kPa (150 kg/m2). | [15 empty] | PP | 1
1002 | K | Pol14 | Trubka ohebná pod omítku, typ 23.. 29 mm, včetně pomocného lešení o výšce podlahy do 1900 mm a pro zatížení do 1,5 kPa (150 kg/m2). | m | 12 |  | 0 |  |  |  | snížená |  | 0 | 0 | 0 | 0 | 0 | 4 | K | 1 | ROZPOCET | 0 | 0 | 0 | 0 | 0 | 2 | 0 | 4 | 2004
| PP |  | Trubka ohebná pod omítku, typ 23.. 29 mm, včetně pomocného lešení o výšce podlahy do 1900 mm a pro zatížení do 1,5 kPa (150 kg/m2). | [15 empty] | PP | 1
1003 | K | Pol15 | Kabel UTP/FTP kat.5e, pevně uložený, včetně pomocného lešení o výšce podlahy do 1900 mm a pro zatížení do 1,5 kPa (150 kg/m2). | m | 158 |  | 0 |  |  |  | snížená |  | 0 | 0 | 0 | 0 | 0 | 4 | K | 1 | ROZPOCET | 0 | 0 | 0 | 0 | 0 | 2 | 0 | 4 | 2006
| PP |  | Kabel UTP/FTP kat.5e, pevně uložený, včetně pomocného lešení o výšce podlahy do 1900 mm a pro zatížení do 1,5 kPa (150 kg/m2). | [15 empty] | PP | 1
1004 | K | Pol16 | Průraz zdivem (JÁDROVÉ VRTÁNÍ ZA MOKRA S POMOCNÝM ODSÁVÁNÍM) v cihlové zdi tloušťky 30 cm, do průměru 6 cm, včetně pomocného lešení o výšce podlahy do 1900 mm a pro zatížení do 1,5 kPa (150 kg/m2). | kus | 3 |  | 0 |  |  |  | snížená |  | 0 | 0 | 0 | 0 | 0 | 4 | K | 1 | ROZPOCET | 0 | 0 | 0 | 0 | 0 | 2 | 0 | 4 | 2008
| PP |  | Průraz zdivem (JÁDROVÉ VRTÁNÍ ZA MOKRA S POMOCNÝM ODSÁVÁNÍM) v cihlové zdi tloušťky 30 cm, do průměru 6 cm, včetně pomocného lešení o výšce podlahy do 1900 mm a pro zatížení do 1,5 kPa (150 kg/m2). | [15 empty] | PP | 1
1005 | K | Pol17 | Průraz zdivem (JÁDROVÉ VRTÁNÍ ZA MOKRA S POMOCNÝM ODSÁVÁNÍM) v cihlové zdi tloušťky 45 cm, do průměru 6 cm, včetně pomocného lešení o výšce podlahy do 1900 mm a pro zatížení do 1,5 kPa (150 kg/m2). | kus | 2 |  | 0 |  |  |  | snížená |  | 0 | 0 | 0 | 0 | 0 | 4 | K | 1 | ROZPOCET | 0 | 0 | 0 | 0 | 0 | 2 | 0 | 4 | 2010
| PP |  | Průraz zdivem (JÁDROVÉ VRTÁNÍ ZA MOKRA S POMOCNÝM ODSÁVÁNÍM) v cihlové zdi tloušťky 45 cm, do průměru 6 cm, včetně pomocného lešení o výšce podlahy do 1900 mm a pro zatížení do 1,5 kPa (150 kg/m2). | [15 empty] | PP | 1
1006 | K | Pol18 | Vyhledání vývodu nebo krabice | kus | 12 |  | 0 |  |  |  | snížená |  | 0 | 0 | 0 | 0 | 0 | 4 | K | 1 | ROZPOCET | 0 | 0 | 0 | 0 | 0 | 2 | 0 | 4 | 2012
| PP |  | Vyhledání vývodu nebo krabice | [15 empty] | PP | 1
1007 | K | Pol19 | Demontáže původní el. instalace, zajištění neustáleho provozu zařízení | hod | 36 |  | 0 |  |  |  | snížená |  | 0 | 0 | 0 | 0 | 0 | 4 | K | 1 | ROZPOCET | 0 | 0 | 0 | 0 | 0 | 2 | 0 | 4 | 2014
| PP |  | Demontáže původní el. instalace, zajištění neustáleho provozu zařízení | [15 empty] | PP | 1
1008 | K | Pol20 | Osazení hmoždinky/kotvy 8 mm v cihelné zdi/stropu | kus | 12 |  | 0 |  |  |  | snížená |  | 0 | 0 | 0 | 0 | 0 | 4 | K | 1 | ROZPOCET | 0 | 0 | 0 | 0 | 0 | 2 | 0 | 4 | 2016
| PP |  | Osazení hmoždinky/kotvy 8 mm v cihelné zdi/stropu | [15 empty] | PP | 1
1009 | K | Pol21 | Sádra stavební šedá | kg | 12 |  | 0 |  |  |  | snížená |  | 0 | 0 | 0 | 0 | 0 | 4 | K | 1 | ROZPOCET | 0 | 0 | 0 | 0 | 0 | 2 | 0 | 4 | 2018
| PP |  | Sádra stavební šedá | [15 empty] | PP | 1
1010 | K | Pol22 | Kabel Kabel UTP/FTP kat.5e | m | 158 |  | 0 |  |  |  | snížená |  | 0 | 0 | 0 | 0 | 0 | 4 | K | 1 | ROZPOCET | 0 | 0 | 0 | 0 | 0 | 2 | 0 | 4 | 2020
| PP |  | Kabel Kabel UTP/FTP kat.5e | [15 empty] | PP | 1
1011 | K | Pol23 | Hmoždinka natloukací, nylon, 8 x 45mm | kus | 12 |  | 0 |  |  |  | snížená |  | 0 | 0 | 0 | 0 | 0 | 4 | K | 1 | ROZPOCET | 0 | 0 | 0 | 0 | 0 | 2 | 0 | 4 | 2022
| PP |  | Hmoždinka natloukací, nylon, 8 x 45mm | [15 empty] | PP | 1
1012 | K | Pol24 | Trubka elektroinstal. ohebná 2316/LPE-1 d 16 mm | m | 26 |  | 0 |  |  |  | snížená |  | 0 | 0 | 0 | 0 | 0 | 4 | K | 1 | ROZPOCET | 0 | 0 | 0 | 0 | 0 | 2 | 0 | 4 | 2024
| PP |  | Trubka elektroinstal. ohebná 2316/LPE-1 d 16 mm | [15 empty] | PP | 1
1013 | K | Pol25 | Trubka elektroinstal. ohebná 2325/LPE-1 25mm | m | 18 |  | 0 |  |  |  | snížená |  | 0 | 0 | 0 | 0 | 0 | 4 | K | 1 | ROZPOCET | 0 | 0 | 0 | 0 | 0 | 2 | 0 | 4 | 2026
| PP |  | Trubka elektroinstal. ohebná 2325/LPE-1 25mm | [15 empty] | PP | 1
1014 | K | Pol26 | Trubka elektroinstal. ohebná 2329/LPE-1 | m | 12 |  | 0 |  |  |  | snížená |  | 0 | 0 | 0 | 0 | 0 | 4 | K | 1 | ROZPOCET | 0 | 0 | 0 | 0 | 0 | 2 | 0 | 4 | 2028
| PP |  | Trubka elektroinstal. ohebná 2329/LPE-1 | [15 empty] | PP | 1
1015 | K | Pol27 | Držák kabelů skupinový SD2 | ks | 12 |  | 0 |  |  |  | snížená |  | 0 | 0 | 0 | 0 | 0 | 4 | K | 1 | ROZPOCET | 0 | 0 | 0 | 0 | 0 | 2 | 0 | 4 | 2030
| PP |  | Držák kabelů skupinový SD2 | [15 empty] | PP | 1
1016 | K | Pol28 | Příchytka stahovacího pásku - pro upevnění hmoždinkou do zdi, 1bal = 100ks | 1bal | 15 |  | 0 |  |  |  | snížená |  | 0 | 0 | 0 | 0 | 0 | 4 | K | 1 | ROZPOCET | 0 | 0 | 0 | 0 | 0 | 2 | 0 | 4 | 2032
| PP |  | Příchytka stahovacího pásku - pro upevnění hmoždinkou do zdi, 1bal = 100ks | [15 empty] | PP | 1
1017 | K | Pol29 | PO CELOU DOBU INSTALACE NOVÝCH KABELOVÝCH VEDENÍ PRO DOROZUMÍVACÍ SYSTÉM JE NUTNÁ 100% FUNKČNOST STÁVAJÍCÍH SYSTÉMŮ. | hod | 32 |  | 0 |  |  |  | snížená |  | 0 | 0 | 0 | 0 | 0 | 4 | K | 1 | ROZPOCET | 0 | 0 | 0 | 0 | 0 | 2 | 0 | 4 | 2034
| PP |  | PO CELOU DOBU INSTALACE NOVÝCH KABELOVÝCH VEDENÍ PRO DOROZUMÍVACÍ SYSTÉM JE NUTNÁ 100% FUNKČNOST STÁVAJÍCÍH SYSTÉMŮ. | [15 empty] | PP | 1
1018 | K | Pol30 | Krabice přístrojová KP 68 pod omítku | kus | 10 |  | 0 |  |  |  | snížená |  | 0 | 0 | 0 | 0 | 0 | 4 | K | 1 | ROZPOCET | 0 | 0 | 0 | 0 | 0 | 2 | 0 | 4 | 2036
| PP |  | Krabice přístrojová KP 68 pod omítku | [15 empty] | PP | 1
1019 | K | Pol31 | Krabice protahovací 97 pod omítku | kus | 3 |  | 0 |  |  |  | snížená |  | 0 | 0 | 0 | 0 | 0 | 4 | K | 1 | ROZPOCET | 0 | 0 | 0 | 0 | 0 | 2 | 0 | 4 | 2038
| PP |  | Krabice protahovací 97 pod omítku | [15 empty] | PP | 1
1020 | K | Pol32 | Šroub 2,9 x 13 mm pro montáž přístroje do KU, 1 bal/50ks | bal | 1 |  | 0 |  |  |  | snížená |  | 0 | 0 | 0 | 0 | 0 | 4 | K | 1 | ROZPOCET | 0 | 0 | 0 | 0 | 0 | 2 | 0 | 4 | 2040
| PP |  | Šroub 2,9 x 13 mm pro montáž přístroje do KU, 1 bal/50ks | [15 empty] | PP | 1
1021 | K | Pol33 | Dodávka materiálu nutného ke konečnému zprovoznění díla v plném rozsahu | ks | 1 |  | 0 |  |  |  | snížená |  | 0 | 0 | 0 | 0 | 0 | 4 | K | 1 | ROZPOCET | 0 | 0 | 0 | 0 | 0 | 2 | 0 | 4 | 2042
| PP |  | Dodávka materiálu nutného ke konečnému zprovoznění díla v plném rozsahu | [15 empty] | PP | 1
1022 | K | Pol34 | Pásky stahovací 140 x 3,5, 1bal/100ks | bal | 1 |  | 0 |  |  |  | snížená |  | 0 | 0 | 0 | 0 | 0 | 4 | K | 1 | ROZPOCET | 0 | 0 | 0 | 0 | 0 | 2 | 0 | 4 | 2044
| PP |  | Pásky stahovací 140 x 3,5, 1bal/100ks | [15 empty] | PP | 1
1023 | K | Pol35 | Pásky stahovací 250 x 4,5 1bal/100ks | bal | 0.5 |  | 0 |  |  |  | snížená |  | 0 | 0 | 0 | 0 | 0 | 4 | K | 1 | ROZPOCET | 0 | 0 | 0 | 0 | 0 | 2 | 0 | 4 | 2046
| PP |  | Pásky stahovací 250 x 4,5 1bal/100ks | [15 empty] | PP | 1
1024 | K | Pol36 | Pásky stahovací 380 x 4,5, 1bal/100ks | bal | 0.2 |  | 0 |  |  |  | snížená |  | 0 | 0 | 0 | 0 | 0 | 4 | K | 1 | ROZPOCET | 0 | 0 | 0 | 0 | 0 | 2 | 0 | 4 | 2048
| PP |  | Pásky stahovací 380 x 4,5, 1bal/100ks | [15 empty] | PP | 1
1025 | K | Pol37 | Zednické výpomoci - zapravení zdí po průrazech | ks | 1 |  | 0 |  |  |  | snížená |  | 0 | 0 | 0 | 0 | 0 | 4 | K | 1 | ROZPOCET | 0 | 0 | 0 | 0 | 0 | 2 | 0 | 4 | 2050
| PP |  | Zednické výpomoci - zapravení zdí po průrazech | [15 empty] | PP | 1
1026 | K | Pol38 | Lešení výška podlahy do 2m, kompletace, zapojování, montáže, instalace | m2 | 24.5 |  | 0 |  |  |  | snížená |  | 0 | 0 | 0 | 0 | 0 | 4 | K | 1 | ROZPOCET | 0 | 0 | 0 | 0 | 0 | 2 | 0 | 4 | 2052
| PP |  | Lešení výška podlahy do 2m, kompletace, zapojování, montáže, instalace | [15 empty] | PP | 1
1027 | K | Pol39 | Koordinace postupu prací s ostatními profesemi | hod. | 10 |  | 0 |  |  |  | snížená |  | 0 | 0 | 0 | 0 | 0 | 4 | K | 1 | ROZPOCET | 0 | 0 | 0 | 0 | 0 | 2 | 0 | 4 | 2054
| PP |  | Koordinace postupu prací s ostatními profesemi | [15 empty] | PP | 1
1028 | K | Pol40 | Práce spojené s úpravami rozvodů dle požadavku uživatele | hod. | 10 |  | 0 |  |  |  | snížená |  | 0 | 0 | 0 | 0 | 0 | 4 | K | 1 | ROZPOCET | 0 | 0 | 0 | 0 | 0 | 2 | 0 | 4 | 2056
| PP |  | Práce spojené s úpravami rozvodů dle požadavku uživatele | [15 empty] | PP | 1
1029 | K | Pol41 | Dokumentace skutečného provedení | ks | 1 |  | 0 |  |  |  | snížená |  | 0 | 0 | 0 | 0 | 0 | 4 | K | 1 | ROZPOCET | 0 | 0 | 0 | 0 | 0 | 2 | 0 | 4 | 2058
| PP |  | Dokumentace skutečného provedení | [15 empty] | PP | 1
1030 | K | Pol42 | Omítka stěn sádrová omítka, ručně , ručně natažení ve dvou vrstvách, přebroušení, 3 mm | m2 | 42.15 |  | 0 |  |  |  | snížená |  | 0 | 0 | 0 | 0 | 0 | 4 | K | 1 | ROZPOCET | 0 | 0 | 0 | 0 | 0 | 2 | 0 | 4 | 2060
| PP |  | Omítka stěn sádrová omítka, ručně , ručně natažení ve dvou vrstvách, přebroušení, 3 mm | [15 empty] | PP | 1
1031 | K | Pol43 | Hrubá výplň rýh ve stěnách maltou | m2 | 2.56 |  | 0 |  |  |  | snížená |  | 0 | 0 | 0 | 0 | 0 | 4 | K | 1 | ROZPOCET | 0 | 0 | 0 | 0 | 0 | 2 | 0 | 4 | 2062
| PP |  | Hrubá výplň rýh ve stěnách maltou | [15 empty] | PP | 1
1032 | K | Pol44 | Omítka rýh stěn MV o šířce do 15 cm, štuková | m2 | 10 |  | 0 |  |  |  | snížená |  | 0 | 0 | 0 | 0 | 0 | 4 | K | 1 | ROZPOCET | 0 | 0 | 0 | 0 | 0 | 2 | 0 | 4 | 2064
| PP |  | Omítka rýh stěn MV o šířce do 15 cm, štuková | [15 empty] | PP | 1
1033 | K | Pol45 | Omítka rýh stěn MV o šířce do 30 cm, štuková | m2 | 2.56 |  | 0 |  |  |  | snížená |  | 0 | 0 | 0 | 0 | 0 | 4 | K | 1 | ROZPOCET | 0 | 0 | 0 | 0 | 0 | 2 | 0 | 4 | 2066
| PP |  | Omítka rýh stěn MV o šířce do 30 cm, štuková | [15 empty] | PP | 1
1034 | K | Pol46 | Omítka rýh stěn MV o šířce nad 30 cm, štuková | m2 | 3 |  | 0 |  |  |  | snížená |  | 0 | 0 | 0 | 0 | 0 | 4 | K | 1 | ROZPOCET | 0 | 0 | 0 | 0 | 0 | 2 | 0 | 4 | 2068
| PP |  | Omítka rýh stěn MV o šířce nad 30 cm, štuková | [15 empty] | PP | 1
1035 | K | Pol47 | Penetrace podkladu nátěrem HET, Klasik, 1 x | m2 | 73.5 |  | 0 |  |  |  | snížená |  | 0 | 0 | 0 | 0 | 0 | 4 | K | 1 | ROZPOCET | 0 | 0 | 0 | 0 | 0 | 2 | 0 | 4 | 2070
| PP |  | Penetrace podkladu nátěrem HET, Klasik, 1 x | [15 empty] | PP | 1
1036 | K | Pol48 | Odstranění malby oškrábáním v místnosti H do 5 m | m2 | 73.5 |  | 0 |  |  |  | snížená |  | 0 | 0 | 0 | 0 | 0 | 4 | K | 1 | ROZPOCET | 0 | 0 | 0 | 0 | 0 | 2 | 0 | 4 | 2072
| PP |  | Odstranění malby oškrábáním v místnosti H do 5 m | [15 empty] | PP | 1
1037 | K | Pol49 | Vyhlazení malířskou masou 2x, výška do 5 m včetně přebroušení | m2 | 73.5 |  | 0 |  |  |  | snížená |  | 0 | 0 | 0 | 0 | 0 | 4 | K | 1 | ROZPOCET | 0 | 0 | 0 | 0 | 0 | 2 | 0 | 4 | 2074
| PP |  | Vyhlazení malířskou masou 2x, výška do 5 m včetně přebroušení | [15 empty] | PP | 1
1038 | K | Pol50 | Montáž a demontáž ochrany podlahových krytin | m2 | 49 |  | 0 |  |  |  | snížená |  | 0 | 0 | 0 | 0 | 0 | 4 | K | 1 | ROZPOCET | 0 | 0 | 0 | 0 | 0 | 2 | 0 | 4 | 2076
| PP |  | Montáž a demontáž ochrany podlahových krytin | [15 empty] | PP | 1
| P |  | Poznámka k položce: Poznámka k položce:, Montáž a demontáž ochrany podlahových krytin proti mechanickému poškození od stavební činnosti. Jedná se o volné položení geotextilie na poslhovou krytina a překrytí OSB deskou za účelem zamezení poškození pdlahové krytiny pádesm suti z z vysekání drážek elektro., materiál ve specifikaci | [15 empty] | P | 1
1039 | M | Pol51 | Ochranná tkaná textílie 560g/m2 | m2 | 24.5 |  | 0 |  |  |  | snížená |  | 0 | 0 | 0 | 0 | 0 | 8 | M | 1 | ROZPOCET | 0 | 0 | 0 | 0 | 0 | 2 | 0 | 4 | 2078
| PP |  | Ochranná tkaná textílie 560g/m2 | [15 empty] | PP | 1
| P |  | Poznámka k položce: Poznámka k položce:, Poznámka k položce:, Jedná se o 100% polypropylen oboustranně latexovaný, barva světle šedá melírovaná s tmavě šedou. Tato tepelně-izolační vyrovnávací podložka eliminuje menší nerovnosti podkladu, zabraňuje okamžitému pronikání kamínků z betonu do PVC a navíc dobře izoluje, ale nedokáže přenést hrubé nerovnosti nebo defekty na podkladu - tato ochrana podlahových krytin je naprosto nezbytná pro zdárný průběh rekonstrukce tak, aby nebyly poškozeny stávající podlahové krytiny v dotčených prostorách | [15 empty] | P | 1
1040 | M | Pol52 | deska dřevoštěpková OSB 3 SE 2500x1250x18 mm | m2 | 24.5 |  | 0 |  |  |  | snížená |  | 0 | 0 | 0 | 0 | 0 | 8 | M | 1 | ROZPOCET | 0 | 0 | 0 | 0 | 0 | 2 | 0 | 4 | 2080
| PP |  | deska dřevoštěpková OSB 3 SE 2500x1250x18 mm | [15 empty] | PP | 1
| P |  | Poznámka k položce: Poznámka k položce:, Poznámka k položce:, Desky dřevoštěpkové OSB 3 SE (ostrá hrana) do vlhkého prostředí, nebroušená 610 - 650 kg/m3 ostrá hrana OSB 3 SE 2500x1250x18 mm - tato ochrana podlahových krytin ve dvou vrstvách je naprosto nezbytná pro zdárný průběh rekonstrukce tak, aby nebyly poškozeny stávající podlahové krytiny v dotčených prostorách | [15 empty] | P | 1
| D | D21 | Slaboproudá elektroinstalace v pokoji č.328-5, 327-3 |  |  |  | 0 | [5 empty] | 0 |  | 0 |  | 0 | 1 | D | 0 | ROZPOCET | [6 empty] | 0
1041 | K | Pol1 | Štítek označovací na kabel, včetně dodávky štítku | kus | 13 |  | 0 |  |  |  | snížená |  | 0 | 0 | 0 | 0 | 0 | 4 | K | 1 | ROZPOCET | 0 | 0 | 0 | 0 | 0 | 2 | 0 | 4 | 2082
| PP |  | Štítek označovací na kabel, včetně dodávky štítku | [15 empty] | PP | 1
1042 | K | Pol2 | Štítek označovací pro přístroje - lepený | kus | 9 |  | 0 |  |  |  | snížená |  | 0 | 0 | 0 | 0 | 0 | 4 | K | 1 | ROZPOCET | 0 | 0 | 0 | 0 | 0 | 2 | 0 | 4 | 2084
| PP |  | Štítek označovací pro přístroje - lepený | [15 empty] | PP | 1
1043 | K | Pol3 | Krabice přístrojová KP 68, bez zapojení, 1-3 násobná, včetně pomocného lešení o výšce podlahy do 1900 mm a pro zatížení do 1,5 kPa (150 kg/m2). | kus | 10 |  | 0 |  |  |  | snížená |  | 0 | 0 | 0 | 0 | 0 | 4 | K | 1 | ROZPOCET | 0 | 0 | 0 | 0 | 0 | 2 | 0 | 4 | 2086
| PP |  | Krabice přístrojová KP 68, bez zapojení, 1-3 násobná, včetně pomocného lešení o výšce podlahy do 1900 mm a pro zatížení do 1,5 kPa (150 kg/m2). | [15 empty] | PP | 1
1044 | K | Pol4 | Krabice protahovací vč. víčka 97, bez zapojení, včetně pomocného lešení o výšce podlahy do 1900 mm a pro zatížení do 1,5 kPa (150 kg/m2). | kus | 3 |  | 0 |  |  |  | snížená |  | 0 | 0 | 0 | 0 | 0 | 4 | K | 1 | ROZPOCET | 0 | 0 | 0 | 0 | 0 | 2 | 0 | 4 | 2088
| PP |  | Krabice protahovací vč. víčka 97, bez zapojení, včetně pomocného lešení o výšce podlahy do 1900 mm a pro zatížení do 1,5 kPa (150 kg/m2). | [15 empty] | PP | 1
1045 | K | Pol5 | STROJNÍ řezání otvoru S ODSÁVÁNÍM za mokra kapes zeď cih. pro krabice 10x10x5cm, včetně pomocného lešení o výšce podlahy do 1900 mm a pro zatížení do 1,5 kPa (150 kg/m2). | kus | 10 |  | 0 |  |  |  | snížená |  | 0 | 0 | 0 | 0 | 0 | 4 | K | 1 | ROZPOCET | 0 | 0 | 0 | 0 | 0 | 2 | 0 | 4 | 2090
| PP |  | STROJNÍ řezání otvoru S ODSÁVÁNÍM za mokra kapes zeď cih. pro krabice 10x10x5cm, včetně pomocného lešení o výšce podlahy do 1900 mm a pro zatížení do 1,5 kPa (150 kg/m2). | [15 empty] | PP | 1
1046 | K | Pol6 | STROJNÍ řezání otvoru S ODSÁVÁNÍM za mokra kapes zeď cih. pro krabice 15x15x10cm, včetně pomocného lešení o výšce podlahy do 1900 mm a pro zatížení do 1,5 kPa (150 kg/m2). | kus | 3 |  | 0 |  |  |  | snížená |  | 0 | 0 | 0 | 0 | 0 | 4 | K | 1 | ROZPOCET | 0 | 0 | 0 | 0 | 0 | 2 | 0 | 4 | 2092
| PP |  | STROJNÍ řezání otvoru S ODSÁVÁNÍM za mokra kapes zeď cih. pro krabice 15x15x10cm, včetně pomocného lešení o výšce podlahy do 1900 mm a pro zatížení do 1,5 kPa (150 kg/m2). | [15 empty] | PP | 1
1047 | K | Pol7 | STROJNÍ řezání otvoru S ODSÁVÁNÍM za mokra kapes zeď cihel. MVC, pl. 0,1m2, hl. 15cm, včetně pomocného lešení o výšce podlahy do 1900 mm a pro zatížení do 1,5 kPa (150 kg/m2). | kus | 1 |  | 0 |  |  |  | snížená |  | 0 | 0 | 0 | 0 | 0 | 4 | K | 1 | ROZPOCET | 0 | 0 | 0 | 0 | 0 | 2 | 0 | 4 | 2094
| PP |  | STROJNÍ řezání otvoru S ODSÁVÁNÍM za mokra kapes zeď cihel. MVC, pl. 0,1m2, hl. 15cm, včetně pomocného lešení o výšce podlahy do 1900 mm a pro zatížení do 1,5 kPa (150 kg/m2). | [15 empty] | PP | 1
1048 | K | Pol8 | STROJNÍ řezání drážky S ODSÁVÁNÍM za mokra 3 x 3 cm rýh ve zdi cihelné, včetně pomocného lešení o výšce podlahy do 1900 mm a pro zatížení do 1,5 kPa (150 kg/m2). | m | 15 |  | 0 |  |  |  | snížená |  | 0 | 0 | 0 | 0 | 0 | 4 | K | 1 | ROZPOCET | 0 | 0 | 0 | 0 | 0 | 2 | 0 | 4 | 2096
| PP |  | STROJNÍ řezání drážky S ODSÁVÁNÍM za mokra 3 x 3 cm rýh ve zdi cihelné, včetně pomocného lešení o výšce podlahy do 1900 mm a pro zatížení do 1,5 kPa (150 kg/m2). | [15 empty] | PP | 1
1049 | K | Pol9 | Práce spojené s úpravami rozvodů dle požadavku uživatele | hod. | 24 |  | 0 |  |  |  | snížená |  | 0 | 0 | 0 | 0 | 0 | 4 | K | 1 | ROZPOCET | 0 | 0 | 0 | 0 | 0 | 2 | 0 | 4 | 2098
| PP |  | Práce spojené s úpravami rozvodů dle požadavku uživatele | [15 empty] | PP | 1
1050 | K | Pol10 | STROJNÍ řezání drážky S ODSÁVÁNÍM za mokra 5 x 7 cm rýh ve zdi cihelné, včetně pomocného lešení o výšce podlahy do 1900 mm a pro zatížení do 1,5 kPa (150 kg/m2). | m | 7 |  | 0 |  |  |  | snížená |  | 0 | 0 | 0 | 0 | 0 | 4 | K | 1 | ROZPOCET | 0 | 0 | 0 | 0 | 0 | 2 | 0 | 4 | 2100
| PP |  | STROJNÍ řezání drážky S ODSÁVÁNÍM za mokra 5 x 7 cm rýh ve zdi cihelné, včetně pomocného lešení o výšce podlahy do 1900 mm a pro zatížení do 1,5 kPa (150 kg/m2). | [15 empty] | PP | 1
1051 | K | Pol11 | STROJNÍ řezání drážky S ODSÁVÁNÍM za mokra 10 x15 cm rýh ve zdi cihelné, včetně pomocného lešení o výšce podlahy do 1900 mm a pro zatížení do 1,5 kPa (150 kg/m2). | m | 3 |  | 0 |  |  |  | snížená |  | 0 | 0 | 0 | 0 | 0 | 4 | K | 1 | ROZPOCET | 0 | 0 | 0 | 0 | 0 | 2 | 0 | 4 | 2102
| PP |  | STROJNÍ řezání drážky S ODSÁVÁNÍM za mokra 10 x15 cm rýh ve zdi cihelné, včetně pomocného lešení o výšce podlahy do 1900 mm a pro zatížení do 1,5 kPa (150 kg/m2). | [15 empty] | PP | 1
1052 | K | Pol12 | Trubka ohebná pod omítku, typ 23.. 16 mm, včetně pomocného lešení o výšce podlahy do 1900 mm a pro zatížení do 1,5 kPa (150 kg/m2). | m | 26 |  | 0 |  |  |  | snížená |  | 0 | 0 | 0 | 0 | 0 | 4 | K | 1 | ROZPOCET | 0 | 0 | 0 | 0 | 0 | 2 | 0 | 4 | 2104
| PP |  | Trubka ohebná pod omítku, typ 23.. 16 mm, včetně pomocného lešení o výšce podlahy do 1900 mm a pro zatížení do 1,5 kPa (150 kg/m2). | [15 empty] | PP | 1
1053 | K | Pol13 | Trubka ohebná pod omítku, typ 23.. 25 mm, včetně pomocného lešení o výšce podlahy do 1900 mm a pro zatížení do 1,5 kPa (150 kg/m2). | m | 18 |  | 0 |  |  |  | snížená |  | 0 | 0 | 0 | 0 | 0 | 4 | K | 1 | ROZPOCET | 0 | 0 | 0 | 0 | 0 | 2 | 0 | 4 | 2106
| PP |  | Trubka ohebná pod omítku, typ 23.. 25 mm, včetně pomocného lešení o výšce podlahy do 1900 mm a pro zatížení do 1,5 kPa (150 kg/m2). | [15 empty] | PP | 1
1054 | K | Pol14 | Trubka ohebná pod omítku, typ 23.. 29 mm, včetně pomocného lešení o výšce podlahy do 1900 mm a pro zatížení do 1,5 kPa (150 kg/m2). | m | 12 |  | 0 |  |  |  | snížená |  | 0 | 0 | 0 | 0 | 0 | 4 | K | 1 | ROZPOCET | 0 | 0 | 0 | 0 | 0 | 2 | 0 | 4 | 2108
| PP |  | Trubka ohebná pod omítku, typ 23.. 29 mm, včetně pomocného lešení o výšce podlahy do 1900 mm a pro zatížení do 1,5 kPa (150 kg/m2). | [15 empty] | PP | 1
1055 | K | Pol15 | Kabel UTP/FTP kat.5e, pevně uložený, včetně pomocného lešení o výšce podlahy do 1900 mm a pro zatížení do 1,5 kPa (150 kg/m2). | m | 149 |  | 0 |  |  |  | snížená |  | 0 | 0 | 0 | 0 | 0 | 4 | K | 1 | ROZPOCET | 0 | 0 | 0 | 0 | 0 | 2 | 0 | 4 | 2110
| PP |  | Kabel UTP/FTP kat.5e, pevně uložený, včetně pomocného lešení o výšce podlahy do 1900 mm a pro zatížení do 1,5 kPa (150 kg/m2). | [15 empty] | PP | 1
1056 | K | Pol16 | Průraz zdivem (JÁDROVÉ VRTÁNÍ ZA MOKRA S POMOCNÝM ODSÁVÁNÍM) v cihlové zdi tloušťky 30 cm, do průměru 6 cm, včetně pomocného lešení o výšce podlahy do 1900 mm a pro zatížení do 1,5 kPa (150 kg/m2). | kus | 3 |  | 0 |  |  |  | snížená |  | 0 | 0 | 0 | 0 | 0 | 4 | K | 1 | ROZPOCET | 0 | 0 | 0 | 0 | 0 | 2 | 0 | 4 | 2112
| PP |  | Průraz zdivem (JÁDROVÉ VRTÁNÍ ZA MOKRA S POMOCNÝM ODSÁVÁNÍM) v cihlové zdi tloušťky 30 cm, do průměru 6 cm, včetně pomocného lešení o výšce podlahy do 1900 mm a pro zatížení do 1,5 kPa (150 kg/m2). | [15 empty] | PP | 1
1057 | K | Pol17 | Průraz zdivem (JÁDROVÉ VRTÁNÍ ZA MOKRA S POMOCNÝM ODSÁVÁNÍM) v cihlové zdi tloušťky 45 cm, do průměru 6 cm, včetně pomocného lešení o výšce podlahy do 1900 mm a pro zatížení do 1,5 kPa (150 kg/m2). | kus | 2 |  | 0 |  |  |  | snížená |  | 0 | 0 | 0 | 0 | 0 | 4 | K | 1 | ROZPOCET | 0 | 0 | 0 | 0 | 0 | 2 | 0 | 4 | 2114
| PP |  | Průraz zdivem (JÁDROVÉ VRTÁNÍ ZA MOKRA S POMOCNÝM ODSÁVÁNÍM) v cihlové zdi tloušťky 45 cm, do průměru 6 cm, včetně pomocného lešení o výšce podlahy do 1900 mm a pro zatížení do 1,5 kPa (150 kg/m2). | [15 empty] | PP | 1
1058 | K | Pol18 | Vyhledání vývodu nebo krabice | kus | 12 |  | 0 |  |  |  | snížená |  | 0 | 0 | 0 | 0 | 0 | 4 | K | 1 | ROZPOCET | 0 | 0 | 0 | 0 | 0 | 2 | 0 | 4 | 2116
| PP |  | Vyhledání vývodu nebo krabice | [15 empty] | PP | 1
1059 | K | Pol19 | Demontáže původní el. instalace, zajištění neustáleho provozu zařízení | hod | 36 |  | 0 |  |  |  | snížená |  | 0 | 0 | 0 | 0 | 0 | 4 | K | 1 | ROZPOCET | 0 | 0 | 0 | 0 | 0 | 2 | 0 | 4 | 2118
| PP |  | Demontáže původní el. instalace, zajištění neustáleho provozu zařízení | [15 empty] | PP | 1
1060 | K | Pol20 | Osazení hmoždinky/kotvy 8 mm v cihelné zdi/stropu | kus | 12 |  | 0 |  |  |  | snížená |  | 0 | 0 | 0 | 0 | 0 | 4 | K | 1 | ROZPOCET | 0 | 0 | 0 | 0 | 0 | 2 | 0 | 4 | 2120
| PP |  | Osazení hmoždinky/kotvy 8 mm v cihelné zdi/stropu | [15 empty] | PP | 1
1061 | K | Pol21 | Sádra stavební šedá | kg | 12 |  | 0 |  |  |  | snížená |  | 0 | 0 | 0 | 0 | 0 | 4 | K | 1 | ROZPOCET | 0 | 0 | 0 | 0 | 0 | 2 | 0 | 4 | 2122
| PP |  | Sádra stavební šedá | [15 empty] | PP | 1
1062 | K | Pol22 | Kabel Kabel UTP/FTP kat.5e | m | 149 |  | 0 |  |  |  | snížená |  | 0 | 0 | 0 | 0 | 0 | 4 | K | 1 | ROZPOCET | 0 | 0 | 0 | 0 | 0 | 2 | 0 | 4 | 2124
| PP |  | Kabel Kabel UTP/FTP kat.5e | [15 empty] | PP | 1
1063 | K | Pol23 | Hmoždinka natloukací, nylon, 8 x 45mm | kus | 12 |  | 0 |  |  |  | snížená |  | 0 | 0 | 0 | 0 | 0 | 4 | K | 1 | ROZPOCET | 0 | 0 | 0 | 0 | 0 | 2 | 0 | 4 | 2126
| PP |  | Hmoždinka natloukací, nylon, 8 x 45mm | [15 empty] | PP | 1
1064 | K | Pol24 | Trubka elektroinstal. ohebná 2316/LPE-1 d 16 mm | m | 26 |  | 0 |  |  |  | snížená |  | 0 | 0 | 0 | 0 | 0 | 4 | K | 1 | ROZPOCET | 0 | 0 | 0 | 0 | 0 | 2 | 0 | 4 | 2128
| PP |  | Trubka elektroinstal. ohebná 2316/LPE-1 d 16 mm | [15 empty] | PP | 1
1065 | K | Pol25 | Trubka elektroinstal. ohebná 2325/LPE-1 25mm | m | 18 |  | 0 |  |  |  | snížená |  | 0 | 0 | 0 | 0 | 0 | 4 | K | 1 | ROZPOCET | 0 | 0 | 0 | 0 | 0 | 2 | 0 | 4 | 2130
| PP |  | Trubka elektroinstal. ohebná 2325/LPE-1 25mm | [15 empty] | PP | 1
1066 | K | Pol26 | Trubka elektroinstal. ohebná 2329/LPE-1 | m | 12 |  | 0 |  |  |  | snížená |  | 0 | 0 | 0 | 0 | 0 | 4 | K | 1 | ROZPOCET | 0 | 0 | 0 | 0 | 0 | 2 | 0 | 4 | 2132
| PP |  | Trubka elektroinstal. ohebná 2329/LPE-1 | [15 empty] | PP | 1
1067 | K | Pol27 | Držák kabelů skupinový SD2 | ks | 12 |  | 0 |  |  |  | snížená |  | 0 | 0 | 0 | 0 | 0 | 4 | K | 1 | ROZPOCET | 0 | 0 | 0 | 0 | 0 | 2 | 0 | 4 | 2134
| PP |  | Držák kabelů skupinový SD2 | [15 empty] | PP | 1
1068 | K | Pol28 | Příchytka stahovacího pásku - pro upevnění hmoždinkou do zdi, 1bal = 100ks | 1bal | 15 |  | 0 |  |  |  | snížená |  | 0 | 0 | 0 | 0 | 0 | 4 | K | 1 | ROZPOCET | 0 | 0 | 0 | 0 | 0 | 2 | 0 | 4 | 2136
| PP |  | Příchytka stahovacího pásku - pro upevnění hmoždinkou do zdi, 1bal = 100ks | [15 empty] | PP | 1
1069 | K | Pol29 | PO CELOU DOBU INSTALACE NOVÝCH KABELOVÝCH VEDENÍ PRO DOROZUMÍVACÍ SYSTÉM JE NUTNÁ 100% FUNKČNOST STÁVAJÍCÍH SYSTÉMŮ. | hod | 32 |  | 0 |  |  |  | snížená |  | 0 | 0 | 0 | 0 | 0 | 4 | K | 1 | ROZPOCET | 0 | 0 | 0 | 0 | 0 | 2 | 0 | 4 | 2138
| PP |  | PO CELOU DOBU INSTALACE NOVÝCH KABELOVÝCH VEDENÍ PRO DOROZUMÍVACÍ SYSTÉM JE NUTNÁ 100% FUNKČNOST STÁVAJÍCÍH SYSTÉMŮ. | [15 empty] | PP | 1
1070 | K | Pol30 | Krabice přístrojová KP 68 pod omítku | kus | 10 |  | 0 |  |  |  | snížená |  | 0 | 0 | 0 | 0 | 0 | 4 | K | 1 | ROZPOCET | 0 | 0 | 0 | 0 | 0 | 2 | 0 | 4 | 2140
| PP |  | Krabice přístrojová KP 68 pod omítku | [15 empty] | PP | 1
1071 | K | Pol31 | Krabice protahovací 97 pod omítku | kus | 3 |  | 0 |  |  |  | snížená |  | 0 | 0 | 0 | 0 | 0 | 4 | K | 1 | ROZPOCET | 0 | 0 | 0 | 0 | 0 | 2 | 0 | 4 | 2142
| PP |  | Krabice protahovací 97 pod omítku | [15 empty] | PP | 1
1072 | K | Pol32 | Šroub 2,9 x 13 mm pro montáž přístroje do KU, 1 bal/50ks | bal | 1 |  | 0 |  |  |  | snížená |  | 0 | 0 | 0 | 0 | 0 | 4 | K | 1 | ROZPOCET | 0 | 0 | 0 | 0 | 0 | 2 | 0 | 4 | 2144
| PP |  | Šroub 2,9 x 13 mm pro montáž přístroje do KU, 1 bal/50ks | [15 empty] | PP | 1
1073 | K | Pol33 | Dodávka materiálu nutného ke konečnému zprovoznění díla v plném rozsahu | ks | 1 |  | 0 |  |  |  | snížená |  | 0 | 0 | 0 | 0 | 0 | 4 | K | 1 | ROZPOCET | 0 | 0 | 0 | 0 | 0 | 2 | 0 | 4 | 2146
| PP |  | Dodávka materiálu nutného ke konečnému zprovoznění díla v plném rozsahu | [15 empty] | PP | 1
1074 | K | Pol34 | Pásky stahovací 140 x 3,5, 1bal/100ks | bal | 1 |  | 0 |  |  |  | snížená |  | 0 | 0 | 0 | 0 | 0 | 4 | K | 1 | ROZPOCET | 0 | 0 | 0 | 0 | 0 | 2 | 0 | 4 | 2148
| PP |  | Pásky stahovací 140 x 3,5, 1bal/100ks | [15 empty] | PP | 1
1075 | K | Pol35 | Pásky stahovací 250 x 4,5 1bal/100ks | bal | 0.5 |  | 0 |  |  |  | snížená |  | 0 | 0 | 0 | 0 | 0 | 4 | K | 1 | ROZPOCET | 0 | 0 | 0 | 0 | 0 | 2 | 0 | 4 | 2150
| PP |  | Pásky stahovací 250 x 4,5 1bal/100ks | [15 empty] | PP | 1
1076 | K | Pol36 | Pásky stahovací 380 x 4,5, 1bal/100ks | bal | 0.2 |  | 0 |  |  |  | snížená |  | 0 | 0 | 0 | 0 | 0 | 4 | K | 1 | ROZPOCET | 0 | 0 | 0 | 0 | 0 | 2 | 0 | 4 | 2152
| PP |  | Pásky stahovací 380 x 4,5, 1bal/100ks | [15 empty] | PP | 1
1077 | K | Pol37 | Zednické výpomoci - zapravení zdí po průrazech | ks | 1 |  | 0 |  |  |  | snížená |  | 0 | 0 | 0 | 0 | 0 | 4 | K | 1 | ROZPOCET | 0 | 0 | 0 | 0 | 0 | 2 | 0 | 4 | 2154
| PP |  | Zednické výpomoci - zapravení zdí po průrazech | [15 empty] | PP | 1
1078 | K | Pol38 | Lešení výška podlahy do 2m, kompletace, zapojování, montáže, instalace | m2 | 24.5 |  | 0 |  |  |  | snížená |  | 0 | 0 | 0 | 0 | 0 | 4 | K | 1 | ROZPOCET | 0 | 0 | 0 | 0 | 0 | 2 | 0 | 4 | 2156
| PP |  | Lešení výška podlahy do 2m, kompletace, zapojování, montáže, instalace | [15 empty] | PP | 1
1079 | K | Pol39 | Koordinace postupu prací s ostatními profesemi | hod. | 10 |  | 0 |  |  |  | snížená |  | 0 | 0 | 0 | 0 | 0 | 4 | K | 1 | ROZPOCET | 0 | 0 | 0 | 0 | 0 | 2 | 0 | 4 | 2158
| PP |  | Koordinace postupu prací s ostatními profesemi | [15 empty] | PP | 1
1080 | K | Pol40 | Práce spojené s úpravami rozvodů dle požadavku uživatele | hod. | 10 |  | 0 |  |  |  | snížená |  | 0 | 0 | 0 | 0 | 0 | 4 | K | 1 | ROZPOCET | 0 | 0 | 0 | 0 | 0 | 2 | 0 | 4 | 2160
| PP |  | Práce spojené s úpravami rozvodů dle požadavku uživatele | [15 empty] | PP | 1
1081 | K | Pol41 | Dokumentace skutečného provedení | ks | 1 |  | 0 |  |  |  | snížená |  | 0 | 0 | 0 | 0 | 0 | 4 | K | 1 | ROZPOCET | 0 | 0 | 0 | 0 | 0 | 2 | 0 | 4 | 2162
| PP |  | Dokumentace skutečného provedení | [15 empty] | PP | 1
1082 | K | Pol42 | Omítka stěn sádrová omítka, ručně , ručně natažení ve dvou vrstvách, přebroušení, 3 mm | m2 | 42.15 |  | 0 |  |  |  | snížená |  | 0 | 0 | 0 | 0 | 0 | 4 | K | 1 | ROZPOCET | 0 | 0 | 0 | 0 | 0 | 2 | 0 | 4 | 2164
| PP |  | Omítka stěn sádrová omítka, ručně , ručně natažení ve dvou vrstvách, přebroušení, 3 mm | [15 empty] | PP | 1
1083 | K | Pol43 | Hrubá výplň rýh ve stěnách maltou | m2 | 2.56 |  | 0 |  |  |  | snížená |  | 0 | 0 | 0 | 0 | 0 | 4 | K | 1 | ROZPOCET | 0 | 0 | 0 | 0 | 0 | 2 | 0 | 4 | 2166
| PP |  | Hrubá výplň rýh ve stěnách maltou | [15 empty] | PP | 1
1084 | K | Pol44 | Omítka rýh stěn MV o šířce do 15 cm, štuková | m2 | 10 |  | 0 |  |  |  | snížená |  | 0 | 0 | 0 | 0 | 0 | 4 | K | 1 | ROZPOCET | 0 | 0 | 0 | 0 | 0 | 2 | 0 | 4 | 2168
| PP |  | Omítka rýh stěn MV o šířce do 15 cm, štuková | [15 empty] | PP | 1
1085 | K | Pol45 | Omítka rýh stěn MV o šířce do 30 cm, štuková | m2 | 2.56 |  | 0 |  |  |  | snížená |  | 0 | 0 | 0 | 0 | 0 | 4 | K | 1 | ROZPOCET | 0 | 0 | 0 | 0 | 0 | 2 | 0 | 4 | 2170
| PP |  | Omítka rýh stěn MV o šířce do 30 cm, štuková | [15 empty] | PP | 1
1086 | K | Pol46 | Omítka rýh stěn MV o šířce nad 30 cm, štuková | m2 | 3 |  | 0 |  |  |  | snížená |  | 0 | 0 | 0 | 0 | 0 | 4 | K | 1 | ROZPOCET | 0 | 0 | 0 | 0 | 0 | 2 | 0 | 4 | 2172
| PP |  | Omítka rýh stěn MV o šířce nad 30 cm, štuková | [15 empty] | PP | 1
1087 | K | Pol47 | Penetrace podkladu nátěrem HET, Klasik, 1 x | m2 | 73.5 |  | 0 |  |  |  | snížená |  | 0 | 0 | 0 | 0 | 0 | 4 | K | 1 | ROZPOCET | 0 | 0 | 0 | 0 | 0 | 2 | 0 | 4 | 2174
| PP |  | Penetrace podkladu nátěrem HET, Klasik, 1 x | [15 empty] | PP | 1
1088 | K | Pol48 | Odstranění malby oškrábáním v místnosti H do 5 m | m2 | 73.5 |  | 0 |  |  |  | snížená |  | 0 | 0 | 0 | 0 | 0 | 4 | K | 1 | ROZPOCET | 0 | 0 | 0 | 0 | 0 | 2 | 0 | 4 | 2176
| PP |  | Odstranění malby oškrábáním v místnosti H do 5 m | [15 empty] | PP | 1
1089 | K | Pol49 | Vyhlazení malířskou masou 2x, výška do 5 m včetně přebroušení | m2 | 73.5 |  | 0 |  |  |  | snížená |  | 0 | 0 | 0 | 0 | 0 | 4 | K | 1 | ROZPOCET | 0 | 0 | 0 | 0 | 0 | 2 | 0 | 4 | 2178
| PP |  | Vyhlazení malířskou masou 2x, výška do 5 m včetně přebroušení | [15 empty] | PP | 1
1090 | K | Pol50 | Montáž a demontáž ochrany podlahových krytin | m2 | 49 |  | 0 |  |  |  | snížená |  | 0 | 0 | 0 | 0 | 0 | 4 | K | 1 | ROZPOCET | 0 | 0 | 0 | 0 | 0 | 2 | 0 | 4 | 2180
| PP |  | Montáž a demontáž ochrany podlahových krytin | [15 empty] | PP | 1
| P |  | Poznámka k položce: Poznámka k položce:, Montáž a demontáž ochrany podlahových krytin proti mechanickému poškození od stavební činnosti. Jedná se o volné položení geotextilie na poslhovou krytina a překrytí OSB deskou za účelem zamezení poškození pdlahové krytiny pádesm suti z z vysekání drážek elektro., materiál ve specifikaci | [15 empty] | P | 1
1091 | M | Pol51 | Ochranná tkaná textílie 560g/m2 | m2 | 24.5 |  | 0 |  |  |  | snížená |  | 0 | 0 | 0 | 0 | 0 | 8 | M | 1 | ROZPOCET | 0 | 0 | 0 | 0 | 0 | 2 | 0 | 4 | 2182
| PP |  | Ochranná tkaná textílie 560g/m2 | [15 empty] | PP | 1
| P |  | Poznámka k položce: Poznámka k položce:, Poznámka k položce:, Jedná se o 100% polypropylen oboustranně latexovaný, barva světle šedá melírovaná s tmavě šedou. Tato tepelně-izolační vyrovnávací podložka eliminuje menší nerovnosti podkladu, zabraňuje okamžitému pronikání kamínků z betonu do PVC a navíc dobře izoluje, ale nedokáže přenést hrubé nerovnosti nebo defekty na podkladu - tato ochrana podlahových krytin je naprosto nezbytná pro zdárný průběh rekonstrukce tak, aby nebyly poškozeny stávající podlahové krytiny v dotčených prostorách | [15 empty] | P | 1
1092 | M | Pol52 | deska dřevoštěpková OSB 3 SE 2500x1250x18 mm | m2 | 24.5 |  | 0 |  |  |  | snížená |  | 0 | 0 | 0 | 0 | 0 | 8 | M | 1 | ROZPOCET | 0 | 0 | 0 | 0 | 0 | 2 | 0 | 4 | 2184
| PP |  | deska dřevoštěpková OSB 3 SE 2500x1250x18 mm | [15 empty] | PP | 1
| P |  | Poznámka k položce: Poznámka k položce:, Poznámka k položce:, Desky dřevoštěpkové OSB 3 SE (ostrá hrana) do vlhkého prostředí, nebroušená 610 - 650 kg/m3 ostrá hrana OSB 3 SE 2500x1250x18 mm - tato ochrana podlahových krytin ve dvou vrstvách je naprosto nezbytná pro zdárný průběh rekonstrukce tak, aby nebyly poškozeny stávající podlahové krytiny v dotčených prostorách | [15 empty] | P | 1
| D | D22 | Slaboproudá elektroinstalace v pokoji č.328-4, 327-2 |  |  |  | 0 | [5 empty] | 0 |  | 0 |  | 0 | 1 | D | 0 | ROZPOCET | [6 empty] | 0
1093 | K | Pol1 | Štítek označovací na kabel, včetně dodávky štítku | kus | 13 |  | 0 |  |  |  | snížená |  | 0 | 0 | 0 | 0 | 0 | 4 | K | 1 | ROZPOCET | 0 | 0 | 0 | 0 | 0 | 2 | 0 | 4 | 2186
| PP |  | Štítek označovací na kabel, včetně dodávky štítku | [15 empty] | PP | 1
1094 | K | Pol2 | Štítek označovací pro přístroje - lepený | kus | 9 |  | 0 |  |  |  | snížená |  | 0 | 0 | 0 | 0 | 0 | 4 | K | 1 | ROZPOCET | 0 | 0 | 0 | 0 | 0 | 2 | 0 | 4 | 2188
| PP |  | Štítek označovací pro přístroje - lepený | [15 empty] | PP | 1
1095 | K | Pol3 | Krabice přístrojová KP 68, bez zapojení, 1-3 násobná, včetně pomocného lešení o výšce podlahy do 1900 mm a pro zatížení do 1,5 kPa (150 kg/m2). | kus | 10 |  | 0 |  |  |  | snížená |  | 0 | 0 | 0 | 0 | 0 | 4 | K | 1 | ROZPOCET | 0 | 0 | 0 | 0 | 0 | 2 | 0 | 4 | 2190
| PP |  | Krabice přístrojová KP 68, bez zapojení, 1-3 násobná, včetně pomocného lešení o výšce podlahy do 1900 mm a pro zatížení do 1,5 kPa (150 kg/m2). | [15 empty] | PP | 1
1096 | K | Pol4 | Krabice protahovací vč. víčka 97, bez zapojení, včetně pomocného lešení o výšce podlahy do 1900 mm a pro zatížení do 1,5 kPa (150 kg/m2). | kus | 3 |  | 0 |  |  |  | snížená |  | 0 | 0 | 0 | 0 | 0 | 4 | K | 1 | ROZPOCET | 0 | 0 | 0 | 0 | 0 | 2 | 0 | 4 | 2192
| PP |  | Krabice protahovací vč. víčka 97, bez zapojení, včetně pomocného lešení o výšce podlahy do 1900 mm a pro zatížení do 1,5 kPa (150 kg/m2). | [15 empty] | PP | 1
1097 | K | Pol5 | STROJNÍ řezání otvoru S ODSÁVÁNÍM za mokra kapes zeď cih. pro krabice 10x10x5cm, včetně pomocného lešení o výšce podlahy do 1900 mm a pro zatížení do 1,5 kPa (150 kg/m2). | kus | 10 |  | 0 |  |  |  | snížená |  | 0 | 0 | 0 | 0 | 0 | 4 | K | 1 | ROZPOCET | 0 | 0 | 0 | 0 | 0 | 2 | 0 | 4 | 2194
| PP |  | STROJNÍ řezání otvoru S ODSÁVÁNÍM za mokra kapes zeď cih. pro krabice 10x10x5cm, včetně pomocného lešení o výšce podlahy do 1900 mm a pro zatížení do 1,5 kPa (150 kg/m2). | [15 empty] | PP | 1
1098 | K | Pol6 | STROJNÍ řezání otvoru S ODSÁVÁNÍM za mokra kapes zeď cih. pro krabice 15x15x10cm, včetně pomocného lešení o výšce podlahy do 1900 mm a pro zatížení do 1,5 kPa (150 kg/m2). | kus | 3 |  | 0 |  |  |  | snížená |  | 0 | 0 | 0 | 0 | 0 | 4 | K | 1 | ROZPOCET | 0 | 0 | 0 | 0 | 0 | 2 | 0 | 4 | 2196
| PP |  | STROJNÍ řezání otvoru S ODSÁVÁNÍM za mokra kapes zeď cih. pro krabice 15x15x10cm, včetně pomocného lešení o výšce podlahy do 1900 mm a pro zatížení do 1,5 kPa (150 kg/m2). | [15 empty] | PP | 1
1099 | K | Pol7 | STROJNÍ řezání otvoru S ODSÁVÁNÍM za mokra kapes zeď cihel. MVC, pl. 0,1m2, hl. 15cm, včetně pomocného lešení o výšce podlahy do 1900 mm a pro zatížení do 1,5 kPa (150 kg/m2). | kus | 1 |  | 0 |  |  |  | snížená |  | 0 | 0 | 0 | 0 | 0 | 4 | K | 1 | ROZPOCET | 0 | 0 | 0 | 0 | 0 | 2 | 0 | 4 | 2198
| PP |  | STROJNÍ řezání otvoru S ODSÁVÁNÍM za mokra kapes zeď cihel. MVC, pl. 0,1m2, hl. 15cm, včetně pomocného lešení o výšce podlahy do 1900 mm a pro zatížení do 1,5 kPa (150 kg/m2). | [15 empty] | PP | 1
1100 | K | Pol8 | STROJNÍ řezání drážky S ODSÁVÁNÍM za mokra 3 x 3 cm rýh ve zdi cihelné, včetně pomocného lešení o výšce podlahy do 1900 mm a pro zatížení do 1,5 kPa (150 kg/m2). | m | 15 |  | 0 |  |  |  | snížená |  | 0 | 0 | 0 | 0 | 0 | 4 | K | 1 | ROZPOCET | 0 | 0 | 0 | 0 | 0 | 2 | 0 | 4 | 2200
| PP |  | STROJNÍ řezání drážky S ODSÁVÁNÍM za mokra 3 x 3 cm rýh ve zdi cihelné, včetně pomocného lešení o výšce podlahy do 1900 mm a pro zatížení do 1,5 kPa (150 kg/m2). | [15 empty] | PP | 1
1101 | K | Pol9 | Práce spojené s úpravami rozvodů dle požadavku uživatele | hod. | 24 |  | 0 |  |  |  | snížená |  | 0 | 0 | 0 | 0 | 0 | 4 | K | 1 | ROZPOCET | 0 | 0 | 0 | 0 | 0 | 2 | 0 | 4 | 2202
| PP |  | Práce spojené s úpravami rozvodů dle požadavku uživatele | [15 empty] | PP | 1
1102 | K | Pol10 | STROJNÍ řezání drážky S ODSÁVÁNÍM za mokra 5 x 7 cm rýh ve zdi cihelné, včetně pomocného lešení o výšce podlahy do 1900 mm a pro zatížení do 1,5 kPa (150 kg/m2). | m | 7 |  | 0 |  |  |  | snížená |  | 0 | 0 | 0 | 0 | 0 | 4 | K | 1 | ROZPOCET | 0 | 0 | 0 | 0 | 0 | 2 | 0 | 4 | 2204
| PP |  | STROJNÍ řezání drážky S ODSÁVÁNÍM za mokra 5 x 7 cm rýh ve zdi cihelné, včetně pomocného lešení o výšce podlahy do 1900 mm a pro zatížení do 1,5 kPa (150 kg/m2). | [15 empty] | PP | 1
1103 | K | Pol11 | STROJNÍ řezání drážky S ODSÁVÁNÍM za mokra 10 x15 cm rýh ve zdi cihelné, včetně pomocného lešení o výšce podlahy do 1900 mm a pro zatížení do 1,5 kPa (150 kg/m2). | m | 3 |  | 0 |  |  |  | snížená |  | 0 | 0 | 0 | 0 | 0 | 4 | K | 1 | ROZPOCET | 0 | 0 | 0 | 0 | 0 | 2 | 0 | 4 | 2206
| PP |  | STROJNÍ řezání drážky S ODSÁVÁNÍM za mokra 10 x15 cm rýh ve zdi cihelné, včetně pomocného lešení o výšce podlahy do 1900 mm a pro zatížení do 1,5 kPa (150 kg/m2). | [15 empty] | PP | 1
1104 | K | Pol12 | Trubka ohebná pod omítku, typ 23.. 16 mm, včetně pomocného lešení o výšce podlahy do 1900 mm a pro zatížení do 1,5 kPa (150 kg/m2). | m | 26 |  | 0 |  |  |  | snížená |  | 0 | 0 | 0 | 0 | 0 | 4 | K | 1 | ROZPOCET | 0 | 0 | 0 | 0 | 0 | 2 | 0 | 4 | 2208
| PP |  | Trubka ohebná pod omítku, typ 23.. 16 mm, včetně pomocného lešení o výšce podlahy do 1900 mm a pro zatížení do 1,5 kPa (150 kg/m2). | [15 empty] | PP | 1
1105 | K | Pol13 | Trubka ohebná pod omítku, typ 23.. 25 mm, včetně pomocného lešení o výšce podlahy do 1900 mm a pro zatížení do 1,5 kPa (150 kg/m2). | m | 18 |  | 0 |  |  |  | snížená |  | 0 | 0 | 0 | 0 | 0 | 4 | K | 1 | ROZPOCET | 0 | 0 | 0 | 0 | 0 | 2 | 0 | 4 | 2210
| PP |  | Trubka ohebná pod omítku, typ 23.. 25 mm, včetně pomocného lešení o výšce podlahy do 1900 mm a pro zatížení do 1,5 kPa (150 kg/m2). | [15 empty] | PP | 1
1106 | K | Pol14 | Trubka ohebná pod omítku, typ 23.. 29 mm, včetně pomocného lešení o výšce podlahy do 1900 mm a pro zatížení do 1,5 kPa (150 kg/m2). | m | 12 |  | 0 |  |  |  | snížená |  | 0 | 0 | 0 | 0 | 0 | 4 | K | 1 | ROZPOCET | 0 | 0 | 0 | 0 | 0 | 2 | 0 | 4 | 2212
| PP |  | Trubka ohebná pod omítku, typ 23.. 29 mm, včetně pomocného lešení o výšce podlahy do 1900 mm a pro zatížení do 1,5 kPa (150 kg/m2). | [15 empty] | PP | 1
1107 | K | Pol15 | Kabel UTP/FTP kat.5e, pevně uložený, včetně pomocného lešení o výšce podlahy do 1900 mm a pro zatížení do 1,5 kPa (150 kg/m2). | m | 168 |  | 0 |  |  |  | snížená |  | 0 | 0 | 0 | 0 | 0 | 4 | K | 1 | ROZPOCET | 0 | 0 | 0 | 0 | 0 | 2 | 0 | 4 | 2214
| PP |  | Kabel UTP/FTP kat.5e, pevně uložený, včetně pomocného lešení o výšce podlahy do 1900 mm a pro zatížení do 1,5 kPa (150 kg/m2). | [15 empty] | PP | 1
1108 | K | Pol16 | Průraz zdivem (JÁDROVÉ VRTÁNÍ ZA MOKRA S POMOCNÝM ODSÁVÁNÍM) v cihlové zdi tloušťky 30 cm, do průměru 6 cm, včetně pomocného lešení o výšce podlahy do 1900 mm a pro zatížení do 1,5 kPa (150 kg/m2). | kus | 3 |  | 0 |  |  |  | snížená |  | 0 | 0 | 0 | 0 | 0 | 4 | K | 1 | ROZPOCET | 0 | 0 | 0 | 0 | 0 | 2 | 0 | 4 | 2216
| PP |  | Průraz zdivem (JÁDROVÉ VRTÁNÍ ZA MOKRA S POMOCNÝM ODSÁVÁNÍM) v cihlové zdi tloušťky 30 cm, do průměru 6 cm, včetně pomocného lešení o výšce podlahy do 1900 mm a pro zatížení do 1,5 kPa (150 kg/m2). | [15 empty] | PP | 1
1109 | K | Pol17 | Průraz zdivem (JÁDROVÉ VRTÁNÍ ZA MOKRA S POMOCNÝM ODSÁVÁNÍM) v cihlové zdi tloušťky 45 cm, do průměru 6 cm, včetně pomocného lešení o výšce podlahy do 1900 mm a pro zatížení do 1,5 kPa (150 kg/m2). | kus | 2 |  | 0 |  |  |  | snížená |  | 0 | 0 | 0 | 0 | 0 | 4 | K | 1 | ROZPOCET | 0 | 0 | 0 | 0 | 0 | 2 | 0 | 4 | 2218
| PP |  | Průraz zdivem (JÁDROVÉ VRTÁNÍ ZA MOKRA S POMOCNÝM ODSÁVÁNÍM) v cihlové zdi tloušťky 45 cm, do průměru 6 cm, včetně pomocného lešení o výšce podlahy do 1900 mm a pro zatížení do 1,5 kPa (150 kg/m2). | [15 empty] | PP | 1
1110 | K | Pol18 | Vyhledání vývodu nebo krabice | kus | 12 |  | 0 |  |  |  | snížená |  | 0 | 0 | 0 | 0 | 0 | 4 | K | 1 | ROZPOCET | 0 | 0 | 0 | 0 | 0 | 2 | 0 | 4 | 2220
| PP |  | Vyhledání vývodu nebo krabice | [15 empty] | PP | 1
1111 | K | Pol19 | Demontáže původní el. instalace, zajištění neustáleho provozu zařízení | hod | 36 |  | 0 |  |  |  | snížená |  | 0 | 0 | 0 | 0 | 0 | 4 | K | 1 | ROZPOCET | 0 | 0 | 0 | 0 | 0 | 2 | 0 | 4 | 2222
| PP |  | Demontáže původní el. instalace, zajištění neustáleho provozu zařízení | [15 empty] | PP | 1
1112 | K | Pol20 | Osazení hmoždinky/kotvy 8 mm v cihelné zdi/stropu | kus | 12 |  | 0 |  |  |  | snížená |  | 0 | 0 | 0 | 0 | 0 | 4 | K | 1 | ROZPOCET | 0 | 0 | 0 | 0 | 0 | 2 | 0 | 4 | 2224
| PP |  | Osazení hmoždinky/kotvy 8 mm v cihelné zdi/stropu | [15 empty] | PP | 1
1113 | K | Pol21 | Sádra stavební šedá | kg | 12 |  | 0 |  |  |  | snížená |  | 0 | 0 | 0 | 0 | 0 | 4 | K | 1 | ROZPOCET | 0 | 0 | 0 | 0 | 0 | 2 | 0 | 4 | 2226
| PP |  | Sádra stavební šedá | [15 empty] | PP | 1
1114 | K | Pol22 | Kabel Kabel UTP/FTP kat.5e | m | 168 |  | 0 |  |  |  | snížená |  | 0 | 0 | 0 | 0 | 0 | 4 | K | 1 | ROZPOCET | 0 | 0 | 0 | 0 | 0 | 2 | 0 | 4 | 2228
| PP |  | Kabel Kabel UTP/FTP kat.5e | [15 empty] | PP | 1
1115 | K | Pol23 | Hmoždinka natloukací, nylon, 8 x 45mm | kus | 12 |  | 0 |  |  |  | snížená |  | 0 | 0 | 0 | 0 | 0 | 4 | K | 1 | ROZPOCET | 0 | 0 | 0 | 0 | 0 | 2 | 0 | 4 | 2230
| PP |  | Hmoždinka natloukací, nylon, 8 x 45mm | [15 empty] | PP | 1
1116 | K | Pol24 | Trubka elektroinstal. ohebná 2316/LPE-1 d 16 mm | m | 26 |  | 0 |  |  |  | snížená |  | 0 | 0 | 0 | 0 | 0 | 4 | K | 1 | ROZPOCET | 0 | 0 | 0 | 0 | 0 | 2 | 0 | 4 | 2232
| PP |  | Trubka elektroinstal. ohebná 2316/LPE-1 d 16 mm | [15 empty] | PP | 1
1117 | K | Pol25 | Trubka elektroinstal. ohebná 2325/LPE-1 25mm | m | 18 |  | 0 |  |  |  | snížená |  | 0 | 0 | 0 | 0 | 0 | 4 | K | 1 | ROZPOCET | 0 | 0 | 0 | 0 | 0 | 2 | 0 | 4 | 2234
| PP |  | Trubka elektroinstal. ohebná 2325/LPE-1 25mm | [15 empty] | PP | 1
1118 | K | Pol26 | Trubka elektroinstal. ohebná 2329/LPE-1 | m | 12 |  | 0 |  |  |  | snížená |  | 0 | 0 | 0 | 0 | 0 | 4 | K | 1 | ROZPOCET | 0 | 0 | 0 | 0 | 0 | 2 | 0 | 4 | 2236
| PP |  | Trubka elektroinstal. ohebná 2329/LPE-1 | [15 empty] | PP | 1
1119 | K | Pol27 | Držák kabelů skupinový SD2 | ks | 12 |  | 0 |  |  |  | snížená |  | 0 | 0 | 0 | 0 | 0 | 4 | K | 1 | ROZPOCET | 0 | 0 | 0 | 0 | 0 | 2 | 0 | 4 | 2238
| PP |  | Držák kabelů skupinový SD2 | [15 empty] | PP | 1
1120 | K | Pol28 | Příchytka stahovacího pásku - pro upevnění hmoždinkou do zdi, 1bal = 100ks | 1bal | 15 |  | 0 |  |  |  | snížená |  | 0 | 0 | 0 | 0 | 0 | 4 | K | 1 | ROZPOCET | 0 | 0 | 0 | 0 | 0 | 2 | 0 | 4 | 2240
| PP |  | Příchytka stahovacího pásku - pro upevnění hmoždinkou do zdi, 1bal = 100ks | [15 empty] | PP | 1
1121 | K | Pol29 | PO CELOU DOBU INSTALACE NOVÝCH KABELOVÝCH VEDENÍ PRO DOROZUMÍVACÍ SYSTÉM JE NUTNÁ 100% FUNKČNOST STÁVAJÍCÍH SYSTÉMŮ. | hod | 32 |  | 0 |  |  |  | snížená |  | 0 | 0 | 0 | 0 | 0 | 4 | K | 1 | ROZPOCET | 0 | 0 | 0 | 0 | 0 | 2 | 0 | 4 | 2242
| PP |  | PO CELOU DOBU INSTALACE NOVÝCH KABELOVÝCH VEDENÍ PRO DOROZUMÍVACÍ SYSTÉM JE NUTNÁ 100% FUNKČNOST STÁVAJÍCÍH SYSTÉMŮ. | [15 empty] | PP | 1
1122 | K | Pol30 | Krabice přístrojová KP 68 pod omítku | kus | 10 |  | 0 |  |  |  | snížená |  | 0 | 0 | 0 | 0 | 0 | 4 | K | 1 | ROZPOCET | 0 | 0 | 0 | 0 | 0 | 2 | 0 | 4 | 2244
| PP |  | Krabice přístrojová KP 68 pod omítku | [15 empty] | PP | 1
1123 | K | Pol31 | Krabice protahovací 97 pod omítku | kus | 3 |  | 0 |  |  |  | snížená |  | 0 | 0 | 0 | 0 | 0 | 4 | K | 1 | ROZPOCET | 0 | 0 | 0 | 0 | 0 | 2 | 0 | 4 | 2246
| PP |  | Krabice protahovací 97 pod omítku | [15 empty] | PP | 1
1124 | K | Pol32 | Šroub 2,9 x 13 mm pro montáž přístroje do KU, 1 bal/50ks | bal | 1 |  | 0 |  |  |  | snížená |  | 0 | 0 | 0 | 0 | 0 | 4 | K | 1 | ROZPOCET | 0 | 0 | 0 | 0 | 0 | 2 | 0 | 4 | 2248
| PP |  | Šroub 2,9 x 13 mm pro montáž přístroje do KU, 1 bal/50ks | [15 empty] | PP | 1
1125 | K | Pol33 | Dodávka materiálu nutného ke konečnému zprovoznění díla v plném rozsahu | ks | 1 |  | 0 |  |  |  | snížená |  | 0 | 0 | 0 | 0 | 0 | 4 | K | 1 | ROZPOCET | 0 | 0 | 0 | 0 | 0 | 2 | 0 | 4 | 2250
| PP |  | Dodávka materiálu nutného ke konečnému zprovoznění díla v plném rozsahu | [15 empty] | PP | 1
1126 | K | Pol34 | Pásky stahovací 140 x 3,5, 1bal/100ks | bal | 1 |  | 0 |  |  |  | snížená |  | 0 | 0 | 0 | 0 | 0 | 4 | K | 1 | ROZPOCET | 0 | 0 | 0 | 0 | 0 | 2 | 0 | 4 | 2252
| PP |  | Pásky stahovací 140 x 3,5, 1bal/100ks | [15 empty] | PP | 1
1127 | K | Pol35 | Pásky stahovací 250 x 4,5 1bal/100ks | bal | 0.5 |  | 0 |  |  |  | snížená |  | 0 | 0 | 0 | 0 | 0 | 4 | K | 1 | ROZPOCET | 0 | 0 | 0 | 0 | 0 | 2 | 0 | 4 | 2254
| PP |  | Pásky stahovací 250 x 4,5 1bal/100ks | [15 empty] | PP | 1
1128 | K | Pol36 | Pásky stahovací 380 x 4,5, 1bal/100ks | bal | 0.2 |  | 0 |  |  |  | snížená |  | 0 | 0 | 0 | 0 | 0 | 4 | K | 1 | ROZPOCET | 0 | 0 | 0 | 0 | 0 | 2 | 0 | 4 | 2256
| PP |  | Pásky stahovací 380 x 4,5, 1bal/100ks | [15 empty] | PP | 1
1129 | K | Pol37 | Zednické výpomoci - zapravení zdí po průrazech | ks | 1 |  | 0 |  |  |  | snížená |  | 0 | 0 | 0 | 0 | 0 | 4 | K | 1 | ROZPOCET | 0 | 0 | 0 | 0 | 0 | 2 | 0 | 4 | 2258
| PP |  | Zednické výpomoci - zapravení zdí po průrazech | [15 empty] | PP | 1
1130 | K | Pol38 | Lešení výška podlahy do 2m, kompletace, zapojování, montáže, instalace | m2 | 24.5 |  | 0 |  |  |  | snížená |  | 0 | 0 | 0 | 0 | 0 | 4 | K | 1 | ROZPOCET | 0 | 0 | 0 | 0 | 0 | 2 | 0 | 4 | 2260
| PP |  | Lešení výška podlahy do 2m, kompletace, zapojování, montáže, instalace | [15 empty] | PP | 1
1131 | K | Pol39 | Koordinace postupu prací s ostatními profesemi | hod. | 10 |  | 0 |  |  |  | snížená |  | 0 | 0 | 0 | 0 | 0 | 4 | K | 1 | ROZPOCET | 0 | 0 | 0 | 0 | 0 | 2 | 0 | 4 | 2262
| PP |  | Koordinace postupu prací s ostatními profesemi | [15 empty] | PP | 1
1132 | K | Pol40 | Práce spojené s úpravami rozvodů dle požadavku uživatele | hod. | 10 |  | 0 |  |  |  | snížená |  | 0 | 0 | 0 | 0 | 0 | 4 | K | 1 | ROZPOCET | 0 | 0 | 0 | 0 | 0 | 2 | 0 | 4 | 2264
| PP |  | Práce spojené s úpravami rozvodů dle požadavku uživatele | [15 empty] | PP | 1
1133 | K | Pol41 | Dokumentace skutečného provedení | ks | 1 |  | 0 |  |  |  | snížená |  | 0 | 0 | 0 | 0 | 0 | 4 | K | 1 | ROZPOCET | 0 | 0 | 0 | 0 | 0 | 2 | 0 | 4 | 2266
| PP |  | Dokumentace skutečného provedení | [15 empty] | PP | 1
1134 | K | Pol42 | Omítka stěn sádrová omítka, ručně , ručně natažení ve dvou vrstvách, přebroušení, 3 mm | m2 | 42.15 |  | 0 |  |  |  | snížená |  | 0 | 0 | 0 | 0 | 0 | 4 | K | 1 | ROZPOCET | 0 | 0 | 0 | 0 | 0 | 2 | 0 | 4 | 2268
| PP |  | Omítka stěn sádrová omítka, ručně , ručně natažení ve dvou vrstvách, přebroušení, 3 mm | [15 empty] | PP | 1
1135 | K | Pol43 | Hrubá výplň rýh ve stěnách maltou | m2 | 2.56 |  | 0 |  |  |  | snížená |  | 0 | 0 | 0 | 0 | 0 | 4 | K | 1 | ROZPOCET | 0 | 0 | 0 | 0 | 0 | 2 | 0 | 4 | 2270
| PP |  | Hrubá výplň rýh ve stěnách maltou | [15 empty] | PP | 1
1136 | K | Pol44 | Omítka rýh stěn MV o šířce do 15 cm, štuková | m2 | 10 |  | 0 |  |  |  | snížená |  | 0 | 0 | 0 | 0 | 0 | 4 | K | 1 | ROZPOCET | 0 | 0 | 0 | 0 | 0 | 2 | 0 | 4 | 2272
| PP |  | Omítka rýh stěn MV o šířce do 15 cm, štuková | [15 empty] | PP | 1
1137 | K | Pol45 | Omítka rýh stěn MV o šířce do 30 cm, štuková | m2 | 2.56 |  | 0 |  |  |  | snížená |  | 0 | 0 | 0 | 0 | 0 | 4 | K | 1 | ROZPOCET | 0 | 0 | 0 | 0 | 0 | 2 | 0 | 4 | 2274
| PP |  | Omítka rýh stěn MV o šířce do 30 cm, štuková | [15 empty] | PP | 1
1138 | K | Pol46 | Omítka rýh stěn MV o šířce nad 30 cm, štuková | m2 | 3 |  | 0 |  |  |  | snížená |  | 0 | 0 | 0 | 0 | 0 | 4 | K | 1 | ROZPOCET | 0 | 0 | 0 | 0 | 0 | 2 | 0 | 4 | 2276
| PP |  | Omítka rýh stěn MV o šířce nad 30 cm, štuková | [15 empty] | PP | 1
1139 | K | Pol47 | Penetrace podkladu nátěrem HET, Klasik, 1 x | m2 | 73.5 |  | 0 |  |  |  | snížená |  | 0 | 0 | 0 | 0 | 0 | 4 | K | 1 | ROZPOCET | 0 | 0 | 0 | 0 | 0 | 2 | 0 | 4 | 2278
| PP |  | Penetrace podkladu nátěrem HET, Klasik, 1 x | [15 empty] | PP | 1
1140 | K | Pol48 | Odstranění malby oškrábáním v místnosti H do 5 m | m2 | 73.5 |  | 0 |  |  |  | snížená |  | 0 | 0 | 0 | 0 | 0 | 4 | K | 1 | ROZPOCET | 0 | 0 | 0 | 0 | 0 | 2 | 0 | 4 | 2280
| PP |  | Odstranění malby oškrábáním v místnosti H do 5 m | [15 empty] | PP | 1
1141 | K | Pol49 | Vyhlazení malířskou masou 2x, výška do 5 m včetně přebroušení | m2 | 73.5 |  | 0 |  |  |  | snížená |  | 0 | 0 | 0 | 0 | 0 | 4 | K | 1 | ROZPOCET | 0 | 0 | 0 | 0 | 0 | 2 | 0 | 4 | 2282
| PP |  | Vyhlazení malířskou masou 2x, výška do 5 m včetně přebroušení | [15 empty] | PP | 1
1142 | K | Pol50 | Montáž a demontáž ochrany podlahových krytin | m2 | 49 |  | 0 |  |  |  | snížená |  | 0 | 0 | 0 | 0 | 0 | 4 | K | 1 | ROZPOCET | 0 | 0 | 0 | 0 | 0 | 2 | 0 | 4 | 2284
| PP |  | Montáž a demontáž ochrany podlahových krytin | [15 empty] | PP | 1
| P |  | Poznámka k položce: Poznámka k položce:, Montáž a demontáž ochrany podlahových krytin proti mechanickému poškození od stavební činnosti. Jedná se o volné položení geotextilie na poslhovou krytina a překrytí OSB deskou za účelem zamezení poškození pdlahové krytiny pádesm suti z z vysekání drážek elektro., materiál ve specifikaci | [15 empty] | P | 1
1143 | M | Pol51 | Ochranná tkaná textílie 560g/m2 | m2 | 24.5 |  | 0 |  |  |  | snížená |  | 0 | 0 | 0 | 0 | 0 | 8 | M | 1 | ROZPOCET | 0 | 0 | 0 | 0 | 0 | 2 | 0 | 4 | 2286
| PP |  | Ochranná tkaná textílie 560g/m2 | [15 empty] | PP | 1
| P |  | Poznámka k položce: Poznámka k položce:, Poznámka k položce:, Jedná se o 100% polypropylen oboustranně latexovaný, barva světle šedá melírovaná s tmavě šedou. Tato tepelně-izolační vyrovnávací podložka eliminuje menší nerovnosti podkladu, zabraňuje okamžitému pronikání kamínků z betonu do PVC a navíc dobře izoluje, ale nedokáže přenést hrubé nerovnosti nebo defekty na podkladu - tato ochrana podlahových krytin je naprosto nezbytná pro zdárný průběh rekonstrukce tak, aby nebyly poškozeny stávající podlahové krytiny v dotčených prostorách | [15 empty] | P | 1
1144 | M | Pol52 | deska dřevoštěpková OSB 3 SE 2500x1250x18 mm | m2 | 24.5 |  | 0 |  |  |  | snížená |  | 0 | 0 | 0 | 0 | 0 | 8 | M | 1 | ROZPOCET | 0 | 0 | 0 | 0 | 0 | 2 | 0 | 4 | 2288
| PP |  | deska dřevoštěpková OSB 3 SE 2500x1250x18 mm | [15 empty] | PP | 1
| P |  | Poznámka k položce: Poznámka k položce:, Poznámka k položce:, Desky dřevoštěpkové OSB 3 SE (ostrá hrana) do vlhkého prostředí, nebroušená 610 - 650 kg/m3 ostrá hrana OSB 3 SE 2500x1250x18 mm - tato ochrana podlahových krytin ve dvou vrstvách je naprosto nezbytná pro zdárný průběh rekonstrukce tak, aby nebyly poškozeny stávající podlahové krytiny v dotčených prostorách | [15 empty] | P | 1
| D | D23 | Slaboproudá elektroinstalace v pokoji č.328-3, 329-2 |  |  |  | 0 | [5 empty] | 0 |  | 0 |  | 0 | 1 | D | 0 | ROZPOCET | [6 empty] | 0
1145 | K | Pol1 | Štítek označovací na kabel, včetně dodávky štítku | kus | 13 |  | 0 |  |  |  | snížená |  | 0 | 0 | 0 | 0 | 0 | 4 | K | 1 | ROZPOCET | 0 | 0 | 0 | 0 | 0 | 2 | 0 | 4 | 2290
| PP |  | Štítek označovací na kabel, včetně dodávky štítku | [15 empty] | PP | 1
1146 | K | Pol2 | Štítek označovací pro přístroje - lepený | kus | 9 |  | 0 |  |  |  | snížená |  | 0 | 0 | 0 | 0 | 0 | 4 | K | 1 | ROZPOCET | 0 | 0 | 0 | 0 | 0 | 2 | 0 | 4 | 2292
| PP |  | Štítek označovací pro přístroje - lepený | [15 empty] | PP | 1
1147 | K | Pol3 | Krabice přístrojová KP 68, bez zapojení, 1-3 násobná, včetně pomocného lešení o výšce podlahy do 1900 mm a pro zatížení do 1,5 kPa (150 kg/m2). | kus | 10 |  | 0 |  |  |  | snížená |  | 0 | 0 | 0 | 0 | 0 | 4 | K | 1 | ROZPOCET | 0 | 0 | 0 | 0 | 0 | 2 | 0 | 4 | 2294
| PP |  | Krabice přístrojová KP 68, bez zapojení, 1-3 násobná, včetně pomocného lešení o výšce podlahy do 1900 mm a pro zatížení do 1,5 kPa (150 kg/m2). | [15 empty] | PP | 1
1148 | K | Pol4 | Krabice protahovací vč. víčka 97, bez zapojení, včetně pomocného lešení o výšce podlahy do 1900 mm a pro zatížení do 1,5 kPa (150 kg/m2). | kus | 3 |  | 0 |  |  |  | snížená |  | 0 | 0 | 0 | 0 | 0 | 4 | K | 1 | ROZPOCET | 0 | 0 | 0 | 0 | 0 | 2 | 0 | 4 | 2296
| PP |  | Krabice protahovací vč. víčka 97, bez zapojení, včetně pomocného lešení o výšce podlahy do 1900 mm a pro zatížení do 1,5 kPa (150 kg/m2). | [15 empty] | PP | 1
1149 | K | Pol5 | STROJNÍ řezání otvoru S ODSÁVÁNÍM za mokra kapes zeď cih. pro krabice 10x10x5cm, včetně pomocného lešení o výšce podlahy do 1900 mm a pro zatížení do 1,5 kPa (150 kg/m2). | kus | 10 |  | 0 |  |  |  | snížená |  | 0 | 0 | 0 | 0 | 0 | 4 | K | 1 | ROZPOCET | 0 | 0 | 0 | 0 | 0 | 2 | 0 | 4 | 2298
| PP |  | STROJNÍ řezání otvoru S ODSÁVÁNÍM za mokra kapes zeď cih. pro krabice 10x10x5cm, včetně pomocného lešení o výšce podlahy do 1900 mm a pro zatížení do 1,5 kPa (150 kg/m2). | [15 empty] | PP | 1
1150 | K | Pol6 | STROJNÍ řezání otvoru S ODSÁVÁNÍM za mokra kapes zeď cih. pro krabice 15x15x10cm, včetně pomocného lešení o výšce podlahy do 1900 mm a pro zatížení do 1,5 kPa (150 kg/m2). | kus | 3 |  | 0 |  |  |  | snížená |  | 0 | 0 | 0 | 0 | 0 | 4 | K | 1 | ROZPOCET | 0 | 0 | 0 | 0 | 0 | 2 | 0 | 4 | 2300
| PP |  | STROJNÍ řezání otvoru S ODSÁVÁNÍM za mokra kapes zeď cih. pro krabice 15x15x10cm, včetně pomocného lešení o výšce podlahy do 1900 mm a pro zatížení do 1,5 kPa (150 kg/m2). | [15 empty] | PP | 1
1151 | K | Pol7 | STROJNÍ řezání otvoru S ODSÁVÁNÍM za mokra kapes zeď cihel. MVC, pl. 0,1m2, hl. 15cm, včetně pomocného lešení o výšce podlahy do 1900 mm a pro zatížení do 1,5 kPa (150 kg/m2). | kus | 1 |  | 0 |  |  |  | snížená |  | 0 | 0 | 0 | 0 | 0 | 4 | K | 1 | ROZPOCET | 0 | 0 | 0 | 0 | 0 | 2 | 0 | 4 | 2302
| PP |  | STROJNÍ řezání otvoru S ODSÁVÁNÍM za mokra kapes zeď cihel. MVC, pl. 0,1m2, hl. 15cm, včetně pomocného lešení o výšce podlahy do 1900 mm a pro zatížení do 1,5 kPa (150 kg/m2). | [15 empty] | PP | 1
1152 | K | Pol8 | STROJNÍ řezání drážky S ODSÁVÁNÍM za mokra 3 x 3 cm rýh ve zdi cihelné, včetně pomocného lešení o výšce podlahy do 1900 mm a pro zatížení do 1,5 kPa (150 kg/m2). | m | 15 |  | 0 |  |  |  | snížená |  | 0 | 0 | 0 | 0 | 0 | 4 | K | 1 | ROZPOCET | 0 | 0 | 0 | 0 | 0 | 2 | 0 | 4 | 2304
| PP |  | STROJNÍ řezání drážky S ODSÁVÁNÍM za mokra 3 x 3 cm rýh ve zdi cihelné, včetně pomocného lešení o výšce podlahy do 1900 mm a pro zatížení do 1,5 kPa (150 kg/m2). | [15 empty] | PP | 1
1153 | K | Pol9 | Práce spojené s úpravami rozvodů dle požadavku uživatele | hod. | 24 |  | 0 |  |  |  | snížená |  | 0 | 0 | 0 | 0 | 0 | 4 | K | 1 | ROZPOCET | 0 | 0 | 0 | 0 | 0 | 2 | 0 | 4 | 2306
| PP |  | Práce spojené s úpravami rozvodů dle požadavku uživatele | [15 empty] | PP | 1
1154 | K | Pol10 | STROJNÍ řezání drážky S ODSÁVÁNÍM za mokra 5 x 7 cm rýh ve zdi cihelné, včetně pomocného lešení o výšce podlahy do 1900 mm a pro zatížení do 1,5 kPa (150 kg/m2). | m | 7 |  | 0 |  |  |  | snížená |  | 0 | 0 | 0 | 0 | 0 | 4 | K | 1 | ROZPOCET | 0 | 0 | 0 | 0 | 0 | 2 | 0 | 4 | 2308
| PP |  | STROJNÍ řezání drážky S ODSÁVÁNÍM za mokra 5 x 7 cm rýh ve zdi cihelné, včetně pomocného lešení o výšce podlahy do 1900 mm a pro zatížení do 1,5 kPa (150 kg/m2). | [15 empty] | PP | 1
1155 | K | Pol11 | STROJNÍ řezání drážky S ODSÁVÁNÍM za mokra 10 x15 cm rýh ve zdi cihelné, včetně pomocného lešení o výšce podlahy do 1900 mm a pro zatížení do 1,5 kPa (150 kg/m2). | m | 3 |  | 0 |  |  |  | snížená |  | 0 | 0 | 0 | 0 | 0 | 4 | K | 1 | ROZPOCET | 0 | 0 | 0 | 0 | 0 | 2 | 0 | 4 | 2310
| PP |  | STROJNÍ řezání drážky S ODSÁVÁNÍM za mokra 10 x15 cm rýh ve zdi cihelné, včetně pomocného lešení o výšce podlahy do 1900 mm a pro zatížení do 1,5 kPa (150 kg/m2). | [15 empty] | PP | 1
1156 | K | Pol12 | Trubka ohebná pod omítku, typ 23.. 16 mm, včetně pomocného lešení o výšce podlahy do 1900 mm a pro zatížení do 1,5 kPa (150 kg/m2). | m | 26 |  | 0 |  |  |  | snížená |  | 0 | 0 | 0 | 0 | 0 | 4 | K | 1 | ROZPOCET | 0 | 0 | 0 | 0 | 0 | 2 | 0 | 4 | 2312
| PP |  | Trubka ohebná pod omítku, typ 23.. 16 mm, včetně pomocného lešení o výšce podlahy do 1900 mm a pro zatížení do 1,5 kPa (150 kg/m2). | [15 empty] | PP | 1
1157 | K | Pol13 | Trubka ohebná pod omítku, typ 23.. 25 mm, včetně pomocného lešení o výšce podlahy do 1900 mm a pro zatížení do 1,5 kPa (150 kg/m2). | m | 18 |  | 0 |  |  |  | snížená |  | 0 | 0 | 0 | 0 | 0 | 4 | K | 1 | ROZPOCET | 0 | 0 | 0 | 0 | 0 | 2 | 0 | 4 | 2314
| PP |  | Trubka ohebná pod omítku, typ 23.. 25 mm, včetně pomocného lešení o výšce podlahy do 1900 mm a pro zatížení do 1,5 kPa (150 kg/m2). | [15 empty] | PP | 1
1158 | K | Pol14 | Trubka ohebná pod omítku, typ 23.. 29 mm, včetně pomocného lešení o výšce podlahy do 1900 mm a pro zatížení do 1,5 kPa (150 kg/m2). | m | 12 |  | 0 |  |  |  | snížená |  | 0 | 0 | 0 | 0 | 0 | 4 | K | 1 | ROZPOCET | 0 | 0 | 0 | 0 | 0 | 2 | 0 | 4 | 2316
| PP |  | Trubka ohebná pod omítku, typ 23.. 29 mm, včetně pomocného lešení o výšce podlahy do 1900 mm a pro zatížení do 1,5 kPa (150 kg/m2). | [15 empty] | PP | 1
1159 | K | Pol15 | Kabel UTP/FTP kat.5e, pevně uložený, včetně pomocného lešení o výšce podlahy do 1900 mm a pro zatížení do 1,5 kPa (150 kg/m2). | m | 178 |  | 0 |  |  |  | snížená |  | 0 | 0 | 0 | 0 | 0 | 4 | K | 1 | ROZPOCET | 0 | 0 | 0 | 0 | 0 | 2 | 0 | 4 | 2318
| PP |  | Kabel UTP/FTP kat.5e, pevně uložený, včetně pomocného lešení o výšce podlahy do 1900 mm a pro zatížení do 1,5 kPa (150 kg/m2). | [15 empty] | PP | 1
1160 | K | Pol16 | Průraz zdivem (JÁDROVÉ VRTÁNÍ ZA MOKRA S POMOCNÝM ODSÁVÁNÍM) v cihlové zdi tloušťky 30 cm, do průměru 6 cm, včetně pomocného lešení o výšce podlahy do 1900 mm a pro zatížení do 1,5 kPa (150 kg/m2). | kus | 3 |  | 0 |  |  |  | snížená |  | 0 | 0 | 0 | 0 | 0 | 4 | K | 1 | ROZPOCET | 0 | 0 | 0 | 0 | 0 | 2 | 0 | 4 | 2320
| PP |  | Průraz zdivem (JÁDROVÉ VRTÁNÍ ZA MOKRA S POMOCNÝM ODSÁVÁNÍM) v cihlové zdi tloušťky 30 cm, do průměru 6 cm, včetně pomocného lešení o výšce podlahy do 1900 mm a pro zatížení do 1,5 kPa (150 kg/m2). | [15 empty] | PP | 1
1161 | K | Pol17 | Průraz zdivem (JÁDROVÉ VRTÁNÍ ZA MOKRA S POMOCNÝM ODSÁVÁNÍM) v cihlové zdi tloušťky 45 cm, do průměru 6 cm, včetně pomocného lešení o výšce podlahy do 1900 mm a pro zatížení do 1,5 kPa (150 kg/m2). | kus | 2 |  | 0 |  |  |  | snížená |  | 0 | 0 | 0 | 0 | 0 | 4 | K | 1 | ROZPOCET | 0 | 0 | 0 | 0 | 0 | 2 | 0 | 4 | 2322
| PP |  | Průraz zdivem (JÁDROVÉ VRTÁNÍ ZA MOKRA S POMOCNÝM ODSÁVÁNÍM) v cihlové zdi tloušťky 45 cm, do průměru 6 cm, včetně pomocného lešení o výšce podlahy do 1900 mm a pro zatížení do 1,5 kPa (150 kg/m2). | [15 empty] | PP | 1
1162 | K | Pol18 | Vyhledání vývodu nebo krabice | kus | 12 |  | 0 |  |  |  | snížená |  | 0 | 0 | 0 | 0 | 0 | 4 | K | 1 | ROZPOCET | 0 | 0 | 0 | 0 | 0 | 2 | 0 | 4 | 2324
| PP |  | Vyhledání vývodu nebo krabice | [15 empty] | PP | 1
1163 | K | Pol19 | Demontáže původní el. instalace, zajištění neustáleho provozu zařízení | hod | 36 |  | 0 |  |  |  | snížená |  | 0 | 0 | 0 | 0 | 0 | 4 | K | 1 | ROZPOCET | 0 | 0 | 0 | 0 | 0 | 2 | 0 | 4 | 2326
| PP |  | Demontáže původní el. instalace, zajištění neustáleho provozu zařízení | [15 empty] | PP | 1
1164 | K | Pol20 | Osazení hmoždinky/kotvy 8 mm v cihelné zdi/stropu | kus | 12 |  | 0 |  |  |  | snížená |  | 0 | 0 | 0 | 0 | 0 | 4 | K | 1 | ROZPOCET | 0 | 0 | 0 | 0 | 0 | 2 | 0 | 4 | 2328
| PP |  | Osazení hmoždinky/kotvy 8 mm v cihelné zdi/stropu | [15 empty] | PP | 1
1165 | K | Pol21 | Sádra stavební šedá | kg | 12 |  | 0 |  |  |  | snížená |  | 0 | 0 | 0 | 0 | 0 | 4 | K | 1 | ROZPOCET | 0 | 0 | 0 | 0 | 0 | 2 | 0 | 4 | 2330
| PP |  | Sádra stavební šedá | [15 empty] | PP | 1
1166 | K | Pol22 | Kabel Kabel UTP/FTP kat.5e | m | 178 |  | 0 |  |  |  | snížená |  | 0 | 0 | 0 | 0 | 0 | 4 | K | 1 | ROZPOCET | 0 | 0 | 0 | 0 | 0 | 2 | 0 | 4 | 2332
| PP |  | Kabel Kabel UTP/FTP kat.5e | [15 empty] | PP | 1
1167 | K | Pol23 | Hmoždinka natloukací, nylon, 8 x 45mm | kus | 12 |  | 0 |  |  |  | snížená |  | 0 | 0 | 0 | 0 | 0 | 4 | K | 1 | ROZPOCET | 0 | 0 | 0 | 0 | 0 | 2 | 0 | 4 | 2334
| PP |  | Hmoždinka natloukací, nylon, 8 x 45mm | [15 empty] | PP | 1
1168 | K | Pol24 | Trubka elektroinstal. ohebná 2316/LPE-1 d 16 mm | m | 26 |  | 0 |  |  |  | snížená |  | 0 | 0 | 0 | 0 | 0 | 4 | K | 1 | ROZPOCET | 0 | 0 | 0 | 0 | 0 | 2 | 0 | 4 | 2336
| PP |  | Trubka elektroinstal. ohebná 2316/LPE-1 d 16 mm | [15 empty] | PP | 1
1169 | K | Pol25 | Trubka elektroinstal. ohebná 2325/LPE-1 25mm | m | 18 |  | 0 |  |  |  | snížená |  | 0 | 0 | 0 | 0 | 0 | 4 | K | 1 | ROZPOCET | 0 | 0 | 0 | 0 | 0 | 2 | 0 | 4 | 2338
| PP |  | Trubka elektroinstal. ohebná 2325/LPE-1 25mm | [15 empty] | PP | 1
1170 | K | Pol26 | Trubka elektroinstal. ohebná 2329/LPE-1 | m | 12 |  | 0 |  |  |  | snížená |  | 0 | 0 | 0 | 0 | 0 | 4 | K | 1 | ROZPOCET | 0 | 0 | 0 | 0 | 0 | 2 | 0 | 4 | 2340
| PP |  | Trubka elektroinstal. ohebná 2329/LPE-1 | [15 empty] | PP | 1
1171 | K | Pol27 | Držák kabelů skupinový SD2 | ks | 12 |  | 0 |  |  |  | snížená |  | 0 | 0 | 0 | 0 | 0 | 4 | K | 1 | ROZPOCET | 0 | 0 | 0 | 0 | 0 | 2 | 0 | 4 | 2342
| PP |  | Držák kabelů skupinový SD2 | [15 empty] | PP | 1
1172 | K | Pol28 | Příchytka stahovacího pásku - pro upevnění hmoždinkou do zdi, 1bal = 100ks | 1bal | 15 |  | 0 |  |  |  | snížená |  | 0 | 0 | 0 | 0 | 0 | 4 | K | 1 | ROZPOCET | 0 | 0 | 0 | 0 | 0 | 2 | 0 | 4 | 2344
| PP |  | Příchytka stahovacího pásku - pro upevnění hmoždinkou do zdi, 1bal = 100ks | [15 empty] | PP | 1
1173 | K | Pol29 | PO CELOU DOBU INSTALACE NOVÝCH KABELOVÝCH VEDENÍ PRO DOROZUMÍVACÍ SYSTÉM JE NUTNÁ 100% FUNKČNOST STÁVAJÍCÍH SYSTÉMŮ. | hod | 32 |  | 0 |  |  |  | snížená |  | 0 | 0 | 0 | 0 | 0 | 4 | K | 1 | ROZPOCET | 0 | 0 | 0 | 0 | 0 | 2 | 0 | 4 | 2346
| PP |  | PO CELOU DOBU INSTALACE NOVÝCH KABELOVÝCH VEDENÍ PRO DOROZUMÍVACÍ SYSTÉM JE NUTNÁ 100% FUNKČNOST STÁVAJÍCÍH SYSTÉMŮ. | [15 empty] | PP | 1
1174 | K | Pol30 | Krabice přístrojová KP 68 pod omítku | kus | 10 |  | 0 |  |  |  | snížená |  | 0 | 0 | 0 | 0 | 0 | 4 | K | 1 | ROZPOCET | 0 | 0 | 0 | 0 | 0 | 2 | 0 | 4 | 2348
| PP |  | Krabice přístrojová KP 68 pod omítku | [15 empty] | PP | 1
1175 | K | Pol31 | Krabice protahovací 97 pod omítku | kus | 3 |  | 0 |  |  |  | snížená |  | 0 | 0 | 0 | 0 | 0 | 4 | K | 1 | ROZPOCET | 0 | 0 | 0 | 0 | 0 | 2 | 0 | 4 | 2350
| PP |  | Krabice protahovací 97 pod omítku | [15 empty] | PP | 1
1176 | K | Pol32 | Šroub 2,9 x 13 mm pro montáž přístroje do KU, 1 bal/50ks | bal | 1 |  | 0 |  |  |  | snížená |  | 0 | 0 | 0 | 0 | 0 | 4 | K | 1 | ROZPOCET | 0 | 0 | 0 | 0 | 0 | 2 | 0 | 4 | 2352
| PP |  | Šroub 2,9 x 13 mm pro montáž přístroje do KU, 1 bal/50ks | [15 empty] | PP | 1
1177 | K | Pol33 | Dodávka materiálu nutného ke konečnému zprovoznění díla v plném rozsahu | ks | 1 |  | 0 |  |  |  | snížená |  | 0 | 0 | 0 | 0 | 0 | 4 | K | 1 | ROZPOCET | 0 | 0 | 0 | 0 | 0 | 2 | 0 | 4 | 2354
| PP |  | Dodávka materiálu nutného ke konečnému zprovoznění díla v plném rozsahu | [15 empty] | PP | 1
1178 | K | Pol34 | Pásky stahovací 140 x 3,5, 1bal/100ks | bal | 1 |  | 0 |  |  |  | snížená |  | 0 | 0 | 0 | 0 | 0 | 4 | K | 1 | ROZPOCET | 0 | 0 | 0 | 0 | 0 | 2 | 0 | 4 | 2356
| PP |  | Pásky stahovací 140 x 3,5, 1bal/100ks | [15 empty] | PP | 1
1179 | K | Pol35 | Pásky stahovací 250 x 4,5 1bal/100ks | bal | 0.5 |  | 0 |  |  |  | snížená |  | 0 | 0 | 0 | 0 | 0 | 4 | K | 1 | ROZPOCET | 0 | 0 | 0 | 0 | 0 | 2 | 0 | 4 | 2358
| PP |  | Pásky stahovací 250 x 4,5 1bal/100ks | [15 empty] | PP | 1
1180 | K | Pol36 | Pásky stahovací 380 x 4,5, 1bal/100ks | bal | 0.2 |  | 0 |  |  |  | snížená |  | 0 | 0 | 0 | 0 | 0 | 4 | K | 1 | ROZPOCET | 0 | 0 | 0 | 0 | 0 | 2 | 0 | 4 | 2360
| PP |  | Pásky stahovací 380 x 4,5, 1bal/100ks | [15 empty] | PP | 1
1181 | K | Pol37 | Zednické výpomoci - zapravení zdí po průrazech | ks | 1 |  | 0 |  |  |  | snížená |  | 0 | 0 | 0 | 0 | 0 | 4 | K | 1 | ROZPOCET | 0 | 0 | 0 | 0 | 0 | 2 | 0 | 4 | 2362
| PP |  | Zednické výpomoci - zapravení zdí po průrazech | [15 empty] | PP | 1
1182 | K | Pol38 | Lešení výška podlahy do 2m, kompletace, zapojování, montáže, instalace | m2 | 24.5 |  | 0 |  |  |  | snížená |  | 0 | 0 | 0 | 0 | 0 | 4 | K | 1 | ROZPOCET | 0 | 0 | 0 | 0 | 0 | 2 | 0 | 4 | 2364
| PP |  | Lešení výška podlahy do 2m, kompletace, zapojování, montáže, instalace | [15 empty] | PP | 1
1183 | K | Pol39 | Koordinace postupu prací s ostatními profesemi | hod. | 10 |  | 0 |  |  |  | snížená |  | 0 | 0 | 0 | 0 | 0 | 4 | K | 1 | ROZPOCET | 0 | 0 | 0 | 0 | 0 | 2 | 0 | 4 | 2366
| PP |  | Koordinace postupu prací s ostatními profesemi | [15 empty] | PP | 1
1184 | K | Pol40 | Práce spojené s úpravami rozvodů dle požadavku uživatele | hod. | 10 |  | 0 |  |  |  | snížená |  | 0 | 0 | 0 | 0 | 0 | 4 | K | 1 | ROZPOCET | 0 | 0 | 0 | 0 | 0 | 2 | 0 | 4 | 2368
| PP |  | Práce spojené s úpravami rozvodů dle požadavku uživatele | [15 empty] | PP | 1
1185 | K | Pol41 | Dokumentace skutečného provedení | ks | 1 |  | 0 |  |  |  | snížená |  | 0 | 0 | 0 | 0 | 0 | 4 | K | 1 | ROZPOCET | 0 | 0 | 0 | 0 | 0 | 2 | 0 | 4 | 2370
| PP |  | Dokumentace skutečného provedení | [15 empty] | PP | 1
1186 | K | Pol42 | Omítka stěn sádrová omítka, ručně , ručně natažení ve dvou vrstvách, přebroušení, 3 mm | m2 | 42.15 |  | 0 |  |  |  | snížená |  | 0 | 0 | 0 | 0 | 0 | 4 | K | 1 | ROZPOCET | 0 | 0 | 0 | 0 | 0 | 2 | 0 | 4 | 2372
| PP |  | Omítka stěn sádrová omítka, ručně , ručně natažení ve dvou vrstvách, přebroušení, 3 mm | [15 empty] | PP | 1
1187 | K | Pol43 | Hrubá výplň rýh ve stěnách maltou | m2 | 2.56 |  | 0 |  |  |  | snížená |  | 0 | 0 | 0 | 0 | 0 | 4 | K | 1 | ROZPOCET | 0 | 0 | 0 | 0 | 0 | 2 | 0 | 4 | 2374
| PP |  | Hrubá výplň rýh ve stěnách maltou | [15 empty] | PP | 1
1188 | K | Pol44 | Omítka rýh stěn MV o šířce do 15 cm, štuková | m2 | 10 |  | 0 |  |  |  | snížená |  | 0 | 0 | 0 | 0 | 0 | 4 | K | 1 | ROZPOCET | 0 | 0 | 0 | 0 | 0 | 2 | 0 | 4 | 2376
| PP |  | Omítka rýh stěn MV o šířce do 15 cm, štuková | [15 empty] | PP | 1
1189 | K | Pol45 | Omítka rýh stěn MV o šířce do 30 cm, štuková | m2 | 2.56 |  | 0 |  |  |  | snížená |  | 0 | 0 | 0 | 0 | 0 | 4 | K | 1 | ROZPOCET | 0 | 0 | 0 | 0 | 0 | 2 | 0 | 4 | 2378
| PP |  | Omítka rýh stěn MV o šířce do 30 cm, štuková | [15 empty] | PP | 1
1190 | K | Pol46 | Omítka rýh stěn MV o šířce nad 30 cm, štuková | m2 | 3 |  | 0 |  |  |  | snížená |  | 0 | 0 | 0 | 0 | 0 | 4 | K | 1 | ROZPOCET | 0 | 0 | 0 | 0 | 0 | 2 | 0 | 4 | 2380
| PP |  | Omítka rýh stěn MV o šířce nad 30 cm, štuková | [15 empty] | PP | 1
1191 | K | Pol47 | Penetrace podkladu nátěrem HET, Klasik, 1 x | m2 | 73.5 |  | 0 |  |  |  | snížená |  | 0 | 0 | 0 | 0 | 0 | 4 | K | 1 | ROZPOCET | 0 | 0 | 0 | 0 | 0 | 2 | 0 | 4 | 2382
| PP |  | Penetrace podkladu nátěrem HET, Klasik, 1 x | [15 empty] | PP | 1
1192 | K | Pol48 | Odstranění malby oškrábáním v místnosti H do 5 m | m2 | 73.5 |  | 0 |  |  |  | snížená |  | 0 | 0 | 0 | 0 | 0 | 4 | K | 1 | ROZPOCET | 0 | 0 | 0 | 0 | 0 | 2 | 0 | 4 | 2384
| PP |  | Odstranění malby oškrábáním v místnosti H do 5 m | [15 empty] | PP | 1
1193 | K | Pol49 | Vyhlazení malířskou masou 2x, výška do 5 m včetně přebroušení | m2 | 73.5 |  | 0 |  |  |  | snížená |  | 0 | 0 | 0 | 0 | 0 | 4 | K | 1 | ROZPOCET | 0 | 0 | 0 | 0 | 0 | 2 | 0 | 4 | 2386
| PP |  | Vyhlazení malířskou masou 2x, výška do 5 m včetně přebroušení | [15 empty] | PP | 1
1194 | K | Pol50 | Montáž a demontáž ochrany podlahových krytin | m2 | 49 |  | 0 |  |  |  | snížená |  | 0 | 0 | 0 | 0 | 0 | 4 | K | 1 | ROZPOCET | 0 | 0 | 0 | 0 | 0 | 2 | 0 | 4 | 2388
| PP |  | Montáž a demontáž ochrany podlahových krytin | [15 empty] | PP | 1
| P |  | Poznámka k položce: Poznámka k položce:, Montáž a demontáž ochrany podlahových krytin proti mechanickému poškození od stavební činnosti. Jedná se o volné položení geotextilie na poslhovou krytina a překrytí OSB deskou za účelem zamezení poškození pdlahové krytiny pádesm suti z z vysekání drážek elektro., materiál ve specifikaci | [15 empty] | P | 1
1195 | M | Pol51 | Ochranná tkaná textílie 560g/m2 | m2 | 24.5 |  | 0 |  |  |  | snížená |  | 0 | 0 | 0 | 0 | 0 | 8 | M | 1 | ROZPOCET | 0 | 0 | 0 | 0 | 0 | 2 | 0 | 4 | 2390
| PP |  | Ochranná tkaná textílie 560g/m2 | [15 empty] | PP | 1
| P |  | Poznámka k položce: Poznámka k položce:, Poznámka k položce:, Jedná se o 100% polypropylen oboustranně latexovaný, barva světle šedá melírovaná s tmavě šedou. Tato tepelně-izolační vyrovnávací podložka eliminuje menší nerovnosti podkladu, zabraňuje okamžitému pronikání kamínků z betonu do PVC a navíc dobře izoluje, ale nedokáže přenést hrubé nerovnosti nebo defekty na podkladu - tato ochrana podlahových krytin je naprosto nezbytná pro zdárný průběh rekonstrukce tak, aby nebyly poškozeny stávající podlahové krytiny v dotčených prostorách | [15 empty] | P | 1
1196 | M | Pol52 | deska dřevoštěpková OSB 3 SE 2500x1250x18 mm | m2 | 24.5 |  | 0 |  |  |  | snížená |  | 0 | 0 | 0 | 0 | 0 | 8 | M | 1 | ROZPOCET | 0 | 0 | 0 | 0 | 0 | 2 | 0 | 4 | 2392
| PP |  | deska dřevoštěpková OSB 3 SE 2500x1250x18 mm | [15 empty] | PP | 1
| P |  | Poznámka k položce: Poznámka k položce:, Poznámka k položce:, Desky dřevoštěpkové OSB 3 SE (ostrá hrana) do vlhkého prostředí, nebroušená 610 - 650 kg/m3 ostrá hrana OSB 3 SE 2500x1250x18 mm - tato ochrana podlahových krytin ve dvou vrstvách je naprosto nezbytná pro zdárný průběh rekonstrukce tak, aby nebyly poškozeny stávající podlahové krytiny v dotčených prostorách | [15 empty] | P | 1
| D | D24 | Slaboproudá elektroinstalace v pokoji č.328-2, 329-1 |  |  |  | 0 | [5 empty] | 0 |  | 0 |  | 0 | 1 | D | 0 | ROZPOCET | [6 empty] | 0
1197 | K | Pol1 | Štítek označovací na kabel, včetně dodávky štítku | kus | 13 |  | 0 |  |  |  | snížená |  | 0 | 0 | 0 | 0 | 0 | 4 | K | 1 | ROZPOCET | 0 | 0 | 0 | 0 | 0 | 2 | 0 | 4 | 2394
| PP |  | Štítek označovací na kabel, včetně dodávky štítku | [15 empty] | PP | 1
1198 | K | Pol2 | Štítek označovací pro přístroje - lepený | kus | 9 |  | 0 |  |  |  | snížená |  | 0 | 0 | 0 | 0 | 0 | 4 | K | 1 | ROZPOCET | 0 | 0 | 0 | 0 | 0 | 2 | 0 | 4 | 2396
| PP |  | Štítek označovací pro přístroje - lepený | [15 empty] | PP | 1
1199 | K | Pol3 | Krabice přístrojová KP 68, bez zapojení, 1-3 násobná, včetně pomocného lešení o výšce podlahy do 1900 mm a pro zatížení do 1,5 kPa (150 kg/m2). | kus | 10 |  | 0 |  |  |  | snížená |  | 0 | 0 | 0 | 0 | 0 | 4 | K | 1 | ROZPOCET | 0 | 0 | 0 | 0 | 0 | 2 | 0 | 4 | 2398
| PP |  | Krabice přístrojová KP 68, bez zapojení, 1-3 násobná, včetně pomocného lešení o výšce podlahy do 1900 mm a pro zatížení do 1,5 kPa (150 kg/m2). | [15 empty] | PP | 1
1200 | K | Pol4 | Krabice protahovací vč. víčka 97, bez zapojení, včetně pomocného lešení o výšce podlahy do 1900 mm a pro zatížení do 1,5 kPa (150 kg/m2). | kus | 3 |  | 0 |  |  |  | snížená |  | 0 | 0 | 0 | 0 | 0 | 4 | K | 1 | ROZPOCET | 0 | 0 | 0 | 0 | 0 | 2 | 0 | 4 | 2400
| PP |  | Krabice protahovací vč. víčka 97, bez zapojení, včetně pomocného lešení o výšce podlahy do 1900 mm a pro zatížení do 1,5 kPa (150 kg/m2). | [15 empty] | PP | 1
1201 | K | Pol5 | STROJNÍ řezání otvoru S ODSÁVÁNÍM za mokra kapes zeď cih. pro krabice 10x10x5cm, včetně pomocného lešení o výšce podlahy do 1900 mm a pro zatížení do 1,5 kPa (150 kg/m2). | kus | 10 |  | 0 |  |  |  | snížená |  | 0 | 0 | 0 | 0 | 0 | 4 | K | 1 | ROZPOCET | 0 | 0 | 0 | 0 | 0 | 2 | 0 | 4 | 2402
| PP |  | STROJNÍ řezání otvoru S ODSÁVÁNÍM za mokra kapes zeď cih. pro krabice 10x10x5cm, včetně pomocného lešení o výšce podlahy do 1900 mm a pro zatížení do 1,5 kPa (150 kg/m2). | [15 empty] | PP | 1
1202 | K | Pol6 | STROJNÍ řezání otvoru S ODSÁVÁNÍM za mokra kapes zeď cih. pro krabice 15x15x10cm, včetně pomocného lešení o výšce podlahy do 1900 mm a pro zatížení do 1,5 kPa (150 kg/m2). | kus | 3 |  | 0 |  |  |  | snížená |  | 0 | 0 | 0 | 0 | 0 | 4 | K | 1 | ROZPOCET | 0 | 0 | 0 | 0 | 0 | 2 | 0 | 4 | 2404
| PP |  | STROJNÍ řezání otvoru S ODSÁVÁNÍM za mokra kapes zeď cih. pro krabice 15x15x10cm, včetně pomocného lešení o výšce podlahy do 1900 mm a pro zatížení do 1,5 kPa (150 kg/m2). | [15 empty] | PP | 1
1203 | K | Pol7 | STROJNÍ řezání otvoru S ODSÁVÁNÍM za mokra kapes zeď cihel. MVC, pl. 0,1m2, hl. 15cm, včetně pomocného lešení o výšce podlahy do 1900 mm a pro zatížení do 1,5 kPa (150 kg/m2). | kus | 1 |  | 0 |  |  |  | snížená |  | 0 | 0 | 0 | 0 | 0 | 4 | K | 1 | ROZPOCET | 0 | 0 | 0 | 0 | 0 | 2 | 0 | 4 | 2406
| PP |  | STROJNÍ řezání otvoru S ODSÁVÁNÍM za mokra kapes zeď cihel. MVC, pl. 0,1m2, hl. 15cm, včetně pomocného lešení o výšce podlahy do 1900 mm a pro zatížení do 1,5 kPa (150 kg/m2). | [15 empty] | PP | 1
1204 | K | Pol8 | STROJNÍ řezání drážky S ODSÁVÁNÍM za mokra 3 x 3 cm rýh ve zdi cihelné, včetně pomocného lešení o výšce podlahy do 1900 mm a pro zatížení do 1,5 kPa (150 kg/m2). | m | 15 |  | 0 |  |  |  | snížená |  | 0 | 0 | 0 | 0 | 0 | 4 | K | 1 | ROZPOCET | 0 | 0 | 0 | 0 | 0 | 2 | 0 | 4 | 2408
| PP |  | STROJNÍ řezání drážky S ODSÁVÁNÍM za mokra 3 x 3 cm rýh ve zdi cihelné, včetně pomocného lešení o výšce podlahy do 1900 mm a pro zatížení do 1,5 kPa (150 kg/m2). | [15 empty] | PP | 1
1205 | K | Pol9 | Práce spojené s úpravami rozvodů dle požadavku uživatele | hod. | 24 |  | 0 |  |  |  | snížená |  | 0 | 0 | 0 | 0 | 0 | 4 | K | 1 | ROZPOCET | 0 | 0 | 0 | 0 | 0 | 2 | 0 | 4 | 2410
| PP |  | Práce spojené s úpravami rozvodů dle požadavku uživatele | [15 empty] | PP | 1
1206 | K | Pol10 | STROJNÍ řezání drážky S ODSÁVÁNÍM za mokra 5 x 7 cm rýh ve zdi cihelné, včetně pomocného lešení o výšce podlahy do 1900 mm a pro zatížení do 1,5 kPa (150 kg/m2). | m | 7 |  | 0 |  |  |  | snížená |  | 0 | 0 | 0 | 0 | 0 | 4 | K | 1 | ROZPOCET | 0 | 0 | 0 | 0 | 0 | 2 | 0 | 4 | 2412
| PP |  | STROJNÍ řezání drážky S ODSÁVÁNÍM za mokra 5 x 7 cm rýh ve zdi cihelné, včetně pomocného lešení o výšce podlahy do 1900 mm a pro zatížení do 1,5 kPa (150 kg/m2). | [15 empty] | PP | 1
1207 | K | Pol11 | STROJNÍ řezání drážky S ODSÁVÁNÍM za mokra 10 x15 cm rýh ve zdi cihelné, včetně pomocného lešení o výšce podlahy do 1900 mm a pro zatížení do 1,5 kPa (150 kg/m2). | m | 3 |  | 0 |  |  |  | snížená |  | 0 | 0 | 0 | 0 | 0 | 4 | K | 1 | ROZPOCET | 0 | 0 | 0 | 0 | 0 | 2 | 0 | 4 | 2414
| PP |  | STROJNÍ řezání drážky S ODSÁVÁNÍM za mokra 10 x15 cm rýh ve zdi cihelné, včetně pomocného lešení o výšce podlahy do 1900 mm a pro zatížení do 1,5 kPa (150 kg/m2). | [15 empty] | PP | 1
1208 | K | Pol12 | Trubka ohebná pod omítku, typ 23.. 16 mm, včetně pomocného lešení o výšce podlahy do 1900 mm a pro zatížení do 1,5 kPa (150 kg/m2). | m | 26 |  | 0 |  |  |  | snížená |  | 0 | 0 | 0 | 0 | 0 | 4 | K | 1 | ROZPOCET | 0 | 0 | 0 | 0 | 0 | 2 | 0 | 4 | 2416
| PP |  | Trubka ohebná pod omítku, typ 23.. 16 mm, včetně pomocného lešení o výšce podlahy do 1900 mm a pro zatížení do 1,5 kPa (150 kg/m2). | [15 empty] | PP | 1
1209 | K | Pol13 | Trubka ohebná pod omítku, typ 23.. 25 mm, včetně pomocného lešení o výšce podlahy do 1900 mm a pro zatížení do 1,5 kPa (150 kg/m2). | m | 18 |  | 0 |  |  |  | snížená |  | 0 | 0 | 0 | 0 | 0 | 4 | K | 1 | ROZPOCET | 0 | 0 | 0 | 0 | 0 | 2 | 0 | 4 | 2418
| PP |  | Trubka ohebná pod omítku, typ 23.. 25 mm, včetně pomocného lešení o výšce podlahy do 1900 mm a pro zatížení do 1,5 kPa (150 kg/m2). | [15 empty] | PP | 1
1210 | K | Pol14 | Trubka ohebná pod omítku, typ 23.. 29 mm, včetně pomocného lešení o výšce podlahy do 1900 mm a pro zatížení do 1,5 kPa (150 kg/m2). | m | 12 |  | 0 |  |  |  | snížená |  | 0 | 0 | 0 | 0 | 0 | 4 | K | 1 | ROZPOCET | 0 | 0 | 0 | 0 | 0 | 2 | 0 | 4 | 2420
| PP |  | Trubka ohebná pod omítku, typ 23.. 29 mm, včetně pomocného lešení o výšce podlahy do 1900 mm a pro zatížení do 1,5 kPa (150 kg/m2). | [15 empty] | PP | 1
1211 | K | Pol15 | Kabel UTP/FTP kat.5e, pevně uložený, včetně pomocného lešení o výšce podlahy do 1900 mm a pro zatížení do 1,5 kPa (150 kg/m2). | m | 187 |  | 0 |  |  |  | snížená |  | 0 | 0 | 0 | 0 | 0 | 4 | K | 1 | ROZPOCET | 0 | 0 | 0 | 0 | 0 | 2 | 0 | 4 | 2422
| PP |  | Kabel UTP/FTP kat.5e, pevně uložený, včetně pomocného lešení o výšce podlahy do 1900 mm a pro zatížení do 1,5 kPa (150 kg/m2). | [15 empty] | PP | 1
1212 | K | Pol16 | Průraz zdivem (JÁDROVÉ VRTÁNÍ ZA MOKRA S POMOCNÝM ODSÁVÁNÍM) v cihlové zdi tloušťky 30 cm, do průměru 6 cm, včetně pomocného lešení o výšce podlahy do 1900 mm a pro zatížení do 1,5 kPa (150 kg/m2). | kus | 3 |  | 0 |  |  |  | snížená |  | 0 | 0 | 0 | 0 | 0 | 4 | K | 1 | ROZPOCET | 0 | 0 | 0 | 0 | 0 | 2 | 0 | 4 | 2424
| PP |  | Průraz zdivem (JÁDROVÉ VRTÁNÍ ZA MOKRA S POMOCNÝM ODSÁVÁNÍM) v cihlové zdi tloušťky 30 cm, do průměru 6 cm, včetně pomocného lešení o výšce podlahy do 1900 mm a pro zatížení do 1,5 kPa (150 kg/m2). | [15 empty] | PP | 1
1213 | K | Pol17 | Průraz zdivem (JÁDROVÉ VRTÁNÍ ZA MOKRA S POMOCNÝM ODSÁVÁNÍM) v cihlové zdi tloušťky 45 cm, do průměru 6 cm, včetně pomocného lešení o výšce podlahy do 1900 mm a pro zatížení do 1,5 kPa (150 kg/m2). | kus | 2 |  | 0 |  |  |  | snížená |  | 0 | 0 | 0 | 0 | 0 | 4 | K | 1 | ROZPOCET | 0 | 0 | 0 | 0 | 0 | 2 | 0 | 4 | 2426
| PP |  | Průraz zdivem (JÁDROVÉ VRTÁNÍ ZA MOKRA S POMOCNÝM ODSÁVÁNÍM) v cihlové zdi tloušťky 45 cm, do průměru 6 cm, včetně pomocného lešení o výšce podlahy do 1900 mm a pro zatížení do 1,5 kPa (150 kg/m2). | [15 empty] | PP | 1
1214 | K | Pol18 | Vyhledání vývodu nebo krabice | kus | 12 |  | 0 |  |  |  | snížená |  | 0 | 0 | 0 | 0 | 0 | 4 | K | 1 | ROZPOCET | 0 | 0 | 0 | 0 | 0 | 2 | 0 | 4 | 2428
| PP |  | Vyhledání vývodu nebo krabice | [15 empty] | PP | 1
1215 | K | Pol19 | Demontáže původní el. instalace, zajištění neustáleho provozu zařízení | hod | 36 |  | 0 |  |  |  | snížená |  | 0 | 0 | 0 | 0 | 0 | 4 | K | 1 | ROZPOCET | 0 | 0 | 0 | 0 | 0 | 2 | 0 | 4 | 2430
| PP |  | Demontáže původní el. instalace, zajištění neustáleho provozu zařízení | [15 empty] | PP | 1
1216 | K | Pol20 | Osazení hmoždinky/kotvy 8 mm v cihelné zdi/stropu | kus | 12 |  | 0 |  |  |  | snížená |  | 0 | 0 | 0 | 0 | 0 | 4 | K | 1 | ROZPOCET | 0 | 0 | 0 | 0 | 0 | 2 | 0 | 4 | 2432
| PP |  | Osazení hmoždinky/kotvy 8 mm v cihelné zdi/stropu | [15 empty] | PP | 1
1217 | K | Pol21 | Sádra stavební šedá | kg | 12 |  | 0 |  |  |  | snížená |  | 0 | 0 | 0 | 0 | 0 | 4 | K | 1 | ROZPOCET | 0 | 0 | 0 | 0 | 0 | 2 | 0 | 4 | 2434
| PP |  | Sádra stavební šedá | [15 empty] | PP | 1
1218 | K | Pol22 | Kabel Kabel UTP/FTP kat.5e | m | 187 |  | 0 |  |  |  | snížená |  | 0 | 0 | 0 | 0 | 0 | 4 | K | 1 | ROZPOCET | 0 | 0 | 0 | 0 | 0 | 2 | 0 | 4 | 2436
| PP |  | Kabel Kabel UTP/FTP kat.5e | [15 empty] | PP | 1
1219 | K | Pol23 | Hmoždinka natloukací, nylon, 8 x 45mm | kus | 12 |  | 0 |  |  |  | snížená |  | 0 | 0 | 0 | 0 | 0 | 4 | K | 1 | ROZPOCET | 0 | 0 | 0 | 0 | 0 | 2 | 0 | 4 | 2438
| PP |  | Hmoždinka natloukací, nylon, 8 x 45mm | [15 empty] | PP | 1
1220 | K | Pol24 | Trubka elektroinstal. ohebná 2316/LPE-1 d 16 mm | m | 26 |  | 0 |  |  |  | snížená |  | 0 | 0 | 0 | 0 | 0 | 4 | K | 1 | ROZPOCET | 0 | 0 | 0 | 0 | 0 | 2 | 0 | 4 | 2440
| PP |  | Trubka elektroinstal. ohebná 2316/LPE-1 d 16 mm | [15 empty] | PP | 1
1221 | K | Pol25 | Trubka elektroinstal. ohebná 2325/LPE-1 25mm | m | 18 |  | 0 |  |  |  | snížená |  | 0 | 0 | 0 | 0 | 0 | 4 | K | 1 | ROZPOCET | 0 | 0 | 0 | 0 | 0 | 2 | 0 | 4 | 2442
| PP |  | Trubka elektroinstal. ohebná 2325/LPE-1 25mm | [15 empty] | PP | 1
1222 | K | Pol26 | Trubka elektroinstal. ohebná 2329/LPE-1 | m | 12 |  | 0 |  |  |  | snížená |  | 0 | 0 | 0 | 0 | 0 | 4 | K | 1 | ROZPOCET | 0 | 0 | 0 | 0 | 0 | 2 | 0 | 4 | 2444
| PP |  | Trubka elektroinstal. ohebná 2329/LPE-1 | [15 empty] | PP | 1
1223 | K | Pol27 | Držák kabelů skupinový SD2 | ks | 12 |  | 0 |  |  |  | snížená |  | 0 | 0 | 0 | 0 | 0 | 4 | K | 1 | ROZPOCET | 0 | 0 | 0 | 0 | 0 | 2 | 0 | 4 | 2446
| PP |  | Držák kabelů skupinový SD2 | [15 empty] | PP | 1
1224 | K | Pol28 | Příchytka stahovacího pásku - pro upevnění hmoždinkou do zdi, 1bal = 100ks | 1bal | 15 |  | 0 |  |  |  | snížená |  | 0 | 0 | 0 | 0 | 0 | 4 | K | 1 | ROZPOCET | 0 | 0 | 0 | 0 | 0 | 2 | 0 | 4 | 2448
| PP |  | Příchytka stahovacího pásku - pro upevnění hmoždinkou do zdi, 1bal = 100ks | [15 empty] | PP | 1
1225 | K | Pol29 | PO CELOU DOBU INSTALACE NOVÝCH KABELOVÝCH VEDENÍ PRO DOROZUMÍVACÍ SYSTÉM JE NUTNÁ 100% FUNKČNOST STÁVAJÍCÍH SYSTÉMŮ. | hod | 32 |  | 0 |  |  |  | snížená |  | 0 | 0 | 0 | 0 | 0 | 4 | K | 1 | ROZPOCET | 0 | 0 | 0 | 0 | 0 | 2 | 0 | 4 | 2450
| PP |  | PO CELOU DOBU INSTALACE NOVÝCH KABELOVÝCH VEDENÍ PRO DOROZUMÍVACÍ SYSTÉM JE NUTNÁ 100% FUNKČNOST STÁVAJÍCÍH SYSTÉMŮ. | [15 empty] | PP | 1
1226 | K | Pol30 | Krabice přístrojová KP 68 pod omítku | kus | 10 |  | 0 |  |  |  | snížená |  | 0 | 0 | 0 | 0 | 0 | 4 | K | 1 | ROZPOCET | 0 | 0 | 0 | 0 | 0 | 2 | 0 | 4 | 2452
| PP |  | Krabice přístrojová KP 68 pod omítku | [15 empty] | PP | 1
1227 | K | Pol31 | Krabice protahovací 97 pod omítku | kus | 3 |  | 0 |  |  |  | snížená |  | 0 | 0 | 0 | 0 | 0 | 4 | K | 1 | ROZPOCET | 0 | 0 | 0 | 0 | 0 | 2 | 0 | 4 | 2454
| PP |  | Krabice protahovací 97 pod omítku | [15 empty] | PP | 1
1228 | K | Pol32 | Šroub 2,9 x 13 mm pro montáž přístroje do KU, 1 bal/50ks | bal | 1 |  | 0 |  |  |  | snížená |  | 0 | 0 | 0 | 0 | 0 | 4 | K | 1 | ROZPOCET | 0 | 0 | 0 | 0 | 0 | 2 | 0 | 4 | 2456
| PP |  | Šroub 2,9 x 13 mm pro montáž přístroje do KU, 1 bal/50ks | [15 empty] | PP | 1
1229 | K | Pol33 | Dodávka materiálu nutného ke konečnému zprovoznění díla v plném rozsahu | ks | 1 |  | 0 |  |  |  | snížená |  | 0 | 0 | 0 | 0 | 0 | 4 | K | 1 | ROZPOCET | 0 | 0 | 0 | 0 | 0 | 2 | 0 | 4 | 2458
| PP |  | Dodávka materiálu nutného ke konečnému zprovoznění díla v plném rozsahu | [15 empty] | PP | 1
1230 | K | Pol34 | Pásky stahovací 140 x 3,5, 1bal/100ks | bal | 1 |  | 0 |  |  |  | snížená |  | 0 | 0 | 0 | 0 | 0 | 4 | K | 1 | ROZPOCET | 0 | 0 | 0 | 0 | 0 | 2 | 0 | 4 | 2460
| PP |  | Pásky stahovací 140 x 3,5, 1bal/100ks | [15 empty] | PP | 1
1231 | K | Pol35 | Pásky stahovací 250 x 4,5 1bal/100ks | bal | 0.5 |  | 0 |  |  |  | snížená |  | 0 | 0 | 0 | 0 | 0 | 4 | K | 1 | ROZPOCET | 0 | 0 | 0 | 0 | 0 | 2 | 0 | 4 | 2462
| PP |  | Pásky stahovací 250 x 4,5 1bal/100ks | [15 empty] | PP | 1
1232 | K | Pol36 | Pásky stahovací 380 x 4,5, 1bal/100ks | bal | 0.2 |  | 0 |  |  |  | snížená |  | 0 | 0 | 0 | 0 | 0 | 4 | K | 1 | ROZPOCET | 0 | 0 | 0 | 0 | 0 | 2 | 0 | 4 | 2464
| PP |  | Pásky stahovací 380 x 4,5, 1bal/100ks | [15 empty] | PP | 1
1233 | K | Pol37 | Zednické výpomoci - zapravení zdí po průrazech | ks | 1 |  | 0 |  |  |  | snížená |  | 0 | 0 | 0 | 0 | 0 | 4 | K | 1 | ROZPOCET | 0 | 0 | 0 | 0 | 0 | 2 | 0 | 4 | 2466
| PP |  | Zednické výpomoci - zapravení zdí po průrazech | [15 empty] | PP | 1
1234 | K | Pol38 | Lešení výška podlahy do 2m, kompletace, zapojování, montáže, instalace | m2 | 24.5 |  | 0 |  |  |  | snížená |  | 0 | 0 | 0 | 0 | 0 | 4 | K | 1 | ROZPOCET | 0 | 0 | 0 | 0 | 0 | 2 | 0 | 4 | 2468
| PP |  | Lešení výška podlahy do 2m, kompletace, zapojování, montáže, instalace | [15 empty] | PP | 1
1235 | K | Pol39 | Koordinace postupu prací s ostatními profesemi | hod. | 10 |  | 0 |  |  |  | snížená |  | 0 | 0 | 0 | 0 | 0 | 4 | K | 1 | ROZPOCET | 0 | 0 | 0 | 0 | 0 | 2 | 0 | 4 | 2470
| PP |  | Koordinace postupu prací s ostatními profesemi | [15 empty] | PP | 1
1236 | K | Pol40 | Práce spojené s úpravami rozvodů dle požadavku uživatele | hod. | 10 |  | 0 |  |  |  | snížená |  | 0 | 0 | 0 | 0 | 0 | 4 | K | 1 | ROZPOCET | 0 | 0 | 0 | 0 | 0 | 2 | 0 | 4 | 2472
| PP |  | Práce spojené s úpravami rozvodů dle požadavku uživatele | [15 empty] | PP | 1
1237 | K | Pol41 | Dokumentace skutečného provedení | ks | 1 |  | 0 |  |  |  | snížená |  | 0 | 0 | 0 | 0 | 0 | 4 | K | 1 | ROZPOCET | 0 | 0 | 0 | 0 | 0 | 2 | 0 | 4 | 2474
| PP |  | Dokumentace skutečného provedení | [15 empty] | PP | 1
1238 | K | Pol42 | Omítka stěn sádrová omítka, ručně , ručně natažení ve dvou vrstvách, přebroušení, 3 mm | m2 | 42.15 |  | 0 |  |  |  | snížená |  | 0 | 0 | 0 | 0 | 0 | 4 | K | 1 | ROZPOCET | 0 | 0 | 0 | 0 | 0 | 2 | 0 | 4 | 2476
| PP |  | Omítka stěn sádrová omítka, ručně , ručně natažení ve dvou vrstvách, přebroušení, 3 mm | [15 empty] | PP | 1
1239 | K | Pol43 | Hrubá výplň rýh ve stěnách maltou | m2 | 2.56 |  | 0 |  |  |  | snížená |  | 0 | 0 | 0 | 0 | 0 | 4 | K | 1 | ROZPOCET | 0 | 0 | 0 | 0 | 0 | 2 | 0 | 4 | 2478
| PP |  | Hrubá výplň rýh ve stěnách maltou | [15 empty] | PP | 1
1240 | K | Pol44 | Omítka rýh stěn MV o šířce do 15 cm, štuková | m2 | 10 |  | 0 |  |  |  | snížená |  | 0 | 0 | 0 | 0 | 0 | 4 | K | 1 | ROZPOCET | 0 | 0 | 0 | 0 | 0 | 2 | 0 | 4 | 2480
| PP |  | Omítka rýh stěn MV o šířce do 15 cm, štuková | [15 empty] | PP | 1
1241 | K | Pol45 | Omítka rýh stěn MV o šířce do 30 cm, štuková | m2 | 2.56 |  | 0 |  |  |  | snížená |  | 0 | 0 | 0 | 0 | 0 | 4 | K | 1 | ROZPOCET | 0 | 0 | 0 | 0 | 0 | 2 | 0 | 4 | 2482
| PP |  | Omítka rýh stěn MV o šířce do 30 cm, štuková | [15 empty] | PP | 1
1242 | K | Pol46 | Omítka rýh stěn MV o šířce nad 30 cm, štuková | m2 | 3 |  | 0 |  |  |  | snížená |  | 0 | 0 | 0 | 0 | 0 | 4 | K | 1 | ROZPOCET | 0 | 0 | 0 | 0 | 0 | 2 | 0 | 4 | 2484
| PP |  | Omítka rýh stěn MV o šířce nad 30 cm, štuková | [15 empty] | PP | 1
1243 | K | Pol47 | Penetrace podkladu nátěrem HET, Klasik, 1 x | m2 | 73.5 |  | 0 |  |  |  | snížená |  | 0 | 0 | 0 | 0 | 0 | 4 | K | 1 | ROZPOCET | 0 | 0 | 0 | 0 | 0 | 2 | 0 | 4 | 2486
| PP |  | Penetrace podkladu nátěrem HET, Klasik, 1 x | [15 empty] | PP | 1
1244 | K | Pol48 | Odstranění malby oškrábáním v místnosti H do 5 m | m2 | 73.5 |  | 0 |  |  |  | snížená |  | 0 | 0 | 0 | 0 | 0 | 4 | K | 1 | ROZPOCET | 0 | 0 | 0 | 0 | 0 | 2 | 0 | 4 | 2488
| PP |  | Odstranění malby oškrábáním v místnosti H do 5 m | [15 empty] | PP | 1
1245 | K | Pol49 | Vyhlazení malířskou masou 2x, výška do 5 m včetně přebroušení | m2 | 73.5 |  | 0 |  |  |  | snížená |  | 0 | 0 | 0 | 0 | 0 | 4 | K | 1 | ROZPOCET | 0 | 0 | 0 | 0 | 0 | 2 | 0 | 4 | 2490
| PP |  | Vyhlazení malířskou masou 2x, výška do 5 m včetně přebroušení | [15 empty] | PP | 1
1246 | K | Pol50 | Montáž a demontáž ochrany podlahových krytin | m2 | 49 |  | 0 |  |  |  | snížená |  | 0 | 0 | 0 | 0 | 0 | 4 | K | 1 | ROZPOCET | 0 | 0 | 0 | 0 | 0 | 2 | 0 | 4 | 2492
| PP |  | Montáž a demontáž ochrany podlahových krytin | [15 empty] | PP | 1
| P |  | Poznámka k položce: Poznámka k položce:, Montáž a demontáž ochrany podlahových krytin proti mechanickému poškození od stavební činnosti. Jedná se o volné položení geotextilie na poslhovou krytina a překrytí OSB deskou za účelem zamezení poškození pdlahové krytiny pádesm suti z z vysekání drážek elektro., materiál ve specifikaci | [15 empty] | P | 1
1247 | M | Pol51 | Ochranná tkaná textílie 560g/m2 | m2 | 24.5 |  | 0 |  |  |  | snížená |  | 0 | 0 | 0 | 0 | 0 | 8 | M | 1 | ROZPOCET | 0 | 0 | 0 | 0 | 0 | 2 | 0 | 4 | 2494
| PP |  | Ochranná tkaná textílie 560g/m2 | [15 empty] | PP | 1
| P |  | Poznámka k položce: Poznámka k položce:, Poznámka k položce:, Jedná se o 100% polypropylen oboustranně latexovaný, barva světle šedá melírovaná s tmavě šedou. Tato tepelně-izolační vyrovnávací podložka eliminuje menší nerovnosti podkladu, zabraňuje okamžitému pronikání kamínků z betonu do PVC a navíc dobře izoluje, ale nedokáže přenést hrubé nerovnosti nebo defekty na podkladu - tato ochrana podlahových krytin je naprosto nezbytná pro zdárný průběh rekonstrukce tak, aby nebyly poškozeny stávající podlahové krytiny v dotčených prostorách | [15 empty] | P | 1
1248 | M | Pol52 | deska dřevoštěpková OSB 3 SE 2500x1250x18 mm | m2 | 24.5 |  | 0 |  |  |  | snížená |  | 0 | 0 | 0 | 0 | 0 | 8 | M | 1 | ROZPOCET | 0 | 0 | 0 | 0 | 0 | 2 | 0 | 4 | 2496
| PP |  | deska dřevoštěpková OSB 3 SE 2500x1250x18 mm | [15 empty] | PP | 1
| P |  | Poznámka k položce: Poznámka k položce:, Poznámka k položce:, Desky dřevoštěpkové OSB 3 SE (ostrá hrana) do vlhkého prostředí, nebroušená 610 - 650 kg/m3 ostrá hrana OSB 3 SE 2500x1250x18 mm - tato ochrana podlahových krytin ve dvou vrstvách je naprosto nezbytná pro zdárný průběh rekonstrukce tak, aby nebyly poškozeny stávající podlahové krytiny v dotčených prostorách | [15 empty] | P | 1
| D | D25 | Slaboproudá elektroinstalace v pokoji č.328-1, 327-1 |  |  |  | 0 | [5 empty] | 0 |  | 0 |  | 0 | 1 | D | 0 | ROZPOCET | [6 empty] | 0
1249 | K | Pol1 | Štítek označovací na kabel, včetně dodávky štítku | kus | 13 |  | 0 |  |  |  | snížená |  | 0 | 0 | 0 | 0 | 0 | 4 | K | 1 | ROZPOCET | 0 | 0 | 0 | 0 | 0 | 2 | 0 | 4 | 2498
| PP |  | Štítek označovací na kabel, včetně dodávky štítku | [15 empty] | PP | 1
1250 | K | Pol2 | Štítek označovací pro přístroje - lepený | kus | 9 |  | 0 |  |  |  | snížená |  | 0 | 0 | 0 | 0 | 0 | 4 | K | 1 | ROZPOCET | 0 | 0 | 0 | 0 | 0 | 2 | 0 | 4 | 2500
| PP |  | Štítek označovací pro přístroje - lepený | [15 empty] | PP | 1
1251 | K | Pol3 | Krabice přístrojová KP 68, bez zapojení, 1-3 násobná, včetně pomocného lešení o výšce podlahy do 1900 mm a pro zatížení do 1,5 kPa (150 kg/m2). | kus | 10 |  | 0 |  |  |  | snížená |  | 0 | 0 | 0 | 0 | 0 | 4 | K | 1 | ROZPOCET | 0 | 0 | 0 | 0 | 0 | 2 | 0 | 4 | 2502
| PP |  | Krabice přístrojová KP 68, bez zapojení, 1-3 násobná, včetně pomocného lešení o výšce podlahy do 1900 mm a pro zatížení do 1,5 kPa (150 kg/m2). | [15 empty] | PP | 1
1252 | K | Pol4 | Krabice protahovací vč. víčka 97, bez zapojení, včetně pomocného lešení o výšce podlahy do 1900 mm a pro zatížení do 1,5 kPa (150 kg/m2). | kus | 3 |  | 0 |  |  |  | snížená |  | 0 | 0 | 0 | 0 | 0 | 4 | K | 1 | ROZPOCET | 0 | 0 | 0 | 0 | 0 | 2 | 0 | 4 | 2504
| PP |  | Krabice protahovací vč. víčka 97, bez zapojení, včetně pomocného lešení o výšce podlahy do 1900 mm a pro zatížení do 1,5 kPa (150 kg/m2). | [15 empty] | PP | 1
1253 | K | Pol5 | STROJNÍ řezání otvoru S ODSÁVÁNÍM za mokra kapes zeď cih. pro krabice 10x10x5cm, včetně pomocného lešení o výšce podlahy do 1900 mm a pro zatížení do 1,5 kPa (150 kg/m2). | kus | 10 |  | 0 |  |  |  | snížená |  | 0 | 0 | 0 | 0 | 0 | 4 | K | 1 | ROZPOCET | 0 | 0 | 0 | 0 | 0 | 2 | 0 | 4 | 2506
| PP |  | STROJNÍ řezání otvoru S ODSÁVÁNÍM za mokra kapes zeď cih. pro krabice 10x10x5cm, včetně pomocného lešení o výšce podlahy do 1900 mm a pro zatížení do 1,5 kPa (150 kg/m2). | [15 empty] | PP | 1
1254 | K | Pol6 | STROJNÍ řezání otvoru S ODSÁVÁNÍM za mokra kapes zeď cih. pro krabice 15x15x10cm, včetně pomocného lešení o výšce podlahy do 1900 mm a pro zatížení do 1,5 kPa (150 kg/m2). | kus | 3 |  | 0 |  |  |  | snížená |  | 0 | 0 | 0 | 0 | 0 | 4 | K | 1 | ROZPOCET | 0 | 0 | 0 | 0 | 0 | 2 | 0 | 4 | 2508
| PP |  | STROJNÍ řezání otvoru S ODSÁVÁNÍM za mokra kapes zeď cih. pro krabice 15x15x10cm, včetně pomocného lešení o výšce podlahy do 1900 mm a pro zatížení do 1,5 kPa (150 kg/m2). | [15 empty] | PP | 1
1255 | K | Pol7 | STROJNÍ řezání otvoru S ODSÁVÁNÍM za mokra kapes zeď cihel. MVC, pl. 0,1m2, hl. 15cm, včetně pomocného lešení o výšce podlahy do 1900 mm a pro zatížení do 1,5 kPa (150 kg/m2). | kus | 1 |  | 0 |  |  |  | snížená |  | 0 | 0 | 0 | 0 | 0 | 4 | K | 1 | ROZPOCET | 0 | 0 | 0 | 0 | 0 | 2 | 0 | 4 | 2510
| PP |  | STROJNÍ řezání otvoru S ODSÁVÁNÍM za mokra kapes zeď cihel. MVC, pl. 0,1m2, hl. 15cm, včetně pomocného lešení o výšce podlahy do 1900 mm a pro zatížení do 1,5 kPa (150 kg/m2). | [15 empty] | PP | 1
1256 | K | Pol8 | STROJNÍ řezání drážky S ODSÁVÁNÍM za mokra 3 x 3 cm rýh ve zdi cihelné, včetně pomocného lešení o výšce podlahy do 1900 mm a pro zatížení do 1,5 kPa (150 kg/m2). | m | 15 |  | 0 |  |  |  | snížená |  | 0 | 0 | 0 | 0 | 0 | 4 | K | 1 | ROZPOCET | 0 | 0 | 0 | 0 | 0 | 2 | 0 | 4 | 2512
| PP |  | STROJNÍ řezání drážky S ODSÁVÁNÍM za mokra 3 x 3 cm rýh ve zdi cihelné, včetně pomocného lešení o výšce podlahy do 1900 mm a pro zatížení do 1,5 kPa (150 kg/m2). | [15 empty] | PP | 1
1257 | K | Pol9 | Práce spojené s úpravami rozvodů dle požadavku uživatele | hod. | 24 |  | 0 |  |  |  | snížená |  | 0 | 0 | 0 | 0 | 0 | 4 | K | 1 | ROZPOCET | 0 | 0 | 0 | 0 | 0 | 2 | 0 | 4 | 2514
| PP |  | Práce spojené s úpravami rozvodů dle požadavku uživatele | [15 empty] | PP | 1
1258 | K | Pol10 | STROJNÍ řezání drážky S ODSÁVÁNÍM za mokra 5 x 7 cm rýh ve zdi cihelné, včetně pomocného lešení o výšce podlahy do 1900 mm a pro zatížení do 1,5 kPa (150 kg/m2). | m | 7 |  | 0 |  |  |  | snížená |  | 0 | 0 | 0 | 0 | 0 | 4 | K | 1 | ROZPOCET | 0 | 0 | 0 | 0 | 0 | 2 | 0 | 4 | 2516
| PP |  | STROJNÍ řezání drážky S ODSÁVÁNÍM za mokra 5 x 7 cm rýh ve zdi cihelné, včetně pomocného lešení o výšce podlahy do 1900 mm a pro zatížení do 1,5 kPa (150 kg/m2). | [15 empty] | PP | 1
1259 | K | Pol11 | STROJNÍ řezání drážky S ODSÁVÁNÍM za mokra 10 x15 cm rýh ve zdi cihelné, včetně pomocného lešení o výšce podlahy do 1900 mm a pro zatížení do 1,5 kPa (150 kg/m2). | m | 3 |  | 0 |  |  |  | snížená |  | 0 | 0 | 0 | 0 | 0 | 4 | K | 1 | ROZPOCET | 0 | 0 | 0 | 0 | 0 | 2 | 0 | 4 | 2518
| PP |  | STROJNÍ řezání drážky S ODSÁVÁNÍM za mokra 10 x15 cm rýh ve zdi cihelné, včetně pomocného lešení o výšce podlahy do 1900 mm a pro zatížení do 1,5 kPa (150 kg/m2). | [15 empty] | PP | 1
1260 | K | Pol12 | Trubka ohebná pod omítku, typ 23.. 16 mm, včetně pomocného lešení o výšce podlahy do 1900 mm a pro zatížení do 1,5 kPa (150 kg/m2). | m | 26 |  | 0 |  |  |  | snížená |  | 0 | 0 | 0 | 0 | 0 | 4 | K | 1 | ROZPOCET | 0 | 0 | 0 | 0 | 0 | 2 | 0 | 4 | 2520
| PP |  | Trubka ohebná pod omítku, typ 23.. 16 mm, včetně pomocného lešení o výšce podlahy do 1900 mm a pro zatížení do 1,5 kPa (150 kg/m2). | [15 empty] | PP | 1
1261 | K | Pol13 | Trubka ohebná pod omítku, typ 23.. 25 mm, včetně pomocného lešení o výšce podlahy do 1900 mm a pro zatížení do 1,5 kPa (150 kg/m2). | m | 18 |  | 0 |  |  |  | snížená |  | 0 | 0 | 0 | 0 | 0 | 4 | K | 1 | ROZPOCET | 0 | 0 | 0 | 0 | 0 | 2 | 0 | 4 | 2522
| PP |  | Trubka ohebná pod omítku, typ 23.. 25 mm, včetně pomocného lešení o výšce podlahy do 1900 mm a pro zatížení do 1,5 kPa (150 kg/m2). | [15 empty] | PP | 1
1262 | K | Pol14 | Trubka ohebná pod omítku, typ 23.. 29 mm, včetně pomocného lešení o výšce podlahy do 1900 mm a pro zatížení do 1,5 kPa (150 kg/m2). | m | 12 |  | 0 |  |  |  | snížená |  | 0 | 0 | 0 | 0 | 0 | 4 | K | 1 | ROZPOCET | 0 | 0 | 0 | 0 | 0 | 2 | 0 | 4 | 2524
| PP |  | Trubka ohebná pod omítku, typ 23.. 29 mm, včetně pomocného lešení o výšce podlahy do 1900 mm a pro zatížení do 1,5 kPa (150 kg/m2). | [15 empty] | PP | 1
1263 | K | Pol15 | Kabel UTP/FTP kat.5e, pevně uložený, včetně pomocného lešení o výšce podlahy do 1900 mm a pro zatížení do 1,5 kPa (150 kg/m2). | m | 189 |  | 0 |  |  |  | snížená |  | 0 | 0 | 0 | 0 | 0 | 4 | K | 1 | ROZPOCET | 0 | 0 | 0 | 0 | 0 | 2 | 0 | 4 | 2526
| PP |  | Kabel UTP/FTP kat.5e, pevně uložený, včetně pomocného lešení o výšce podlahy do 1900 mm a pro zatížení do 1,5 kPa (150 kg/m2). | [15 empty] | PP | 1
1264 | K | Pol16 | Průraz zdivem (JÁDROVÉ VRTÁNÍ ZA MOKRA S POMOCNÝM ODSÁVÁNÍM) v cihlové zdi tloušťky 30 cm, do průměru 6 cm, včetně pomocného lešení o výšce podlahy do 1900 mm a pro zatížení do 1,5 kPa (150 kg/m2). | kus | 3 |  | 0 |  |  |  | snížená |  | 0 | 0 | 0 | 0 | 0 | 4 | K | 1 | ROZPOCET | 0 | 0 | 0 | 0 | 0 | 2 | 0 | 4 | 2528
| PP |  | Průraz zdivem (JÁDROVÉ VRTÁNÍ ZA MOKRA S POMOCNÝM ODSÁVÁNÍM) v cihlové zdi tloušťky 30 cm, do průměru 6 cm, včetně pomocného lešení o výšce podlahy do 1900 mm a pro zatížení do 1,5 kPa (150 kg/m2). | [15 empty] | PP | 1
1265 | K | Pol17 | Průraz zdivem (JÁDROVÉ VRTÁNÍ ZA MOKRA S POMOCNÝM ODSÁVÁNÍM) v cihlové zdi tloušťky 45 cm, do průměru 6 cm, včetně pomocného lešení o výšce podlahy do 1900 mm a pro zatížení do 1,5 kPa (150 kg/m2). | kus | 2 |  | 0 |  |  |  | snížená |  | 0 | 0 | 0 | 0 | 0 | 4 | K | 1 | ROZPOCET | 0 | 0 | 0 | 0 | 0 | 2 | 0 | 4 | 2530
| PP |  | Průraz zdivem (JÁDROVÉ VRTÁNÍ ZA MOKRA S POMOCNÝM ODSÁVÁNÍM) v cihlové zdi tloušťky 45 cm, do průměru 6 cm, včetně pomocného lešení o výšce podlahy do 1900 mm a pro zatížení do 1,5 kPa (150 kg/m2). | [15 empty] | PP | 1
1266 | K | Pol18 | Vyhledání vývodu nebo krabice | kus | 12 |  | 0 |  |  |  | snížená |  | 0 | 0 | 0 | 0 | 0 | 4 | K | 1 | ROZPOCET | 0 | 0 | 0 | 0 | 0 | 2 | 0 | 4 | 2532
| PP |  | Vyhledání vývodu nebo krabice | [15 empty] | PP | 1
1267 | K | Pol19 | Demontáže původní el. instalace, zajištění neustáleho provozu zařízení | hod | 36 |  | 0 |  |  |  | snížená |  | 0 | 0 | 0 | 0 | 0 | 4 | K | 1 | ROZPOCET | 0 | 0 | 0 | 0 | 0 | 2 | 0 | 4 | 2534
| PP |  | Demontáže původní el. instalace, zajištění neustáleho provozu zařízení | [15 empty] | PP | 1
1268 | K | Pol20 | Osazení hmoždinky/kotvy 8 mm v cihelné zdi/stropu | kus | 12 |  | 0 |  |  |  | snížená |  | 0 | 0 | 0 | 0 | 0 | 4 | K | 1 | ROZPOCET | 0 | 0 | 0 | 0 | 0 | 2 | 0 | 4 | 2536
| PP |  | Osazení hmoždinky/kotvy 8 mm v cihelné zdi/stropu | [15 empty] | PP | 1
1269 | K | Pol21 | Sádra stavební šedá | kg | 12 |  | 0 |  |  |  | snížená |  | 0 | 0 | 0 | 0 | 0 | 4 | K | 1 | ROZPOCET | 0 | 0 | 0 | 0 | 0 | 2 | 0 | 4 | 2538
| PP |  | Sádra stavební šedá | [15 empty] | PP | 1
1270 | K | Pol22 | Kabel Kabel UTP/FTP kat.5e | m | 189 |  | 0 |  |  |  | snížená |  | 0 | 0 | 0 | 0 | 0 | 4 | K | 1 | ROZPOCET | 0 | 0 | 0 | 0 | 0 | 2 | 0 | 4 | 2540
| PP |  | Kabel Kabel UTP/FTP kat.5e | [15 empty] | PP | 1
1271 | K | Pol23 | Hmoždinka natloukací, nylon, 8 x 45mm | kus | 12 |  | 0 |  |  |  | snížená |  | 0 | 0 | 0 | 0 | 0 | 4 | K | 1 | ROZPOCET | 0 | 0 | 0 | 0 | 0 | 2 | 0 | 4 | 2542
| PP |  | Hmoždinka natloukací, nylon, 8 x 45mm | [15 empty] | PP | 1
1272 | K | Pol24 | Trubka elektroinstal. ohebná 2316/LPE-1 d 16 mm | m | 26 |  | 0 |  |  |  | snížená |  | 0 | 0 | 0 | 0 | 0 | 4 | K | 1 | ROZPOCET | 0 | 0 | 0 | 0 | 0 | 2 | 0 | 4 | 2544
| PP |  | Trubka elektroinstal. ohebná 2316/LPE-1 d 16 mm | [15 empty] | PP | 1
1273 | K | Pol25 | Trubka elektroinstal. ohebná 2325/LPE-1 25mm | m | 18 |  | 0 |  |  |  | snížená |  | 0 | 0 | 0 | 0 | 0 | 4 | K | 1 | ROZPOCET | 0 | 0 | 0 | 0 | 0 | 2 | 0 | 4 | 2546
| PP |  | Trubka elektroinstal. ohebná 2325/LPE-1 25mm | [15 empty] | PP | 1
1274 | K | Pol26 | Trubka elektroinstal. ohebná 2329/LPE-1 | m | 12 |  | 0 |  |  |  | snížená |  | 0 | 0 | 0 | 0 | 0 | 4 | K | 1 | ROZPOCET | 0 | 0 | 0 | 0 | 0 | 2 | 0 | 4 | 2548
| PP |  | Trubka elektroinstal. ohebná 2329/LPE-1 | [15 empty] | PP | 1
1275 | K | Pol27 | Držák kabelů skupinový SD2 | ks | 12 |  | 0 |  |  |  | snížená |  | 0 | 0 | 0 | 0 | 0 | 4 | K | 1 | ROZPOCET | 0 | 0 | 0 | 0 | 0 | 2 | 0 | 4 | 2550
| PP |  | Držák kabelů skupinový SD2 | [15 empty] | PP | 1
1276 | K | Pol28 | Příchytka stahovacího pásku - pro upevnění hmoždinkou do zdi, 1bal = 100ks | 1bal | 15 |  | 0 |  |  |  | snížená |  | 0 | 0 | 0 | 0 | 0 | 4 | K | 1 | ROZPOCET | 0 | 0 | 0 | 0 | 0 | 2 | 0 | 4 | 2552
| PP |  | Příchytka stahovacího pásku - pro upevnění hmoždinkou do zdi, 1bal = 100ks | [15 empty] | PP | 1
1277 | K | Pol29 | PO CELOU DOBU INSTALACE NOVÝCH KABELOVÝCH VEDENÍ PRO DOROZUMÍVACÍ SYSTÉM JE NUTNÁ 100% FUNKČNOST STÁVAJÍCÍH SYSTÉMŮ. | hod | 32 |  | 0 |  |  |  | snížená |  | 0 | 0 | 0 | 0 | 0 | 4 | K | 1 | ROZPOCET | 0 | 0 | 0 | 0 | 0 | 2 | 0 | 4 | 2554
| PP |  | PO CELOU DOBU INSTALACE NOVÝCH KABELOVÝCH VEDENÍ PRO DOROZUMÍVACÍ SYSTÉM JE NUTNÁ 100% FUNKČNOST STÁVAJÍCÍH SYSTÉMŮ. | [15 empty] | PP | 1
1278 | K | Pol30 | Krabice přístrojová KP 68 pod omítku | kus | 10 |  | 0 |  |  |  | snížená |  | 0 | 0 | 0 | 0 | 0 | 4 | K | 1 | ROZPOCET | 0 | 0 | 0 | 0 | 0 | 2 | 0 | 4 | 2556
| PP |  | Krabice přístrojová KP 68 pod omítku | [15 empty] | PP | 1
1279 | K | Pol31 | Krabice protahovací 97 pod omítku | kus | 3 |  | 0 |  |  |  | snížená |  | 0 | 0 | 0 | 0 | 0 | 4 | K | 1 | ROZPOCET | 0 | 0 | 0 | 0 | 0 | 2 | 0 | 4 | 2558
| PP |  | Krabice protahovací 97 pod omítku | [15 empty] | PP | 1
1280 | K | Pol32 | Šroub 2,9 x 13 mm pro montáž přístroje do KU, 1 bal/50ks | bal | 1 |  | 0 |  |  |  | snížená |  | 0 | 0 | 0 | 0 | 0 | 4 | K | 1 | ROZPOCET | 0 | 0 | 0 | 0 | 0 | 2 | 0 | 4 | 2560
| PP |  | Šroub 2,9 x 13 mm pro montáž přístroje do KU, 1 bal/50ks | [15 empty] | PP | 1
1281 | K | Pol33 | Dodávka materiálu nutného ke konečnému zprovoznění díla v plném rozsahu | ks | 1 |  | 0 |  |  |  | snížená |  | 0 | 0 | 0 | 0 | 0 | 4 | K | 1 | ROZPOCET | 0 | 0 | 0 | 0 | 0 | 2 | 0 | 4 | 2562
| PP |  | Dodávka materiálu nutného ke konečnému zprovoznění díla v plném rozsahu | [15 empty] | PP | 1
1282 | K | Pol34 | Pásky stahovací 140 x 3,5, 1bal/100ks | bal | 1 |  | 0 |  |  |  | snížená |  | 0 | 0 | 0 | 0 | 0 | 4 | K | 1 | ROZPOCET | 0 | 0 | 0 | 0 | 0 | 2 | 0 | 4 | 2564
| PP |  | Pásky stahovací 140 x 3,5, 1bal/100ks | [15 empty] | PP | 1
1283 | K | Pol35 | Pásky stahovací 250 x 4,5 1bal/100ks | bal | 0.5 |  | 0 |  |  |  | snížená |  | 0 | 0 | 0 | 0 | 0 | 4 | K | 1 | ROZPOCET | 0 | 0 | 0 | 0 | 0 | 2 | 0 | 4 | 2566
| PP |  | Pásky stahovací 250 x 4,5 1bal/100ks | [15 empty] | PP | 1
1284 | K | Pol36 | Pásky stahovací 380 x 4,5, 1bal/100ks | bal | 0.2 |  | 0 |  |  |  | snížená |  | 0 | 0 | 0 | 0 | 0 | 4 | K | 1 | ROZPOCET | 0 | 0 | 0 | 0 | 0 | 2 | 0 | 4 | 2568
| PP |  | Pásky stahovací 380 x 4,5, 1bal/100ks | [15 empty] | PP | 1
1285 | K | Pol37 | Zednické výpomoci - zapravení zdí po průrazech | ks | 1 |  | 0 |  |  |  | snížená |  | 0 | 0 | 0 | 0 | 0 | 4 | K | 1 | ROZPOCET | 0 | 0 | 0 | 0 | 0 | 2 | 0 | 4 | 2570
| PP |  | Zednické výpomoci - zapravení zdí po průrazech | [15 empty] | PP | 1
1286 | K | Pol38 | Lešení výška podlahy do 2m, kompletace, zapojování, montáže, instalace | m2 | 24.5 |  | 0 |  |  |  | snížená |  | 0 | 0 | 0 | 0 | 0 | 4 | K | 1 | ROZPOCET | 0 | 0 | 0 | 0 | 0 | 2 | 0 | 4 | 2572
| PP |  | Lešení výška podlahy do 2m, kompletace, zapojování, montáže, instalace | [15 empty] | PP | 1
1287 | K | Pol39 | Koordinace postupu prací s ostatními profesemi | hod. | 10 |  | 0 |  |  |  | snížená |  | 0 | 0 | 0 | 0 | 0 | 4 | K | 1 | ROZPOCET | 0 | 0 | 0 | 0 | 0 | 2 | 0 | 4 | 2574
| PP |  | Koordinace postupu prací s ostatními profesemi | [15 empty] | PP | 1
1288 | K | Pol40 | Práce spojené s úpravami rozvodů dle požadavku uživatele | hod. | 10 |  | 0 |  |  |  | snížená |  | 0 | 0 | 0 | 0 | 0 | 4 | K | 1 | ROZPOCET | 0 | 0 | 0 | 0 | 0 | 2 | 0 | 4 | 2576
| PP |  | Práce spojené s úpravami rozvodů dle požadavku uživatele | [15 empty] | PP | 1
1289 | K | Pol41 | Dokumentace skutečného provedení | ks | 1 |  | 0 |  |  |  | snížená |  | 0 | 0 | 0 | 0 | 0 | 4 | K | 1 | ROZPOCET | 0 | 0 | 0 | 0 | 0 | 2 | 0 | 4 | 2578
| PP |  | Dokumentace skutečného provedení | [15 empty] | PP | 1
1290 | K | Pol42 | Omítka stěn sádrová omítka, ručně , ručně natažení ve dvou vrstvách, přebroušení, 3 mm | m2 | 42.15 |  | 0 |  |  |  | snížená |  | 0 | 0 | 0 | 0 | 0 | 4 | K | 1 | ROZPOCET | 0 | 0 | 0 | 0 | 0 | 2 | 0 | 4 | 2580
| PP |  | Omítka stěn sádrová omítka, ručně , ručně natažení ve dvou vrstvách, přebroušení, 3 mm | [15 empty] | PP | 1
1291 | K | Pol43 | Hrubá výplň rýh ve stěnách maltou | m2 | 2.56 |  | 0 |  |  |  | snížená |  | 0 | 0 | 0 | 0 | 0 | 4 | K | 1 | ROZPOCET | 0 | 0 | 0 | 0 | 0 | 2 | 0 | 4 | 2582
| PP |  | Hrubá výplň rýh ve stěnách maltou | [15 empty] | PP | 1
1292 | K | Pol44 | Omítka rýh stěn MV o šířce do 15 cm, štuková | m2 | 10 |  | 0 |  |  |  | snížená |  | 0 | 0 | 0 | 0 | 0 | 4 | K | 1 | ROZPOCET | 0 | 0 | 0 | 0 | 0 | 2 | 0 | 4 | 2584
| PP |  | Omítka rýh stěn MV o šířce do 15 cm, štuková | [15 empty] | PP | 1
1293 | K | Pol45 | Omítka rýh stěn MV o šířce do 30 cm, štuková | m2 | 2.56 |  | 0 |  |  |  | snížená |  | 0 | 0 | 0 | 0 | 0 | 4 | K | 1 | ROZPOCET | 0 | 0 | 0 | 0 | 0 | 2 | 0 | 4 | 2586
| PP |  | Omítka rýh stěn MV o šířce do 30 cm, štuková | [15 empty] | PP | 1
1294 | K | Pol46 | Omítka rýh stěn MV o šířce nad 30 cm, štuková | m2 | 3 |  | 0 |  |  |  | snížená |  | 0 | 0 | 0 | 0 | 0 | 4 | K | 1 | ROZPOCET | 0 | 0 | 0 | 0 | 0 | 2 | 0 | 4 | 2588
| PP |  | Omítka rýh stěn MV o šířce nad 30 cm, štuková | [15 empty] | PP | 1
1295 | K | Pol47 | Penetrace podkladu nátěrem HET, Klasik, 1 x | m2 | 73.5 |  | 0 |  |  |  | snížená |  | 0 | 0 | 0 | 0 | 0 | 4 | K | 1 | ROZPOCET | 0 | 0 | 0 | 0 | 0 | 2 | 0 | 4 | 2590
| PP |  | Penetrace podkladu nátěrem HET, Klasik, 1 x | [15 empty] | PP | 1
1296 | K | Pol48 | Odstranění malby oškrábáním v místnosti H do 5 m | m2 | 73.5 |  | 0 |  |  |  | snížená |  | 0 | 0 | 0 | 0 | 0 | 4 | K | 1 | ROZPOCET | 0 | 0 | 0 | 0 | 0 | 2 | 0 | 4 | 2592
| PP |  | Odstranění malby oškrábáním v místnosti H do 5 m | [15 empty] | PP | 1
1297 | K | Pol49 | Vyhlazení malířskou masou 2x, výška do 5 m včetně přebroušení | m2 | 73.5 |  | 0 |  |  |  | snížená |  | 0 | 0 | 0 | 0 | 0 | 4 | K | 1 | ROZPOCET | 0 | 0 | 0 | 0 | 0 | 2 | 0 | 4 | 2594
| PP |  | Vyhlazení malířskou masou 2x, výška do 5 m včetně přebroušení | [15 empty] | PP | 1
1298 | K | Pol50 | Montáž a demontáž ochrany podlahových krytin | m2 | 49 |  | 0 |  |  |  | snížená |  | 0 | 0 | 0 | 0 | 0 | 4 | K | 1 | ROZPOCET | 0 | 0 | 0 | 0 | 0 | 2 | 0 | 4 | 2596
| PP |  | Montáž a demontáž ochrany podlahových krytin | [15 empty] | PP | 1
| P |  | Poznámka k položce: Poznámka k položce:, Montáž a demontáž ochrany podlahových krytin proti mechanickému poškození od stavební činnosti. Jedná se o volné položení geotextilie na poslhovou krytina a překrytí OSB deskou za účelem zamezení poškození pdlahové krytiny pádesm suti z z vysekání drážek elektro., materiál ve specifikaci | [15 empty] | P | 1
1299 | M | Pol51 | Ochranná tkaná textílie 560g/m2 | m2 | 24.5 |  | 0 |  |  |  | snížená |  | 0 | 0 | 0 | 0 | 0 | 8 | M | 1 | ROZPOCET | 0 | 0 | 0 | 0 | 0 | 2 | 0 | 4 | 2598
| PP |  | Ochranná tkaná textílie 560g/m2 | [15 empty] | PP | 1
| P |  | Poznámka k položce: Poznámka k položce:, Poznámka k položce:, Jedná se o 100% polypropylen oboustranně latexovaný, barva světle šedá melírovaná s tmavě šedou. Tato tepelně-izolační vyrovnávací podložka eliminuje menší nerovnosti podkladu, zabraňuje okamžitému pronikání kamínků z betonu do PVC a navíc dobře izoluje, ale nedokáže přenést hrubé nerovnosti nebo defekty na podkladu - tato ochrana podlahových krytin je naprosto nezbytná pro zdárný průběh rekonstrukce tak, aby nebyly poškozeny stávající podlahové krytiny v dotčených prostorách | [15 empty] | P | 1
1300 | M | Pol52 | deska dřevoštěpková OSB 3 SE 2500x1250x18 mm | m2 | 24.5 |  | 0 |  |  |  | snížená |  | 0 | 0 | 0 | 0 | 0 | 8 | M | 1 | ROZPOCET | 0 | 0 | 0 | 0 | 0 | 2 | 0 | 4 | 2600
| PP |  | deska dřevoštěpková OSB 3 SE 2500x1250x18 mm | [15 empty] | PP | 1
| P |  | Poznámka k položce: Poznámka k položce:, Poznámka k položce:, Desky dřevoštěpkové OSB 3 SE (ostrá hrana) do vlhkého prostředí, nebroušená 610 - 650 kg/m3 ostrá hrana OSB 3 SE 2500x1250x18 mm - tato ochrana podlahových krytin ve dvou vrstvách je naprosto nezbytná pro zdárný průběh rekonstrukce tak, aby nebyly poškozeny stávající podlahové krytiny v dotčených prostorách | [15 empty] | P | 1
| D | D26 | Slaboproudá elektroinstalace v pokoji č.321, 320 |  |  |  | 0 | [5 empty] | 0 |  | 0 |  | 0 | 1 | D | 0 | ROZPOCET | [6 empty] | 0
1301 | K | Pol1 | Štítek označovací na kabel, včetně dodávky štítku | kus | 13 |  | 0 |  |  |  | snížená |  | 0 | 0 | 0 | 0 | 0 | 4 | K | 1 | ROZPOCET | 0 | 0 | 0 | 0 | 0 | 2 | 0 | 4 | 2602
| PP |  | Štítek označovací na kabel, včetně dodávky štítku | [15 empty] | PP | 1
1302 | K | Pol2 | Štítek označovací pro přístroje - lepený | kus | 9 |  | 0 |  |  |  | snížená |  | 0 | 0 | 0 | 0 | 0 | 4 | K | 1 | ROZPOCET | 0 | 0 | 0 | 0 | 0 | 2 | 0 | 4 | 2604
| PP |  | Štítek označovací pro přístroje - lepený | [15 empty] | PP | 1
1303 | K | Pol3 | Krabice přístrojová KP 68, bez zapojení, 1-3 násobná, včetně pomocného lešení o výšce podlahy do 1900 mm a pro zatížení do 1,5 kPa (150 kg/m2). | kus | 10 |  | 0 |  |  |  | snížená |  | 0 | 0 | 0 | 0 | 0 | 4 | K | 1 | ROZPOCET | 0 | 0 | 0 | 0 | 0 | 2 | 0 | 4 | 2606
| PP |  | Krabice přístrojová KP 68, bez zapojení, 1-3 násobná, včetně pomocného lešení o výšce podlahy do 1900 mm a pro zatížení do 1,5 kPa (150 kg/m2). | [15 empty] | PP | 1
1304 | K | Pol4 | Krabice protahovací vč. víčka 97, bez zapojení, včetně pomocného lešení o výšce podlahy do 1900 mm a pro zatížení do 1,5 kPa (150 kg/m2). | kus | 3 |  | 0 |  |  |  | snížená |  | 0 | 0 | 0 | 0 | 0 | 4 | K | 1 | ROZPOCET | 0 | 0 | 0 | 0 | 0 | 2 | 0 | 4 | 2608
| PP |  | Krabice protahovací vč. víčka 97, bez zapojení, včetně pomocného lešení o výšce podlahy do 1900 mm a pro zatížení do 1,5 kPa (150 kg/m2). | [15 empty] | PP | 1
1305 | K | Pol5 | STROJNÍ řezání otvoru S ODSÁVÁNÍM za mokra kapes zeď cih. pro krabice 10x10x5cm, včetně pomocného lešení o výšce podlahy do 1900 mm a pro zatížení do 1,5 kPa (150 kg/m2). | kus | 10 |  | 0 |  |  |  | snížená |  | 0 | 0 | 0 | 0 | 0 | 4 | K | 1 | ROZPOCET | 0 | 0 | 0 | 0 | 0 | 2 | 0 | 4 | 2610
| PP |  | STROJNÍ řezání otvoru S ODSÁVÁNÍM za mokra kapes zeď cih. pro krabice 10x10x5cm, včetně pomocného lešení o výšce podlahy do 1900 mm a pro zatížení do 1,5 kPa (150 kg/m2). | [15 empty] | PP | 1
1306 | K | Pol6 | STROJNÍ řezání otvoru S ODSÁVÁNÍM za mokra kapes zeď cih. pro krabice 15x15x10cm, včetně pomocného lešení o výšce podlahy do 1900 mm a pro zatížení do 1,5 kPa (150 kg/m2). | kus | 3 |  | 0 |  |  |  | snížená |  | 0 | 0 | 0 | 0 | 0 | 4 | K | 1 | ROZPOCET | 0 | 0 | 0 | 0 | 0 | 2 | 0 | 4 | 2612
| PP |  | STROJNÍ řezání otvoru S ODSÁVÁNÍM za mokra kapes zeď cih. pro krabice 15x15x10cm, včetně pomocného lešení o výšce podlahy do 1900 mm a pro zatížení do 1,5 kPa (150 kg/m2). | [15 empty] | PP | 1
1307 | K | Pol7 | STROJNÍ řezání otvoru S ODSÁVÁNÍM za mokra kapes zeď cihel. MVC, pl. 0,1m2, hl. 15cm, včetně pomocného lešení o výšce podlahy do 1900 mm a pro zatížení do 1,5 kPa (150 kg/m2). | kus | 1 |  | 0 |  |  |  | snížená |  | 0 | 0 | 0 | 0 | 0 | 4 | K | 1 | ROZPOCET | 0 | 0 | 0 | 0 | 0 | 2 | 0 | 4 | 2614
| PP |  | STROJNÍ řezání otvoru S ODSÁVÁNÍM za mokra kapes zeď cihel. MVC, pl. 0,1m2, hl. 15cm, včetně pomocného lešení o výšce podlahy do 1900 mm a pro zatížení do 1,5 kPa (150 kg/m2). | [15 empty] | PP | 1
1308 | K | Pol8 | STROJNÍ řezání drážky S ODSÁVÁNÍM za mokra 3 x 3 cm rýh ve zdi cihelné, včetně pomocného lešení o výšce podlahy do 1900 mm a pro zatížení do 1,5 kPa (150 kg/m2). | m | 15 |  | 0 |  |  |  | snížená |  | 0 | 0 | 0 | 0 | 0 | 4 | K | 1 | ROZPOCET | 0 | 0 | 0 | 0 | 0 | 2 | 0 | 4 | 2616
| PP |  | STROJNÍ řezání drážky S ODSÁVÁNÍM za mokra 3 x 3 cm rýh ve zdi cihelné, včetně pomocného lešení o výšce podlahy do 1900 mm a pro zatížení do 1,5 kPa (150 kg/m2). | [15 empty] | PP | 1
1309 | K | Pol9 | Práce spojené s úpravami rozvodů dle požadavku uživatele | hod. | 24 |  | 0 |  |  |  | snížená |  | 0 | 0 | 0 | 0 | 0 | 4 | K | 1 | ROZPOCET | 0 | 0 | 0 | 0 | 0 | 2 | 0 | 4 | 2618
| PP |  | Práce spojené s úpravami rozvodů dle požadavku uživatele | [15 empty] | PP | 1
1310 | K | Pol10 | STROJNÍ řezání drážky S ODSÁVÁNÍM za mokra 5 x 7 cm rýh ve zdi cihelné, včetně pomocného lešení o výšce podlahy do 1900 mm a pro zatížení do 1,5 kPa (150 kg/m2). | m | 7 |  | 0 |  |  |  | snížená |  | 0 | 0 | 0 | 0 | 0 | 4 | K | 1 | ROZPOCET | 0 | 0 | 0 | 0 | 0 | 2 | 0 | 4 | 2620
| PP |  | STROJNÍ řezání drážky S ODSÁVÁNÍM za mokra 5 x 7 cm rýh ve zdi cihelné, včetně pomocného lešení o výšce podlahy do 1900 mm a pro zatížení do 1,5 kPa (150 kg/m2). | [15 empty] | PP | 1
1311 | K | Pol11 | STROJNÍ řezání drážky S ODSÁVÁNÍM za mokra 10 x15 cm rýh ve zdi cihelné, včetně pomocného lešení o výšce podlahy do 1900 mm a pro zatížení do 1,5 kPa (150 kg/m2). | m | 3 |  | 0 |  |  |  | snížená |  | 0 | 0 | 0 | 0 | 0 | 4 | K | 1 | ROZPOCET | 0 | 0 | 0 | 0 | 0 | 2 | 0 | 4 | 2622
| PP |  | STROJNÍ řezání drážky S ODSÁVÁNÍM za mokra 10 x15 cm rýh ve zdi cihelné, včetně pomocného lešení o výšce podlahy do 1900 mm a pro zatížení do 1,5 kPa (150 kg/m2). | [15 empty] | PP | 1
1312 | K | Pol12 | Trubka ohebná pod omítku, typ 23.. 16 mm, včetně pomocného lešení o výšce podlahy do 1900 mm a pro zatížení do 1,5 kPa (150 kg/m2). | m | 26 |  | 0 |  |  |  | snížená |  | 0 | 0 | 0 | 0 | 0 | 4 | K | 1 | ROZPOCET | 0 | 0 | 0 | 0 | 0 | 2 | 0 | 4 | 2624
| PP |  | Trubka ohebná pod omítku, typ 23.. 16 mm, včetně pomocného lešení o výšce podlahy do 1900 mm a pro zatížení do 1,5 kPa (150 kg/m2). | [15 empty] | PP | 1
1313 | K | Pol13 | Trubka ohebná pod omítku, typ 23.. 25 mm, včetně pomocného lešení o výšce podlahy do 1900 mm a pro zatížení do 1,5 kPa (150 kg/m2). | m | 18 |  | 0 |  |  |  | snížená |  | 0 | 0 | 0 | 0 | 0 | 4 | K | 1 | ROZPOCET | 0 | 0 | 0 | 0 | 0 | 2 | 0 | 4 | 2626
| PP |  | Trubka ohebná pod omítku, typ 23.. 25 mm, včetně pomocného lešení o výšce podlahy do 1900 mm a pro zatížení do 1,5 kPa (150 kg/m2). | [15 empty] | PP | 1
1314 | K | Pol14 | Trubka ohebná pod omítku, typ 23.. 29 mm, včetně pomocného lešení o výšce podlahy do 1900 mm a pro zatížení do 1,5 kPa (150 kg/m2). | m | 12 |  | 0 |  |  |  | snížená |  | 0 | 0 | 0 | 0 | 0 | 4 | K | 1 | ROZPOCET | 0 | 0 | 0 | 0 | 0 | 2 | 0 | 4 | 2628
| PP |  | Trubka ohebná pod omítku, typ 23.. 29 mm, včetně pomocného lešení o výšce podlahy do 1900 mm a pro zatížení do 1,5 kPa (150 kg/m2). | [15 empty] | PP | 1
1315 | K | Pol15 | Kabel UTP/FTP kat.5e, pevně uložený, včetně pomocného lešení o výšce podlahy do 1900 mm a pro zatížení do 1,5 kPa (150 kg/m2). | m | 198 |  | 0 |  |  |  | snížená |  | 0 | 0 | 0 | 0 | 0 | 4 | K | 1 | ROZPOCET | 0 | 0 | 0 | 0 | 0 | 2 | 0 | 4 | 2630
| PP |  | Kabel UTP/FTP kat.5e, pevně uložený, včetně pomocného lešení o výšce podlahy do 1900 mm a pro zatížení do 1,5 kPa (150 kg/m2). | [15 empty] | PP | 1
1316 | K | Pol16 | Průraz zdivem (JÁDROVÉ VRTÁNÍ ZA MOKRA S POMOCNÝM ODSÁVÁNÍM) v cihlové zdi tloušťky 30 cm, do průměru 6 cm, včetně pomocného lešení o výšce podlahy do 1900 mm a pro zatížení do 1,5 kPa (150 kg/m2). | kus | 3 |  | 0 |  |  |  | snížená |  | 0 | 0 | 0 | 0 | 0 | 4 | K | 1 | ROZPOCET | 0 | 0 | 0 | 0 | 0 | 2 | 0 | 4 | 2632
| PP |  | Průraz zdivem (JÁDROVÉ VRTÁNÍ ZA MOKRA S POMOCNÝM ODSÁVÁNÍM) v cihlové zdi tloušťky 30 cm, do průměru 6 cm, včetně pomocného lešení o výšce podlahy do 1900 mm a pro zatížení do 1,5 kPa (150 kg/m2). | [15 empty] | PP | 1
1317 | K | Pol17 | Průraz zdivem (JÁDROVÉ VRTÁNÍ ZA MOKRA S POMOCNÝM ODSÁVÁNÍM) v cihlové zdi tloušťky 45 cm, do průměru 6 cm, včetně pomocného lešení o výšce podlahy do 1900 mm a pro zatížení do 1,5 kPa (150 kg/m2). | kus | 2 |  | 0 |  |  |  | snížená |  | 0 | 0 | 0 | 0 | 0 | 4 | K | 1 | ROZPOCET | 0 | 0 | 0 | 0 | 0 | 2 | 0 | 4 | 2634
| PP |  | Průraz zdivem (JÁDROVÉ VRTÁNÍ ZA MOKRA S POMOCNÝM ODSÁVÁNÍM) v cihlové zdi tloušťky 45 cm, do průměru 6 cm, včetně pomocného lešení o výšce podlahy do 1900 mm a pro zatížení do 1,5 kPa (150 kg/m2). | [15 empty] | PP | 1
1318 | K | Pol18 | Vyhledání vývodu nebo krabice | kus | 12 |  | 0 |  |  |  | snížená |  | 0 | 0 | 0 | 0 | 0 | 4 | K | 1 | ROZPOCET | 0 | 0 | 0 | 0 | 0 | 2 | 0 | 4 | 2636
| PP |  | Vyhledání vývodu nebo krabice | [15 empty] | PP | 1
1319 | K | Pol19 | Demontáže původní el. instalace, zajištění neustáleho provozu zařízení | hod | 36 |  | 0 |  |  |  | snížená |  | 0 | 0 | 0 | 0 | 0 | 4 | K | 1 | ROZPOCET | 0 | 0 | 0 | 0 | 0 | 2 | 0 | 4 | 2638
| PP |  | Demontáže původní el. instalace, zajištění neustáleho provozu zařízení | [15 empty] | PP | 1
1320 | K | Pol20 | Osazení hmoždinky/kotvy 8 mm v cihelné zdi/stropu | kus | 12 |  | 0 |  |  |  | snížená |  | 0 | 0 | 0 | 0 | 0 | 4 | K | 1 | ROZPOCET | 0 | 0 | 0 | 0 | 0 | 2 | 0 | 4 | 2640
| PP |  | Osazení hmoždinky/kotvy 8 mm v cihelné zdi/stropu | [15 empty] | PP | 1
1321 | K | Pol21 | Sádra stavební šedá | kg | 12 |  | 0 |  |  |  | snížená |  | 0 | 0 | 0 | 0 | 0 | 4 | K | 1 | ROZPOCET | 0 | 0 | 0 | 0 | 0 | 2 | 0 | 4 | 2642
| PP |  | Sádra stavební šedá | [15 empty] | PP | 1
1322 | K | Pol22 | Kabel Kabel UTP/FTP kat.5e | m | 198 |  | 0 |  |  |  | snížená |  | 0 | 0 | 0 | 0 | 0 | 4 | K | 1 | ROZPOCET | 0 | 0 | 0 | 0 | 0 | 2 | 0 | 4 | 2644
| PP |  | Kabel Kabel UTP/FTP kat.5e | [15 empty] | PP | 1
1323 | K | Pol23 | Hmoždinka natloukací, nylon, 8 x 45mm | kus | 12 |  | 0 |  |  |  | snížená |  | 0 | 0 | 0 | 0 | 0 | 4 | K | 1 | ROZPOCET | 0 | 0 | 0 | 0 | 0 | 2 | 0 | 4 | 2646
| PP |  | Hmoždinka natloukací, nylon, 8 x 45mm | [15 empty] | PP | 1
1324 | K | Pol24 | Trubka elektroinstal. ohebná 2316/LPE-1 d 16 mm | m | 26 |  | 0 |  |  |  | snížená |  | 0 | 0 | 0 | 0 | 0 | 4 | K | 1 | ROZPOCET | 0 | 0 | 0 | 0 | 0 | 2 | 0 | 4 | 2648
| PP |  | Trubka elektroinstal. ohebná 2316/LPE-1 d 16 mm | [15 empty] | PP | 1
1325 | K | Pol25 | Trubka elektroinstal. ohebná 2325/LPE-1 25mm | m | 18 |  | 0 |  |  |  | snížená |  | 0 | 0 | 0 | 0 | 0 | 4 | K | 1 | ROZPOCET | 0 | 0 | 0 | 0 | 0 | 2 | 0 | 4 | 2650
| PP |  | Trubka elektroinstal. ohebná 2325/LPE-1 25mm | [15 empty] | PP | 1
1326 | K | Pol26 | Trubka elektroinstal. ohebná 2329/LPE-1 | m | 12 |  | 0 |  |  |  | snížená |  | 0 | 0 | 0 | 0 | 0 | 4 | K | 1 | ROZPOCET | 0 | 0 | 0 | 0 | 0 | 2 | 0 | 4 | 2652
| PP |  | Trubka elektroinstal. ohebná 2329/LPE-1 | [15 empty] | PP | 1
1327 | K | Pol27 | Držák kabelů skupinový SD2 | ks | 12 |  | 0 |  |  |  | snížená |  | 0 | 0 | 0 | 0 | 0 | 4 | K | 1 | ROZPOCET | 0 | 0 | 0 | 0 | 0 | 2 | 0 | 4 | 2654
| PP |  | Držák kabelů skupinový SD2 | [15 empty] | PP | 1
1328 | K | Pol28 | Příchytka stahovacího pásku - pro upevnění hmoždinkou do zdi, 1bal = 100ks | 1bal | 15 |  | 0 |  |  |  | snížená |  | 0 | 0 | 0 | 0 | 0 | 4 | K | 1 | ROZPOCET | 0 | 0 | 0 | 0 | 0 | 2 | 0 | 4 | 2656
| PP |  | Příchytka stahovacího pásku - pro upevnění hmoždinkou do zdi, 1bal = 100ks | [15 empty] | PP | 1
1329 | K | Pol29 | PO CELOU DOBU INSTALACE NOVÝCH KABELOVÝCH VEDENÍ PRO DOROZUMÍVACÍ SYSTÉM JE NUTNÁ 100% FUNKČNOST STÁVAJÍCÍH SYSTÉMŮ. | hod | 32 |  | 0 |  |  |  | snížená |  | 0 | 0 | 0 | 0 | 0 | 4 | K | 1 | ROZPOCET | 0 | 0 | 0 | 0 | 0 | 2 | 0 | 4 | 2658
| PP |  | PO CELOU DOBU INSTALACE NOVÝCH KABELOVÝCH VEDENÍ PRO DOROZUMÍVACÍ SYSTÉM JE NUTNÁ 100% FUNKČNOST STÁVAJÍCÍH SYSTÉMŮ. | [15 empty] | PP | 1
1330 | K | Pol30 | Krabice přístrojová KP 68 pod omítku | kus | 10 |  | 0 |  |  |  | snížená |  | 0 | 0 | 0 | 0 | 0 | 4 | K | 1 | ROZPOCET | 0 | 0 | 0 | 0 | 0 | 2 | 0 | 4 | 2660
| PP |  | Krabice přístrojová KP 68 pod omítku | [15 empty] | PP | 1
1331 | K | Pol31 | Krabice protahovací 97 pod omítku | kus | 3 |  | 0 |  |  |  | snížená |  | 0 | 0 | 0 | 0 | 0 | 4 | K | 1 | ROZPOCET | 0 | 0 | 0 | 0 | 0 | 2 | 0 | 4 | 2662
| PP |  | Krabice protahovací 97 pod omítku | [15 empty] | PP | 1
1332 | K | Pol32 | Šroub 2,9 x 13 mm pro montáž přístroje do KU, 1 bal/50ks | bal | 1 |  | 0 |  |  |  | snížená |  | 0 | 0 | 0 | 0 | 0 | 4 | K | 1 | ROZPOCET | 0 | 0 | 0 | 0 | 0 | 2 | 0 | 4 | 2664
| PP |  | Šroub 2,9 x 13 mm pro montáž přístroje do KU, 1 bal/50ks | [15 empty] | PP | 1
1333 | K | Pol33 | Dodávka materiálu nutného ke konečnému zprovoznění díla v plném rozsahu | ks | 1 |  | 0 |  |  |  | snížená |  | 0 | 0 | 0 | 0 | 0 | 4 | K | 1 | ROZPOCET | 0 | 0 | 0 | 0 | 0 | 2 | 0 | 4 | 2666
| PP |  | Dodávka materiálu nutného ke konečnému zprovoznění díla v plném rozsahu | [15 empty] | PP | 1
1334 | K | Pol34 | Pásky stahovací 140 x 3,5, 1bal/100ks | bal | 1 |  | 0 |  |  |  | snížená |  | 0 | 0 | 0 | 0 | 0 | 4 | K | 1 | ROZPOCET | 0 | 0 | 0 | 0 | 0 | 2 | 0 | 4 | 2668
| PP |  | Pásky stahovací 140 x 3,5, 1bal/100ks | [15 empty] | PP | 1
1335 | K | Pol35 | Pásky stahovací 250 x 4,5 1bal/100ks | bal | 0.5 |  | 0 |  |  |  | snížená |  | 0 | 0 | 0 | 0 | 0 | 4 | K | 1 | ROZPOCET | 0 | 0 | 0 | 0 | 0 | 2 | 0 | 4 | 2670
| PP |  | Pásky stahovací 250 x 4,5 1bal/100ks | [15 empty] | PP | 1
1336 | K | Pol36 | Pásky stahovací 380 x 4,5, 1bal/100ks | bal | 0.2 |  | 0 |  |  |  | snížená |  | 0 | 0 | 0 | 0 | 0 | 4 | K | 1 | ROZPOCET | 0 | 0 | 0 | 0 | 0 | 2 | 0 | 4 | 2672
| PP |  | Pásky stahovací 380 x 4,5, 1bal/100ks | [15 empty] | PP | 1
1337 | K | Pol37 | Zednické výpomoci - zapravení zdí po průrazech | ks | 1 |  | 0 |  |  |  | snížená |  | 0 | 0 | 0 | 0 | 0 | 4 | K | 1 | ROZPOCET | 0 | 0 | 0 | 0 | 0 | 2 | 0 | 4 | 2674
| PP |  | Zednické výpomoci - zapravení zdí po průrazech | [15 empty] | PP | 1
1338 | K | Pol38 | Lešení výška podlahy do 2m, kompletace, zapojování, montáže, instalace | m2 | 24.5 |  | 0 |  |  |  | snížená |  | 0 | 0 | 0 | 0 | 0 | 4 | K | 1 | ROZPOCET | 0 | 0 | 0 | 0 | 0 | 2 | 0 | 4 | 2676
| PP |  | Lešení výška podlahy do 2m, kompletace, zapojování, montáže, instalace | [15 empty] | PP | 1
1339 | K | Pol39 | Koordinace postupu prací s ostatními profesemi | hod. | 10 |  | 0 |  |  |  | snížená |  | 0 | 0 | 0 | 0 | 0 | 4 | K | 1 | ROZPOCET | 0 | 0 | 0 | 0 | 0 | 2 | 0 | 4 | 2678
| PP |  | Koordinace postupu prací s ostatními profesemi | [15 empty] | PP | 1
1340 | K | Pol40 | Práce spojené s úpravami rozvodů dle požadavku uživatele | hod. | 10 |  | 0 |  |  |  | snížená |  | 0 | 0 | 0 | 0 | 0 | 4 | K | 1 | ROZPOCET | 0 | 0 | 0 | 0 | 0 | 2 | 0 | 4 | 2680
| PP |  | Práce spojené s úpravami rozvodů dle požadavku uživatele | [15 empty] | PP | 1
1341 | K | Pol41 | Dokumentace skutečného provedení | ks | 1 |  | 0 |  |  |  | snížená |  | 0 | 0 | 0 | 0 | 0 | 4 | K | 1 | ROZPOCET | 0 | 0 | 0 | 0 | 0 | 2 | 0 | 4 | 2682
| PP |  | Dokumentace skutečného provedení | [15 empty] | PP | 1
1342 | K | Pol42 | Omítka stěn sádrová omítka, ručně , ručně natažení ve dvou vrstvách, přebroušení, 3 mm | m2 | 42.15 |  | 0 |  |  |  | snížená |  | 0 | 0 | 0 | 0 | 0 | 4 | K | 1 | ROZPOCET | 0 | 0 | 0 | 0 | 0 | 2 | 0 | 4 | 2684
| PP |  | Omítka stěn sádrová omítka, ručně , ručně natažení ve dvou vrstvách, přebroušení, 3 mm | [15 empty] | PP | 1
1343 | K | Pol43 | Hrubá výplň rýh ve stěnách maltou | m2 | 2.56 |  | 0 |  |  |  | snížená |  | 0 | 0 | 0 | 0 | 0 | 4 | K | 1 | ROZPOCET | 0 | 0 | 0 | 0 | 0 | 2 | 0 | 4 | 2686
| PP |  | Hrubá výplň rýh ve stěnách maltou | [15 empty] | PP | 1
1344 | K | Pol44 | Omítka rýh stěn MV o šířce do 15 cm, štuková | m2 | 10 |  | 0 |  |  |  | snížená |  | 0 | 0 | 0 | 0 | 0 | 4 | K | 1 | ROZPOCET | 0 | 0 | 0 | 0 | 0 | 2 | 0 | 4 | 2688
| PP |  | Omítka rýh stěn MV o šířce do 15 cm, štuková | [15 empty] | PP | 1
1345 | K | Pol45 | Omítka rýh stěn MV o šířce do 30 cm, štuková | m2 | 2.56 |  | 0 |  |  |  | snížená |  | 0 | 0 | 0 | 0 | 0 | 4 | K | 1 | ROZPOCET | 0 | 0 | 0 | 0 | 0 | 2 | 0 | 4 | 2690
| PP |  | Omítka rýh stěn MV o šířce do 30 cm, štuková | [15 empty] | PP | 1
1346 | K | Pol46 | Omítka rýh stěn MV o šířce nad 30 cm, štuková | m2 | 3 |  | 0 |  |  |  | snížená |  | 0 | 0 | 0 | 0 | 0 | 4 | K | 1 | ROZPOCET | 0 | 0 | 0 | 0 | 0 | 2 | 0 | 4 | 2692
| PP |  | Omítka rýh stěn MV o šířce nad 30 cm, štuková | [15 empty] | PP | 1
1347 | K | Pol47 | Penetrace podkladu nátěrem HET, Klasik, 1 x | m2 | 73.5 |  | 0 |  |  |  | snížená |  | 0 | 0 | 0 | 0 | 0 | 4 | K | 1 | ROZPOCET | 0 | 0 | 0 | 0 | 0 | 2 | 0 | 4 | 2694
| PP |  | Penetrace podkladu nátěrem HET, Klasik, 1 x | [15 empty] | PP | 1
1348 | K | Pol48 | Odstranění malby oškrábáním v místnosti H do 5 m | m2 | 73.5 |  | 0 |  |  |  | snížená |  | 0 | 0 | 0 | 0 | 0 | 4 | K | 1 | ROZPOCET | 0 | 0 | 0 | 0 | 0 | 2 | 0 | 4 | 2696
| PP |  | Odstranění malby oškrábáním v místnosti H do 5 m | [15 empty] | PP | 1
1349 | K | Pol49 | Vyhlazení malířskou masou 2x, výška do 5 m včetně přebroušení | m2 | 73.5 |  | 0 |  |  |  | snížená |  | 0 | 0 | 0 | 0 | 0 | 4 | K | 1 | ROZPOCET | 0 | 0 | 0 | 0 | 0 | 2 | 0 | 4 | 2698
| PP |  | Vyhlazení malířskou masou 2x, výška do 5 m včetně přebroušení | [15 empty] | PP | 1
1350 | K | Pol50 | Montáž a demontáž ochrany podlahových krytin | m2 | 49 |  | 0 |  |  |  | snížená |  | 0 | 0 | 0 | 0 | 0 | 4 | K | 1 | ROZPOCET | 0 | 0 | 0 | 0 | 0 | 2 | 0 | 4 | 2700
| PP |  | Montáž a demontáž ochrany podlahových krytin | [15 empty] | PP | 1
| P |  | Poznámka k položce: Poznámka k položce:, Montáž a demontáž ochrany podlahových krytin proti mechanickému poškození od stavební činnosti. Jedná se o volné položení geotextilie na poslhovou krytina a překrytí OSB deskou za účelem zamezení poškození pdlahové krytiny pádesm suti z z vysekání drážek elektro., materiál ve specifikaci | [15 empty] | P | 1
1351 | M | Pol51 | Ochranná tkaná textílie 560g/m2 | m2 | 24.5 |  | 0 |  |  |  | snížená |  | 0 | 0 | 0 | 0 | 0 | 8 | M | 1 | ROZPOCET | 0 | 0 | 0 | 0 | 0 | 2 | 0 | 4 | 2702
| PP |  | Ochranná tkaná textílie 560g/m2 | [15 empty] | PP | 1
| P |  | Poznámka k položce: Poznámka k položce:, Poznámka k položce:, Jedná se o 100% polypropylen oboustranně latexovaný, barva světle šedá melírovaná s tmavě šedou. Tato tepelně-izolační vyrovnávací podložka eliminuje menší nerovnosti podkladu, zabraňuje okamžitému pronikání kamínků z betonu do PVC a navíc dobře izoluje, ale nedokáže přenést hrubé nerovnosti nebo defekty na podkladu - tato ochrana podlahových krytin je naprosto nezbytná pro zdárný průběh rekonstrukce tak, aby nebyly poškozeny stávající podlahové krytiny v dotčených prostorách | [15 empty] | P | 1
1352 | M | Pol52 | deska dřevoštěpková OSB 3 SE 2500x1250x18 mm | m2 | 24.5 |  | 0 |  |  |  | snížená |  | 0 | 0 | 0 | 0 | 0 | 8 | M | 1 | ROZPOCET | 0 | 0 | 0 | 0 | 0 | 2 | 0 | 4 | 2704
| PP |  | deska dřevoštěpková OSB 3 SE 2500x1250x18 mm | [15 empty] | PP | 1
| P |  | Poznámka k položce: Poznámka k položce:, Poznámka k položce:, Desky dřevoštěpkové OSB 3 SE (ostrá hrana) do vlhkého prostředí, nebroušená 610 - 650 kg/m3 ostrá hrana OSB 3 SE 2500x1250x18 mm - tato ochrana podlahových krytin ve dvou vrstvách je naprosto nezbytná pro zdárný průběh rekonstrukce tak, aby nebyly poškozeny stávající podlahové krytiny v dotčených prostorách | [15 empty] | P | 1
| D | D27 | Slaboproudá elektroinstalace v pokoji č.347 |  |  |  | 0 | [5 empty] | 0 |  | 0 |  | 0 | 1 | D | 0 | ROZPOCET | [6 empty] | 0
1353 | K | Pol1 | Štítek označovací na kabel, včetně dodávky štítku | kus | 2 |  | 0 |  |  |  | snížená |  | 0 | 0 | 0 | 0 | 0 | 4 | K | 1 | ROZPOCET | 0 | 0 | 0 | 0 | 0 | 2 | 0 | 4 | 2706
| PP |  | Štítek označovací na kabel, včetně dodávky štítku | [15 empty] | PP | 1
1354 | K | Pol2 | Štítek označovací pro přístroje - lepený | kus | 6 |  | 0 |  |  |  | snížená |  | 0 | 0 | 0 | 0 | 0 | 4 | K | 1 | ROZPOCET | 0 | 0 | 0 | 0 | 0 | 2 | 0 | 4 | 2708
| PP |  | Štítek označovací pro přístroje - lepený | [15 empty] | PP | 1
1355 | K | Pol3 | Krabice přístrojová KP 68, bez zapojení, 1-3 násobná, včetně pomocného lešení o výšce podlahy do 1900 mm a pro zatížení do 1,5 kPa (150 kg/m2). | kus | 3 |  | 0 |  |  |  | snížená |  | 0 | 0 | 0 | 0 | 0 | 4 | K | 1 | ROZPOCET | 0 | 0 | 0 | 0 | 0 | 2 | 0 | 4 | 2710
| PP |  | Krabice přístrojová KP 68, bez zapojení, 1-3 násobná, včetně pomocného lešení o výšce podlahy do 1900 mm a pro zatížení do 1,5 kPa (150 kg/m2). | [15 empty] | PP | 1
1356 | K | Pol4 | Krabice protahovací vč. víčka 97, bez zapojení, včetně pomocného lešení o výšce podlahy do 1900 mm a pro zatížení do 1,5 kPa (150 kg/m2). | kus | 1 |  | 0 |  |  |  | snížená |  | 0 | 0 | 0 | 0 | 0 | 4 | K | 1 | ROZPOCET | 0 | 0 | 0 | 0 | 0 | 2 | 0 | 4 | 2712
| PP |  | Krabice protahovací vč. víčka 97, bez zapojení, včetně pomocného lešení o výšce podlahy do 1900 mm a pro zatížení do 1,5 kPa (150 kg/m2). | [15 empty] | PP | 1
1357 | K | Pol5 | STROJNÍ řezání otvoru S ODSÁVÁNÍM za mokra kapes zeď cih. pro krabice 10x10x5cm, včetně pomocného lešení o výšce podlahy do 1900 mm a pro zatížení do 1,5 kPa (150 kg/m2). | kus | 3 |  | 0 |  |  |  | snížená |  | 0 | 0 | 0 | 0 | 0 | 4 | K | 1 | ROZPOCET | 0 | 0 | 0 | 0 | 0 | 2 | 0 | 4 | 2714
| PP |  | STROJNÍ řezání otvoru S ODSÁVÁNÍM za mokra kapes zeď cih. pro krabice 10x10x5cm, včetně pomocného lešení o výšce podlahy do 1900 mm a pro zatížení do 1,5 kPa (150 kg/m2). | [15 empty] | PP | 1
1358 | K | Pol6 | STROJNÍ řezání otvoru S ODSÁVÁNÍM za mokra kapes zeď cih. pro krabice 15x15x10cm, včetně pomocného lešení o výšce podlahy do 1900 mm a pro zatížení do 1,5 kPa (150 kg/m2). | kus | 1 |  | 0 |  |  |  | snížená |  | 0 | 0 | 0 | 0 | 0 | 4 | K | 1 | ROZPOCET | 0 | 0 | 0 | 0 | 0 | 2 | 0 | 4 | 2716
| PP |  | STROJNÍ řezání otvoru S ODSÁVÁNÍM za mokra kapes zeď cih. pro krabice 15x15x10cm, včetně pomocného lešení o výšce podlahy do 1900 mm a pro zatížení do 1,5 kPa (150 kg/m2). | [15 empty] | PP | 1
1359 | K | Pol7 | STROJNÍ řezání otvoru S ODSÁVÁNÍM za mokra kapes zeď cihel. MVC, pl. 0,1m2, hl. 15cm, včetně pomocného lešení o výšce podlahy do 1900 mm a pro zatížení do 1,5 kPa (150 kg/m2). | kus | 1 |  | 0 |  |  |  | snížená |  | 0 | 0 | 0 | 0 | 0 | 4 | K | 1 | ROZPOCET | 0 | 0 | 0 | 0 | 0 | 2 | 0 | 4 | 2718
| PP |  | STROJNÍ řezání otvoru S ODSÁVÁNÍM za mokra kapes zeď cihel. MVC, pl. 0,1m2, hl. 15cm, včetně pomocného lešení o výšce podlahy do 1900 mm a pro zatížení do 1,5 kPa (150 kg/m2). | [15 empty] | PP | 1
1360 | K | Pol8 | STROJNÍ řezání drážky S ODSÁVÁNÍM za mokra 3 x 3 cm rýh ve zdi cihelné, včetně pomocného lešení o výšce podlahy do 1900 mm a pro zatížení do 1,5 kPa (150 kg/m2). | m | 4 |  | 0 |  |  |  | snížená |  | 0 | 0 | 0 | 0 | 0 | 4 | K | 1 | ROZPOCET | 0 | 0 | 0 | 0 | 0 | 2 | 0 | 4 | 2720
| PP |  | STROJNÍ řezání drážky S ODSÁVÁNÍM za mokra 3 x 3 cm rýh ve zdi cihelné, včetně pomocného lešení o výšce podlahy do 1900 mm a pro zatížení do 1,5 kPa (150 kg/m2). | [15 empty] | PP | 1
1361 | K | Pol9 | Práce spojené s úpravami rozvodů dle požadavku uživatele | hod. | 10 |  | 0 |  |  |  | snížená |  | 0 | 0 | 0 | 0 | 0 | 4 | K | 1 | ROZPOCET | 0 | 0 | 0 | 0 | 0 | 2 | 0 | 4 | 2722
| PP |  | Práce spojené s úpravami rozvodů dle požadavku uživatele | [15 empty] | PP | 1
1362 | K | Pol10 | STROJNÍ řezání drážky S ODSÁVÁNÍM za mokra 5 x 7 cm rýh ve zdi cihelné, včetně pomocného lešení o výšce podlahy do 1900 mm a pro zatížení do 1,5 kPa (150 kg/m2). | m | 2 |  | 0 |  |  |  | snížená |  | 0 | 0 | 0 | 0 | 0 | 4 | K | 1 | ROZPOCET | 0 | 0 | 0 | 0 | 0 | 2 | 0 | 4 | 2724
| PP |  | STROJNÍ řezání drážky S ODSÁVÁNÍM za mokra 5 x 7 cm rýh ve zdi cihelné, včetně pomocného lešení o výšce podlahy do 1900 mm a pro zatížení do 1,5 kPa (150 kg/m2). | [15 empty] | PP | 1
1363 | K | Pol11 | STROJNÍ řezání drážky S ODSÁVÁNÍM za mokra 10 x15 cm rýh ve zdi cihelné, včetně pomocného lešení o výšce podlahy do 1900 mm a pro zatížení do 1,5 kPa (150 kg/m2). | m | 2 |  | 0 |  |  |  | snížená |  | 0 | 0 | 0 | 0 | 0 | 4 | K | 1 | ROZPOCET | 0 | 0 | 0 | 0 | 0 | 2 | 0 | 4 | 2726
| PP |  | STROJNÍ řezání drážky S ODSÁVÁNÍM za mokra 10 x15 cm rýh ve zdi cihelné, včetně pomocného lešení o výšce podlahy do 1900 mm a pro zatížení do 1,5 kPa (150 kg/m2). | [15 empty] | PP | 1
1364 | K | Pol12 | Trubka ohebná pod omítku, typ 23.. 16 mm, včetně pomocného lešení o výšce podlahy do 1900 mm a pro zatížení do 1,5 kPa (150 kg/m2). | m | 4 |  | 0 |  |  |  | snížená |  | 0 | 0 | 0 | 0 | 0 | 4 | K | 1 | ROZPOCET | 0 | 0 | 0 | 0 | 0 | 2 | 0 | 4 | 2728
| PP |  | Trubka ohebná pod omítku, typ 23.. 16 mm, včetně pomocného lešení o výšce podlahy do 1900 mm a pro zatížení do 1,5 kPa (150 kg/m2). | [15 empty] | PP | 1
1365 | K | Pol13 | Trubka ohebná pod omítku, typ 23.. 25 mm, včetně pomocného lešení o výšce podlahy do 1900 mm a pro zatížení do 1,5 kPa (150 kg/m2). | m | 6 |  | 0 |  |  |  | snížená |  | 0 | 0 | 0 | 0 | 0 | 4 | K | 1 | ROZPOCET | 0 | 0 | 0 | 0 | 0 | 2 | 0 | 4 | 2730
| PP |  | Trubka ohebná pod omítku, typ 23.. 25 mm, včetně pomocného lešení o výšce podlahy do 1900 mm a pro zatížení do 1,5 kPa (150 kg/m2). | [15 empty] | PP | 1
1366 | K | Pol14 | Trubka ohebná pod omítku, typ 23.. 29 mm, včetně pomocného lešení o výšce podlahy do 1900 mm a pro zatížení do 1,5 kPa (150 kg/m2). | m | 4 |  | 0 |  |  |  | snížená |  | 0 | 0 | 0 | 0 | 0 | 4 | K | 1 | ROZPOCET | 0 | 0 | 0 | 0 | 0 | 2 | 0 | 4 | 2732
| PP |  | Trubka ohebná pod omítku, typ 23.. 29 mm, včetně pomocného lešení o výšce podlahy do 1900 mm a pro zatížení do 1,5 kPa (150 kg/m2). | [15 empty] | PP | 1
1367 | K | Pol15 | Kabel UTP/FTP kat.5e, pevně uložený, včetně pomocného lešení o výšce podlahy do 1900 mm a pro zatížení do 1,5 kPa (150 kg/m2). | m | 86 |  | 0 |  |  |  | snížená |  | 0 | 0 | 0 | 0 | 0 | 4 | K | 1 | ROZPOCET | 0 | 0 | 0 | 0 | 0 | 2 | 0 | 4 | 2734
| PP |  | Kabel UTP/FTP kat.5e, pevně uložený, včetně pomocného lešení o výšce podlahy do 1900 mm a pro zatížení do 1,5 kPa (150 kg/m2). | [15 empty] | PP | 1
1368 | K | Pol16 | Průraz zdivem (JÁDROVÉ VRTÁNÍ ZA MOKRA S POMOCNÝM ODSÁVÁNÍM) v cihlové zdi tloušťky 30 cm, do průměru 6 cm, včetně pomocného lešení o výšce podlahy do 1900 mm a pro zatížení do 1,5 kPa (150 kg/m2). | kus | 1 |  | 0 |  |  |  | snížená |  | 0 | 0 | 0 | 0 | 0 | 4 | K | 1 | ROZPOCET | 0 | 0 | 0 | 0 | 0 | 2 | 0 | 4 | 2736
| PP |  | Průraz zdivem (JÁDROVÉ VRTÁNÍ ZA MOKRA S POMOCNÝM ODSÁVÁNÍM) v cihlové zdi tloušťky 30 cm, do průměru 6 cm, včetně pomocného lešení o výšce podlahy do 1900 mm a pro zatížení do 1,5 kPa (150 kg/m2). | [15 empty] | PP | 1
1369 | K | Pol17 | Průraz zdivem (JÁDROVÉ VRTÁNÍ ZA MOKRA S POMOCNÝM ODSÁVÁNÍM) v cihlové zdi tloušťky 45 cm, do průměru 6 cm, včetně pomocného lešení o výšce podlahy do 1900 mm a pro zatížení do 1,5 kPa (150 kg/m2). | kus | 2 |  | 0 |  |  |  | snížená |  | 0 | 0 | 0 | 0 | 0 | 4 | K | 1 | ROZPOCET | 0 | 0 | 0 | 0 | 0 | 2 | 0 | 4 | 2738
| PP |  | Průraz zdivem (JÁDROVÉ VRTÁNÍ ZA MOKRA S POMOCNÝM ODSÁVÁNÍM) v cihlové zdi tloušťky 45 cm, do průměru 6 cm, včetně pomocného lešení o výšce podlahy do 1900 mm a pro zatížení do 1,5 kPa (150 kg/m2). | [15 empty] | PP | 1
1370 | K | Pol18 | Vyhledání vývodu nebo krabice | kus | 5 |  | 0 |  |  |  | snížená |  | 0 | 0 | 0 | 0 | 0 | 4 | K | 1 | ROZPOCET | 0 | 0 | 0 | 0 | 0 | 2 | 0 | 4 | 2740
| PP |  | Vyhledání vývodu nebo krabice | [15 empty] | PP | 1
1371 | K | Pol19 | Demontáže původní el. instalace, zajištění neustáleho provozu zařízení | hod | 10 |  | 0 |  |  |  | snížená |  | 0 | 0 | 0 | 0 | 0 | 4 | K | 1 | ROZPOCET | 0 | 0 | 0 | 0 | 0 | 2 | 0 | 4 | 2742
| PP |  | Demontáže původní el. instalace, zajištění neustáleho provozu zařízení | [15 empty] | PP | 1
1372 | K | Pol20 | Osazení hmoždinky/kotvy 8 mm v cihelné zdi/stropu | kus | 2 |  | 0 |  |  |  | snížená |  | 0 | 0 | 0 | 0 | 0 | 4 | K | 1 | ROZPOCET | 0 | 0 | 0 | 0 | 0 | 2 | 0 | 4 | 2744
| PP |  | Osazení hmoždinky/kotvy 8 mm v cihelné zdi/stropu | [15 empty] | PP | 1
1373 | K | Pol21 | Sádra stavební šedá | kg | 5 |  | 0 |  |  |  | snížená |  | 0 | 0 | 0 | 0 | 0 | 4 | K | 1 | ROZPOCET | 0 | 0 | 0 | 0 | 0 | 2 | 0 | 4 | 2746
| PP |  | Sádra stavební šedá | [15 empty] | PP | 1
1374 | K | Pol22 | Kabel Kabel UTP/FTP kat.5e | m | 86 |  | 0 |  |  |  | snížená |  | 0 | 0 | 0 | 0 | 0 | 4 | K | 1 | ROZPOCET | 0 | 0 | 0 | 0 | 0 | 2 | 0 | 4 | 2748
| PP |  | Kabel Kabel UTP/FTP kat.5e | [15 empty] | PP | 1
1375 | K | Pol23 | Hmoždinka natloukací, nylon, 8 x 45mm | kus | 2 |  | 0 |  |  |  | snížená |  | 0 | 0 | 0 | 0 | 0 | 4 | K | 1 | ROZPOCET | 0 | 0 | 0 | 0 | 0 | 2 | 0 | 4 | 2750
| PP |  | Hmoždinka natloukací, nylon, 8 x 45mm | [15 empty] | PP | 1
1376 | K | Pol24 | Trubka elektroinstal. ohebná 2316/LPE-1 d 16 mm | m | 4 |  | 0 |  |  |  | snížená |  | 0 | 0 | 0 | 0 | 0 | 4 | K | 1 | ROZPOCET | 0 | 0 | 0 | 0 | 0 | 2 | 0 | 4 | 2752
| PP |  | Trubka elektroinstal. ohebná 2316/LPE-1 d 16 mm | [15 empty] | PP | 1
1377 | K | Pol25 | Trubka elektroinstal. ohebná 2325/LPE-1 25mm | m | 6 |  | 0 |  |  |  | snížená |  | 0 | 0 | 0 | 0 | 0 | 4 | K | 1 | ROZPOCET | 0 | 0 | 0 | 0 | 0 | 2 | 0 | 4 | 2754
| PP |  | Trubka elektroinstal. ohebná 2325/LPE-1 25mm | [15 empty] | PP | 1
1378 | K | Pol26 | Trubka elektroinstal. ohebná 2329/LPE-1 | m | 4 |  | 0 |  |  |  | snížená |  | 0 | 0 | 0 | 0 | 0 | 4 | K | 1 | ROZPOCET | 0 | 0 | 0 | 0 | 0 | 2 | 0 | 4 | 2756
| PP |  | Trubka elektroinstal. ohebná 2329/LPE-1 | [15 empty] | PP | 1
1379 | K | Pol27 | Držák kabelů skupinový SD2 | ks | 1 |  | 0 |  |  |  | snížená |  | 0 | 0 | 0 | 0 | 0 | 4 | K | 1 | ROZPOCET | 0 | 0 | 0 | 0 | 0 | 2 | 0 | 4 | 2758
| PP |  | Držák kabelů skupinový SD2 | [15 empty] | PP | 1
1380 | K | Pol28 | Příchytka stahovacího pásku - pro upevnění hmoždinkou do zdi, 1bal = 100ks | 1bal | 1 |  | 0 |  |  |  | snížená |  | 0 | 0 | 0 | 0 | 0 | 4 | K | 1 | ROZPOCET | 0 | 0 | 0 | 0 | 0 | 2 | 0 | 4 | 2760
| PP |  | Příchytka stahovacího pásku - pro upevnění hmoždinkou do zdi, 1bal = 100ks | [15 empty] | PP | 1
1381 | K | Pol29 | PO CELOU DOBU INSTALACE NOVÝCH KABELOVÝCH VEDENÍ PRO DOROZUMÍVACÍ SYSTÉM JE NUTNÁ 100% FUNKČNOST STÁVAJÍCÍH SYSTÉMŮ. | hod | 10 |  | 0 |  |  |  | snížená |  | 0 | 0 | 0 | 0 | 0 | 4 | K | 1 | ROZPOCET | 0 | 0 | 0 | 0 | 0 | 2 | 0 | 4 | 2762
| PP |  | PO CELOU DOBU INSTALACE NOVÝCH KABELOVÝCH VEDENÍ PRO DOROZUMÍVACÍ SYSTÉM JE NUTNÁ 100% FUNKČNOST STÁVAJÍCÍH SYSTÉMŮ. | [15 empty] | PP | 1
1382 | K | Pol30 | Krabice přístrojová KP 68 pod omítku | kus | 3 |  | 0 |  |  |  | snížená |  | 0 | 0 | 0 | 0 | 0 | 4 | K | 1 | ROZPOCET | 0 | 0 | 0 | 0 | 0 | 2 | 0 | 4 | 2764
| PP |  | Krabice přístrojová KP 68 pod omítku | [15 empty] | PP | 1
1383 | K | Pol31 | Krabice protahovací 97 pod omítku | kus | 1 |  | 0 |  |  |  | snížená |  | 0 | 0 | 0 | 0 | 0 | 4 | K | 1 | ROZPOCET | 0 | 0 | 0 | 0 | 0 | 2 | 0 | 4 | 2766
| PP |  | Krabice protahovací 97 pod omítku | [15 empty] | PP | 1
1384 | K | Pol32 | Šroub 2,9 x 13 mm pro montáž přístroje do KU, 1 bal/50ks | bal | 1 |  | 0 |  |  |  | snížená |  | 0 | 0 | 0 | 0 | 0 | 4 | K | 1 | ROZPOCET | 0 | 0 | 0 | 0 | 0 | 2 | 0 | 4 | 2768
| PP |  | Šroub 2,9 x 13 mm pro montáž přístroje do KU, 1 bal/50ks | [15 empty] | PP | 1
1385 | K | Pol33 | Dodávka materiálu nutného ke konečnému zprovoznění díla v plném rozsahu | ks | 1 |  | 0 |  |  |  | snížená |  | 0 | 0 | 0 | 0 | 0 | 4 | K | 1 | ROZPOCET | 0 | 0 | 0 | 0 | 0 | 2 | 0 | 4 | 2770
| PP |  | Dodávka materiálu nutného ke konečnému zprovoznění díla v plném rozsahu | [15 empty] | PP | 1
1386 | K | Pol34 | Pásky stahovací 140 x 3,5, 1bal/100ks | bal | 0.1 |  | 0 |  |  |  | snížená |  | 0 | 0 | 0 | 0 | 0 | 4 | K | 1 | ROZPOCET | 0 | 0 | 0 | 0 | 0 | 2 | 0 | 4 | 2772
| PP |  | Pásky stahovací 140 x 3,5, 1bal/100ks | [15 empty] | PP | 1
1387 | K | Pol35 | Pásky stahovací 250 x 4,5 1bal/100ks | bal | 0.1 |  | 0 |  |  |  | snížená |  | 0 | 0 | 0 | 0 | 0 | 4 | K | 1 | ROZPOCET | 0 | 0 | 0 | 0 | 0 | 2 | 0 | 4 | 2774
| PP |  | Pásky stahovací 250 x 4,5 1bal/100ks | [15 empty] | PP | 1
1388 | K | Pol36 | Pásky stahovací 380 x 4,5, 1bal/100ks | bal | 0.1 |  | 0 |  |  |  | snížená |  | 0 | 0 | 0 | 0 | 0 | 4 | K | 1 | ROZPOCET | 0 | 0 | 0 | 0 | 0 | 2 | 0 | 4 | 2776
| PP |  | Pásky stahovací 380 x 4,5, 1bal/100ks | [15 empty] | PP | 1
1389 | K | Pol37 | Zednické výpomoci - zapravení zdí po průrazech | ks | 1 |  | 0 |  |  |  | snížená |  | 0 | 0 | 0 | 0 | 0 | 4 | K | 1 | ROZPOCET | 0 | 0 | 0 | 0 | 0 | 2 | 0 | 4 | 2778
| PP |  | Zednické výpomoci - zapravení zdí po průrazech | [15 empty] | PP | 1
1390 | K | Pol38 | Lešení výška podlahy do 2m, kompletace, zapojování, montáže, instalace | m2 | 24.5 |  | 0 |  |  |  | snížená |  | 0 | 0 | 0 | 0 | 0 | 4 | K | 1 | ROZPOCET | 0 | 0 | 0 | 0 | 0 | 2 | 0 | 4 | 2780
| PP |  | Lešení výška podlahy do 2m, kompletace, zapojování, montáže, instalace | [15 empty] | PP | 1
1391 | K | Pol39 | Koordinace postupu prací s ostatními profesemi | hod. | 10 |  | 0 |  |  |  | snížená |  | 0 | 0 | 0 | 0 | 0 | 4 | K | 1 | ROZPOCET | 0 | 0 | 0 | 0 | 0 | 2 | 0 | 4 | 2782
| PP |  | Koordinace postupu prací s ostatními profesemi | [15 empty] | PP | 1
1392 | K | Pol40 | Práce spojené s úpravami rozvodů dle požadavku uživatele | hod. | 10 |  | 0 |  |  |  | snížená |  | 0 | 0 | 0 | 0 | 0 | 4 | K | 1 | ROZPOCET | 0 | 0 | 0 | 0 | 0 | 2 | 0 | 4 | 2784
| PP |  | Práce spojené s úpravami rozvodů dle požadavku uživatele | [15 empty] | PP | 1
1393 | K | Pol41 | Dokumentace skutečného provedení | ks | 1 |  | 0 |  |  |  | snížená |  | 0 | 0 | 0 | 0 | 0 | 4 | K | 1 | ROZPOCET | 0 | 0 | 0 | 0 | 0 | 2 | 0 | 4 | 2786
| PP |  | Dokumentace skutečného provedení | [15 empty] | PP | 1
1394 | K | Pol42 | Omítka stěn sádrová omítka, ručně , ručně natažení ve dvou vrstvách, přebroušení, 3 mm | m2 | 35 |  | 0 |  |  |  | snížená |  | 0 | 0 | 0 | 0 | 0 | 4 | K | 1 | ROZPOCET | 0 | 0 | 0 | 0 | 0 | 2 | 0 | 4 | 2788
| PP |  | Omítka stěn sádrová omítka, ručně , ručně natažení ve dvou vrstvách, přebroušení, 3 mm | [15 empty] | PP | 1
1395 | K | Pol43 | Hrubá výplň rýh ve stěnách maltou | m2 | 1.26 |  | 0 |  |  |  | snížená |  | 0 | 0 | 0 | 0 | 0 | 4 | K | 1 | ROZPOCET | 0 | 0 | 0 | 0 | 0 | 2 | 0 | 4 | 2790
| PP |  | Hrubá výplň rýh ve stěnách maltou | [15 empty] | PP | 1
1396 | K | Pol44 | Omítka rýh stěn MV o šířce do 15 cm, štuková | m2 | 5 |  | 0 |  |  |  | snížená |  | 0 | 0 | 0 | 0 | 0 | 4 | K | 1 | ROZPOCET | 0 | 0 | 0 | 0 | 0 | 2 | 0 | 4 | 2792
| PP |  | Omítka rýh stěn MV o šířce do 15 cm, štuková | [15 empty] | PP | 1
1397 | K | Pol45 | Omítka rýh stěn MV o šířce do 30 cm, štuková | m2 | 6.24 |  | 0 |  |  |  | snížená |  | 0 | 0 | 0 | 0 | 0 | 4 | K | 1 | ROZPOCET | 0 | 0 | 0 | 0 | 0 | 2 | 0 | 4 | 2794
| PP |  | Omítka rýh stěn MV o šířce do 30 cm, štuková | [15 empty] | PP | 1
1398 | K | Pol46 | Omítka rýh stěn MV o šířce nad 30 cm, štuková | m2 | 1 |  | 0 |  |  |  | snížená |  | 0 | 0 | 0 | 0 | 0 | 4 | K | 1 | ROZPOCET | 0 | 0 | 0 | 0 | 0 | 2 | 0 | 4 | 2796
| PP |  | Omítka rýh stěn MV o šířce nad 30 cm, štuková | [15 empty] | PP | 1
1399 | K | Pol47 | Penetrace podkladu nátěrem HET, Klasik, 1 x | m2 | 73.5 |  | 0 |  |  |  | snížená |  | 0 | 0 | 0 | 0 | 0 | 4 | K | 1 | ROZPOCET | 0 | 0 | 0 | 0 | 0 | 2 | 0 | 4 | 2798
| PP |  | Penetrace podkladu nátěrem HET, Klasik, 1 x | [15 empty] | PP | 1
1400 | K | Pol48 | Odstranění malby oškrábáním v místnosti H do 5 m | m2 | 73.5 |  | 0 |  |  |  | snížená |  | 0 | 0 | 0 | 0 | 0 | 4 | K | 1 | ROZPOCET | 0 | 0 | 0 | 0 | 0 | 2 | 0 | 4 | 2800
| PP |  | Odstranění malby oškrábáním v místnosti H do 5 m | [15 empty] | PP | 1
1401 | K | Pol49 | Vyhlazení malířskou masou 2x, výška do 5 m včetně přebroušení | m2 | 73.5 |  | 0 |  |  |  | snížená |  | 0 | 0 | 0 | 0 | 0 | 4 | K | 1 | ROZPOCET | 0 | 0 | 0 | 0 | 0 | 2 | 0 | 4 | 2802
| PP |  | Vyhlazení malířskou masou 2x, výška do 5 m včetně přebroušení | [15 empty] | PP | 1
1402 | K | Pol50 | Montáž a demontáž ochrany podlahových krytin | m2 | 49 |  | 0 |  |  |  | snížená |  | 0 | 0 | 0 | 0 | 0 | 4 | K | 1 | ROZPOCET | 0 | 0 | 0 | 0 | 0 | 2 | 0 | 4 | 2804
| PP |  | Montáž a demontáž ochrany podlahových krytin | [15 empty] | PP | 1
| P |  | Poznámka k položce: Poznámka k položce:, Montáž a demontáž ochrany podlahových krytin proti mechanickému poškození od stavební činnosti. Jedná se o volné položení geotextilie na poslhovou krytina a překrytí OSB deskou za účelem zamezení poškození pdlahové krytiny pádesm suti z z vysekání drážek elektro., materiál ve specifikaci | [15 empty] | P | 1
1403 | M | Pol51 | Ochranná tkaná textílie 560g/m2 | m2 | 24.5 |  | 0 |  |  |  | snížená |  | 0 | 0 | 0 | 0 | 0 | 8 | M | 1 | ROZPOCET | 0 | 0 | 0 | 0 | 0 | 2 | 0 | 4 | 2806
| PP |  | Ochranná tkaná textílie 560g/m2 | [15 empty] | PP | 1
| P |  | Poznámka k položce: Poznámka k položce:, Poznámka k položce:, Jedná se o 100% polypropylen oboustranně latexovaný, barva světle šedá melírovaná s tmavě šedou. Tato tepelně-izolační vyrovnávací podložka eliminuje menší nerovnosti podkladu, zabraňuje okamžitému pronikání kamínků z betonu do PVC a navíc dobře izoluje, ale nedokáže přenést hrubé nerovnosti nebo defekty na podkladu - tato ochrana podlahových krytin je naprosto nezbytná pro zdárný průběh rekonstrukce tak, aby nebyly poškozeny stávající podlahové krytiny v dotčených prostorách | [15 empty] | P | 1
1404 | M | Pol52 | deska dřevoštěpková OSB 3 SE 2500x1250x18 mm | m2 | 24.5 |  | 0 |  |  |  | snížená |  | 0 | 0 | 0 | 0 | 0 | 8 | M | 1 | ROZPOCET | 0 | 0 | 0 | 0 | 0 | 2 | 0 | 4 | 2808
| PP |  | deska dřevoštěpková OSB 3 SE 2500x1250x18 mm | [15 empty] | PP | 1
| P |  | Poznámka k položce: Poznámka k položce:, Poznámka k položce:, Desky dřevoštěpkové OSB 3 SE (ostrá hrana) do vlhkého prostředí, nebroušená 610 - 650 kg/m3 ostrá hrana OSB 3 SE 2500x1250x18 mm - tato ochrana podlahových krytin ve dvou vrstvách je naprosto nezbytná pro zdárný průběh rekonstrukce tak, aby nebyly poškozeny stávající podlahové krytiny v dotčených prostorách | [15 empty] | P | 1
| D | D28 | Slaboproudá elektroinstalace v pokoji č.343-10, 344-5 |  |  |  | 0 | [5 empty] | 0 |  | 0 |  | 0 | 1 | D | 0 | ROZPOCET | [6 empty] | 0
1405 | K | Pol1 | Štítek označovací na kabel, včetně dodávky štítku | kus | 13 |  | 0 |  |  |  | snížená |  | 0 | 0 | 0 | 0 | 0 | 4 | K | 1 | ROZPOCET | 0 | 0 | 0 | 0 | 0 | 2 | 0 | 4 | 2810
| PP |  | Štítek označovací na kabel, včetně dodávky štítku | [15 empty] | PP | 1
1406 | K | Pol2 | Štítek označovací pro přístroje - lepený | kus | 9 |  | 0 |  |  |  | snížená |  | 0 | 0 | 0 | 0 | 0 | 4 | K | 1 | ROZPOCET | 0 | 0 | 0 | 0 | 0 | 2 | 0 | 4 | 2812
| PP |  | Štítek označovací pro přístroje - lepený | [15 empty] | PP | 1
1407 | K | Pol3 | Krabice přístrojová KP 68, bez zapojení, 1-3 násobná, včetně pomocného lešení o výšce podlahy do 1900 mm a pro zatížení do 1,5 kPa (150 kg/m2). | kus | 10 |  | 0 |  |  |  | snížená |  | 0 | 0 | 0 | 0 | 0 | 4 | K | 1 | ROZPOCET | 0 | 0 | 0 | 0 | 0 | 2 | 0 | 4 | 2814
| PP |  | Krabice přístrojová KP 68, bez zapojení, 1-3 násobná, včetně pomocného lešení o výšce podlahy do 1900 mm a pro zatížení do 1,5 kPa (150 kg/m2). | [15 empty] | PP | 1
1408 | K | Pol4 | Krabice protahovací vč. víčka 97, bez zapojení, včetně pomocného lešení o výšce podlahy do 1900 mm a pro zatížení do 1,5 kPa (150 kg/m2). | kus | 3 |  | 0 |  |  |  | snížená |  | 0 | 0 | 0 | 0 | 0 | 4 | K | 1 | ROZPOCET | 0 | 0 | 0 | 0 | 0 | 2 | 0 | 4 | 2816
| PP |  | Krabice protahovací vč. víčka 97, bez zapojení, včetně pomocného lešení o výšce podlahy do 1900 mm a pro zatížení do 1,5 kPa (150 kg/m2). | [15 empty] | PP | 1
1409 | K | Pol5 | STROJNÍ řezání otvoru S ODSÁVÁNÍM za mokra kapes zeď cih. pro krabice 10x10x5cm, včetně pomocného lešení o výšce podlahy do 1900 mm a pro zatížení do 1,5 kPa (150 kg/m2). | kus | 10 |  | 0 |  |  |  | snížená |  | 0 | 0 | 0 | 0 | 0 | 4 | K | 1 | ROZPOCET | 0 | 0 | 0 | 0 | 0 | 2 | 0 | 4 | 2818
| PP |  | STROJNÍ řezání otvoru S ODSÁVÁNÍM za mokra kapes zeď cih. pro krabice 10x10x5cm, včetně pomocného lešení o výšce podlahy do 1900 mm a pro zatížení do 1,5 kPa (150 kg/m2). | [15 empty] | PP | 1
1410 | K | Pol6 | STROJNÍ řezání otvoru S ODSÁVÁNÍM za mokra kapes zeď cih. pro krabice 15x15x10cm, včetně pomocného lešení o výšce podlahy do 1900 mm a pro zatížení do 1,5 kPa (150 kg/m2). | kus | 3 |  | 0 |  |  |  | snížená |  | 0 | 0 | 0 | 0 | 0 | 4 | K | 1 | ROZPOCET | 0 | 0 | 0 | 0 | 0 | 2 | 0 | 4 | 2820
| PP |  | STROJNÍ řezání otvoru S ODSÁVÁNÍM za mokra kapes zeď cih. pro krabice 15x15x10cm, včetně pomocného lešení o výšce podlahy do 1900 mm a pro zatížení do 1,5 kPa (150 kg/m2). | [15 empty] | PP | 1
1411 | K | Pol7 | STROJNÍ řezání otvoru S ODSÁVÁNÍM za mokra kapes zeď cihel. MVC, pl. 0,1m2, hl. 15cm, včetně pomocného lešení o výšce podlahy do 1900 mm a pro zatížení do 1,5 kPa (150 kg/m2). | kus | 1 |  | 0 |  |  |  | snížená |  | 0 | 0 | 0 | 0 | 0 | 4 | K | 1 | ROZPOCET | 0 | 0 | 0 | 0 | 0 | 2 | 0 | 4 | 2822
| PP |  | STROJNÍ řezání otvoru S ODSÁVÁNÍM za mokra kapes zeď cihel. MVC, pl. 0,1m2, hl. 15cm, včetně pomocného lešení o výšce podlahy do 1900 mm a pro zatížení do 1,5 kPa (150 kg/m2). | [15 empty] | PP | 1
1412 | K | Pol8 | STROJNÍ řezání drážky S ODSÁVÁNÍM za mokra 3 x 3 cm rýh ve zdi cihelné, včetně pomocného lešení o výšce podlahy do 1900 mm a pro zatížení do 1,5 kPa (150 kg/m2). | m | 15 |  | 0 |  |  |  | snížená |  | 0 | 0 | 0 | 0 | 0 | 4 | K | 1 | ROZPOCET | 0 | 0 | 0 | 0 | 0 | 2 | 0 | 4 | 2824
| PP |  | STROJNÍ řezání drážky S ODSÁVÁNÍM za mokra 3 x 3 cm rýh ve zdi cihelné, včetně pomocného lešení o výšce podlahy do 1900 mm a pro zatížení do 1,5 kPa (150 kg/m2). | [15 empty] | PP | 1
1413 | K | Pol9 | Práce spojené s úpravami rozvodů dle požadavku uživatele | hod. | 24 |  | 0 |  |  |  | snížená |  | 0 | 0 | 0 | 0 | 0 | 4 | K | 1 | ROZPOCET | 0 | 0 | 0 | 0 | 0 | 2 | 0 | 4 | 2826
| PP |  | Práce spojené s úpravami rozvodů dle požadavku uživatele | [15 empty] | PP | 1
1414 | K | Pol10 | STROJNÍ řezání drážky S ODSÁVÁNÍM za mokra 5 x 7 cm rýh ve zdi cihelné, včetně pomocného lešení o výšce podlahy do 1900 mm a pro zatížení do 1,5 kPa (150 kg/m2). | m | 7 |  | 0 |  |  |  | snížená |  | 0 | 0 | 0 | 0 | 0 | 4 | K | 1 | ROZPOCET | 0 | 0 | 0 | 0 | 0 | 2 | 0 | 4 | 2828
| PP |  | STROJNÍ řezání drážky S ODSÁVÁNÍM za mokra 5 x 7 cm rýh ve zdi cihelné, včetně pomocného lešení o výšce podlahy do 1900 mm a pro zatížení do 1,5 kPa (150 kg/m2). | [15 empty] | PP | 1
1415 | K | Pol11 | STROJNÍ řezání drážky S ODSÁVÁNÍM za mokra 10 x15 cm rýh ve zdi cihelné, včetně pomocného lešení o výšce podlahy do 1900 mm a pro zatížení do 1,5 kPa (150 kg/m2). | m | 3 |  | 0 |  |  |  | snížená |  | 0 | 0 | 0 | 0 | 0 | 4 | K | 1 | ROZPOCET | 0 | 0 | 0 | 0 | 0 | 2 | 0 | 4 | 2830
| PP |  | STROJNÍ řezání drážky S ODSÁVÁNÍM za mokra 10 x15 cm rýh ve zdi cihelné, včetně pomocného lešení o výšce podlahy do 1900 mm a pro zatížení do 1,5 kPa (150 kg/m2). | [15 empty] | PP | 1
1416 | K | Pol12 | Trubka ohebná pod omítku, typ 23.. 16 mm, včetně pomocného lešení o výšce podlahy do 1900 mm a pro zatížení do 1,5 kPa (150 kg/m2). | m | 26 |  | 0 |  |  |  | snížená |  | 0 | 0 | 0 | 0 | 0 | 4 | K | 1 | ROZPOCET | 0 | 0 | 0 | 0 | 0 | 2 | 0 | 4 | 2832
| PP |  | Trubka ohebná pod omítku, typ 23.. 16 mm, včetně pomocného lešení o výšce podlahy do 1900 mm a pro zatížení do 1,5 kPa (150 kg/m2). | [15 empty] | PP | 1
1417 | K | Pol13 | Trubka ohebná pod omítku, typ 23.. 25 mm, včetně pomocného lešení o výšce podlahy do 1900 mm a pro zatížení do 1,5 kPa (150 kg/m2). | m | 18 |  | 0 |  |  |  | snížená |  | 0 | 0 | 0 | 0 | 0 | 4 | K | 1 | ROZPOCET | 0 | 0 | 0 | 0 | 0 | 2 | 0 | 4 | 2834
| PP |  | Trubka ohebná pod omítku, typ 23.. 25 mm, včetně pomocného lešení o výšce podlahy do 1900 mm a pro zatížení do 1,5 kPa (150 kg/m2). | [15 empty] | PP | 1
1418 | K | Pol14 | Trubka ohebná pod omítku, typ 23.. 29 mm, včetně pomocného lešení o výšce podlahy do 1900 mm a pro zatížení do 1,5 kPa (150 kg/m2). | m | 12 |  | 0 |  |  |  | snížená |  | 0 | 0 | 0 | 0 | 0 | 4 | K | 1 | ROZPOCET | 0 | 0 | 0 | 0 | 0 | 2 | 0 | 4 | 2836
| PP |  | Trubka ohebná pod omítku, typ 23.. 29 mm, včetně pomocného lešení o výšce podlahy do 1900 mm a pro zatížení do 1,5 kPa (150 kg/m2). | [15 empty] | PP | 1
1419 | K | Pol15 | Kabel UTP/FTP kat.5e, pevně uložený, včetně pomocného lešení o výšce podlahy do 1900 mm a pro zatížení do 1,5 kPa (150 kg/m2). | m | 154 |  | 0 |  |  |  | snížená |  | 0 | 0 | 0 | 0 | 0 | 4 | K | 1 | ROZPOCET | 0 | 0 | 0 | 0 | 0 | 2 | 0 | 4 | 2838
| PP |  | Kabel UTP/FTP kat.5e, pevně uložený, včetně pomocného lešení o výšce podlahy do 1900 mm a pro zatížení do 1,5 kPa (150 kg/m2). | [15 empty] | PP | 1
1420 | K | Pol16 | Průraz zdivem (JÁDROVÉ VRTÁNÍ ZA MOKRA S POMOCNÝM ODSÁVÁNÍM) v cihlové zdi tloušťky 30 cm, do průměru 6 cm, včetně pomocného lešení o výšce podlahy do 1900 mm a pro zatížení do 1,5 kPa (150 kg/m2). | kus | 3 |  | 0 |  |  |  | snížená |  | 0 | 0 | 0 | 0 | 0 | 4 | K | 1 | ROZPOCET | 0 | 0 | 0 | 0 | 0 | 2 | 0 | 4 | 2840
| PP |  | Průraz zdivem (JÁDROVÉ VRTÁNÍ ZA MOKRA S POMOCNÝM ODSÁVÁNÍM) v cihlové zdi tloušťky 30 cm, do průměru 6 cm, včetně pomocného lešení o výšce podlahy do 1900 mm a pro zatížení do 1,5 kPa (150 kg/m2). | [15 empty] | PP | 1
1421 | K | Pol17 | Průraz zdivem (JÁDROVÉ VRTÁNÍ ZA MOKRA S POMOCNÝM ODSÁVÁNÍM) v cihlové zdi tloušťky 45 cm, do průměru 6 cm, včetně pomocného lešení o výšce podlahy do 1900 mm a pro zatížení do 1,5 kPa (150 kg/m2). | kus | 2 |  | 0 |  |  |  | snížená |  | 0 | 0 | 0 | 0 | 0 | 4 | K | 1 | ROZPOCET | 0 | 0 | 0 | 0 | 0 | 2 | 0 | 4 | 2842
| PP |  | Průraz zdivem (JÁDROVÉ VRTÁNÍ ZA MOKRA S POMOCNÝM ODSÁVÁNÍM) v cihlové zdi tloušťky 45 cm, do průměru 6 cm, včetně pomocného lešení o výšce podlahy do 1900 mm a pro zatížení do 1,5 kPa (150 kg/m2). | [15 empty] | PP | 1
1422 | K | Pol18 | Vyhledání vývodu nebo krabice | kus | 12 |  | 0 |  |  |  | snížená |  | 0 | 0 | 0 | 0 | 0 | 4 | K | 1 | ROZPOCET | 0 | 0 | 0 | 0 | 0 | 2 | 0 | 4 | 2844
| PP |  | Vyhledání vývodu nebo krabice | [15 empty] | PP | 1
1423 | K | Pol19 | Demontáže původní el. instalace, zajištění neustáleho provozu zařízení | hod | 36 |  | 0 |  |  |  | snížená |  | 0 | 0 | 0 | 0 | 0 | 4 | K | 1 | ROZPOCET | 0 | 0 | 0 | 0 | 0 | 2 | 0 | 4 | 2846
| PP |  | Demontáže původní el. instalace, zajištění neustáleho provozu zařízení | [15 empty] | PP | 1
1424 | K | Pol20 | Osazení hmoždinky/kotvy 8 mm v cihelné zdi/stropu | kus | 12 |  | 0 |  |  |  | snížená |  | 0 | 0 | 0 | 0 | 0 | 4 | K | 1 | ROZPOCET | 0 | 0 | 0 | 0 | 0 | 2 | 0 | 4 | 2848
| PP |  | Osazení hmoždinky/kotvy 8 mm v cihelné zdi/stropu | [15 empty] | PP | 1
1425 | K | Pol21 | Sádra stavební šedá | kg | 12 |  | 0 |  |  |  | snížená |  | 0 | 0 | 0 | 0 | 0 | 4 | K | 1 | ROZPOCET | 0 | 0 | 0 | 0 | 0 | 2 | 0 | 4 | 2850
| PP |  | Sádra stavební šedá | [15 empty] | PP | 1
1426 | K | Pol22 | Kabel Kabel UTP/FTP kat.5e | m | 154 |  | 0 |  |  |  | snížená |  | 0 | 0 | 0 | 0 | 0 | 4 | K | 1 | ROZPOCET | 0 | 0 | 0 | 0 | 0 | 2 | 0 | 4 | 2852
| PP |  | Kabel Kabel UTP/FTP kat.5e | [15 empty] | PP | 1
1427 | K | Pol23 | Hmoždinka natloukací, nylon, 8 x 45mm | kus | 12 |  | 0 |  |  |  | snížená |  | 0 | 0 | 0 | 0 | 0 | 4 | K | 1 | ROZPOCET | 0 | 0 | 0 | 0 | 0 | 2 | 0 | 4 | 2854
| PP |  | Hmoždinka natloukací, nylon, 8 x 45mm | [15 empty] | PP | 1
1428 | K | Pol24 | Trubka elektroinstal. ohebná 2316/LPE-1 d 16 mm | m | 26 |  | 0 |  |  |  | snížená |  | 0 | 0 | 0 | 0 | 0 | 4 | K | 1 | ROZPOCET | 0 | 0 | 0 | 0 | 0 | 2 | 0 | 4 | 2856
| PP |  | Trubka elektroinstal. ohebná 2316/LPE-1 d 16 mm | [15 empty] | PP | 1
1429 | K | Pol25 | Trubka elektroinstal. ohebná 2325/LPE-1 25mm | m | 18 |  | 0 |  |  |  | snížená |  | 0 | 0 | 0 | 0 | 0 | 4 | K | 1 | ROZPOCET | 0 | 0 | 0 | 0 | 0 | 2 | 0 | 4 | 2858
| PP |  | Trubka elektroinstal. ohebná 2325/LPE-1 25mm | [15 empty] | PP | 1
1430 | K | Pol26 | Trubka elektroinstal. ohebná 2329/LPE-1 | m | 12 |  | 0 |  |  |  | snížená |  | 0 | 0 | 0 | 0 | 0 | 4 | K | 1 | ROZPOCET | 0 | 0 | 0 | 0 | 0 | 2 | 0 | 4 | 2860
| PP |  | Trubka elektroinstal. ohebná 2329/LPE-1 | [15 empty] | PP | 1
1431 | K | Pol27 | Držák kabelů skupinový SD2 | ks | 12 |  | 0 |  |  |  | snížená |  | 0 | 0 | 0 | 0 | 0 | 4 | K | 1 | ROZPOCET | 0 | 0 | 0 | 0 | 0 | 2 | 0 | 4 | 2862
| PP |  | Držák kabelů skupinový SD2 | [15 empty] | PP | 1
1432 | K | Pol28 | Příchytka stahovacího pásku - pro upevnění hmoždinkou do zdi, 1bal = 100ks | 1bal | 15 |  | 0 |  |  |  | snížená |  | 0 | 0 | 0 | 0 | 0 | 4 | K | 1 | ROZPOCET | 0 | 0 | 0 | 0 | 0 | 2 | 0 | 4 | 2864
| PP |  | Příchytka stahovacího pásku - pro upevnění hmoždinkou do zdi, 1bal = 100ks | [15 empty] | PP | 1
1433 | K | Pol29 | PO CELOU DOBU INSTALACE NOVÝCH KABELOVÝCH VEDENÍ PRO DOROZUMÍVACÍ SYSTÉM JE NUTNÁ 100% FUNKČNOST STÁVAJÍCÍH SYSTÉMŮ. | hod | 32 |  | 0 |  |  |  | snížená |  | 0 | 0 | 0 | 0 | 0 | 4 | K | 1 | ROZPOCET | 0 | 0 | 0 | 0 | 0 | 2 | 0 | 4 | 2866
| PP |  | PO CELOU DOBU INSTALACE NOVÝCH KABELOVÝCH VEDENÍ PRO DOROZUMÍVACÍ SYSTÉM JE NUTNÁ 100% FUNKČNOST STÁVAJÍCÍH SYSTÉMŮ. | [15 empty] | PP | 1
1434 | K | Pol30 | Krabice přístrojová KP 68 pod omítku | kus | 10 |  | 0 |  |  |  | snížená |  | 0 | 0 | 0 | 0 | 0 | 4 | K | 1 | ROZPOCET | 0 | 0 | 0 | 0 | 0 | 2 | 0 | 4 | 2868
| PP |  | Krabice přístrojová KP 68 pod omítku | [15 empty] | PP | 1
1435 | K | Pol31 | Krabice protahovací 97 pod omítku | kus | 3 |  | 0 |  |  |  | snížená |  | 0 | 0 | 0 | 0 | 0 | 4 | K | 1 | ROZPOCET | 0 | 0 | 0 | 0 | 0 | 2 | 0 | 4 | 2870
| PP |  | Krabice protahovací 97 pod omítku | [15 empty] | PP | 1
1436 | K | Pol32 | Šroub 2,9 x 13 mm pro montáž přístroje do KU, 1 bal/50ks | bal | 1 |  | 0 |  |  |  | snížená |  | 0 | 0 | 0 | 0 | 0 | 4 | K | 1 | ROZPOCET | 0 | 0 | 0 | 0 | 0 | 2 | 0 | 4 | 2872
| PP |  | Šroub 2,9 x 13 mm pro montáž přístroje do KU, 1 bal/50ks | [15 empty] | PP | 1
1437 | K | Pol33 | Dodávka materiálu nutného ke konečnému zprovoznění díla v plném rozsahu | ks | 1 |  | 0 |  |  |  | snížená |  | 0 | 0 | 0 | 0 | 0 | 4 | K | 1 | ROZPOCET | 0 | 0 | 0 | 0 | 0 | 2 | 0 | 4 | 2874
| PP |  | Dodávka materiálu nutného ke konečnému zprovoznění díla v plném rozsahu | [15 empty] | PP | 1
1438 | K | Pol34 | Pásky stahovací 140 x 3,5, 1bal/100ks | bal | 1 |  | 0 |  |  |  | snížená |  | 0 | 0 | 0 | 0 | 0 | 4 | K | 1 | ROZPOCET | 0 | 0 | 0 | 0 | 0 | 2 | 0 | 4 | 2876
| PP |  | Pásky stahovací 140 x 3,5, 1bal/100ks | [15 empty] | PP | 1
1439 | K | Pol35 | Pásky stahovací 250 x 4,5 1bal/100ks | bal | 0.5 |  | 0 |  |  |  | snížená |  | 0 | 0 | 0 | 0 | 0 | 4 | K | 1 | ROZPOCET | 0 | 0 | 0 | 0 | 0 | 2 | 0 | 4 | 2878
| PP |  | Pásky stahovací 250 x 4,5 1bal/100ks | [15 empty] | PP | 1
1440 | K | Pol36 | Pásky stahovací 380 x 4,5, 1bal/100ks | bal | 0.2 |  | 0 |  |  |  | snížená |  | 0 | 0 | 0 | 0 | 0 | 4 | K | 1 | ROZPOCET | 0 | 0 | 0 | 0 | 0 | 2 | 0 | 4 | 2880
| PP |  | Pásky stahovací 380 x 4,5, 1bal/100ks | [15 empty] | PP | 1
1441 | K | Pol37 | Zednické výpomoci - zapravení zdí po průrazech | ks | 1 |  | 0 |  |  |  | snížená |  | 0 | 0 | 0 | 0 | 0 | 4 | K | 1 | ROZPOCET | 0 | 0 | 0 | 0 | 0 | 2 | 0 | 4 | 2882
| PP |  | Zednické výpomoci - zapravení zdí po průrazech | [15 empty] | PP | 1
1442 | K | Pol38 | Lešení výška podlahy do 2m, kompletace, zapojování, montáže, instalace | m2 | 24.5 |  | 0 |  |  |  | snížená |  | 0 | 0 | 0 | 0 | 0 | 4 | K | 1 | ROZPOCET | 0 | 0 | 0 | 0 | 0 | 2 | 0 | 4 | 2884
| PP |  | Lešení výška podlahy do 2m, kompletace, zapojování, montáže, instalace | [15 empty] | PP | 1
1443 | K | Pol39 | Koordinace postupu prací s ostatními profesemi | hod. | 10 |  | 0 |  |  |  | snížená |  | 0 | 0 | 0 | 0 | 0 | 4 | K | 1 | ROZPOCET | 0 | 0 | 0 | 0 | 0 | 2 | 0 | 4 | 2886
| PP |  | Koordinace postupu prací s ostatními profesemi | [15 empty] | PP | 1
1444 | K | Pol40 | Práce spojené s úpravami rozvodů dle požadavku uživatele | hod. | 10 |  | 0 |  |  |  | snížená |  | 0 | 0 | 0 | 0 | 0 | 4 | K | 1 | ROZPOCET | 0 | 0 | 0 | 0 | 0 | 2 | 0 | 4 | 2888
| PP |  | Práce spojené s úpravami rozvodů dle požadavku uživatele | [15 empty] | PP | 1
1445 | K | Pol41 | Dokumentace skutečného provedení | ks | 1 |  | 0 |  |  |  | snížená |  | 0 | 0 | 0 | 0 | 0 | 4 | K | 1 | ROZPOCET | 0 | 0 | 0 | 0 | 0 | 2 | 0 | 4 | 2890
| PP |  | Dokumentace skutečného provedení | [15 empty] | PP | 1
1446 | K | Pol42 | Omítka stěn sádrová omítka, ručně , ručně natažení ve dvou vrstvách, přebroušení, 3 mm | m2 | 42.15 |  | 0 |  |  |  | snížená |  | 0 | 0 | 0 | 0 | 0 | 4 | K | 1 | ROZPOCET | 0 | 0 | 0 | 0 | 0 | 2 | 0 | 4 | 2892
| PP |  | Omítka stěn sádrová omítka, ručně , ručně natažení ve dvou vrstvách, přebroušení, 3 mm | [15 empty] | PP | 1
1447 | K | Pol43 | Hrubá výplň rýh ve stěnách maltou | m2 | 2.56 |  | 0 |  |  |  | snížená |  | 0 | 0 | 0 | 0 | 0 | 4 | K | 1 | ROZPOCET | 0 | 0 | 0 | 0 | 0 | 2 | 0 | 4 | 2894
| PP |  | Hrubá výplň rýh ve stěnách maltou | [15 empty] | PP | 1
1448 | K | Pol44 | Omítka rýh stěn MV o šířce do 15 cm, štuková | m2 | 10 |  | 0 |  |  |  | snížená |  | 0 | 0 | 0 | 0 | 0 | 4 | K | 1 | ROZPOCET | 0 | 0 | 0 | 0 | 0 | 2 | 0 | 4 | 2896
| PP |  | Omítka rýh stěn MV o šířce do 15 cm, štuková | [15 empty] | PP | 1
1449 | K | Pol45 | Omítka rýh stěn MV o šířce do 30 cm, štuková | m2 | 2.56 |  | 0 |  |  |  | snížená |  | 0 | 0 | 0 | 0 | 0 | 4 | K | 1 | ROZPOCET | 0 | 0 | 0 | 0 | 0 | 2 | 0 | 4 | 2898
| PP |  | Omítka rýh stěn MV o šířce do 30 cm, štuková | [15 empty] | PP | 1
1450 | K | Pol46 | Omítka rýh stěn MV o šířce nad 30 cm, štuková | m2 | 3 |  | 0 |  |  |  | snížená |  | 0 | 0 | 0 | 0 | 0 | 4 | K | 1 | ROZPOCET | 0 | 0 | 0 | 0 | 0 | 2 | 0 | 4 | 2900
| PP |  | Omítka rýh stěn MV o šířce nad 30 cm, štuková | [15 empty] | PP | 1
1451 | K | Pol47 | Penetrace podkladu nátěrem HET, Klasik, 1 x | m2 | 73.5 |  | 0 |  |  |  | snížená |  | 0 | 0 | 0 | 0 | 0 | 4 | K | 1 | ROZPOCET | 0 | 0 | 0 | 0 | 0 | 2 | 0 | 4 | 2902
| PP |  | Penetrace podkladu nátěrem HET, Klasik, 1 x | [15 empty] | PP | 1
1452 | K | Pol48 | Odstranění malby oškrábáním v místnosti H do 5 m | m2 | 73.5 |  | 0 |  |  |  | snížená |  | 0 | 0 | 0 | 0 | 0 | 4 | K | 1 | ROZPOCET | 0 | 0 | 0 | 0 | 0 | 2 | 0 | 4 | 2904
| PP |  | Odstranění malby oškrábáním v místnosti H do 5 m | [15 empty] | PP | 1
1453 | K | Pol49 | Vyhlazení malířskou masou 2x, výška do 5 m včetně přebroušení | m2 | 73.5 |  | 0 |  |  |  | snížená |  | 0 | 0 | 0 | 0 | 0 | 4 | K | 1 | ROZPOCET | 0 | 0 | 0 | 0 | 0 | 2 | 0 | 4 | 2906
| PP |  | Vyhlazení malířskou masou 2x, výška do 5 m včetně přebroušení | [15 empty] | PP | 1
1454 | K | Pol50 | Montáž a demontáž ochrany podlahových krytin | m2 | 49 |  | 0 |  |  |  | snížená |  | 0 | 0 | 0 | 0 | 0 | 4 | K | 1 | ROZPOCET | 0 | 0 | 0 | 0 | 0 | 2 | 0 | 4 | 2908
| PP |  | Montáž a demontáž ochrany podlahových krytin | [15 empty] | PP | 1
| P |  | Poznámka k položce: Poznámka k položce:, Montáž a demontáž ochrany podlahových krytin proti mechanickému poškození od stavební činnosti. Jedná se o volné položení geotextilie na poslhovou krytina a překrytí OSB deskou za účelem zamezení poškození pdlahové krytiny pádesm suti z z vysekání drážek elektro., materiál ve specifikaci | [15 empty] | P | 1
1455 | M | Pol51 | Ochranná tkaná textílie 560g/m2 | m2 | 24.5 |  | 0 |  |  |  | snížená |  | 0 | 0 | 0 | 0 | 0 | 8 | M | 1 | ROZPOCET | 0 | 0 | 0 | 0 | 0 | 2 | 0 | 4 | 2910
| PP |  | Ochranná tkaná textílie 560g/m2 | [15 empty] | PP | 1
| P |  | Poznámka k položce: Poznámka k položce:, Poznámka k položce:, Jedná se o 100% polypropylen oboustranně latexovaný, barva světle šedá melírovaná s tmavě šedou. Tato tepelně-izolační vyrovnávací podložka eliminuje menší nerovnosti podkladu, zabraňuje okamžitému pronikání kamínků z betonu do PVC a navíc dobře izoluje, ale nedokáže přenést hrubé nerovnosti nebo defekty na podkladu - tato ochrana podlahových krytin je naprosto nezbytná pro zdárný průběh rekonstrukce tak, aby nebyly poškozeny stávající podlahové krytiny v dotčených prostorách | [15 empty] | P | 1
1456 | M | Pol52 | deska dřevoštěpková OSB 3 SE 2500x1250x18 mm | m2 | 24.5 |  | 0 |  |  |  | snížená |  | 0 | 0 | 0 | 0 | 0 | 8 | M | 1 | ROZPOCET | 0 | 0 | 0 | 0 | 0 | 2 | 0 | 4 | 2912
| PP |  | deska dřevoštěpková OSB 3 SE 2500x1250x18 mm | [15 empty] | PP | 1
| P |  | Poznámka k položce: Poznámka k položce:, Poznámka k položce:, Desky dřevoštěpkové OSB 3 SE (ostrá hrana) do vlhkého prostředí, nebroušená 610 - 650 kg/m3 ostrá hrana OSB 3 SE 2500x1250x18 mm - tato ochrana podlahových krytin ve dvou vrstvách je naprosto nezbytná pro zdárný průběh rekonstrukce tak, aby nebyly poškozeny stávající podlahové krytiny v dotčených prostorách | [15 empty] | P | 1
| D | D29 | Slaboproudá elektroinstalace v pokoji č.343-11, 344-6 |  |  |  | 0 | [5 empty] | 0 |  | 0 |  | 0 | 1 | D | 0 | ROZPOCET | [6 empty] | 0
1457 | K | Pol1 | Štítek označovací na kabel, včetně dodávky štítku | kus | 13 |  | 0 |  |  |  | snížená |  | 0 | 0 | 0 | 0 | 0 | 4 | K | 1 | ROZPOCET | 0 | 0 | 0 | 0 | 0 | 2 | 0 | 4 | 2914
| PP |  | Štítek označovací na kabel, včetně dodávky štítku | [15 empty] | PP | 1
1458 | K | Pol2 | Štítek označovací pro přístroje - lepený | kus | 9 |  | 0 |  |  |  | snížená |  | 0 | 0 | 0 | 0 | 0 | 4 | K | 1 | ROZPOCET | 0 | 0 | 0 | 0 | 0 | 2 | 0 | 4 | 2916
| PP |  | Štítek označovací pro přístroje - lepený | [15 empty] | PP | 1
1459 | K | Pol3 | Krabice přístrojová KP 68, bez zapojení, 1-3 násobná, včetně pomocného lešení o výšce podlahy do 1900 mm a pro zatížení do 1,5 kPa (150 kg/m2). | kus | 10 |  | 0 |  |  |  | snížená |  | 0 | 0 | 0 | 0 | 0 | 4 | K | 1 | ROZPOCET | 0 | 0 | 0 | 0 | 0 | 2 | 0 | 4 | 2918
| PP |  | Krabice přístrojová KP 68, bez zapojení, 1-3 násobná, včetně pomocného lešení o výšce podlahy do 1900 mm a pro zatížení do 1,5 kPa (150 kg/m2). | [15 empty] | PP | 1
1460 | K | Pol4 | Krabice protahovací vč. víčka 97, bez zapojení, včetně pomocného lešení o výšce podlahy do 1900 mm a pro zatížení do 1,5 kPa (150 kg/m2). | kus | 3 |  | 0 |  |  |  | snížená |  | 0 | 0 | 0 | 0 | 0 | 4 | K | 1 | ROZPOCET | 0 | 0 | 0 | 0 | 0 | 2 | 0 | 4 | 2920
| PP |  | Krabice protahovací vč. víčka 97, bez zapojení, včetně pomocného lešení o výšce podlahy do 1900 mm a pro zatížení do 1,5 kPa (150 kg/m2). | [15 empty] | PP | 1
1461 | K | Pol5 | STROJNÍ řezání otvoru S ODSÁVÁNÍM za mokra kapes zeď cih. pro krabice 10x10x5cm, včetně pomocného lešení o výšce podlahy do 1900 mm a pro zatížení do 1,5 kPa (150 kg/m2). | kus | 10 |  | 0 |  |  |  | snížená |  | 0 | 0 | 0 | 0 | 0 | 4 | K | 1 | ROZPOCET | 0 | 0 | 0 | 0 | 0 | 2 | 0 | 4 | 2922
| PP |  | STROJNÍ řezání otvoru S ODSÁVÁNÍM za mokra kapes zeď cih. pro krabice 10x10x5cm, včetně pomocného lešení o výšce podlahy do 1900 mm a pro zatížení do 1,5 kPa (150 kg/m2). | [15 empty] | PP | 1
1462 | K | Pol6 | STROJNÍ řezání otvoru S ODSÁVÁNÍM za mokra kapes zeď cih. pro krabice 15x15x10cm, včetně pomocného lešení o výšce podlahy do 1900 mm a pro zatížení do 1,5 kPa (150 kg/m2). | kus | 3 |  | 0 |  |  |  | snížená |  | 0 | 0 | 0 | 0 | 0 | 4 | K | 1 | ROZPOCET | 0 | 0 | 0 | 0 | 0 | 2 | 0 | 4 | 2924
| PP |  | STROJNÍ řezání otvoru S ODSÁVÁNÍM za mokra kapes zeď cih. pro krabice 15x15x10cm, včetně pomocného lešení o výšce podlahy do 1900 mm a pro zatížení do 1,5 kPa (150 kg/m2). | [15 empty] | PP | 1
1463 | K | Pol7 | STROJNÍ řezání otvoru S ODSÁVÁNÍM za mokra kapes zeď cihel. MVC, pl. 0,1m2, hl. 15cm, včetně pomocného lešení o výšce podlahy do 1900 mm a pro zatížení do 1,5 kPa (150 kg/m2). | kus | 1 |  | 0 |  |  |  | snížená |  | 0 | 0 | 0 | 0 | 0 | 4 | K | 1 | ROZPOCET | 0 | 0 | 0 | 0 | 0 | 2 | 0 | 4 | 2926
| PP |  | STROJNÍ řezání otvoru S ODSÁVÁNÍM za mokra kapes zeď cihel. MVC, pl. 0,1m2, hl. 15cm, včetně pomocného lešení o výšce podlahy do 1900 mm a pro zatížení do 1,5 kPa (150 kg/m2). | [15 empty] | PP | 1
1464 | K | Pol8 | STROJNÍ řezání drážky S ODSÁVÁNÍM za mokra 3 x 3 cm rýh ve zdi cihelné, včetně pomocného lešení o výšce podlahy do 1900 mm a pro zatížení do 1,5 kPa (150 kg/m2). | m | 15 |  | 0 |  |  |  | snížená |  | 0 | 0 | 0 | 0 | 0 | 4 | K | 1 | ROZPOCET | 0 | 0 | 0 | 0 | 0 | 2 | 0 | 4 | 2928
| PP |  | STROJNÍ řezání drážky S ODSÁVÁNÍM za mokra 3 x 3 cm rýh ve zdi cihelné, včetně pomocného lešení o výšce podlahy do 1900 mm a pro zatížení do 1,5 kPa (150 kg/m2). | [15 empty] | PP | 1
1465 | K | Pol9 | Práce spojené s úpravami rozvodů dle požadavku uživatele | hod. | 24 |  | 0 |  |  |  | snížená |  | 0 | 0 | 0 | 0 | 0 | 4 | K | 1 | ROZPOCET | 0 | 0 | 0 | 0 | 0 | 2 | 0 | 4 | 2930
| PP |  | Práce spojené s úpravami rozvodů dle požadavku uživatele | [15 empty] | PP | 1
1466 | K | Pol10 | STROJNÍ řezání drážky S ODSÁVÁNÍM za mokra 5 x 7 cm rýh ve zdi cihelné, včetně pomocného lešení o výšce podlahy do 1900 mm a pro zatížení do 1,5 kPa (150 kg/m2). | m | 7 |  | 0 |  |  |  | snížená |  | 0 | 0 | 0 | 0 | 0 | 4 | K | 1 | ROZPOCET | 0 | 0 | 0 | 0 | 0 | 2 | 0 | 4 | 2932
| PP |  | STROJNÍ řezání drážky S ODSÁVÁNÍM za mokra 5 x 7 cm rýh ve zdi cihelné, včetně pomocného lešení o výšce podlahy do 1900 mm a pro zatížení do 1,5 kPa (150 kg/m2). | [15 empty] | PP | 1
1467 | K | Pol11 | STROJNÍ řezání drážky S ODSÁVÁNÍM za mokra 10 x15 cm rýh ve zdi cihelné, včetně pomocného lešení o výšce podlahy do 1900 mm a pro zatížení do 1,5 kPa (150 kg/m2). | m | 3 |  | 0 |  |  |  | snížená |  | 0 | 0 | 0 | 0 | 0 | 4 | K | 1 | ROZPOCET | 0 | 0 | 0 | 0 | 0 | 2 | 0 | 4 | 2934
| PP |  | STROJNÍ řezání drážky S ODSÁVÁNÍM za mokra 10 x15 cm rýh ve zdi cihelné, včetně pomocného lešení o výšce podlahy do 1900 mm a pro zatížení do 1,5 kPa (150 kg/m2). | [15 empty] | PP | 1
1468 | K | Pol12 | Trubka ohebná pod omítku, typ 23.. 16 mm, včetně pomocného lešení o výšce podlahy do 1900 mm a pro zatížení do 1,5 kPa (150 kg/m2). | m | 26 |  | 0 |  |  |  | snížená |  | 0 | 0 | 0 | 0 | 0 | 4 | K | 1 | ROZPOCET | 0 | 0 | 0 | 0 | 0 | 2 | 0 | 4 | 2936
| PP |  | Trubka ohebná pod omítku, typ 23.. 16 mm, včetně pomocného lešení o výšce podlahy do 1900 mm a pro zatížení do 1,5 kPa (150 kg/m2). | [15 empty] | PP | 1
1469 | K | Pol13 | Trubka ohebná pod omítku, typ 23.. 25 mm, včetně pomocného lešení o výšce podlahy do 1900 mm a pro zatížení do 1,5 kPa (150 kg/m2). | m | 18 |  | 0 |  |  |  | snížená |  | 0 | 0 | 0 | 0 | 0 | 4 | K | 1 | ROZPOCET | 0 | 0 | 0 | 0 | 0 | 2 | 0 | 4 | 2938
| PP |  | Trubka ohebná pod omítku, typ 23.. 25 mm, včetně pomocného lešení o výšce podlahy do 1900 mm a pro zatížení do 1,5 kPa (150 kg/m2). | [15 empty] | PP | 1
1470 | K | Pol14 | Trubka ohebná pod omítku, typ 23.. 29 mm, včetně pomocného lešení o výšce podlahy do 1900 mm a pro zatížení do 1,5 kPa (150 kg/m2). | m | 12 |  | 0 |  |  |  | snížená |  | 0 | 0 | 0 | 0 | 0 | 4 | K | 1 | ROZPOCET | 0 | 0 | 0 | 0 | 0 | 2 | 0 | 4 | 2940
| PP |  | Trubka ohebná pod omítku, typ 23.. 29 mm, včetně pomocného lešení o výšce podlahy do 1900 mm a pro zatížení do 1,5 kPa (150 kg/m2). | [15 empty] | PP | 1
1471 | K | Pol15 | Kabel UTP/FTP kat.5e, pevně uložený, včetně pomocného lešení o výšce podlahy do 1900 mm a pro zatížení do 1,5 kPa (150 kg/m2). | m | 165 |  | 0 |  |  |  | snížená |  | 0 | 0 | 0 | 0 | 0 | 4 | K | 1 | ROZPOCET | 0 | 0 | 0 | 0 | 0 | 2 | 0 | 4 | 2942
| PP |  | Kabel UTP/FTP kat.5e, pevně uložený, včetně pomocného lešení o výšce podlahy do 1900 mm a pro zatížení do 1,5 kPa (150 kg/m2). | [15 empty] | PP | 1
1472 | K | Pol16 | Průraz zdivem (JÁDROVÉ VRTÁNÍ ZA MOKRA S POMOCNÝM ODSÁVÁNÍM) v cihlové zdi tloušťky 30 cm, do průměru 6 cm, včetně pomocného lešení o výšce podlahy do 1900 mm a pro zatížení do 1,5 kPa (150 kg/m2). | kus | 3 |  | 0 |  |  |  | snížená |  | 0 | 0 | 0 | 0 | 0 | 4 | K | 1 | ROZPOCET | 0 | 0 | 0 | 0 | 0 | 2 | 0 | 4 | 2944
| PP |  | Průraz zdivem (JÁDROVÉ VRTÁNÍ ZA MOKRA S POMOCNÝM ODSÁVÁNÍM) v cihlové zdi tloušťky 30 cm, do průměru 6 cm, včetně pomocného lešení o výšce podlahy do 1900 mm a pro zatížení do 1,5 kPa (150 kg/m2). | [15 empty] | PP | 1
1473 | K | Pol17 | Průraz zdivem (JÁDROVÉ VRTÁNÍ ZA MOKRA S POMOCNÝM ODSÁVÁNÍM) v cihlové zdi tloušťky 45 cm, do průměru 6 cm, včetně pomocného lešení o výšce podlahy do 1900 mm a pro zatížení do 1,5 kPa (150 kg/m2). | kus | 2 |  | 0 |  |  |  | snížená |  | 0 | 0 | 0 | 0 | 0 | 4 | K | 1 | ROZPOCET | 0 | 0 | 0 | 0 | 0 | 2 | 0 | 4 | 2946
| PP |  | Průraz zdivem (JÁDROVÉ VRTÁNÍ ZA MOKRA S POMOCNÝM ODSÁVÁNÍM) v cihlové zdi tloušťky 45 cm, do průměru 6 cm, včetně pomocného lešení o výšce podlahy do 1900 mm a pro zatížení do 1,5 kPa (150 kg/m2). | [15 empty] | PP | 1
1474 | K | Pol18 | Vyhledání vývodu nebo krabice | kus | 12 |  | 0 |  |  |  | snížená |  | 0 | 0 | 0 | 0 | 0 | 4 | K | 1 | ROZPOCET | 0 | 0 | 0 | 0 | 0 | 2 | 0 | 4 | 2948
| PP |  | Vyhledání vývodu nebo krabice | [15 empty] | PP | 1
1475 | K | Pol19 | Demontáže původní el. instalace, zajištění neustáleho provozu zařízení | hod | 36 |  | 0 |  |  |  | snížená |  | 0 | 0 | 0 | 0 | 0 | 4 | K | 1 | ROZPOCET | 0 | 0 | 0 | 0 | 0 | 2 | 0 | 4 | 2950
| PP |  | Demontáže původní el. instalace, zajištění neustáleho provozu zařízení | [15 empty] | PP | 1
1476 | K | Pol20 | Osazení hmoždinky/kotvy 8 mm v cihelné zdi/stropu | kus | 12 |  | 0 |  |  |  | snížená |  | 0 | 0 | 0 | 0 | 0 | 4 | K | 1 | ROZPOCET | 0 | 0 | 0 | 0 | 0 | 2 | 0 | 4 | 2952
| PP |  | Osazení hmoždinky/kotvy 8 mm v cihelné zdi/stropu | [15 empty] | PP | 1
1477 | K | Pol21 | Sádra stavební šedá | kg | 12 |  | 0 |  |  |  | snížená |  | 0 | 0 | 0 | 0 | 0 | 4 | K | 1 | ROZPOCET | 0 | 0 | 0 | 0 | 0 | 2 | 0 | 4 | 2954
| PP |  | Sádra stavební šedá | [15 empty] | PP | 1
1478 | K | Pol22 | Kabel Kabel UTP/FTP kat.5e | m | 165 |  | 0 |  |  |  | snížená |  | 0 | 0 | 0 | 0 | 0 | 4 | K | 1 | ROZPOCET | 0 | 0 | 0 | 0 | 0 | 2 | 0 | 4 | 2956
| PP |  | Kabel Kabel UTP/FTP kat.5e | [15 empty] | PP | 1
1479 | K | Pol23 | Hmoždinka natloukací, nylon, 8 x 45mm | kus | 12 |  | 0 |  |  |  | snížená |  | 0 | 0 | 0 | 0 | 0 | 4 | K | 1 | ROZPOCET | 0 | 0 | 0 | 0 | 0 | 2 | 0 | 4 | 2958
| PP |  | Hmoždinka natloukací, nylon, 8 x 45mm | [15 empty] | PP | 1
1480 | K | Pol24 | Trubka elektroinstal. ohebná 2316/LPE-1 d 16 mm | m | 26 |  | 0 |  |  |  | snížená |  | 0 | 0 | 0 | 0 | 0 | 4 | K | 1 | ROZPOCET | 0 | 0 | 0 | 0 | 0 | 2 | 0 | 4 | 2960
| PP |  | Trubka elektroinstal. ohebná 2316/LPE-1 d 16 mm | [15 empty] | PP | 1
1481 | K | Pol25 | Trubka elektroinstal. ohebná 2325/LPE-1 25mm | m | 18 |  | 0 |  |  |  | snížená |  | 0 | 0 | 0 | 0 | 0 | 4 | K | 1 | ROZPOCET | 0 | 0 | 0 | 0 | 0 | 2 | 0 | 4 | 2962
| PP |  | Trubka elektroinstal. ohebná 2325/LPE-1 25mm | [15 empty] | PP | 1
1482 | K | Pol26 | Trubka elektroinstal. ohebná 2329/LPE-1 | m | 12 |  | 0 |  |  |  | snížená |  | 0 | 0 | 0 | 0 | 0 | 4 | K | 1 | ROZPOCET | 0 | 0 | 0 | 0 | 0 | 2 | 0 | 4 | 2964
| PP |  | Trubka elektroinstal. ohebná 2329/LPE-1 | [15 empty] | PP | 1
1483 | K | Pol27 | Držák kabelů skupinový SD2 | ks | 12 |  | 0 |  |  |  | snížená |  | 0 | 0 | 0 | 0 | 0 | 4 | K | 1 | ROZPOCET | 0 | 0 | 0 | 0 | 0 | 2 | 0 | 4 | 2966
| PP |  | Držák kabelů skupinový SD2 | [15 empty] | PP | 1
1484 | K | Pol28 | Příchytka stahovacího pásku - pro upevnění hmoždinkou do zdi, 1bal = 100ks | 1bal | 15 |  | 0 |  |  |  | snížená |  | 0 | 0 | 0 | 0 | 0 | 4 | K | 1 | ROZPOCET | 0 | 0 | 0 | 0 | 0 | 2 | 0 | 4 | 2968
| PP |  | Příchytka stahovacího pásku - pro upevnění hmoždinkou do zdi, 1bal = 100ks | [15 empty] | PP | 1
1485 | K | Pol29 | PO CELOU DOBU INSTALACE NOVÝCH KABELOVÝCH VEDENÍ PRO DOROZUMÍVACÍ SYSTÉM JE NUTNÁ 100% FUNKČNOST STÁVAJÍCÍH SYSTÉMŮ. | hod | 32 |  | 0 |  |  |  | snížená |  | 0 | 0 | 0 | 0 | 0 | 4 | K | 1 | ROZPOCET | 0 | 0 | 0 | 0 | 0 | 2 | 0 | 4 | 2970
| PP |  | PO CELOU DOBU INSTALACE NOVÝCH KABELOVÝCH VEDENÍ PRO DOROZUMÍVACÍ SYSTÉM JE NUTNÁ 100% FUNKČNOST STÁVAJÍCÍH SYSTÉMŮ. | [15 empty] | PP | 1
1486 | K | Pol30 | Krabice přístrojová KP 68 pod omítku | kus | 10 |  | 0 |  |  |  | snížená |  | 0 | 0 | 0 | 0 | 0 | 4 | K | 1 | ROZPOCET | 0 | 0 | 0 | 0 | 0 | 2 | 0 | 4 | 2972
| PP |  | Krabice přístrojová KP 68 pod omítku | [15 empty] | PP | 1
1487 | K | Pol31 | Krabice protahovací 97 pod omítku | kus | 3 |  | 0 |  |  |  | snížená |  | 0 | 0 | 0 | 0 | 0 | 4 | K | 1 | ROZPOCET | 0 | 0 | 0 | 0 | 0 | 2 | 0 | 4 | 2974
| PP |  | Krabice protahovací 97 pod omítku | [15 empty] | PP | 1
1488 | K | Pol32 | Šroub 2,9 x 13 mm pro montáž přístroje do KU, 1 bal/50ks | bal | 1 |  | 0 |  |  |  | snížená |  | 0 | 0 | 0 | 0 | 0 | 4 | K | 1 | ROZPOCET | 0 | 0 | 0 | 0 | 0 | 2 | 0 | 4 | 2976
| PP |  | Šroub 2,9 x 13 mm pro montáž přístroje do KU, 1 bal/50ks | [15 empty] | PP | 1
1489 | K | Pol33 | Dodávka materiálu nutného ke konečnému zprovoznění díla v plném rozsahu | ks | 1 |  | 0 |  |  |  | snížená |  | 0 | 0 | 0 | 0 | 0 | 4 | K | 1 | ROZPOCET | 0 | 0 | 0 | 0 | 0 | 2 | 0 | 4 | 2978
| PP |  | Dodávka materiálu nutného ke konečnému zprovoznění díla v plném rozsahu | [15 empty] | PP | 1
1490 | K | Pol34 | Pásky stahovací 140 x 3,5, 1bal/100ks | bal | 1 |  | 0 |  |  |  | snížená |  | 0 | 0 | 0 | 0 | 0 | 4 | K | 1 | ROZPOCET | 0 | 0 | 0 | 0 | 0 | 2 | 0 | 4 | 2980
| PP |  | Pásky stahovací 140 x 3,5, 1bal/100ks | [15 empty] | PP | 1
1491 | K | Pol35 | Pásky stahovací 250 x 4,5 1bal/100ks | bal | 0.5 |  | 0 |  |  |  | snížená |  | 0 | 0 | 0 | 0 | 0 | 4 | K | 1 | ROZPOCET | 0 | 0 | 0 | 0 | 0 | 2 | 0 | 4 | 2982
| PP |  | Pásky stahovací 250 x 4,5 1bal/100ks | [15 empty] | PP | 1
1492 | K | Pol36 | Pásky stahovací 380 x 4,5, 1bal/100ks | bal | 0.2 |  | 0 |  |  |  | snížená |  | 0 | 0 | 0 | 0 | 0 | 4 | K | 1 | ROZPOCET | 0 | 0 | 0 | 0 | 0 | 2 | 0 | 4 | 2984
| PP |  | Pásky stahovací 380 x 4,5, 1bal/100ks | [15 empty] | PP | 1
1493 | K | Pol37 | Zednické výpomoci - zapravení zdí po průrazech | ks | 1 |  | 0 |  |  |  | snížená |  | 0 | 0 | 0 | 0 | 0 | 4 | K | 1 | ROZPOCET | 0 | 0 | 0 | 0 | 0 | 2 | 0 | 4 | 2986
| PP |  | Zednické výpomoci - zapravení zdí po průrazech | [15 empty] | PP | 1
1494 | K | Pol38 | Lešení výška podlahy do 2m, kompletace, zapojování, montáže, instalace | m2 | 24.5 |  | 0 |  |  |  | snížená |  | 0 | 0 | 0 | 0 | 0 | 4 | K | 1 | ROZPOCET | 0 | 0 | 0 | 0 | 0 | 2 | 0 | 4 | 2988
| PP |  | Lešení výška podlahy do 2m, kompletace, zapojování, montáže, instalace | [15 empty] | PP | 1
1495 | K | Pol39 | Koordinace postupu prací s ostatními profesemi | hod. | 10 |  | 0 |  |  |  | snížená |  | 0 | 0 | 0 | 0 | 0 | 4 | K | 1 | ROZPOCET | 0 | 0 | 0 | 0 | 0 | 2 | 0 | 4 | 2990
| PP |  | Koordinace postupu prací s ostatními profesemi | [15 empty] | PP | 1
1496 | K | Pol40 | Práce spojené s úpravami rozvodů dle požadavku uživatele | hod. | 10 |  | 0 |  |  |  | snížená |  | 0 | 0 | 0 | 0 | 0 | 4 | K | 1 | ROZPOCET | 0 | 0 | 0 | 0 | 0 | 2 | 0 | 4 | 2992
| PP |  | Práce spojené s úpravami rozvodů dle požadavku uživatele | [15 empty] | PP | 1
1497 | K | Pol41 | Dokumentace skutečného provedení | ks | 1 |  | 0 |  |  |  | snížená |  | 0 | 0 | 0 | 0 | 0 | 4 | K | 1 | ROZPOCET | 0 | 0 | 0 | 0 | 0 | 2 | 0 | 4 | 2994
| PP |  | Dokumentace skutečného provedení | [15 empty] | PP | 1
1498 | K | Pol42 | Omítka stěn sádrová omítka, ručně , ručně natažení ve dvou vrstvách, přebroušení, 3 mm | m2 | 42.15 |  | 0 |  |  |  | snížená |  | 0 | 0 | 0 | 0 | 0 | 4 | K | 1 | ROZPOCET | 0 | 0 | 0 | 0 | 0 | 2 | 0 | 4 | 2996
| PP |  | Omítka stěn sádrová omítka, ručně , ručně natažení ve dvou vrstvách, přebroušení, 3 mm | [15 empty] | PP | 1
1499 | K | Pol43 | Hrubá výplň rýh ve stěnách maltou | m2 | 2.56 |  | 0 |  |  |  | snížená |  | 0 | 0 | 0 | 0 | 0 | 4 | K | 1 | ROZPOCET | 0 | 0 | 0 | 0 | 0 | 2 | 0 | 4 | 2998
| PP |  | Hrubá výplň rýh ve stěnách maltou | [15 empty] | PP | 1
1500 | K | Pol44 | Omítka rýh stěn MV o šířce do 15 cm, štuková | m2 | 10 |  | 0 |  |  |  | snížená |  | 0 | 0 | 0 | 0 | 0 | 4 | K | 1 | ROZPOCET | 0 | 0 | 0 | 0 | 0 | 2 | 0 | 4 | 3000
| PP |  | Omítka rýh stěn MV o šířce do 15 cm, štuková | [15 empty] | PP | 1
1501 | K | Pol45 | Omítka rýh stěn MV o šířce do 30 cm, štuková | m2 | 2.56 |  | 0 |  |  |  | snížená |  | 0 | 0 | 0 | 0 | 0 | 4 | K | 1 | ROZPOCET | 0 | 0 | 0 | 0 | 0 | 2 | 0 | 4 | 3002
| PP |  | Omítka rýh stěn MV o šířce do 30 cm, štuková | [15 empty] | PP | 1
1502 | K | Pol46 | Omítka rýh stěn MV o šířce nad 30 cm, štuková | m2 | 3 |  | 0 |  |  |  | snížená |  | 0 | 0 | 0 | 0 | 0 | 4 | K | 1 | ROZPOCET | 0 | 0 | 0 | 0 | 0 | 2 | 0 | 4 | 3004
| PP |  | Omítka rýh stěn MV o šířce nad 30 cm, štuková | [15 empty] | PP | 1
1503 | K | Pol47 | Penetrace podkladu nátěrem HET, Klasik, 1 x | m2 | 73.5 |  | 0 |  |  |  | snížená |  | 0 | 0 | 0 | 0 | 0 | 4 | K | 1 | ROZPOCET | 0 | 0 | 0 | 0 | 0 | 2 | 0 | 4 | 3006
| PP |  | Penetrace podkladu nátěrem HET, Klasik, 1 x | [15 empty] | PP | 1
1504 | K | Pol48 | Odstranění malby oškrábáním v místnosti H do 5 m | m2 | 73.5 |  | 0 |  |  |  | snížená |  | 0 | 0 | 0 | 0 | 0 | 4 | K | 1 | ROZPOCET | 0 | 0 | 0 | 0 | 0 | 2 | 0 | 4 | 3008
| PP |  | Odstranění malby oškrábáním v místnosti H do 5 m | [15 empty] | PP | 1
1505 | K | Pol49 | Vyhlazení malířskou masou 2x, výška do 5 m včetně přebroušení | m2 | 73.5 |  | 0 |  |  |  | snížená |  | 0 | 0 | 0 | 0 | 0 | 4 | K | 1 | ROZPOCET | 0 | 0 | 0 | 0 | 0 | 2 | 0 | 4 | 3010
| PP |  | Vyhlazení malířskou masou 2x, výška do 5 m včetně přebroušení | [15 empty] | PP | 1
1506 | K | Pol50 | Montáž a demontáž ochrany podlahových krytin | m2 | 49 |  | 0 |  |  |  | snížená |  | 0 | 0 | 0 | 0 | 0 | 4 | K | 1 | ROZPOCET | 0 | 0 | 0 | 0 | 0 | 2 | 0 | 4 | 3012
| PP |  | Montáž a demontáž ochrany podlahových krytin | [15 empty] | PP | 1
| P |  | Poznámka k položce: Poznámka k položce:, Montáž a demontáž ochrany podlahových krytin proti mechanickému poškození od stavební činnosti. Jedná se o volné položení geotextilie na poslhovou krytina a překrytí OSB deskou za účelem zamezení poškození pdlahové krytiny pádesm suti z z vysekání drážek elektro., materiál ve specifikaci | [15 empty] | P | 1
1507 | M | Pol51 | Ochranná tkaná textílie 560g/m2 | m2 | 24.5 |  | 0 |  |  |  | snížená |  | 0 | 0 | 0 | 0 | 0 | 8 | M | 1 | ROZPOCET | 0 | 0 | 0 | 0 | 0 | 2 | 0 | 4 | 3014
| PP |  | Ochranná tkaná textílie 560g/m2 | [15 empty] | PP | 1
| P |  | Poznámka k položce: Poznámka k položce:, Poznámka k položce:, Jedná se o 100% polypropylen oboustranně latexovaný, barva světle šedá melírovaná s tmavě šedou. Tato tepelně-izolační vyrovnávací podložka eliminuje menší nerovnosti podkladu, zabraňuje okamžitému pronikání kamínků z betonu do PVC a navíc dobře izoluje, ale nedokáže přenést hrubé nerovnosti nebo defekty na podkladu - tato ochrana podlahových krytin je naprosto nezbytná pro zdárný průběh rekonstrukce tak, aby nebyly poškozeny stávající podlahové krytiny v dotčených prostorách | [15 empty] | P | 1
1508 | M | Pol52 | deska dřevoštěpková OSB 3 SE 2500x1250x18 mm | m2 | 24.5 |  | 0 |  |  |  | snížená |  | 0 | 0 | 0 | 0 | 0 | 8 | M | 1 | ROZPOCET | 0 | 0 | 0 | 0 | 0 | 2 | 0 | 4 | 3016
| PP |  | deska dřevoštěpková OSB 3 SE 2500x1250x18 mm | [15 empty] | PP | 1
| P |  | Poznámka k položce: Poznámka k položce:, Poznámka k položce:, Desky dřevoštěpkové OSB 3 SE (ostrá hrana) do vlhkého prostředí, nebroušená 610 - 650 kg/m3 ostrá hrana OSB 3 SE 2500x1250x18 mm - tato ochrana podlahových krytin ve dvou vrstvách je naprosto nezbytná pro zdárný průběh rekonstrukce tak, aby nebyly poškozeny stávající podlahové krytiny v dotčených prostorách | [15 empty] | P | 1
| D | D30 | Slaboproudá elektroinstalace v pokoji č.343-12, 344-7 |  |  |  | 0 | [5 empty] | 0 |  | 0 |  | 0 | 1 | D | 0 | ROZPOCET | [6 empty] | 0
1509 | K | Pol1 | Štítek označovací na kabel, včetně dodávky štítku | kus | 13 |  | 0 |  |  |  | snížená |  | 0 | 0 | 0 | 0 | 0 | 4 | K | 1 | ROZPOCET | 0 | 0 | 0 | 0 | 0 | 2 | 0 | 4 | 3018
| PP |  | Štítek označovací na kabel, včetně dodávky štítku | [15 empty] | PP | 1
1510 | K | Pol2 | Štítek označovací pro přístroje - lepený | kus | 9 |  | 0 |  |  |  | snížená |  | 0 | 0 | 0 | 0 | 0 | 4 | K | 1 | ROZPOCET | 0 | 0 | 0 | 0 | 0 | 2 | 0 | 4 | 3020
| PP |  | Štítek označovací pro přístroje - lepený | [15 empty] | PP | 1
1511 | K | Pol3 | Krabice přístrojová KP 68, bez zapojení, 1-3 násobná, včetně pomocného lešení o výšce podlahy do 1900 mm a pro zatížení do 1,5 kPa (150 kg/m2). | kus | 10 |  | 0 |  |  |  | snížená |  | 0 | 0 | 0 | 0 | 0 | 4 | K | 1 | ROZPOCET | 0 | 0 | 0 | 0 | 0 | 2 | 0 | 4 | 3022
| PP |  | Krabice přístrojová KP 68, bez zapojení, 1-3 násobná, včetně pomocného lešení o výšce podlahy do 1900 mm a pro zatížení do 1,5 kPa (150 kg/m2). | [15 empty] | PP | 1
1512 | K | Pol4 | Krabice protahovací vč. víčka 97, bez zapojení, včetně pomocného lešení o výšce podlahy do 1900 mm a pro zatížení do 1,5 kPa (150 kg/m2). | kus | 3 |  | 0 |  |  |  | snížená |  | 0 | 0 | 0 | 0 | 0 | 4 | K | 1 | ROZPOCET | 0 | 0 | 0 | 0 | 0 | 2 | 0 | 4 | 3024
| PP |  | Krabice protahovací vč. víčka 97, bez zapojení, včetně pomocného lešení o výšce podlahy do 1900 mm a pro zatížení do 1,5 kPa (150 kg/m2). | [15 empty] | PP | 1
1513 | K | Pol5 | STROJNÍ řezání otvoru S ODSÁVÁNÍM za mokra kapes zeď cih. pro krabice 10x10x5cm, včetně pomocného lešení o výšce podlahy do 1900 mm a pro zatížení do 1,5 kPa (150 kg/m2). | kus | 10 |  | 0 |  |  |  | snížená |  | 0 | 0 | 0 | 0 | 0 | 4 | K | 1 | ROZPOCET | 0 | 0 | 0 | 0 | 0 | 2 | 0 | 4 | 3026
| PP |  | STROJNÍ řezání otvoru S ODSÁVÁNÍM za mokra kapes zeď cih. pro krabice 10x10x5cm, včetně pomocného lešení o výšce podlahy do 1900 mm a pro zatížení do 1,5 kPa (150 kg/m2). | [15 empty] | PP | 1
1514 | K | Pol6 | STROJNÍ řezání otvoru S ODSÁVÁNÍM za mokra kapes zeď cih. pro krabice 15x15x10cm, včetně pomocného lešení o výšce podlahy do 1900 mm a pro zatížení do 1,5 kPa (150 kg/m2). | kus | 3 |  | 0 |  |  |  | snížená |  | 0 | 0 | 0 | 0 | 0 | 4 | K | 1 | ROZPOCET | 0 | 0 | 0 | 0 | 0 | 2 | 0 | 4 | 3028
| PP |  | STROJNÍ řezání otvoru S ODSÁVÁNÍM za mokra kapes zeď cih. pro krabice 15x15x10cm, včetně pomocného lešení o výšce podlahy do 1900 mm a pro zatížení do 1,5 kPa (150 kg/m2). | [15 empty] | PP | 1
1515 | K | Pol7 | STROJNÍ řezání otvoru S ODSÁVÁNÍM za mokra kapes zeď cihel. MVC, pl. 0,1m2, hl. 15cm, včetně pomocného lešení o výšce podlahy do 1900 mm a pro zatížení do 1,5 kPa (150 kg/m2). | kus | 1 |  | 0 |  |  |  | snížená |  | 0 | 0 | 0 | 0 | 0 | 4 | K | 1 | ROZPOCET | 0 | 0 | 0 | 0 | 0 | 2 | 0 | 4 | 3030
| PP |  | STROJNÍ řezání otvoru S ODSÁVÁNÍM za mokra kapes zeď cihel. MVC, pl. 0,1m2, hl. 15cm, včetně pomocného lešení o výšce podlahy do 1900 mm a pro zatížení do 1,5 kPa (150 kg/m2). | [15 empty] | PP | 1
1516 | K | Pol8 | STROJNÍ řezání drážky S ODSÁVÁNÍM za mokra 3 x 3 cm rýh ve zdi cihelné, včetně pomocného lešení o výšce podlahy do 1900 mm a pro zatížení do 1,5 kPa (150 kg/m2). | m | 15 |  | 0 |  |  |  | snížená |  | 0 | 0 | 0 | 0 | 0 | 4 | K | 1 | ROZPOCET | 0 | 0 | 0 | 0 | 0 | 2 | 0 | 4 | 3032
| PP |  | STROJNÍ řezání drážky S ODSÁVÁNÍM za mokra 3 x 3 cm rýh ve zdi cihelné, včetně pomocného lešení o výšce podlahy do 1900 mm a pro zatížení do 1,5 kPa (150 kg/m2). | [15 empty] | PP | 1
1517 | K | Pol9 | Práce spojené s úpravami rozvodů dle požadavku uživatele | hod. | 24 |  | 0 |  |  |  | snížená |  | 0 | 0 | 0 | 0 | 0 | 4 | K | 1 | ROZPOCET | 0 | 0 | 0 | 0 | 0 | 2 | 0 | 4 | 3034
| PP |  | Práce spojené s úpravami rozvodů dle požadavku uživatele | [15 empty] | PP | 1
1518 | K | Pol10 | STROJNÍ řezání drážky S ODSÁVÁNÍM za mokra 5 x 7 cm rýh ve zdi cihelné, včetně pomocného lešení o výšce podlahy do 1900 mm a pro zatížení do 1,5 kPa (150 kg/m2). | m | 7 |  | 0 |  |  |  | snížená |  | 0 | 0 | 0 | 0 | 0 | 4 | K | 1 | ROZPOCET | 0 | 0 | 0 | 0 | 0 | 2 | 0 | 4 | 3036
| PP |  | STROJNÍ řezání drážky S ODSÁVÁNÍM za mokra 5 x 7 cm rýh ve zdi cihelné, včetně pomocného lešení o výšce podlahy do 1900 mm a pro zatížení do 1,5 kPa (150 kg/m2). | [15 empty] | PP | 1
1519 | K | Pol11 | STROJNÍ řezání drážky S ODSÁVÁNÍM za mokra 10 x15 cm rýh ve zdi cihelné, včetně pomocného lešení o výšce podlahy do 1900 mm a pro zatížení do 1,5 kPa (150 kg/m2). | m | 3 |  | 0 |  |  |  | snížená |  | 0 | 0 | 0 | 0 | 0 | 4 | K | 1 | ROZPOCET | 0 | 0 | 0 | 0 | 0 | 2 | 0 | 4 | 3038
| PP |  | STROJNÍ řezání drážky S ODSÁVÁNÍM za mokra 10 x15 cm rýh ve zdi cihelné, včetně pomocného lešení o výšce podlahy do 1900 mm a pro zatížení do 1,5 kPa (150 kg/m2). | [15 empty] | PP | 1
1520 | K | Pol12 | Trubka ohebná pod omítku, typ 23.. 16 mm, včetně pomocného lešení o výšce podlahy do 1900 mm a pro zatížení do 1,5 kPa (150 kg/m2). | m | 26 |  | 0 |  |  |  | snížená |  | 0 | 0 | 0 | 0 | 0 | 4 | K | 1 | ROZPOCET | 0 | 0 | 0 | 0 | 0 | 2 | 0 | 4 | 3040
| PP |  | Trubka ohebná pod omítku, typ 23.. 16 mm, včetně pomocného lešení o výšce podlahy do 1900 mm a pro zatížení do 1,5 kPa (150 kg/m2). | [15 empty] | PP | 1
1521 | K | Pol13 | Trubka ohebná pod omítku, typ 23.. 25 mm, včetně pomocného lešení o výšce podlahy do 1900 mm a pro zatížení do 1,5 kPa (150 kg/m2). | m | 18 |  | 0 |  |  |  | snížená |  | 0 | 0 | 0 | 0 | 0 | 4 | K | 1 | ROZPOCET | 0 | 0 | 0 | 0 | 0 | 2 | 0 | 4 | 3042
| PP |  | Trubka ohebná pod omítku, typ 23.. 25 mm, včetně pomocného lešení o výšce podlahy do 1900 mm a pro zatížení do 1,5 kPa (150 kg/m2). | [15 empty] | PP | 1
1522 | K | Pol14 | Trubka ohebná pod omítku, typ 23.. 29 mm, včetně pomocného lešení o výšce podlahy do 1900 mm a pro zatížení do 1,5 kPa (150 kg/m2). | m | 12 |  | 0 |  |  |  | snížená |  | 0 | 0 | 0 | 0 | 0 | 4 | K | 1 | ROZPOCET | 0 | 0 | 0 | 0 | 0 | 2 | 0 | 4 | 3044
| PP |  | Trubka ohebná pod omítku, typ 23.. 29 mm, včetně pomocného lešení o výšce podlahy do 1900 mm a pro zatížení do 1,5 kPa (150 kg/m2). | [15 empty] | PP | 1
1523 | K | Pol15 | Kabel UTP/FTP kat.5e, pevně uložený, včetně pomocného lešení o výšce podlahy do 1900 mm a pro zatížení do 1,5 kPa (150 kg/m2). | m | 170 |  | 0 |  |  |  | snížená |  | 0 | 0 | 0 | 0 | 0 | 4 | K | 1 | ROZPOCET | 0 | 0 | 0 | 0 | 0 | 2 | 0 | 4 | 3046
| PP |  | Kabel UTP/FTP kat.5e, pevně uložený, včetně pomocného lešení o výšce podlahy do 1900 mm a pro zatížení do 1,5 kPa (150 kg/m2). | [15 empty] | PP | 1
1524 | K | Pol16 | Průraz zdivem (JÁDROVÉ VRTÁNÍ ZA MOKRA S POMOCNÝM ODSÁVÁNÍM) v cihlové zdi tloušťky 30 cm, do průměru 6 cm, včetně pomocného lešení o výšce podlahy do 1900 mm a pro zatížení do 1,5 kPa (150 kg/m2). | kus | 3 |  | 0 |  |  |  | snížená |  | 0 | 0 | 0 | 0 | 0 | 4 | K | 1 | ROZPOCET | 0 | 0 | 0 | 0 | 0 | 2 | 0 | 4 | 3048
| PP |  | Průraz zdivem (JÁDROVÉ VRTÁNÍ ZA MOKRA S POMOCNÝM ODSÁVÁNÍM) v cihlové zdi tloušťky 30 cm, do průměru 6 cm, včetně pomocného lešení o výšce podlahy do 1900 mm a pro zatížení do 1,5 kPa (150 kg/m2). | [15 empty] | PP | 1
1525 | K | Pol17 | Průraz zdivem (JÁDROVÉ VRTÁNÍ ZA MOKRA S POMOCNÝM ODSÁVÁNÍM) v cihlové zdi tloušťky 45 cm, do průměru 6 cm, včetně pomocného lešení o výšce podlahy do 1900 mm a pro zatížení do 1,5 kPa (150 kg/m2). | kus | 2 |  | 0 |  |  |  | snížená |  | 0 | 0 | 0 | 0 | 0 | 4 | K | 1 | ROZPOCET | 0 | 0 | 0 | 0 | 0 | 2 | 0 | 4 | 3050
| PP |  | Průraz zdivem (JÁDROVÉ VRTÁNÍ ZA MOKRA S POMOCNÝM ODSÁVÁNÍM) v cihlové zdi tloušťky 45 cm, do průměru 6 cm, včetně pomocného lešení o výšce podlahy do 1900 mm a pro zatížení do 1,5 kPa (150 kg/m2). | [15 empty] | PP | 1
1526 | K | Pol18 | Vyhledání vývodu nebo krabice | kus | 12 |  | 0 |  |  |  | snížená |  | 0 | 0 | 0 | 0 | 0 | 4 | K | 1 | ROZPOCET | 0 | 0 | 0 | 0 | 0 | 2 | 0 | 4 | 3052
| PP |  | Vyhledání vývodu nebo krabice | [15 empty] | PP | 1
1527 | K | Pol19 | Demontáže původní el. instalace, zajištění neustáleho provozu zařízení | hod | 36 |  | 0 |  |  |  | snížená |  | 0 | 0 | 0 | 0 | 0 | 4 | K | 1 | ROZPOCET | 0 | 0 | 0 | 0 | 0 | 2 | 0 | 4 | 3054
| PP |  | Demontáže původní el. instalace, zajištění neustáleho provozu zařízení | [15 empty] | PP | 1
1528 | K | Pol20 | Osazení hmoždinky/kotvy 8 mm v cihelné zdi/stropu | kus | 12 |  | 0 |  |  |  | snížená |  | 0 | 0 | 0 | 0 | 0 | 4 | K | 1 | ROZPOCET | 0 | 0 | 0 | 0 | 0 | 2 | 0 | 4 | 3056
| PP |  | Osazení hmoždinky/kotvy 8 mm v cihelné zdi/stropu | [15 empty] | PP | 1
1529 | K | Pol21 | Sádra stavební šedá | kg | 12 |  | 0 |  |  |  | snížená |  | 0 | 0 | 0 | 0 | 0 | 4 | K | 1 | ROZPOCET | 0 | 0 | 0 | 0 | 0 | 2 | 0 | 4 | 3058
| PP |  | Sádra stavební šedá | [15 empty] | PP | 1
1530 | K | Pol22 | Kabel Kabel UTP/FTP kat.5e | m | 170 |  | 0 |  |  |  | snížená |  | 0 | 0 | 0 | 0 | 0 | 4 | K | 1 | ROZPOCET | 0 | 0 | 0 | 0 | 0 | 2 | 0 | 4 | 3060
| PP |  | Kabel Kabel UTP/FTP kat.5e | [15 empty] | PP | 1
1531 | K | Pol23 | Hmoždinka natloukací, nylon, 8 x 45mm | kus | 12 |  | 0 |  |  |  | snížená |  | 0 | 0 | 0 | 0 | 0 | 4 | K | 1 | ROZPOCET | 0 | 0 | 0 | 0 | 0 | 2 | 0 | 4 | 3062
| PP |  | Hmoždinka natloukací, nylon, 8 x 45mm | [15 empty] | PP | 1
1532 | K | Pol24 | Trubka elektroinstal. ohebná 2316/LPE-1 d 16 mm | m | 26 |  | 0 |  |  |  | snížená |  | 0 | 0 | 0 | 0 | 0 | 4 | K | 1 | ROZPOCET | 0 | 0 | 0 | 0 | 0 | 2 | 0 | 4 | 3064
| PP |  | Trubka elektroinstal. ohebná 2316/LPE-1 d 16 mm | [15 empty] | PP | 1
1533 | K | Pol25 | Trubka elektroinstal. ohebná 2325/LPE-1 25mm | m | 18 |  | 0 |  |  |  | snížená |  | 0 | 0 | 0 | 0 | 0 | 4 | K | 1 | ROZPOCET | 0 | 0 | 0 | 0 | 0 | 2 | 0 | 4 | 3066
| PP |  | Trubka elektroinstal. ohebná 2325/LPE-1 25mm | [15 empty] | PP | 1
1534 | K | Pol26 | Trubka elektroinstal. ohebná 2329/LPE-1 | m | 12 |  | 0 |  |  |  | snížená |  | 0 | 0 | 0 | 0 | 0 | 4 | K | 1 | ROZPOCET | 0 | 0 | 0 | 0 | 0 | 2 | 0 | 4 | 3068
| PP |  | Trubka elektroinstal. ohebná 2329/LPE-1 | [15 empty] | PP | 1
1535 | K | Pol27 | Držák kabelů skupinový SD2 | ks | 12 |  | 0 |  |  |  | snížená |  | 0 | 0 | 0 | 0 | 0 | 4 | K | 1 | ROZPOCET | 0 | 0 | 0 | 0 | 0 | 2 | 0 | 4 | 3070
| PP |  | Držák kabelů skupinový SD2 | [15 empty] | PP | 1
1536 | K | Pol28 | Příchytka stahovacího pásku - pro upevnění hmoždinkou do zdi, 1bal = 100ks | 1bal | 15 |  | 0 |  |  |  | snížená |  | 0 | 0 | 0 | 0 | 0 | 4 | K | 1 | ROZPOCET | 0 | 0 | 0 | 0 | 0 | 2 | 0 | 4 | 3072
| PP |  | Příchytka stahovacího pásku - pro upevnění hmoždinkou do zdi, 1bal = 100ks | [15 empty] | PP | 1
1537 | K | Pol29 | PO CELOU DOBU INSTALACE NOVÝCH KABELOVÝCH VEDENÍ PRO DOROZUMÍVACÍ SYSTÉM JE NUTNÁ 100% FUNKČNOST STÁVAJÍCÍH SYSTÉMŮ. | hod | 32 |  | 0 |  |  |  | snížená |  | 0 | 0 | 0 | 0 | 0 | 4 | K | 1 | ROZPOCET | 0 | 0 | 0 | 0 | 0 | 2 | 0 | 4 | 3074
| PP |  | PO CELOU DOBU INSTALACE NOVÝCH KABELOVÝCH VEDENÍ PRO DOROZUMÍVACÍ SYSTÉM JE NUTNÁ 100% FUNKČNOST STÁVAJÍCÍH SYSTÉMŮ. | [15 empty] | PP | 1
1538 | K | Pol30 | Krabice přístrojová KP 68 pod omítku | kus | 10 |  | 0 |  |  |  | snížená |  | 0 | 0 | 0 | 0 | 0 | 4 | K | 1 | ROZPOCET | 0 | 0 | 0 | 0 | 0 | 2 | 0 | 4 | 3076
| PP |  | Krabice přístrojová KP 68 pod omítku | [15 empty] | PP | 1
1539 | K | Pol31 | Krabice protahovací 97 pod omítku | kus | 3 |  | 0 |  |  |  | snížená |  | 0 | 0 | 0 | 0 | 0 | 4 | K | 1 | ROZPOCET | 0 | 0 | 0 | 0 | 0 | 2 | 0 | 4 | 3078
| PP |  | Krabice protahovací 97 pod omítku | [15 empty] | PP | 1
1540 | K | Pol32 | Šroub 2,9 x 13 mm pro montáž přístroje do KU, 1 bal/50ks | bal | 1 |  | 0 |  |  |  | snížená |  | 0 | 0 | 0 | 0 | 0 | 4 | K | 1 | ROZPOCET | 0 | 0 | 0 | 0 | 0 | 2 | 0 | 4 | 3080
| PP |  | Šroub 2,9 x 13 mm pro montáž přístroje do KU, 1 bal/50ks | [15 empty] | PP | 1
1541 | K | Pol33 | Dodávka materiálu nutného ke konečnému zprovoznění díla v plném rozsahu | ks | 1 |  | 0 |  |  |  | snížená |  | 0 | 0 | 0 | 0 | 0 | 4 | K | 1 | ROZPOCET | 0 | 0 | 0 | 0 | 0 | 2 | 0 | 4 | 3082
| PP |  | Dodávka materiálu nutného ke konečnému zprovoznění díla v plném rozsahu | [15 empty] | PP | 1
1542 | K | Pol34 | Pásky stahovací 140 x 3,5, 1bal/100ks | bal | 1 |  | 0 |  |  |  | snížená |  | 0 | 0 | 0 | 0 | 0 | 4 | K | 1 | ROZPOCET | 0 | 0 | 0 | 0 | 0 | 2 | 0 | 4 | 3084
| PP |  | Pásky stahovací 140 x 3,5, 1bal/100ks | [15 empty] | PP | 1
1543 | K | Pol35 | Pásky stahovací 250 x 4,5 1bal/100ks | bal | 0.5 |  | 0 |  |  |  | snížená |  | 0 | 0 | 0 | 0 | 0 | 4 | K | 1 | ROZPOCET | 0 | 0 | 0 | 0 | 0 | 2 | 0 | 4 | 3086
| PP |  | Pásky stahovací 250 x 4,5 1bal/100ks | [15 empty] | PP | 1
1544 | K | Pol36 | Pásky stahovací 380 x 4,5, 1bal/100ks | bal | 0.2 |  | 0 |  |  |  | snížená |  | 0 | 0 | 0 | 0 | 0 | 4 | K | 1 | ROZPOCET | 0 | 0 | 0 | 0 | 0 | 2 | 0 | 4 | 3088
| PP |  | Pásky stahovací 380 x 4,5, 1bal/100ks | [15 empty] | PP | 1
1545 | K | Pol37 | Zednické výpomoci - zapravení zdí po průrazech | ks | 1 |  | 0 |  |  |  | snížená |  | 0 | 0 | 0 | 0 | 0 | 4 | K | 1 | ROZPOCET | 0 | 0 | 0 | 0 | 0 | 2 | 0 | 4 | 3090
| PP |  | Zednické výpomoci - zapravení zdí po průrazech | [15 empty] | PP | 1
1546 | K | Pol38 | Lešení výška podlahy do 2m, kompletace, zapojování, montáže, instalace | m2 | 24.5 |  | 0 |  |  |  | snížená |  | 0 | 0 | 0 | 0 | 0 | 4 | K | 1 | ROZPOCET | 0 | 0 | 0 | 0 | 0 | 2 | 0 | 4 | 3092
| PP |  | Lešení výška podlahy do 2m, kompletace, zapojování, montáže, instalace | [15 empty] | PP | 1
1547 | K | Pol39 | Koordinace postupu prací s ostatními profesemi | hod. | 10 |  | 0 |  |  |  | snížená |  | 0 | 0 | 0 | 0 | 0 | 4 | K | 1 | ROZPOCET | 0 | 0 | 0 | 0 | 0 | 2 | 0 | 4 | 3094
| PP |  | Koordinace postupu prací s ostatními profesemi | [15 empty] | PP | 1
1548 | K | Pol40 | Práce spojené s úpravami rozvodů dle požadavku uživatele | hod. | 10 |  | 0 |  |  |  | snížená |  | 0 | 0 | 0 | 0 | 0 | 4 | K | 1 | ROZPOCET | 0 | 0 | 0 | 0 | 0 | 2 | 0 | 4 | 3096
| PP |  | Práce spojené s úpravami rozvodů dle požadavku uživatele | [15 empty] | PP | 1
1549 | K | Pol41 | Dokumentace skutečného provedení | ks | 1 |  | 0 |  |  |  | snížená |  | 0 | 0 | 0 | 0 | 0 | 4 | K | 1 | ROZPOCET | 0 | 0 | 0 | 0 | 0 | 2 | 0 | 4 | 3098
| PP |  | Dokumentace skutečného provedení | [15 empty] | PP | 1
1550 | K | Pol42 | Omítka stěn sádrová omítka, ručně , ručně natažení ve dvou vrstvách, přebroušení, 3 mm | m2 | 42.15 |  | 0 |  |  |  | snížená |  | 0 | 0 | 0 | 0 | 0 | 4 | K | 1 | ROZPOCET | 0 | 0 | 0 | 0 | 0 | 2 | 0 | 4 | 3100
| PP |  | Omítka stěn sádrová omítka, ručně , ručně natažení ve dvou vrstvách, přebroušení, 3 mm | [15 empty] | PP | 1
1551 | K | Pol43 | Hrubá výplň rýh ve stěnách maltou | m2 | 2.56 |  | 0 |  |  |  | snížená |  | 0 | 0 | 0 | 0 | 0 | 4 | K | 1 | ROZPOCET | 0 | 0 | 0 | 0 | 0 | 2 | 0 | 4 | 3102
| PP |  | Hrubá výplň rýh ve stěnách maltou | [15 empty] | PP | 1
1552 | K | Pol44 | Omítka rýh stěn MV o šířce do 15 cm, štuková | m2 | 10 |  | 0 |  |  |  | snížená |  | 0 | 0 | 0 | 0 | 0 | 4 | K | 1 | ROZPOCET | 0 | 0 | 0 | 0 | 0 | 2 | 0 | 4 | 3104
| PP |  | Omítka rýh stěn MV o šířce do 15 cm, štuková | [15 empty] | PP | 1
1553 | K | Pol45 | Omítka rýh stěn MV o šířce do 30 cm, štuková | m2 | 2.56 |  | 0 |  |  |  | snížená |  | 0 | 0 | 0 | 0 | 0 | 4 | K | 1 | ROZPOCET | 0 | 0 | 0 | 0 | 0 | 2 | 0 | 4 | 3106
| PP |  | Omítka rýh stěn MV o šířce do 30 cm, štuková | [15 empty] | PP | 1
1554 | K | Pol46 | Omítka rýh stěn MV o šířce nad 30 cm, štuková | m2 | 3 |  | 0 |  |  |  | snížená |  | 0 | 0 | 0 | 0 | 0 | 4 | K | 1 | ROZPOCET | 0 | 0 | 0 | 0 | 0 | 2 | 0 | 4 | 3108
| PP |  | Omítka rýh stěn MV o šířce nad 30 cm, štuková | [15 empty] | PP | 1
1555 | K | Pol47 | Penetrace podkladu nátěrem HET, Klasik, 1 x | m2 | 73.5 |  | 0 |  |  |  | snížená |  | 0 | 0 | 0 | 0 | 0 | 4 | K | 1 | ROZPOCET | 0 | 0 | 0 | 0 | 0 | 2 | 0 | 4 | 3110
| PP |  | Penetrace podkladu nátěrem HET, Klasik, 1 x | [15 empty] | PP | 1
1556 | K | Pol48 | Odstranění malby oškrábáním v místnosti H do 5 m | m2 | 73.5 |  | 0 |  |  |  | snížená |  | 0 | 0 | 0 | 0 | 0 | 4 | K | 1 | ROZPOCET | 0 | 0 | 0 | 0 | 0 | 2 | 0 | 4 | 3112
| PP |  | Odstranění malby oškrábáním v místnosti H do 5 m | [15 empty] | PP | 1
1557 | K | Pol49 | Vyhlazení malířskou masou 2x, výška do 5 m včetně přebroušení | m2 | 73.5 |  | 0 |  |  |  | snížená |  | 0 | 0 | 0 | 0 | 0 | 4 | K | 1 | ROZPOCET | 0 | 0 | 0 | 0 | 0 | 2 | 0 | 4 | 3114
| PP |  | Vyhlazení malířskou masou 2x, výška do 5 m včetně přebroušení | [15 empty] | PP | 1
1558 | K | Pol50 | Montáž a demontáž ochrany podlahových krytin | m2 | 49 |  | 0 |  |  |  | snížená |  | 0 | 0 | 0 | 0 | 0 | 4 | K | 1 | ROZPOCET | 0 | 0 | 0 | 0 | 0 | 2 | 0 | 4 | 3116
| PP |  | Montáž a demontáž ochrany podlahových krytin | [15 empty] | PP | 1
| P |  | Poznámka k položce: Poznámka k položce:, Montáž a demontáž ochrany podlahových krytin proti mechanickému poškození od stavební činnosti. Jedná se o volné položení geotextilie na poslhovou krytina a překrytí OSB deskou za účelem zamezení poškození pdlahové krytiny pádesm suti z z vysekání drážek elektro., materiál ve specifikaci | [15 empty] | P | 1
1559 | M | Pol51 | Ochranná tkaná textílie 560g/m2 | m2 | 24.5 |  | 0 |  |  |  | snížená |  | 0 | 0 | 0 | 0 | 0 | 8 | M | 1 | ROZPOCET | 0 | 0 | 0 | 0 | 0 | 2 | 0 | 4 | 3118
| PP |  | Ochranná tkaná textílie 560g/m2 | [15 empty] | PP | 1
| P |  | Poznámka k položce: Poznámka k položce:, Poznámka k položce:, Jedná se o 100% polypropylen oboustranně latexovaný, barva světle šedá melírovaná s tmavě šedou. Tato tepelně-izolační vyrovnávací podložka eliminuje menší nerovnosti podkladu, zabraňuje okamžitému pronikání kamínků z betonu do PVC a navíc dobře izoluje, ale nedokáže přenést hrubé nerovnosti nebo defekty na podkladu - tato ochrana podlahových krytin je naprosto nezbytná pro zdárný průběh rekonstrukce tak, aby nebyly poškozeny stávající podlahové krytiny v dotčených prostorách | [15 empty] | P | 1
1560 | M | Pol52 | deska dřevoštěpková OSB 3 SE 2500x1250x18 mm | m2 | 24.5 |  | 0 |  |  |  | snížená |  | 0 | 0 | 0 | 0 | 0 | 8 | M | 1 | ROZPOCET | 0 | 0 | 0 | 0 | 0 | 2 | 0 | 4 | 3120
| PP |  | deska dřevoštěpková OSB 3 SE 2500x1250x18 mm | [15 empty] | PP | 1
| P |  | Poznámka k položce: Poznámka k položce:, Poznámka k položce:, Desky dřevoštěpkové OSB 3 SE (ostrá hrana) do vlhkého prostředí, nebroušená 610 - 650 kg/m3 ostrá hrana OSB 3 SE 2500x1250x18 mm - tato ochrana podlahových krytin ve dvou vrstvách je naprosto nezbytná pro zdárný průběh rekonstrukce tak, aby nebyly poškozeny stávající podlahové krytiny v dotčených prostorách | [15 empty] | P | 1
| D | D31 | Slaboproudá elektroinstalace v pokoji č.343-13, 344-8 |  |  |  | 0 | [5 empty] | 0 |  | 0 |  | 0 | 1 | D | 0 | ROZPOCET | [6 empty] | 0
1561 | K | Pol1 | Štítek označovací na kabel, včetně dodávky štítku | kus | 13 |  | 0 |  |  |  | snížená |  | 0 | 0 | 0 | 0 | 0 | 4 | K | 1 | ROZPOCET | 0 | 0 | 0 | 0 | 0 | 2 | 0 | 4 | 3122
| PP |  | Štítek označovací na kabel, včetně dodávky štítku | [15 empty] | PP | 1
1562 | K | Pol2 | Štítek označovací pro přístroje - lepený | kus | 9 |  | 0 |  |  |  | snížená |  | 0 | 0 | 0 | 0 | 0 | 4 | K | 1 | ROZPOCET | 0 | 0 | 0 | 0 | 0 | 2 | 0 | 4 | 3124
| PP |  | Štítek označovací pro přístroje - lepený | [15 empty] | PP | 1
1563 | K | Pol3 | Krabice přístrojová KP 68, bez zapojení, 1-3 násobná, včetně pomocného lešení o výšce podlahy do 1900 mm a pro zatížení do 1,5 kPa (150 kg/m2). | kus | 10 |  | 0 |  |  |  | snížená |  | 0 | 0 | 0 | 0 | 0 | 4 | K | 1 | ROZPOCET | 0 | 0 | 0 | 0 | 0 | 2 | 0 | 4 | 3126
| PP |  | Krabice přístrojová KP 68, bez zapojení, 1-3 násobná, včetně pomocného lešení o výšce podlahy do 1900 mm a pro zatížení do 1,5 kPa (150 kg/m2). | [15 empty] | PP | 1
1564 | K | Pol4 | Krabice protahovací vč. víčka 97, bez zapojení, včetně pomocného lešení o výšce podlahy do 1900 mm a pro zatížení do 1,5 kPa (150 kg/m2). | kus | 3 |  | 0 |  |  |  | snížená |  | 0 | 0 | 0 | 0 | 0 | 4 | K | 1 | ROZPOCET | 0 | 0 | 0 | 0 | 0 | 2 | 0 | 4 | 3128
| PP |  | Krabice protahovací vč. víčka 97, bez zapojení, včetně pomocného lešení o výšce podlahy do 1900 mm a pro zatížení do 1,5 kPa (150 kg/m2). | [15 empty] | PP | 1
1565 | K | Pol5 | STROJNÍ řezání otvoru S ODSÁVÁNÍM za mokra kapes zeď cih. pro krabice 10x10x5cm, včetně pomocného lešení o výšce podlahy do 1900 mm a pro zatížení do 1,5 kPa (150 kg/m2). | kus | 10 |  | 0 |  |  |  | snížená |  | 0 | 0 | 0 | 0 | 0 | 4 | K | 1 | ROZPOCET | 0 | 0 | 0 | 0 | 0 | 2 | 0 | 4 | 3130
| PP |  | STROJNÍ řezání otvoru S ODSÁVÁNÍM za mokra kapes zeď cih. pro krabice 10x10x5cm, včetně pomocného lešení o výšce podlahy do 1900 mm a pro zatížení do 1,5 kPa (150 kg/m2). | [15 empty] | PP | 1
1566 | K | Pol6 | STROJNÍ řezání otvoru S ODSÁVÁNÍM za mokra kapes zeď cih. pro krabice 15x15x10cm, včetně pomocného lešení o výšce podlahy do 1900 mm a pro zatížení do 1,5 kPa (150 kg/m2). | kus | 3 |  | 0 |  |  |  | snížená |  | 0 | 0 | 0 | 0 | 0 | 4 | K | 1 | ROZPOCET | 0 | 0 | 0 | 0 | 0 | 2 | 0 | 4 | 3132
| PP |  | STROJNÍ řezání otvoru S ODSÁVÁNÍM za mokra kapes zeď cih. pro krabice 15x15x10cm, včetně pomocného lešení o výšce podlahy do 1900 mm a pro zatížení do 1,5 kPa (150 kg/m2). | [15 empty] | PP | 1
1567 | K | Pol7 | STROJNÍ řezání otvoru S ODSÁVÁNÍM za mokra kapes zeď cihel. MVC, pl. 0,1m2, hl. 15cm, včetně pomocného lešení o výšce podlahy do 1900 mm a pro zatížení do 1,5 kPa (150 kg/m2). | kus | 1 |  | 0 |  |  |  | snížená |  | 0 | 0 | 0 | 0 | 0 | 4 | K | 1 | ROZPOCET | 0 | 0 | 0 | 0 | 0 | 2 | 0 | 4 | 3134
| PP |  | STROJNÍ řezání otvoru S ODSÁVÁNÍM za mokra kapes zeď cihel. MVC, pl. 0,1m2, hl. 15cm, včetně pomocného lešení o výšce podlahy do 1900 mm a pro zatížení do 1,5 kPa (150 kg/m2). | [15 empty] | PP | 1
1568 | K | Pol8 | STROJNÍ řezání drážky S ODSÁVÁNÍM za mokra 3 x 3 cm rýh ve zdi cihelné, včetně pomocného lešení o výšce podlahy do 1900 mm a pro zatížení do 1,5 kPa (150 kg/m2). | m | 15 |  | 0 |  |  |  | snížená |  | 0 | 0 | 0 | 0 | 0 | 4 | K | 1 | ROZPOCET | 0 | 0 | 0 | 0 | 0 | 2 | 0 | 4 | 3136
| PP |  | STROJNÍ řezání drážky S ODSÁVÁNÍM za mokra 3 x 3 cm rýh ve zdi cihelné, včetně pomocného lešení o výšce podlahy do 1900 mm a pro zatížení do 1,5 kPa (150 kg/m2). | [15 empty] | PP | 1
1569 | K | Pol9 | Práce spojené s úpravami rozvodů dle požadavku uživatele | hod. | 24 |  | 0 |  |  |  | snížená |  | 0 | 0 | 0 | 0 | 0 | 4 | K | 1 | ROZPOCET | 0 | 0 | 0 | 0 | 0 | 2 | 0 | 4 | 3138
| PP |  | Práce spojené s úpravami rozvodů dle požadavku uživatele | [15 empty] | PP | 1
1570 | K | Pol10 | STROJNÍ řezání drážky S ODSÁVÁNÍM za mokra 5 x 7 cm rýh ve zdi cihelné, včetně pomocného lešení o výšce podlahy do 1900 mm a pro zatížení do 1,5 kPa (150 kg/m2). | m | 7 |  | 0 |  |  |  | snížená |  | 0 | 0 | 0 | 0 | 0 | 4 | K | 1 | ROZPOCET | 0 | 0 | 0 | 0 | 0 | 2 | 0 | 4 | 3140
| PP |  | STROJNÍ řezání drážky S ODSÁVÁNÍM za mokra 5 x 7 cm rýh ve zdi cihelné, včetně pomocného lešení o výšce podlahy do 1900 mm a pro zatížení do 1,5 kPa (150 kg/m2). | [15 empty] | PP | 1
1571 | K | Pol11 | STROJNÍ řezání drážky S ODSÁVÁNÍM za mokra 10 x15 cm rýh ve zdi cihelné, včetně pomocného lešení o výšce podlahy do 1900 mm a pro zatížení do 1,5 kPa (150 kg/m2). | m | 3 |  | 0 |  |  |  | snížená |  | 0 | 0 | 0 | 0 | 0 | 4 | K | 1 | ROZPOCET | 0 | 0 | 0 | 0 | 0 | 2 | 0 | 4 | 3142
| PP |  | STROJNÍ řezání drážky S ODSÁVÁNÍM za mokra 10 x15 cm rýh ve zdi cihelné, včetně pomocného lešení o výšce podlahy do 1900 mm a pro zatížení do 1,5 kPa (150 kg/m2). | [15 empty] | PP | 1
1572 | K | Pol12 | Trubka ohebná pod omítku, typ 23.. 16 mm, včetně pomocného lešení o výšce podlahy do 1900 mm a pro zatížení do 1,5 kPa (150 kg/m2). | m | 26 |  | 0 |  |  |  | snížená |  | 0 | 0 | 0 | 0 | 0 | 4 | K | 1 | ROZPOCET | 0 | 0 | 0 | 0 | 0 | 2 | 0 | 4 | 3144
| PP |  | Trubka ohebná pod omítku, typ 23.. 16 mm, včetně pomocného lešení o výšce podlahy do 1900 mm a pro zatížení do 1,5 kPa (150 kg/m2). | [15 empty] | PP | 1
1573 | K | Pol13 | Trubka ohebná pod omítku, typ 23.. 25 mm, včetně pomocného lešení o výšce podlahy do 1900 mm a pro zatížení do 1,5 kPa (150 kg/m2). | m | 18 |  | 0 |  |  |  | snížená |  | 0 | 0 | 0 | 0 | 0 | 4 | K | 1 | ROZPOCET | 0 | 0 | 0 | 0 | 0 | 2 | 0 | 4 | 3146
| PP |  | Trubka ohebná pod omítku, typ 23.. 25 mm, včetně pomocného lešení o výšce podlahy do 1900 mm a pro zatížení do 1,5 kPa (150 kg/m2). | [15 empty] | PP | 1
1574 | K | Pol14 | Trubka ohebná pod omítku, typ 23.. 29 mm, včetně pomocného lešení o výšce podlahy do 1900 mm a pro zatížení do 1,5 kPa (150 kg/m2). | m | 12 |  | 0 |  |  |  | snížená |  | 0 | 0 | 0 | 0 | 0 | 4 | K | 1 | ROZPOCET | 0 | 0 | 0 | 0 | 0 | 2 | 0 | 4 | 3148
| PP |  | Trubka ohebná pod omítku, typ 23.. 29 mm, včetně pomocného lešení o výšce podlahy do 1900 mm a pro zatížení do 1,5 kPa (150 kg/m2). | [15 empty] | PP | 1
1575 | K | Pol15 | Kabel UTP/FTP kat.5e, pevně uložený, včetně pomocného lešení o výšce podlahy do 1900 mm a pro zatížení do 1,5 kPa (150 kg/m2). | m | 175 |  | 0 |  |  |  | snížená |  | 0 | 0 | 0 | 0 | 0 | 4 | K | 1 | ROZPOCET | 0 | 0 | 0 | 0 | 0 | 2 | 0 | 4 | 3150
| PP |  | Kabel UTP/FTP kat.5e, pevně uložený, včetně pomocného lešení o výšce podlahy do 1900 mm a pro zatížení do 1,5 kPa (150 kg/m2). | [15 empty] | PP | 1
1576 | K | Pol16 | Průraz zdivem (JÁDROVÉ VRTÁNÍ ZA MOKRA S POMOCNÝM ODSÁVÁNÍM) v cihlové zdi tloušťky 30 cm, do průměru 6 cm, včetně pomocného lešení o výšce podlahy do 1900 mm a pro zatížení do 1,5 kPa (150 kg/m2). | kus | 3 |  | 0 |  |  |  | snížená |  | 0 | 0 | 0 | 0 | 0 | 4 | K | 1 | ROZPOCET | 0 | 0 | 0 | 0 | 0 | 2 | 0 | 4 | 3152
| PP |  | Průraz zdivem (JÁDROVÉ VRTÁNÍ ZA MOKRA S POMOCNÝM ODSÁVÁNÍM) v cihlové zdi tloušťky 30 cm, do průměru 6 cm, včetně pomocného lešení o výšce podlahy do 1900 mm a pro zatížení do 1,5 kPa (150 kg/m2). | [15 empty] | PP | 1
1577 | K | Pol17 | Průraz zdivem (JÁDROVÉ VRTÁNÍ ZA MOKRA S POMOCNÝM ODSÁVÁNÍM) v cihlové zdi tloušťky 45 cm, do průměru 6 cm, včetně pomocného lešení o výšce podlahy do 1900 mm a pro zatížení do 1,5 kPa (150 kg/m2). | kus | 2 |  | 0 |  |  |  | snížená |  | 0 | 0 | 0 | 0 | 0 | 4 | K | 1 | ROZPOCET | 0 | 0 | 0 | 0 | 0 | 2 | 0 | 4 | 3154
| PP |  | Průraz zdivem (JÁDROVÉ VRTÁNÍ ZA MOKRA S POMOCNÝM ODSÁVÁNÍM) v cihlové zdi tloušťky 45 cm, do průměru 6 cm, včetně pomocného lešení o výšce podlahy do 1900 mm a pro zatížení do 1,5 kPa (150 kg/m2). | [15 empty] | PP | 1
1578 | K | Pol18 | Vyhledání vývodu nebo krabice | kus | 12 |  | 0 |  |  |  | snížená |  | 0 | 0 | 0 | 0 | 0 | 4 | K | 1 | ROZPOCET | 0 | 0 | 0 | 0 | 0 | 2 | 0 | 4 | 3156
| PP |  | Vyhledání vývodu nebo krabice | [15 empty] | PP | 1
1579 | K | Pol19 | Demontáže původní el. instalace, zajištění neustáleho provozu zařízení | hod | 36 |  | 0 |  |  |  | snížená |  | 0 | 0 | 0 | 0 | 0 | 4 | K | 1 | ROZPOCET | 0 | 0 | 0 | 0 | 0 | 2 | 0 | 4 | 3158
| PP |  | Demontáže původní el. instalace, zajištění neustáleho provozu zařízení | [15 empty] | PP | 1
1580 | K | Pol20 | Osazení hmoždinky/kotvy 8 mm v cihelné zdi/stropu | kus | 12 |  | 0 |  |  |  | snížená |  | 0 | 0 | 0 | 0 | 0 | 4 | K | 1 | ROZPOCET | 0 | 0 | 0 | 0 | 0 | 2 | 0 | 4 | 3160
| PP |  | Osazení hmoždinky/kotvy 8 mm v cihelné zdi/stropu | [15 empty] | PP | 1
1581 | K | Pol21 | Sádra stavební šedá | kg | 12 |  | 0 |  |  |  | snížená |  | 0 | 0 | 0 | 0 | 0 | 4 | K | 1 | ROZPOCET | 0 | 0 | 0 | 0 | 0 | 2 | 0 | 4 | 3162
| PP |  | Sádra stavební šedá | [15 empty] | PP | 1
1582 | K | Pol22 | Kabel Kabel UTP/FTP kat.5e | m | 175 |  | 0 |  |  |  | snížená |  | 0 | 0 | 0 | 0 | 0 | 4 | K | 1 | ROZPOCET | 0 | 0 | 0 | 0 | 0 | 2 | 0 | 4 | 3164
| PP |  | Kabel Kabel UTP/FTP kat.5e | [15 empty] | PP | 1
1583 | K | Pol23 | Hmoždinka natloukací, nylon, 8 x 45mm | kus | 12 |  | 0 |  |  |  | snížená |  | 0 | 0 | 0 | 0 | 0 | 4 | K | 1 | ROZPOCET | 0 | 0 | 0 | 0 | 0 | 2 | 0 | 4 | 3166
| PP |  | Hmoždinka natloukací, nylon, 8 x 45mm | [15 empty] | PP | 1
1584 | K | Pol24 | Trubka elektroinstal. ohebná 2316/LPE-1 d 16 mm | m | 26 |  | 0 |  |  |  | snížená |  | 0 | 0 | 0 | 0 | 0 | 4 | K | 1 | ROZPOCET | 0 | 0 | 0 | 0 | 0 | 2 | 0 | 4 | 3168
| PP |  | Trubka elektroinstal. ohebná 2316/LPE-1 d 16 mm | [15 empty] | PP | 1
1585 | K | Pol25 | Trubka elektroinstal. ohebná 2325/LPE-1 25mm | m | 18 |  | 0 |  |  |  | snížená |  | 0 | 0 | 0 | 0 | 0 | 4 | K | 1 | ROZPOCET | 0 | 0 | 0 | 0 | 0 | 2 | 0 | 4 | 3170
| PP |  | Trubka elektroinstal. ohebná 2325/LPE-1 25mm | [15 empty] | PP | 1
1586 | K | Pol26 | Trubka elektroinstal. ohebná 2329/LPE-1 | m | 12 |  | 0 |  |  |  | snížená |  | 0 | 0 | 0 | 0 | 0 | 4 | K | 1 | ROZPOCET | 0 | 0 | 0 | 0 | 0 | 2 | 0 | 4 | 3172
| PP |  | Trubka elektroinstal. ohebná 2329/LPE-1 | [15 empty] | PP | 1
1587 | K | Pol27 | Držák kabelů skupinový SD2 | ks | 12 |  | 0 |  |  |  | snížená |  | 0 | 0 | 0 | 0 | 0 | 4 | K | 1 | ROZPOCET | 0 | 0 | 0 | 0 | 0 | 2 | 0 | 4 | 3174
| PP |  | Držák kabelů skupinový SD2 | [15 empty] | PP | 1
1588 | K | Pol28 | Příchytka stahovacího pásku - pro upevnění hmoždinkou do zdi, 1bal = 100ks | 1bal | 15 |  | 0 |  |  |  | snížená |  | 0 | 0 | 0 | 0 | 0 | 4 | K | 1 | ROZPOCET | 0 | 0 | 0 | 0 | 0 | 2 | 0 | 4 | 3176
| PP |  | Příchytka stahovacího pásku - pro upevnění hmoždinkou do zdi, 1bal = 100ks | [15 empty] | PP | 1
1589 | K | Pol29 | PO CELOU DOBU INSTALACE NOVÝCH KABELOVÝCH VEDENÍ PRO DOROZUMÍVACÍ SYSTÉM JE NUTNÁ 100% FUNKČNOST STÁVAJÍCÍH SYSTÉMŮ. | hod | 32 |  | 0 |  |  |  | snížená |  | 0 | 0 | 0 | 0 | 0 | 4 | K | 1 | ROZPOCET | 0 | 0 | 0 | 0 | 0 | 2 | 0 | 4 | 3178
| PP |  | PO CELOU DOBU INSTALACE NOVÝCH KABELOVÝCH VEDENÍ PRO DOROZUMÍVACÍ SYSTÉM JE NUTNÁ 100% FUNKČNOST STÁVAJÍCÍH SYSTÉMŮ. | [15 empty] | PP | 1
1590 | K | Pol30 | Krabice přístrojová KP 68 pod omítku | kus | 10 |  | 0 |  |  |  | snížená |  | 0 | 0 | 0 | 0 | 0 | 4 | K | 1 | ROZPOCET | 0 | 0 | 0 | 0 | 0 | 2 | 0 | 4 | 3180
| PP |  | Krabice přístrojová KP 68 pod omítku | [15 empty] | PP | 1
1591 | K | Pol31 | Krabice protahovací 97 pod omítku | kus | 3 |  | 0 |  |  |  | snížená |  | 0 | 0 | 0 | 0 | 0 | 4 | K | 1 | ROZPOCET | 0 | 0 | 0 | 0 | 0 | 2 | 0 | 4 | 3182
| PP |  | Krabice protahovací 97 pod omítku | [15 empty] | PP | 1
1592 | K | Pol32 | Šroub 2,9 x 13 mm pro montáž přístroje do KU, 1 bal/50ks | bal | 1 |  | 0 |  |  |  | snížená |  | 0 | 0 | 0 | 0 | 0 | 4 | K | 1 | ROZPOCET | 0 | 0 | 0 | 0 | 0 | 2 | 0 | 4 | 3184
| PP |  | Šroub 2,9 x 13 mm pro montáž přístroje do KU, 1 bal/50ks | [15 empty] | PP | 1
1593 | K | Pol33 | Dodávka materiálu nutného ke konečnému zprovoznění díla v plném rozsahu | ks | 1 |  | 0 |  |  |  | snížená |  | 0 | 0 | 0 | 0 | 0 | 4 | K | 1 | ROZPOCET | 0 | 0 | 0 | 0 | 0 | 2 | 0 | 4 | 3186
| PP |  | Dodávka materiálu nutného ke konečnému zprovoznění díla v plném rozsahu | [15 empty] | PP | 1
1594 | K | Pol34 | Pásky stahovací 140 x 3,5, 1bal/100ks | bal | 1 |  | 0 |  |  |  | snížená |  | 0 | 0 | 0 | 0 | 0 | 4 | K | 1 | ROZPOCET | 0 | 0 | 0 | 0 | 0 | 2 | 0 | 4 | 3188
| PP |  | Pásky stahovací 140 x 3,5, 1bal/100ks | [15 empty] | PP | 1
1595 | K | Pol35 | Pásky stahovací 250 x 4,5 1bal/100ks | bal | 0.5 |  | 0 |  |  |  | snížená |  | 0 | 0 | 0 | 0 | 0 | 4 | K | 1 | ROZPOCET | 0 | 0 | 0 | 0 | 0 | 2 | 0 | 4 | 3190
| PP |  | Pásky stahovací 250 x 4,5 1bal/100ks | [15 empty] | PP | 1
1596 | K | Pol36 | Pásky stahovací 380 x 4,5, 1bal/100ks | bal | 0.2 |  | 0 |  |  |  | snížená |  | 0 | 0 | 0 | 0 | 0 | 4 | K | 1 | ROZPOCET | 0 | 0 | 0 | 0 | 0 | 2 | 0 | 4 | 3192
| PP |  | Pásky stahovací 380 x 4,5, 1bal/100ks | [15 empty] | PP | 1
1597 | K | Pol37 | Zednické výpomoci - zapravení zdí po průrazech | ks | 1 |  | 0 |  |  |  | snížená |  | 0 | 0 | 0 | 0 | 0 | 4 | K | 1 | ROZPOCET | 0 | 0 | 0 | 0 | 0 | 2 | 0 | 4 | 3194
| PP |  | Zednické výpomoci - zapravení zdí po průrazech | [15 empty] | PP | 1
1598 | K | Pol38 | Lešení výška podlahy do 2m, kompletace, zapojování, montáže, instalace | m2 | 24.5 |  | 0 |  |  |  | snížená |  | 0 | 0 | 0 | 0 | 0 | 4 | K | 1 | ROZPOCET | 0 | 0 | 0 | 0 | 0 | 2 | 0 | 4 | 3196
| PP |  | Lešení výška podlahy do 2m, kompletace, zapojování, montáže, instalace | [15 empty] | PP | 1
1599 | K | Pol39 | Koordinace postupu prací s ostatními profesemi | hod. | 10 |  | 0 |  |  |  | snížená |  | 0 | 0 | 0 | 0 | 0 | 4 | K | 1 | ROZPOCET | 0 | 0 | 0 | 0 | 0 | 2 | 0 | 4 | 3198
| PP |  | Koordinace postupu prací s ostatními profesemi | [15 empty] | PP | 1
1600 | K | Pol40 | Práce spojené s úpravami rozvodů dle požadavku uživatele | hod. | 10 |  | 0 |  |  |  | snížená |  | 0 | 0 | 0 | 0 | 0 | 4 | K | 1 | ROZPOCET | 0 | 0 | 0 | 0 | 0 | 2 | 0 | 4 | 3200
| PP |  | Práce spojené s úpravami rozvodů dle požadavku uživatele | [15 empty] | PP | 1
1601 | K | Pol41 | Dokumentace skutečného provedení | ks | 1 |  | 0 |  |  |  | snížená |  | 0 | 0 | 0 | 0 | 0 | 4 | K | 1 | ROZPOCET | 0 | 0 | 0 | 0 | 0 | 2 | 0 | 4 | 3202
| PP |  | Dokumentace skutečného provedení | [15 empty] | PP | 1
1602 | K | Pol42 | Omítka stěn sádrová omítka, ručně , ručně natažení ve dvou vrstvách, přebroušení, 3 mm | m2 | 42.15 |  | 0 |  |  |  | snížená |  | 0 | 0 | 0 | 0 | 0 | 4 | K | 1 | ROZPOCET | 0 | 0 | 0 | 0 | 0 | 2 | 0 | 4 | 3204
| PP |  | Omítka stěn sádrová omítka, ručně , ručně natažení ve dvou vrstvách, přebroušení, 3 mm | [15 empty] | PP | 1
1603 | K | Pol43 | Hrubá výplň rýh ve stěnách maltou | m2 | 2.56 |  | 0 |  |  |  | snížená |  | 0 | 0 | 0 | 0 | 0 | 4 | K | 1 | ROZPOCET | 0 | 0 | 0 | 0 | 0 | 2 | 0 | 4 | 3206
| PP |  | Hrubá výplň rýh ve stěnách maltou | [15 empty] | PP | 1
1604 | K | Pol44 | Omítka rýh stěn MV o šířce do 15 cm, štuková | m2 | 10 |  | 0 |  |  |  | snížená |  | 0 | 0 | 0 | 0 | 0 | 4 | K | 1 | ROZPOCET | 0 | 0 | 0 | 0 | 0 | 2 | 0 | 4 | 3208
| PP |  | Omítka rýh stěn MV o šířce do 15 cm, štuková | [15 empty] | PP | 1
1605 | K | Pol45 | Omítka rýh stěn MV o šířce do 30 cm, štuková | m2 | 2.56 |  | 0 |  |  |  | snížená |  | 0 | 0 | 0 | 0 | 0 | 4 | K | 1 | ROZPOCET | 0 | 0 | 0 | 0 | 0 | 2 | 0 | 4 | 3210
| PP |  | Omítka rýh stěn MV o šířce do 30 cm, štuková | [15 empty] | PP | 1
1606 | K | Pol46 | Omítka rýh stěn MV o šířce nad 30 cm, štuková | m2 | 3 |  | 0 |  |  |  | snížená |  | 0 | 0 | 0 | 0 | 0 | 4 | K | 1 | ROZPOCET | 0 | 0 | 0 | 0 | 0 | 2 | 0 | 4 | 3212
| PP |  | Omítka rýh stěn MV o šířce nad 30 cm, štuková | [15 empty] | PP | 1
1607 | K | Pol47 | Penetrace podkladu nátěrem HET, Klasik, 1 x | m2 | 73.5 |  | 0 |  |  |  | snížená |  | 0 | 0 | 0 | 0 | 0 | 4 | K | 1 | ROZPOCET | 0 | 0 | 0 | 0 | 0 | 2 | 0 | 4 | 3214
| PP |  | Penetrace podkladu nátěrem HET, Klasik, 1 x | [15 empty] | PP | 1
1608 | K | Pol48 | Odstranění malby oškrábáním v místnosti H do 5 m | m2 | 73.5 |  | 0 |  |  |  | snížená |  | 0 | 0 | 0 | 0 | 0 | 4 | K | 1 | ROZPOCET | 0 | 0 | 0 | 0 | 0 | 2 | 0 | 4 | 3216
| PP |  | Odstranění malby oškrábáním v místnosti H do 5 m | [15 empty] | PP | 1
1609 | K | Pol49 | Vyhlazení malířskou masou 2x, výška do 5 m včetně přebroušení | m2 | 73.5 |  | 0 |  |  |  | snížená |  | 0 | 0 | 0 | 0 | 0 | 4 | K | 1 | ROZPOCET | 0 | 0 | 0 | 0 | 0 | 2 | 0 | 4 | 3218
| PP |  | Vyhlazení malířskou masou 2x, výška do 5 m včetně přebroušení | [15 empty] | PP | 1
1610 | K | Pol50 | Montáž a demontáž ochrany podlahových krytin | m2 | 49 |  | 0 |  |  |  | snížená |  | 0 | 0 | 0 | 0 | 0 | 4 | K | 1 | ROZPOCET | 0 | 0 | 0 | 0 | 0 | 2 | 0 | 4 | 3220
| PP |  | Montáž a demontáž ochrany podlahových krytin | [15 empty] | PP | 1
| P |  | Poznámka k položce: Poznámka k položce:, Montáž a demontáž ochrany podlahových krytin proti mechanickému poškození od stavební činnosti. Jedná se o volné položení geotextilie na poslhovou krytina a překrytí OSB deskou za účelem zamezení poškození pdlahové krytiny pádesm suti z z vysekání drážek elektro., materiál ve specifikaci | [15 empty] | P | 1
1611 | M | Pol51 | Ochranná tkaná textílie 560g/m2 | m2 | 24.5 |  | 0 |  |  |  | snížená |  | 0 | 0 | 0 | 0 | 0 | 8 | M | 1 | ROZPOCET | 0 | 0 | 0 | 0 | 0 | 2 | 0 | 4 | 3222
| PP |  | Ochranná tkaná textílie 560g/m2 | [15 empty] | PP | 1
| P |  | Poznámka k položce: Poznámka k položce:, Poznámka k položce:, Jedná se o 100% polypropylen oboustranně latexovaný, barva světle šedá melírovaná s tmavě šedou. Tato tepelně-izolační vyrovnávací podložka eliminuje menší nerovnosti podkladu, zabraňuje okamžitému pronikání kamínků z betonu do PVC a navíc dobře izoluje, ale nedokáže přenést hrubé nerovnosti nebo defekty na podkladu - tato ochrana podlahových krytin je naprosto nezbytná pro zdárný průběh rekonstrukce tak, aby nebyly poškozeny stávající podlahové krytiny v dotčených prostorách | [15 empty] | P | 1
1612 | M | Pol52 | deska dřevoštěpková OSB 3 SE 2500x1250x18 mm | m2 | 24.5 |  | 0 |  |  |  | snížená |  | 0 | 0 | 0 | 0 | 0 | 8 | M | 1 | ROZPOCET | 0 | 0 | 0 | 0 | 0 | 2 | 0 | 4 | 3224
| PP |  | deska dřevoštěpková OSB 3 SE 2500x1250x18 mm | [15 empty] | PP | 1
| P |  | Poznámka k položce: Poznámka k položce:, Poznámka k položce:, Desky dřevoštěpkové OSB 3 SE (ostrá hrana) do vlhkého prostředí, nebroušená 610 - 650 kg/m3 ostrá hrana OSB 3 SE 2500x1250x18 mm - tato ochrana podlahových krytin ve dvou vrstvách je naprosto nezbytná pro zdárný průběh rekonstrukce tak, aby nebyly poškozeny stávající podlahové krytiny v dotčených prostorách | [15 empty] | P | 1
| D | D32 | Slaboproudá elektroinstalace v pokoji č.343-14, 345-2 |  |  |  | 0 | [5 empty] | 0 |  | 0 |  | 0 | 1 | D | 0 | ROZPOCET | [6 empty] | 0
1613 | K | Pol1 | Štítek označovací na kabel, včetně dodávky štítku | kus | 13 |  | 0 |  |  |  | snížená |  | 0 | 0 | 0 | 0 | 0 | 4 | K | 1 | ROZPOCET | 0 | 0 | 0 | 0 | 0 | 2 | 0 | 4 | 3226
| PP |  | Štítek označovací na kabel, včetně dodávky štítku | [15 empty] | PP | 1
1614 | K | Pol2 | Štítek označovací pro přístroje - lepený | kus | 9 |  | 0 |  |  |  | snížená |  | 0 | 0 | 0 | 0 | 0 | 4 | K | 1 | ROZPOCET | 0 | 0 | 0 | 0 | 0 | 2 | 0 | 4 | 3228
| PP |  | Štítek označovací pro přístroje - lepený | [15 empty] | PP | 1
1615 | K | Pol3 | Krabice přístrojová KP 68, bez zapojení, 1-3 násobná, včetně pomocného lešení o výšce podlahy do 1900 mm a pro zatížení do 1,5 kPa (150 kg/m2). | kus | 10 |  | 0 |  |  |  | snížená |  | 0 | 0 | 0 | 0 | 0 | 4 | K | 1 | ROZPOCET | 0 | 0 | 0 | 0 | 0 | 2 | 0 | 4 | 3230
| PP |  | Krabice přístrojová KP 68, bez zapojení, 1-3 násobná, včetně pomocného lešení o výšce podlahy do 1900 mm a pro zatížení do 1,5 kPa (150 kg/m2). | [15 empty] | PP | 1
1616 | K | Pol4 | Krabice protahovací vč. víčka 97, bez zapojení, včetně pomocného lešení o výšce podlahy do 1900 mm a pro zatížení do 1,5 kPa (150 kg/m2). | kus | 3 |  | 0 |  |  |  | snížená |  | 0 | 0 | 0 | 0 | 0 | 4 | K | 1 | ROZPOCET | 0 | 0 | 0 | 0 | 0 | 2 | 0 | 4 | 3232
| PP |  | Krabice protahovací vč. víčka 97, bez zapojení, včetně pomocného lešení o výšce podlahy do 1900 mm a pro zatížení do 1,5 kPa (150 kg/m2). | [15 empty] | PP | 1
1617 | K | Pol5 | STROJNÍ řezání otvoru S ODSÁVÁNÍM za mokra kapes zeď cih. pro krabice 10x10x5cm, včetně pomocného lešení o výšce podlahy do 1900 mm a pro zatížení do 1,5 kPa (150 kg/m2). | kus | 10 |  | 0 |  |  |  | snížená |  | 0 | 0 | 0 | 0 | 0 | 4 | K | 1 | ROZPOCET | 0 | 0 | 0 | 0 | 0 | 2 | 0 | 4 | 3234
| PP |  | STROJNÍ řezání otvoru S ODSÁVÁNÍM za mokra kapes zeď cih. pro krabice 10x10x5cm, včetně pomocného lešení o výšce podlahy do 1900 mm a pro zatížení do 1,5 kPa (150 kg/m2). | [15 empty] | PP | 1
1618 | K | Pol6 | STROJNÍ řezání otvoru S ODSÁVÁNÍM za mokra kapes zeď cih. pro krabice 15x15x10cm, včetně pomocného lešení o výšce podlahy do 1900 mm a pro zatížení do 1,5 kPa (150 kg/m2). | kus | 3 |  | 0 |  |  |  | snížená |  | 0 | 0 | 0 | 0 | 0 | 4 | K | 1 | ROZPOCET | 0 | 0 | 0 | 0 | 0 | 2 | 0 | 4 | 3236
| PP |  | STROJNÍ řezání otvoru S ODSÁVÁNÍM za mokra kapes zeď cih. pro krabice 15x15x10cm, včetně pomocného lešení o výšce podlahy do 1900 mm a pro zatížení do 1,5 kPa (150 kg/m2). | [15 empty] | PP | 1
1619 | K | Pol7 | STROJNÍ řezání otvoru S ODSÁVÁNÍM za mokra kapes zeď cihel. MVC, pl. 0,1m2, hl. 15cm, včetně pomocného lešení o výšce podlahy do 1900 mm a pro zatížení do 1,5 kPa (150 kg/m2). | kus | 1 |  | 0 |  |  |  | snížená |  | 0 | 0 | 0 | 0 | 0 | 4 | K | 1 | ROZPOCET | 0 | 0 | 0 | 0 | 0 | 2 | 0 | 4 | 3238
| PP |  | STROJNÍ řezání otvoru S ODSÁVÁNÍM za mokra kapes zeď cihel. MVC, pl. 0,1m2, hl. 15cm, včetně pomocného lešení o výšce podlahy do 1900 mm a pro zatížení do 1,5 kPa (150 kg/m2). | [15 empty] | PP | 1
1620 | K | Pol8 | STROJNÍ řezání drážky S ODSÁVÁNÍM za mokra 3 x 3 cm rýh ve zdi cihelné, včetně pomocného lešení o výšce podlahy do 1900 mm a pro zatížení do 1,5 kPa (150 kg/m2). | m | 15 |  | 0 |  |  |  | snížená |  | 0 | 0 | 0 | 0 | 0 | 4 | K | 1 | ROZPOCET | 0 | 0 | 0 | 0 | 0 | 2 | 0 | 4 | 3240
| PP |  | STROJNÍ řezání drážky S ODSÁVÁNÍM za mokra 3 x 3 cm rýh ve zdi cihelné, včetně pomocného lešení o výšce podlahy do 1900 mm a pro zatížení do 1,5 kPa (150 kg/m2). | [15 empty] | PP | 1
1621 | K | Pol9 | Práce spojené s úpravami rozvodů dle požadavku uživatele | hod. | 24 |  | 0 |  |  |  | snížená |  | 0 | 0 | 0 | 0 | 0 | 4 | K | 1 | ROZPOCET | 0 | 0 | 0 | 0 | 0 | 2 | 0 | 4 | 3242
| PP |  | Práce spojené s úpravami rozvodů dle požadavku uživatele | [15 empty] | PP | 1
1622 | K | Pol10 | STROJNÍ řezání drážky S ODSÁVÁNÍM za mokra 5 x 7 cm rýh ve zdi cihelné, včetně pomocného lešení o výšce podlahy do 1900 mm a pro zatížení do 1,5 kPa (150 kg/m2). | m | 7 |  | 0 |  |  |  | snížená |  | 0 | 0 | 0 | 0 | 0 | 4 | K | 1 | ROZPOCET | 0 | 0 | 0 | 0 | 0 | 2 | 0 | 4 | 3244
| PP |  | STROJNÍ řezání drážky S ODSÁVÁNÍM za mokra 5 x 7 cm rýh ve zdi cihelné, včetně pomocného lešení o výšce podlahy do 1900 mm a pro zatížení do 1,5 kPa (150 kg/m2). | [15 empty] | PP | 1
1623 | K | Pol11 | STROJNÍ řezání drážky S ODSÁVÁNÍM za mokra 10 x15 cm rýh ve zdi cihelné, včetně pomocného lešení o výšce podlahy do 1900 mm a pro zatížení do 1,5 kPa (150 kg/m2). | m | 3 |  | 0 |  |  |  | snížená |  | 0 | 0 | 0 | 0 | 0 | 4 | K | 1 | ROZPOCET | 0 | 0 | 0 | 0 | 0 | 2 | 0 | 4 | 3246
| PP |  | STROJNÍ řezání drážky S ODSÁVÁNÍM za mokra 10 x15 cm rýh ve zdi cihelné, včetně pomocného lešení o výšce podlahy do 1900 mm a pro zatížení do 1,5 kPa (150 kg/m2). | [15 empty] | PP | 1
1624 | K | Pol12 | Trubka ohebná pod omítku, typ 23.. 16 mm, včetně pomocného lešení o výšce podlahy do 1900 mm a pro zatížení do 1,5 kPa (150 kg/m2). | m | 26 |  | 0 |  |  |  | snížená |  | 0 | 0 | 0 | 0 | 0 | 4 | K | 1 | ROZPOCET | 0 | 0 | 0 | 0 | 0 | 2 | 0 | 4 | 3248
| PP |  | Trubka ohebná pod omítku, typ 23.. 16 mm, včetně pomocného lešení o výšce podlahy do 1900 mm a pro zatížení do 1,5 kPa (150 kg/m2). | [15 empty] | PP | 1
1625 | K | Pol13 | Trubka ohebná pod omítku, typ 23.. 25 mm, včetně pomocného lešení o výšce podlahy do 1900 mm a pro zatížení do 1,5 kPa (150 kg/m2). | m | 18 |  | 0 |  |  |  | snížená |  | 0 | 0 | 0 | 0 | 0 | 4 | K | 1 | ROZPOCET | 0 | 0 | 0 | 0 | 0 | 2 | 0 | 4 | 3250
| PP |  | Trubka ohebná pod omítku, typ 23.. 25 mm, včetně pomocného lešení o výšce podlahy do 1900 mm a pro zatížení do 1,5 kPa (150 kg/m2). | [15 empty] | PP | 1
1626 | K | Pol14 | Trubka ohebná pod omítku, typ 23.. 29 mm, včetně pomocného lešení o výšce podlahy do 1900 mm a pro zatížení do 1,5 kPa (150 kg/m2). | m | 12 |  | 0 |  |  |  | snížená |  | 0 | 0 | 0 | 0 | 0 | 4 | K | 1 | ROZPOCET | 0 | 0 | 0 | 0 | 0 | 2 | 0 | 4 | 3252
| PP |  | Trubka ohebná pod omítku, typ 23.. 29 mm, včetně pomocného lešení o výšce podlahy do 1900 mm a pro zatížení do 1,5 kPa (150 kg/m2). | [15 empty] | PP | 1
1627 | K | Pol15 | Kabel UTP/FTP kat.5e, pevně uložený, včetně pomocného lešení o výšce podlahy do 1900 mm a pro zatížení do 1,5 kPa (150 kg/m2). | m | 180 |  | 0 |  |  |  | snížená |  | 0 | 0 | 0 | 0 | 0 | 4 | K | 1 | ROZPOCET | 0 | 0 | 0 | 0 | 0 | 2 | 0 | 4 | 3254
| PP |  | Kabel UTP/FTP kat.5e, pevně uložený, včetně pomocného lešení o výšce podlahy do 1900 mm a pro zatížení do 1,5 kPa (150 kg/m2). | [15 empty] | PP | 1
1628 | K | Pol16 | Průraz zdivem (JÁDROVÉ VRTÁNÍ ZA MOKRA S POMOCNÝM ODSÁVÁNÍM) v cihlové zdi tloušťky 30 cm, do průměru 6 cm, včetně pomocného lešení o výšce podlahy do 1900 mm a pro zatížení do 1,5 kPa (150 kg/m2). | kus | 3 |  | 0 |  |  |  | snížená |  | 0 | 0 | 0 | 0 | 0 | 4 | K | 1 | ROZPOCET | 0 | 0 | 0 | 0 | 0 | 2 | 0 | 4 | 3256
| PP |  | Průraz zdivem (JÁDROVÉ VRTÁNÍ ZA MOKRA S POMOCNÝM ODSÁVÁNÍM) v cihlové zdi tloušťky 30 cm, do průměru 6 cm, včetně pomocného lešení o výšce podlahy do 1900 mm a pro zatížení do 1,5 kPa (150 kg/m2). | [15 empty] | PP | 1
1629 | K | Pol17 | Průraz zdivem (JÁDROVÉ VRTÁNÍ ZA MOKRA S POMOCNÝM ODSÁVÁNÍM) v cihlové zdi tloušťky 45 cm, do průměru 6 cm, včetně pomocného lešení o výšce podlahy do 1900 mm a pro zatížení do 1,5 kPa (150 kg/m2). | kus | 2 |  | 0 |  |  |  | snížená |  | 0 | 0 | 0 | 0 | 0 | 4 | K | 1 | ROZPOCET | 0 | 0 | 0 | 0 | 0 | 2 | 0 | 4 | 3258
| PP |  | Průraz zdivem (JÁDROVÉ VRTÁNÍ ZA MOKRA S POMOCNÝM ODSÁVÁNÍM) v cihlové zdi tloušťky 45 cm, do průměru 6 cm, včetně pomocného lešení o výšce podlahy do 1900 mm a pro zatížení do 1,5 kPa (150 kg/m2). | [15 empty] | PP | 1
1630 | K | Pol18 | Vyhledání vývodu nebo krabice | kus | 12 |  | 0 |  |  |  | snížená |  | 0 | 0 | 0 | 0 | 0 | 4 | K | 1 | ROZPOCET | 0 | 0 | 0 | 0 | 0 | 2 | 0 | 4 | 3260
| PP |  | Vyhledání vývodu nebo krabice | [15 empty] | PP | 1
1631 | K | Pol19 | Demontáže původní el. instalace, zajištění neustáleho provozu zařízení | hod | 36 |  | 0 |  |  |  | snížená |  | 0 | 0 | 0 | 0 | 0 | 4 | K | 1 | ROZPOCET | 0 | 0 | 0 | 0 | 0 | 2 | 0 | 4 | 3262
| PP |  | Demontáže původní el. instalace, zajištění neustáleho provozu zařízení | [15 empty] | PP | 1
1632 | K | Pol20 | Osazení hmoždinky/kotvy 8 mm v cihelné zdi/stropu | kus | 12 |  | 0 |  |  |  | snížená |  | 0 | 0 | 0 | 0 | 0 | 4 | K | 1 | ROZPOCET | 0 | 0 | 0 | 0 | 0 | 2 | 0 | 4 | 3264
| PP |  | Osazení hmoždinky/kotvy 8 mm v cihelné zdi/stropu | [15 empty] | PP | 1
1633 | K | Pol21 | Sádra stavební šedá | kg | 12 |  | 0 |  |  |  | snížená |  | 0 | 0 | 0 | 0 | 0 | 4 | K | 1 | ROZPOCET | 0 | 0 | 0 | 0 | 0 | 2 | 0 | 4 | 3266
| PP |  | Sádra stavební šedá | [15 empty] | PP | 1
1634 | K | Pol22 | Kabel Kabel UTP/FTP kat.5e | m | 180 |  | 0 |  |  |  | snížená |  | 0 | 0 | 0 | 0 | 0 | 4 | K | 1 | ROZPOCET | 0 | 0 | 0 | 0 | 0 | 2 | 0 | 4 | 3268
| PP |  | Kabel Kabel UTP/FTP kat.5e | [15 empty] | PP | 1
1635 | K | Pol23 | Hmoždinka natloukací, nylon, 8 x 45mm | kus | 12 |  | 0 |  |  |  | snížená |  | 0 | 0 | 0 | 0 | 0 | 4 | K | 1 | ROZPOCET | 0 | 0 | 0 | 0 | 0 | 2 | 0 | 4 | 3270
| PP |  | Hmoždinka natloukací, nylon, 8 x 45mm | [15 empty] | PP | 1
1636 | K | Pol24 | Trubka elektroinstal. ohebná 2316/LPE-1 d 16 mm | m | 26 |  | 0 |  |  |  | snížená |  | 0 | 0 | 0 | 0 | 0 | 4 | K | 1 | ROZPOCET | 0 | 0 | 0 | 0 | 0 | 2 | 0 | 4 | 3272
| PP |  | Trubka elektroinstal. ohebná 2316/LPE-1 d 16 mm | [15 empty] | PP | 1
1637 | K | Pol25 | Trubka elektroinstal. ohebná 2325/LPE-1 25mm | m | 18 |  | 0 |  |  |  | snížená |  | 0 | 0 | 0 | 0 | 0 | 4 | K | 1 | ROZPOCET | 0 | 0 | 0 | 0 | 0 | 2 | 0 | 4 | 3274
| PP |  | Trubka elektroinstal. ohebná 2325/LPE-1 25mm | [15 empty] | PP | 1
1638 | K | Pol26 | Trubka elektroinstal. ohebná 2329/LPE-1 | m | 12 |  | 0 |  |  |  | snížená |  | 0 | 0 | 0 | 0 | 0 | 4 | K | 1 | ROZPOCET | 0 | 0 | 0 | 0 | 0 | 2 | 0 | 4 | 3276
| PP |  | Trubka elektroinstal. ohebná 2329/LPE-1 | [15 empty] | PP | 1
1639 | K | Pol27 | Držák kabelů skupinový SD2 | ks | 12 |  | 0 |  |  |  | snížená |  | 0 | 0 | 0 | 0 | 0 | 4 | K | 1 | ROZPOCET | 0 | 0 | 0 | 0 | 0 | 2 | 0 | 4 | 3278
| PP |  | Držák kabelů skupinový SD2 | [15 empty] | PP | 1
1640 | K | Pol28 | Příchytka stahovacího pásku - pro upevnění hmoždinkou do zdi, 1bal = 100ks | 1bal | 15 |  | 0 |  |  |  | snížená |  | 0 | 0 | 0 | 0 | 0 | 4 | K | 1 | ROZPOCET | 0 | 0 | 0 | 0 | 0 | 2 | 0 | 4 | 3280
| PP |  | Příchytka stahovacího pásku - pro upevnění hmoždinkou do zdi, 1bal = 100ks | [15 empty] | PP | 1
1641 | K | Pol29 | PO CELOU DOBU INSTALACE NOVÝCH KABELOVÝCH VEDENÍ PRO DOROZUMÍVACÍ SYSTÉM JE NUTNÁ 100% FUNKČNOST STÁVAJÍCÍH SYSTÉMŮ. | hod | 32 |  | 0 |  |  |  | snížená |  | 0 | 0 | 0 | 0 | 0 | 4 | K | 1 | ROZPOCET | 0 | 0 | 0 | 0 | 0 | 2 | 0 | 4 | 3282
| PP |  | PO CELOU DOBU INSTALACE NOVÝCH KABELOVÝCH VEDENÍ PRO DOROZUMÍVACÍ SYSTÉM JE NUTNÁ 100% FUNKČNOST STÁVAJÍCÍH SYSTÉMŮ. | [15 empty] | PP | 1
1642 | K | Pol30 | Krabice přístrojová KP 68 pod omítku | kus | 10 |  | 0 |  |  |  | snížená |  | 0 | 0 | 0 | 0 | 0 | 4 | K | 1 | ROZPOCET | 0 | 0 | 0 | 0 | 0 | 2 | 0 | 4 | 3284
| PP |  | Krabice přístrojová KP 68 pod omítku | [15 empty] | PP | 1
1643 | K | Pol31 | Krabice protahovací 97 pod omítku | kus | 3 |  | 0 |  |  |  | snížená |  | 0 | 0 | 0 | 0 | 0 | 4 | K | 1 | ROZPOCET | 0 | 0 | 0 | 0 | 0 | 2 | 0 | 4 | 3286
| PP |  | Krabice protahovací 97 pod omítku | [15 empty] | PP | 1
1644 | K | Pol32 | Šroub 2,9 x 13 mm pro montáž přístroje do KU, 1 bal/50ks | bal | 1 |  | 0 |  |  |  | snížená |  | 0 | 0 | 0 | 0 | 0 | 4 | K | 1 | ROZPOCET | 0 | 0 | 0 | 0 | 0 | 2 | 0 | 4 | 3288
| PP |  | Šroub 2,9 x 13 mm pro montáž přístroje do KU, 1 bal/50ks | [15 empty] | PP | 1
1645 | K | Pol33 | Dodávka materiálu nutného ke konečnému zprovoznění díla v plném rozsahu | ks | 1 |  | 0 |  |  |  | snížená |  | 0 | 0 | 0 | 0 | 0 | 4 | K | 1 | ROZPOCET | 0 | 0 | 0 | 0 | 0 | 2 | 0 | 4 | 3290
| PP |  | Dodávka materiálu nutného ke konečnému zprovoznění díla v plném rozsahu | [15 empty] | PP | 1
1646 | K | Pol34 | Pásky stahovací 140 x 3,5, 1bal/100ks | bal | 1 |  | 0 |  |  |  | snížená |  | 0 | 0 | 0 | 0 | 0 | 4 | K | 1 | ROZPOCET | 0 | 0 | 0 | 0 | 0 | 2 | 0 | 4 | 3292
| PP |  | Pásky stahovací 140 x 3,5, 1bal/100ks | [15 empty] | PP | 1
1647 | K | Pol35 | Pásky stahovací 250 x 4,5 1bal/100ks | bal | 0.5 |  | 0 |  |  |  | snížená |  | 0 | 0 | 0 | 0 | 0 | 4 | K | 1 | ROZPOCET | 0 | 0 | 0 | 0 | 0 | 2 | 0 | 4 | 3294
| PP |  | Pásky stahovací 250 x 4,5 1bal/100ks | [15 empty] | PP | 1
1648 | K | Pol36 | Pásky stahovací 380 x 4,5, 1bal/100ks | bal | 0.2 |  | 0 |  |  |  | snížená |  | 0 | 0 | 0 | 0 | 0 | 4 | K | 1 | ROZPOCET | 0 | 0 | 0 | 0 | 0 | 2 | 0 | 4 | 3296
| PP |  | Pásky stahovací 380 x 4,5, 1bal/100ks | [15 empty] | PP | 1
1649 | K | Pol37 | Zednické výpomoci - zapravení zdí po průrazech | ks | 1 |  | 0 |  |  |  | snížená |  | 0 | 0 | 0 | 0 | 0 | 4 | K | 1 | ROZPOCET | 0 | 0 | 0 | 0 | 0 | 2 | 0 | 4 | 3298
| PP |  | Zednické výpomoci - zapravení zdí po průrazech | [15 empty] | PP | 1
1650 | K | Pol38 | Lešení výška podlahy do 2m, kompletace, zapojování, montáže, instalace | m2 | 24.5 |  | 0 |  |  |  | snížená |  | 0 | 0 | 0 | 0 | 0 | 4 | K | 1 | ROZPOCET | 0 | 0 | 0 | 0 | 0 | 2 | 0 | 4 | 3300
| PP |  | Lešení výška podlahy do 2m, kompletace, zapojování, montáže, instalace | [15 empty] | PP | 1
1651 | K | Pol39 | Koordinace postupu prací s ostatními profesemi | hod. | 10 |  | 0 |  |  |  | snížená |  | 0 | 0 | 0 | 0 | 0 | 4 | K | 1 | ROZPOCET | 0 | 0 | 0 | 0 | 0 | 2 | 0 | 4 | 3302
| PP |  | Koordinace postupu prací s ostatními profesemi | [15 empty] | PP | 1
1652 | K | Pol40 | Práce spojené s úpravami rozvodů dle požadavku uživatele | hod. | 10 |  | 0 |  |  |  | snížená |  | 0 | 0 | 0 | 0 | 0 | 4 | K | 1 | ROZPOCET | 0 | 0 | 0 | 0 | 0 | 2 | 0 | 4 | 3304
| PP |  | Práce spojené s úpravami rozvodů dle požadavku uživatele | [15 empty] | PP | 1
1653 | K | Pol41 | Dokumentace skutečného provedení | ks | 1 |  | 0 |  |  |  | snížená |  | 0 | 0 | 0 | 0 | 0 | 4 | K | 1 | ROZPOCET | 0 | 0 | 0 | 0 | 0 | 2 | 0 | 4 | 3306
| PP |  | Dokumentace skutečného provedení | [15 empty] | PP | 1
1654 | K | Pol42 | Omítka stěn sádrová omítka, ručně , ručně natažení ve dvou vrstvách, přebroušení, 3 mm | m2 | 42.15 |  | 0 |  |  |  | snížená |  | 0 | 0 | 0 | 0 | 0 | 4 | K | 1 | ROZPOCET | 0 | 0 | 0 | 0 | 0 | 2 | 0 | 4 | 3308
| PP |  | Omítka stěn sádrová omítka, ručně , ručně natažení ve dvou vrstvách, přebroušení, 3 mm | [15 empty] | PP | 1
1655 | K | Pol43 | Hrubá výplň rýh ve stěnách maltou | m2 | 2.56 |  | 0 |  |  |  | snížená |  | 0 | 0 | 0 | 0 | 0 | 4 | K | 1 | ROZPOCET | 0 | 0 | 0 | 0 | 0 | 2 | 0 | 4 | 3310
| PP |  | Hrubá výplň rýh ve stěnách maltou | [15 empty] | PP | 1
1656 | K | Pol44 | Omítka rýh stěn MV o šířce do 15 cm, štuková | m2 | 10 |  | 0 |  |  |  | snížená |  | 0 | 0 | 0 | 0 | 0 | 4 | K | 1 | ROZPOCET | 0 | 0 | 0 | 0 | 0 | 2 | 0 | 4 | 3312
| PP |  | Omítka rýh stěn MV o šířce do 15 cm, štuková | [15 empty] | PP | 1
1657 | K | Pol45 | Omítka rýh stěn MV o šířce do 30 cm, štuková | m2 | 2.56 |  | 0 |  |  |  | snížená |  | 0 | 0 | 0 | 0 | 0 | 4 | K | 1 | ROZPOCET | 0 | 0 | 0 | 0 | 0 | 2 | 0 | 4 | 3314
| PP |  | Omítka rýh stěn MV o šířce do 30 cm, štuková | [15 empty] | PP | 1
1658 | K | Pol46 | Omítka rýh stěn MV o šířce nad 30 cm, štuková | m2 | 3 |  | 0 |  |  |  | snížená |  | 0 | 0 | 0 | 0 | 0 | 4 | K | 1 | ROZPOCET | 0 | 0 | 0 | 0 | 0 | 2 | 0 | 4 | 3316
| PP |  | Omítka rýh stěn MV o šířce nad 30 cm, štuková | [15 empty] | PP | 1
1659 | K | Pol47 | Penetrace podkladu nátěrem HET, Klasik, 1 x | m2 | 73.5 |  | 0 |  |  |  | snížená |  | 0 | 0 | 0 | 0 | 0 | 4 | K | 1 | ROZPOCET | 0 | 0 | 0 | 0 | 0 | 2 | 0 | 4 | 3318
| PP |  | Penetrace podkladu nátěrem HET, Klasik, 1 x | [15 empty] | PP | 1
1660 | K | Pol48 | Odstranění malby oškrábáním v místnosti H do 5 m | m2 | 73.5 |  | 0 |  |  |  | snížená |  | 0 | 0 | 0 | 0 | 0 | 4 | K | 1 | ROZPOCET | 0 | 0 | 0 | 0 | 0 | 2 | 0 | 4 | 3320
| PP |  | Odstranění malby oškrábáním v místnosti H do 5 m | [15 empty] | PP | 1
1661 | K | Pol49 | Vyhlazení malířskou masou 2x, výška do 5 m včetně přebroušení | m2 | 73.5 |  | 0 |  |  |  | snížená |  | 0 | 0 | 0 | 0 | 0 | 4 | K | 1 | ROZPOCET | 0 | 0 | 0 | 0 | 0 | 2 | 0 | 4 | 3322
| PP |  | Vyhlazení malířskou masou 2x, výška do 5 m včetně přebroušení | [15 empty] | PP | 1
1662 | K | Pol50 | Montáž a demontáž ochrany podlahových krytin | m2 | 49 |  | 0 |  |  |  | snížená |  | 0 | 0 | 0 | 0 | 0 | 4 | K | 1 | ROZPOCET | 0 | 0 | 0 | 0 | 0 | 2 | 0 | 4 | 3324
| PP |  | Montáž a demontáž ochrany podlahových krytin | [15 empty] | PP | 1
| P |  | Poznámka k položce: Poznámka k položce:, Montáž a demontáž ochrany podlahových krytin proti mechanickému poškození od stavební činnosti. Jedná se o volné položení geotextilie na poslhovou krytina a překrytí OSB deskou za účelem zamezení poškození pdlahové krytiny pádesm suti z z vysekání drážek elektro., materiál ve specifikaci | [15 empty] | P | 1
1663 | M | Pol51 | Ochranná tkaná textílie 560g/m2 | m2 | 24.5 |  | 0 |  |  |  | snížená |  | 0 | 0 | 0 | 0 | 0 | 8 | M | 1 | ROZPOCET | 0 | 0 | 0 | 0 | 0 | 2 | 0 | 4 | 3326
| PP |  | Ochranná tkaná textílie 560g/m2 | [15 empty] | PP | 1
| P |  | Poznámka k položce: Poznámka k položce:, Poznámka k položce:, Jedná se o 100% polypropylen oboustranně latexovaný, barva světle šedá melírovaná s tmavě šedou. Tato tepelně-izolační vyrovnávací podložka eliminuje menší nerovnosti podkladu, zabraňuje okamžitému pronikání kamínků z betonu do PVC a navíc dobře izoluje, ale nedokáže přenést hrubé nerovnosti nebo defekty na podkladu - tato ochrana podlahových krytin je naprosto nezbytná pro zdárný průběh rekonstrukce tak, aby nebyly poškozeny stávající podlahové krytiny v dotčených prostorách | [15 empty] | P | 1
1664 | M | Pol52 | deska dřevoštěpková OSB 3 SE 2500x1250x18 mm | m2 | 24.5 |  | 0 |  |  |  | snížená |  | 0 | 0 | 0 | 0 | 0 | 8 | M | 1 | ROZPOCET | 0 | 0 | 0 | 0 | 0 | 2 | 0 | 4 | 3328
| PP |  | deska dřevoštěpková OSB 3 SE 2500x1250x18 mm | [15 empty] | PP | 1
| P |  | Poznámka k položce: Poznámka k položce:, Poznámka k položce:, Desky dřevoštěpkové OSB 3 SE (ostrá hrana) do vlhkého prostředí, nebroušená 610 - 650 kg/m3 ostrá hrana OSB 3 SE 2500x1250x18 mm - tato ochrana podlahových krytin ve dvou vrstvách je naprosto nezbytná pro zdárný průběh rekonstrukce tak, aby nebyly poškozeny stávající podlahové krytiny v dotčených prostorách | [15 empty] | P | 1
| D | D33 | Slaboproudá elektroinstalace v pokoji č.343-9, 345-1 |  |  |  | 0 | [5 empty] | 0 |  | 0 |  | 0 | 1 | D | 0 | ROZPOCET | [6 empty] | 0
1665 | K | Pol1 | Štítek označovací na kabel, včetně dodávky štítku | kus | 13 |  | 0 |  |  |  | snížená |  | 0 | 0 | 0 | 0 | 0 | 4 | K | 1 | ROZPOCET | 0 | 0 | 0 | 0 | 0 | 2 | 0 | 4 | 3330
| PP |  | Štítek označovací na kabel, včetně dodávky štítku | [15 empty] | PP | 1
1666 | K | Pol2 | Štítek označovací pro přístroje - lepený | kus | 9 |  | 0 |  |  |  | snížená |  | 0 | 0 | 0 | 0 | 0 | 4 | K | 1 | ROZPOCET | 0 | 0 | 0 | 0 | 0 | 2 | 0 | 4 | 3332
| PP |  | Štítek označovací pro přístroje - lepený | [15 empty] | PP | 1
1667 | K | Pol3 | Krabice přístrojová KP 68, bez zapojení, 1-3 násobná, včetně pomocného lešení o výšce podlahy do 1900 mm a pro zatížení do 1,5 kPa (150 kg/m2). | kus | 10 |  | 0 |  |  |  | snížená |  | 0 | 0 | 0 | 0 | 0 | 4 | K | 1 | ROZPOCET | 0 | 0 | 0 | 0 | 0 | 2 | 0 | 4 | 3334
| PP |  | Krabice přístrojová KP 68, bez zapojení, 1-3 násobná, včetně pomocného lešení o výšce podlahy do 1900 mm a pro zatížení do 1,5 kPa (150 kg/m2). | [15 empty] | PP | 1
1668 | K | Pol4 | Krabice protahovací vč. víčka 97, bez zapojení, včetně pomocného lešení o výšce podlahy do 1900 mm a pro zatížení do 1,5 kPa (150 kg/m2). | kus | 3 |  | 0 |  |  |  | snížená |  | 0 | 0 | 0 | 0 | 0 | 4 | K | 1 | ROZPOCET | 0 | 0 | 0 | 0 | 0 | 2 | 0 | 4 | 3336
| PP |  | Krabice protahovací vč. víčka 97, bez zapojení, včetně pomocného lešení o výšce podlahy do 1900 mm a pro zatížení do 1,5 kPa (150 kg/m2). | [15 empty] | PP | 1
1669 | K | Pol5 | STROJNÍ řezání otvoru S ODSÁVÁNÍM za mokra kapes zeď cih. pro krabice 10x10x5cm, včetně pomocného lešení o výšce podlahy do 1900 mm a pro zatížení do 1,5 kPa (150 kg/m2). | kus | 10 |  | 0 |  |  |  | snížená |  | 0 | 0 | 0 | 0 | 0 | 4 | K | 1 | ROZPOCET | 0 | 0 | 0 | 0 | 0 | 2 | 0 | 4 | 3338
| PP |  | STROJNÍ řezání otvoru S ODSÁVÁNÍM za mokra kapes zeď cih. pro krabice 10x10x5cm, včetně pomocného lešení o výšce podlahy do 1900 mm a pro zatížení do 1,5 kPa (150 kg/m2). | [15 empty] | PP | 1
1670 | K | Pol6 | STROJNÍ řezání otvoru S ODSÁVÁNÍM za mokra kapes zeď cih. pro krabice 15x15x10cm, včetně pomocného lešení o výšce podlahy do 1900 mm a pro zatížení do 1,5 kPa (150 kg/m2). | kus | 3 |  | 0 |  |  |  | snížená |  | 0 | 0 | 0 | 0 | 0 | 4 | K | 1 | ROZPOCET | 0 | 0 | 0 | 0 | 0 | 2 | 0 | 4 | 3340
| PP |  | STROJNÍ řezání otvoru S ODSÁVÁNÍM za mokra kapes zeď cih. pro krabice 15x15x10cm, včetně pomocného lešení o výšce podlahy do 1900 mm a pro zatížení do 1,5 kPa (150 kg/m2). | [15 empty] | PP | 1
1671 | K | Pol7 | STROJNÍ řezání otvoru S ODSÁVÁNÍM za mokra kapes zeď cihel. MVC, pl. 0,1m2, hl. 15cm, včetně pomocného lešení o výšce podlahy do 1900 mm a pro zatížení do 1,5 kPa (150 kg/m2). | kus | 1 |  | 0 |  |  |  | snížená |  | 0 | 0 | 0 | 0 | 0 | 4 | K | 1 | ROZPOCET | 0 | 0 | 0 | 0 | 0 | 2 | 0 | 4 | 3342
| PP |  | STROJNÍ řezání otvoru S ODSÁVÁNÍM za mokra kapes zeď cihel. MVC, pl. 0,1m2, hl. 15cm, včetně pomocného lešení o výšce podlahy do 1900 mm a pro zatížení do 1,5 kPa (150 kg/m2). | [15 empty] | PP | 1
1672 | K | Pol8 | STROJNÍ řezání drážky S ODSÁVÁNÍM za mokra 3 x 3 cm rýh ve zdi cihelné, včetně pomocného lešení o výšce podlahy do 1900 mm a pro zatížení do 1,5 kPa (150 kg/m2). | m | 15 |  | 0 |  |  |  | snížená |  | 0 | 0 | 0 | 0 | 0 | 4 | K | 1 | ROZPOCET | 0 | 0 | 0 | 0 | 0 | 2 | 0 | 4 | 3344
| PP |  | STROJNÍ řezání drážky S ODSÁVÁNÍM za mokra 3 x 3 cm rýh ve zdi cihelné, včetně pomocného lešení o výšce podlahy do 1900 mm a pro zatížení do 1,5 kPa (150 kg/m2). | [15 empty] | PP | 1
1673 | K | Pol9 | Práce spojené s úpravami rozvodů dle požadavku uživatele | hod. | 24 |  | 0 |  |  |  | snížená |  | 0 | 0 | 0 | 0 | 0 | 4 | K | 1 | ROZPOCET | 0 | 0 | 0 | 0 | 0 | 2 | 0 | 4 | 3346
| PP |  | Práce spojené s úpravami rozvodů dle požadavku uživatele | [15 empty] | PP | 1
1674 | K | Pol10 | STROJNÍ řezání drážky S ODSÁVÁNÍM za mokra 5 x 7 cm rýh ve zdi cihelné, včetně pomocného lešení o výšce podlahy do 1900 mm a pro zatížení do 1,5 kPa (150 kg/m2). | m | 7 |  | 0 |  |  |  | snížená |  | 0 | 0 | 0 | 0 | 0 | 4 | K | 1 | ROZPOCET | 0 | 0 | 0 | 0 | 0 | 2 | 0 | 4 | 3348
| PP |  | STROJNÍ řezání drážky S ODSÁVÁNÍM za mokra 5 x 7 cm rýh ve zdi cihelné, včetně pomocného lešení o výšce podlahy do 1900 mm a pro zatížení do 1,5 kPa (150 kg/m2). | [15 empty] | PP | 1
1675 | K | Pol11 | STROJNÍ řezání drážky S ODSÁVÁNÍM za mokra 10 x15 cm rýh ve zdi cihelné, včetně pomocného lešení o výšce podlahy do 1900 mm a pro zatížení do 1,5 kPa (150 kg/m2). | m | 3 |  | 0 |  |  |  | snížená |  | 0 | 0 | 0 | 0 | 0 | 4 | K | 1 | ROZPOCET | 0 | 0 | 0 | 0 | 0 | 2 | 0 | 4 | 3350
| PP |  | STROJNÍ řezání drážky S ODSÁVÁNÍM za mokra 10 x15 cm rýh ve zdi cihelné, včetně pomocného lešení o výšce podlahy do 1900 mm a pro zatížení do 1,5 kPa (150 kg/m2). | [15 empty] | PP | 1
1676 | K | Pol12 | Trubka ohebná pod omítku, typ 23.. 16 mm, včetně pomocného lešení o výšce podlahy do 1900 mm a pro zatížení do 1,5 kPa (150 kg/m2). | m | 26 |  | 0 |  |  |  | snížená |  | 0 | 0 | 0 | 0 | 0 | 4 | K | 1 | ROZPOCET | 0 | 0 | 0 | 0 | 0 | 2 | 0 | 4 | 3352
| PP |  | Trubka ohebná pod omítku, typ 23.. 16 mm, včetně pomocného lešení o výšce podlahy do 1900 mm a pro zatížení do 1,5 kPa (150 kg/m2). | [15 empty] | PP | 1
1677 | K | Pol13 | Trubka ohebná pod omítku, typ 23.. 25 mm, včetně pomocného lešení o výšce podlahy do 1900 mm a pro zatížení do 1,5 kPa (150 kg/m2). | m | 18 |  | 0 |  |  |  | snížená |  | 0 | 0 | 0 | 0 | 0 | 4 | K | 1 | ROZPOCET | 0 | 0 | 0 | 0 | 0 | 2 | 0 | 4 | 3354
| PP |  | Trubka ohebná pod omítku, typ 23.. 25 mm, včetně pomocného lešení o výšce podlahy do 1900 mm a pro zatížení do 1,5 kPa (150 kg/m2). | [15 empty] | PP | 1
1678 | K | Pol14 | Trubka ohebná pod omítku, typ 23.. 29 mm, včetně pomocného lešení o výšce podlahy do 1900 mm a pro zatížení do 1,5 kPa (150 kg/m2). | m | 12 |  | 0 |  |  |  | snížená |  | 0 | 0 | 0 | 0 | 0 | 4 | K | 1 | ROZPOCET | 0 | 0 | 0 | 0 | 0 | 2 | 0 | 4 | 3356
| PP |  | Trubka ohebná pod omítku, typ 23.. 29 mm, včetně pomocného lešení o výšce podlahy do 1900 mm a pro zatížení do 1,5 kPa (150 kg/m2). | [15 empty] | PP | 1
1679 | K | Pol15 | Kabel UTP/FTP kat.5e, pevně uložený, včetně pomocného lešení o výšce podlahy do 1900 mm a pro zatížení do 1,5 kPa (150 kg/m2). | m | 190 |  | 0 |  |  |  | snížená |  | 0 | 0 | 0 | 0 | 0 | 4 | K | 1 | ROZPOCET | 0 | 0 | 0 | 0 | 0 | 2 | 0 | 4 | 3358
| PP |  | Kabel UTP/FTP kat.5e, pevně uložený, včetně pomocného lešení o výšce podlahy do 1900 mm a pro zatížení do 1,5 kPa (150 kg/m2). | [15 empty] | PP | 1
1680 | K | Pol16 | Průraz zdivem (JÁDROVÉ VRTÁNÍ ZA MOKRA S POMOCNÝM ODSÁVÁNÍM) v cihlové zdi tloušťky 30 cm, do průměru 6 cm, včetně pomocného lešení o výšce podlahy do 1900 mm a pro zatížení do 1,5 kPa (150 kg/m2). | kus | 3 |  | 0 |  |  |  | snížená |  | 0 | 0 | 0 | 0 | 0 | 4 | K | 1 | ROZPOCET | 0 | 0 | 0 | 0 | 0 | 2 | 0 | 4 | 3360
| PP |  | Průraz zdivem (JÁDROVÉ VRTÁNÍ ZA MOKRA S POMOCNÝM ODSÁVÁNÍM) v cihlové zdi tloušťky 30 cm, do průměru 6 cm, včetně pomocného lešení o výšce podlahy do 1900 mm a pro zatížení do 1,5 kPa (150 kg/m2). | [15 empty] | PP | 1
1681 | K | Pol17 | Průraz zdivem (JÁDROVÉ VRTÁNÍ ZA MOKRA S POMOCNÝM ODSÁVÁNÍM) v cihlové zdi tloušťky 45 cm, do průměru 6 cm, včetně pomocného lešení o výšce podlahy do 1900 mm a pro zatížení do 1,5 kPa (150 kg/m2). | kus | 2 |  | 0 |  |  |  | snížená |  | 0 | 0 | 0 | 0 | 0 | 4 | K | 1 | ROZPOCET | 0 | 0 | 0 | 0 | 0 | 2 | 0 | 4 | 3362
| PP |  | Průraz zdivem (JÁDROVÉ VRTÁNÍ ZA MOKRA S POMOCNÝM ODSÁVÁNÍM) v cihlové zdi tloušťky 45 cm, do průměru 6 cm, včetně pomocného lešení o výšce podlahy do 1900 mm a pro zatížení do 1,5 kPa (150 kg/m2). | [15 empty] | PP | 1
1682 | K | Pol18 | Vyhledání vývodu nebo krabice | kus | 12 |  | 0 |  |  |  | snížená |  | 0 | 0 | 0 | 0 | 0 | 4 | K | 1 | ROZPOCET | 0 | 0 | 0 | 0 | 0 | 2 | 0 | 4 | 3364
| PP |  | Vyhledání vývodu nebo krabice | [15 empty] | PP | 1
1683 | K | Pol19 | Demontáže původní el. instalace, zajištění neustáleho provozu zařízení | hod | 36 |  | 0 |  |  |  | snížená |  | 0 | 0 | 0 | 0 | 0 | 4 | K | 1 | ROZPOCET | 0 | 0 | 0 | 0 | 0 | 2 | 0 | 4 | 3366
| PP |  | Demontáže původní el. instalace, zajištění neustáleho provozu zařízení | [15 empty] | PP | 1
1684 | K | Pol20 | Osazení hmoždinky/kotvy 8 mm v cihelné zdi/stropu | kus | 12 |  | 0 |  |  |  | snížená |  | 0 | 0 | 0 | 0 | 0 | 4 | K | 1 | ROZPOCET | 0 | 0 | 0 | 0 | 0 | 2 | 0 | 4 | 3368
| PP |  | Osazení hmoždinky/kotvy 8 mm v cihelné zdi/stropu | [15 empty] | PP | 1
1685 | K | Pol21 | Sádra stavební šedá | kg | 12 |  | 0 |  |  |  | snížená |  | 0 | 0 | 0 | 0 | 0 | 4 | K | 1 | ROZPOCET | 0 | 0 | 0 | 0 | 0 | 2 | 0 | 4 | 3370
| PP |  | Sádra stavební šedá | [15 empty] | PP | 1
1686 | K | Pol22 | Kabel Kabel UTP/FTP kat.5e | m | 190 |  | 0 |  |  |  | snížená |  | 0 | 0 | 0 | 0 | 0 | 4 | K | 1 | ROZPOCET | 0 | 0 | 0 | 0 | 0 | 2 | 0 | 4 | 3372
| PP |  | Kabel Kabel UTP/FTP kat.5e | [15 empty] | PP | 1
1687 | K | Pol23 | Hmoždinka natloukací, nylon, 8 x 45mm | kus | 12 |  | 0 |  |  |  | snížená |  | 0 | 0 | 0 | 0 | 0 | 4 | K | 1 | ROZPOCET | 0 | 0 | 0 | 0 | 0 | 2 | 0 | 4 | 3374
| PP |  | Hmoždinka natloukací, nylon, 8 x 45mm | [15 empty] | PP | 1
1688 | K | Pol24 | Trubka elektroinstal. ohebná 2316/LPE-1 d 16 mm | m | 26 |  | 0 |  |  |  | snížená |  | 0 | 0 | 0 | 0 | 0 | 4 | K | 1 | ROZPOCET | 0 | 0 | 0 | 0 | 0 | 2 | 0 | 4 | 3376
| PP |  | Trubka elektroinstal. ohebná 2316/LPE-1 d 16 mm | [15 empty] | PP | 1
1689 | K | Pol25 | Trubka elektroinstal. ohebná 2325/LPE-1 25mm | m | 18 |  | 0 |  |  |  | snížená |  | 0 | 0 | 0 | 0 | 0 | 4 | K | 1 | ROZPOCET | 0 | 0 | 0 | 0 | 0 | 2 | 0 | 4 | 3378
| PP |  | Trubka elektroinstal. ohebná 2325/LPE-1 25mm | [15 empty] | PP | 1
1690 | K | Pol26 | Trubka elektroinstal. ohebná 2329/LPE-1 | m | 12 |  | 0 |  |  |  | snížená |  | 0 | 0 | 0 | 0 | 0 | 4 | K | 1 | ROZPOCET | 0 | 0 | 0 | 0 | 0 | 2 | 0 | 4 | 3380
| PP |  | Trubka elektroinstal. ohebná 2329/LPE-1 | [15 empty] | PP | 1
1691 | K | Pol27 | Držák kabelů skupinový SD2 | ks | 12 |  | 0 |  |  |  | snížená |  | 0 | 0 | 0 | 0 | 0 | 4 | K | 1 | ROZPOCET | 0 | 0 | 0 | 0 | 0 | 2 | 0 | 4 | 3382
| PP |  | Držák kabelů skupinový SD2 | [15 empty] | PP | 1
1692 | K | Pol28 | Příchytka stahovacího pásku - pro upevnění hmoždinkou do zdi, 1bal = 100ks | 1bal | 15 |  | 0 |  |  |  | snížená |  | 0 | 0 | 0 | 0 | 0 | 4 | K | 1 | ROZPOCET | 0 | 0 | 0 | 0 | 0 | 2 | 0 | 4 | 3384
| PP |  | Příchytka stahovacího pásku - pro upevnění hmoždinkou do zdi, 1bal = 100ks | [15 empty] | PP | 1
1693 | K | Pol29 | PO CELOU DOBU INSTALACE NOVÝCH KABELOVÝCH VEDENÍ PRO DOROZUMÍVACÍ SYSTÉM JE NUTNÁ 100% FUNKČNOST STÁVAJÍCÍH SYSTÉMŮ. | hod | 32 |  | 0 |  |  |  | snížená |  | 0 | 0 | 0 | 0 | 0 | 4 | K | 1 | ROZPOCET | 0 | 0 | 0 | 0 | 0 | 2 | 0 | 4 | 3386
| PP |  | PO CELOU DOBU INSTALACE NOVÝCH KABELOVÝCH VEDENÍ PRO DOROZUMÍVACÍ SYSTÉM JE NUTNÁ 100% FUNKČNOST STÁVAJÍCÍH SYSTÉMŮ. | [15 empty] | PP | 1
1694 | K | Pol30 | Krabice přístrojová KP 68 pod omítku | kus | 10 |  | 0 |  |  |  | snížená |  | 0 | 0 | 0 | 0 | 0 | 4 | K | 1 | ROZPOCET | 0 | 0 | 0 | 0 | 0 | 2 | 0 | 4 | 3388
| PP |  | Krabice přístrojová KP 68 pod omítku | [15 empty] | PP | 1
1695 | K | Pol31 | Krabice protahovací 97 pod omítku | kus | 3 |  | 0 |  |  |  | snížená |  | 0 | 0 | 0 | 0 | 0 | 4 | K | 1 | ROZPOCET | 0 | 0 | 0 | 0 | 0 | 2 | 0 | 4 | 3390
| PP |  | Krabice protahovací 97 pod omítku | [15 empty] | PP | 1
1696 | K | Pol32 | Šroub 2,9 x 13 mm pro montáž přístroje do KU, 1 bal/50ks | bal | 1 |  | 0 |  |  |  | snížená |  | 0 | 0 | 0 | 0 | 0 | 4 | K | 1 | ROZPOCET | 0 | 0 | 0 | 0 | 0 | 2 | 0 | 4 | 3392
| PP |  | Šroub 2,9 x 13 mm pro montáž přístroje do KU, 1 bal/50ks | [15 empty] | PP | 1
1697 | K | Pol33 | Dodávka materiálu nutného ke konečnému zprovoznění díla v plném rozsahu | ks | 1 |  | 0 |  |  |  | snížená |  | 0 | 0 | 0 | 0 | 0 | 4 | K | 1 | ROZPOCET | 0 | 0 | 0 | 0 | 0 | 2 | 0 | 4 | 3394
| PP |  | Dodávka materiálu nutného ke konečnému zprovoznění díla v plném rozsahu | [15 empty] | PP | 1
1698 | K | Pol34 | Pásky stahovací 140 x 3,5, 1bal/100ks | bal | 1 |  | 0 |  |  |  | snížená |  | 0 | 0 | 0 | 0 | 0 | 4 | K | 1 | ROZPOCET | 0 | 0 | 0 | 0 | 0 | 2 | 0 | 4 | 3396
| PP |  | Pásky stahovací 140 x 3,5, 1bal/100ks | [15 empty] | PP | 1
1699 | K | Pol35 | Pásky stahovací 250 x 4,5 1bal/100ks | bal | 0.5 |  | 0 |  |  |  | snížená |  | 0 | 0 | 0 | 0 | 0 | 4 | K | 1 | ROZPOCET | 0 | 0 | 0 | 0 | 0 | 2 | 0 | 4 | 3398
| PP |  | Pásky stahovací 250 x 4,5 1bal/100ks | [15 empty] | PP | 1
1700 | K | Pol36 | Pásky stahovací 380 x 4,5, 1bal/100ks | bal | 0.2 |  | 0 |  |  |  | snížená |  | 0 | 0 | 0 | 0 | 0 | 4 | K | 1 | ROZPOCET | 0 | 0 | 0 | 0 | 0 | 2 | 0 | 4 | 3400
| PP |  | Pásky stahovací 380 x 4,5, 1bal/100ks | [15 empty] | PP | 1
1701 | K | Pol37 | Zednické výpomoci - zapravení zdí po průrazech | ks | 1 |  | 0 |  |  |  | snížená |  | 0 | 0 | 0 | 0 | 0 | 4 | K | 1 | ROZPOCET | 0 | 0 | 0 | 0 | 0 | 2 | 0 | 4 | 3402
| PP |  | Zednické výpomoci - zapravení zdí po průrazech | [15 empty] | PP | 1
1702 | K | Pol38 | Lešení výška podlahy do 2m, kompletace, zapojování, montáže, instalace | m2 | 24.5 |  | 0 |  |  |  | snížená |  | 0 | 0 | 0 | 0 | 0 | 4 | K | 1 | ROZPOCET | 0 | 0 | 0 | 0 | 0 | 2 | 0 | 4 | 3404
| PP |  | Lešení výška podlahy do 2m, kompletace, zapojování, montáže, instalace | [15 empty] | PP | 1
1703 | K | Pol39 | Koordinace postupu prací s ostatními profesemi | hod. | 10 |  | 0 |  |  |  | snížená |  | 0 | 0 | 0 | 0 | 0 | 4 | K | 1 | ROZPOCET | 0 | 0 | 0 | 0 | 0 | 2 | 0 | 4 | 3406
| PP |  | Koordinace postupu prací s ostatními profesemi | [15 empty] | PP | 1
1704 | K | Pol40 | Práce spojené s úpravami rozvodů dle požadavku uživatele | hod. | 10 |  | 0 |  |  |  | snížená |  | 0 | 0 | 0 | 0 | 0 | 4 | K | 1 | ROZPOCET | 0 | 0 | 0 | 0 | 0 | 2 | 0 | 4 | 3408
| PP |  | Práce spojené s úpravami rozvodů dle požadavku uživatele | [15 empty] | PP | 1
1705 | K | Pol41 | Dokumentace skutečného provedení | ks | 1 |  | 0 |  |  |  | snížená |  | 0 | 0 | 0 | 0 | 0 | 4 | K | 1 | ROZPOCET | 0 | 0 | 0 | 0 | 0 | 2 | 0 | 4 | 3410
| PP |  | Dokumentace skutečného provedení | [15 empty] | PP | 1
1706 | K | Pol42 | Omítka stěn sádrová omítka, ručně , ručně natažení ve dvou vrstvách, přebroušení, 3 mm | m2 | 42.15 |  | 0 |  |  |  | snížená |  | 0 | 0 | 0 | 0 | 0 | 4 | K | 1 | ROZPOCET | 0 | 0 | 0 | 0 | 0 | 2 | 0 | 4 | 3412
| PP |  | Omítka stěn sádrová omítka, ručně , ručně natažení ve dvou vrstvách, přebroušení, 3 mm | [15 empty] | PP | 1
1707 | K | Pol43 | Hrubá výplň rýh ve stěnách maltou | m2 | 2.56 |  | 0 |  |  |  | snížená |  | 0 | 0 | 0 | 0 | 0 | 4 | K | 1 | ROZPOCET | 0 | 0 | 0 | 0 | 0 | 2 | 0 | 4 | 3414
| PP |  | Hrubá výplň rýh ve stěnách maltou | [15 empty] | PP | 1
1708 | K | Pol44 | Omítka rýh stěn MV o šířce do 15 cm, štuková | m2 | 10 |  | 0 |  |  |  | snížená |  | 0 | 0 | 0 | 0 | 0 | 4 | K | 1 | ROZPOCET | 0 | 0 | 0 | 0 | 0 | 2 | 0 | 4 | 3416
| PP |  | Omítka rýh stěn MV o šířce do 15 cm, štuková | [15 empty] | PP | 1
1709 | K | Pol45 | Omítka rýh stěn MV o šířce do 30 cm, štuková | m2 | 2.56 |  | 0 |  |  |  | snížená |  | 0 | 0 | 0 | 0 | 0 | 4 | K | 1 | ROZPOCET | 0 | 0 | 0 | 0 | 0 | 2 | 0 | 4 | 3418
| PP |  | Omítka rýh stěn MV o šířce do 30 cm, štuková | [15 empty] | PP | 1
1710 | K | Pol46 | Omítka rýh stěn MV o šířce nad 30 cm, štuková | m2 | 3 |  | 0 |  |  |  | snížená |  | 0 | 0 | 0 | 0 | 0 | 4 | K | 1 | ROZPOCET | 0 | 0 | 0 | 0 | 0 | 2 | 0 | 4 | 3420
| PP |  | Omítka rýh stěn MV o šířce nad 30 cm, štuková | [15 empty] | PP | 1
1711 | K | Pol47 | Penetrace podkladu nátěrem HET, Klasik, 1 x | m2 | 73.5 |  | 0 |  |  |  | snížená |  | 0 | 0 | 0 | 0 | 0 | 4 | K | 1 | ROZPOCET | 0 | 0 | 0 | 0 | 0 | 2 | 0 | 4 | 3422
| PP |  | Penetrace podkladu nátěrem HET, Klasik, 1 x | [15 empty] | PP | 1
1712 | K | Pol48 | Odstranění malby oškrábáním v místnosti H do 5 m | m2 | 73.5 |  | 0 |  |  |  | snížená |  | 0 | 0 | 0 | 0 | 0 | 4 | K | 1 | ROZPOCET | 0 | 0 | 0 | 0 | 0 | 2 | 0 | 4 | 3424
| PP |  | Odstranění malby oškrábáním v místnosti H do 5 m | [15 empty] | PP | 1
1713 | K | Pol49 | Vyhlazení malířskou masou 2x, výška do 5 m včetně přebroušení | m2 | 73.5 |  | 0 |  |  |  | snížená |  | 0 | 0 | 0 | 0 | 0 | 4 | K | 1 | ROZPOCET | 0 | 0 | 0 | 0 | 0 | 2 | 0 | 4 | 3426
| PP |  | Vyhlazení malířskou masou 2x, výška do 5 m včetně přebroušení | [15 empty] | PP | 1
1714 | K | Pol50 | Montáž a demontáž ochrany podlahových krytin | m2 | 49 |  | 0 |  |  |  | snížená |  | 0 | 0 | 0 | 0 | 0 | 4 | K | 1 | ROZPOCET | 0 | 0 | 0 | 0 | 0 | 2 | 0 | 4 | 3428
| PP |  | Montáž a demontáž ochrany podlahových krytin | [15 empty] | PP | 1
| P |  | Poznámka k položce: Poznámka k položce:, Montáž a demontáž ochrany podlahových krytin proti mechanickému poškození od stavební činnosti. Jedná se o volné položení geotextilie na poslhovou krytina a překrytí OSB deskou za účelem zamezení poškození pdlahové krytiny pádesm suti z z vysekání drážek elektro., materiál ve specifikaci | [15 empty] | P | 1
1715 | M | Pol51 | Ochranná tkaná textílie 560g/m2 | m2 | 24.5 |  | 0 |  |  |  | snížená |  | 0 | 0 | 0 | 0 | 0 | 8 | M | 1 | ROZPOCET | 0 | 0 | 0 | 0 | 0 | 2 | 0 | 4 | 3430
| PP |  | Ochranná tkaná textílie 560g/m2 | [15 empty] | PP | 1
| P |  | Poznámka k položce: Poznámka k položce:, Poznámka k položce:, Jedná se o 100% polypropylen oboustranně latexovaný, barva světle šedá melírovaná s tmavě šedou. Tato tepelně-izolační vyrovnávací podložka eliminuje menší nerovnosti podkladu, zabraňuje okamžitému pronikání kamínků z betonu do PVC a navíc dobře izoluje, ale nedokáže přenést hrubé nerovnosti nebo defekty na podkladu - tato ochrana podlahových krytin je naprosto nezbytná pro zdárný průběh rekonstrukce tak, aby nebyly poškozeny stávající podlahové krytiny v dotčených prostorách | [15 empty] | P | 1
1716 | M | Pol52 | deska dřevoštěpková OSB 3 SE 2500x1250x18 mm | m2 | 24.5 |  | 0 |  |  |  | snížená |  | 0 | 0 | 0 | 0 | 0 | 8 | M | 1 | ROZPOCET | 0 | 0 | 0 | 0 | 0 | 2 | 0 | 4 | 3432
| PP |  | deska dřevoštěpková OSB 3 SE 2500x1250x18 mm | [15 empty] | PP | 1
| P |  | Poznámka k položce: Poznámka k položce:, Poznámka k položce:, Desky dřevoštěpkové OSB 3 SE (ostrá hrana) do vlhkého prostředí, nebroušená 610 - 650 kg/m3 ostrá hrana OSB 3 SE 2500x1250x18 mm - tato ochrana podlahových krytin ve dvou vrstvách je naprosto nezbytná pro zdárný průběh rekonstrukce tak, aby nebyly poškozeny stávající podlahové krytiny v dotčených prostorách | [15 empty] | P | 1
| D | D34 | Slaboproudá elektroinstalace v pokoji č.343-8, 342-4 |  |  |  | 0 | [5 empty] | 0 |  | 0 |  | 0 | 1 | D | 0 | ROZPOCET | [6 empty] | 0
1717 | K | Pol1 | Štítek označovací na kabel, včetně dodávky štítku | kus | 13 |  | 0 |  |  |  | snížená |  | 0 | 0 | 0 | 0 | 0 | 4 | K | 1 | ROZPOCET | 0 | 0 | 0 | 0 | 0 | 2 | 0 | 4 | 3434
| PP |  | Štítek označovací na kabel, včetně dodávky štítku | [15 empty] | PP | 1
1718 | K | Pol2 | Štítek označovací pro přístroje - lepený | kus | 9 |  | 0 |  |  |  | snížená |  | 0 | 0 | 0 | 0 | 0 | 4 | K | 1 | ROZPOCET | 0 | 0 | 0 | 0 | 0 | 2 | 0 | 4 | 3436
| PP |  | Štítek označovací pro přístroje - lepený | [15 empty] | PP | 1
1719 | K | Pol3 | Krabice přístrojová KP 68, bez zapojení, 1-3 násobná, včetně pomocného lešení o výšce podlahy do 1900 mm a pro zatížení do 1,5 kPa (150 kg/m2). | kus | 10 |  | 0 |  |  |  | snížená |  | 0 | 0 | 0 | 0 | 0 | 4 | K | 1 | ROZPOCET | 0 | 0 | 0 | 0 | 0 | 2 | 0 | 4 | 3438
| PP |  | Krabice přístrojová KP 68, bez zapojení, 1-3 násobná, včetně pomocného lešení o výšce podlahy do 1900 mm a pro zatížení do 1,5 kPa (150 kg/m2). | [15 empty] | PP | 1
1720 | K | Pol4 | Krabice protahovací vč. víčka 97, bez zapojení, včetně pomocného lešení o výšce podlahy do 1900 mm a pro zatížení do 1,5 kPa (150 kg/m2). | kus | 3 |  | 0 |  |  |  | snížená |  | 0 | 0 | 0 | 0 | 0 | 4 | K | 1 | ROZPOCET | 0 | 0 | 0 | 0 | 0 | 2 | 0 | 4 | 3440
| PP |  | Krabice protahovací vč. víčka 97, bez zapojení, včetně pomocného lešení o výšce podlahy do 1900 mm a pro zatížení do 1,5 kPa (150 kg/m2). | [15 empty] | PP | 1
1721 | K | Pol5 | STROJNÍ řezání otvoru S ODSÁVÁNÍM za mokra kapes zeď cih. pro krabice 10x10x5cm, včetně pomocného lešení o výšce podlahy do 1900 mm a pro zatížení do 1,5 kPa (150 kg/m2). | kus | 10 |  | 0 |  |  |  | snížená |  | 0 | 0 | 0 | 0 | 0 | 4 | K | 1 | ROZPOCET | 0 | 0 | 0 | 0 | 0 | 2 | 0 | 4 | 3442
| PP |  | STROJNÍ řezání otvoru S ODSÁVÁNÍM za mokra kapes zeď cih. pro krabice 10x10x5cm, včetně pomocného lešení o výšce podlahy do 1900 mm a pro zatížení do 1,5 kPa (150 kg/m2). | [15 empty] | PP | 1
1722 | K | Pol6 | STROJNÍ řezání otvoru S ODSÁVÁNÍM za mokra kapes zeď cih. pro krabice 15x15x10cm, včetně pomocného lešení o výšce podlahy do 1900 mm a pro zatížení do 1,5 kPa (150 kg/m2). | kus | 3 |  | 0 |  |  |  | snížená |  | 0 | 0 | 0 | 0 | 0 | 4 | K | 1 | ROZPOCET | 0 | 0 | 0 | 0 | 0 | 2 | 0 | 4 | 3444
| PP |  | STROJNÍ řezání otvoru S ODSÁVÁNÍM za mokra kapes zeď cih. pro krabice 15x15x10cm, včetně pomocného lešení o výšce podlahy do 1900 mm a pro zatížení do 1,5 kPa (150 kg/m2). | [15 empty] | PP | 1
1723 | K | Pol7 | STROJNÍ řezání otvoru S ODSÁVÁNÍM za mokra kapes zeď cihel. MVC, pl. 0,1m2, hl. 15cm, včetně pomocného lešení o výšce podlahy do 1900 mm a pro zatížení do 1,5 kPa (150 kg/m2). | kus | 1 |  | 0 |  |  |  | snížená |  | 0 | 0 | 0 | 0 | 0 | 4 | K | 1 | ROZPOCET | 0 | 0 | 0 | 0 | 0 | 2 | 0 | 4 | 3446
| PP |  | STROJNÍ řezání otvoru S ODSÁVÁNÍM za mokra kapes zeď cihel. MVC, pl. 0,1m2, hl. 15cm, včetně pomocného lešení o výšce podlahy do 1900 mm a pro zatížení do 1,5 kPa (150 kg/m2). | [15 empty] | PP | 1
1724 | K | Pol8 | STROJNÍ řezání drážky S ODSÁVÁNÍM za mokra 3 x 3 cm rýh ve zdi cihelné, včetně pomocného lešení o výšce podlahy do 1900 mm a pro zatížení do 1,5 kPa (150 kg/m2). | m | 15 |  | 0 |  |  |  | snížená |  | 0 | 0 | 0 | 0 | 0 | 4 | K | 1 | ROZPOCET | 0 | 0 | 0 | 0 | 0 | 2 | 0 | 4 | 3448
| PP |  | STROJNÍ řezání drážky S ODSÁVÁNÍM za mokra 3 x 3 cm rýh ve zdi cihelné, včetně pomocného lešení o výšce podlahy do 1900 mm a pro zatížení do 1,5 kPa (150 kg/m2). | [15 empty] | PP | 1
1725 | K | Pol9 | Práce spojené s úpravami rozvodů dle požadavku uživatele | hod. | 24 |  | 0 |  |  |  | snížená |  | 0 | 0 | 0 | 0 | 0 | 4 | K | 1 | ROZPOCET | 0 | 0 | 0 | 0 | 0 | 2 | 0 | 4 | 3450
| PP |  | Práce spojené s úpravami rozvodů dle požadavku uživatele | [15 empty] | PP | 1
1726 | K | Pol10 | STROJNÍ řezání drážky S ODSÁVÁNÍM za mokra 5 x 7 cm rýh ve zdi cihelné, včetně pomocného lešení o výšce podlahy do 1900 mm a pro zatížení do 1,5 kPa (150 kg/m2). | m | 7 |  | 0 |  |  |  | snížená |  | 0 | 0 | 0 | 0 | 0 | 4 | K | 1 | ROZPOCET | 0 | 0 | 0 | 0 | 0 | 2 | 0 | 4 | 3452
| PP |  | STROJNÍ řezání drážky S ODSÁVÁNÍM za mokra 5 x 7 cm rýh ve zdi cihelné, včetně pomocného lešení o výšce podlahy do 1900 mm a pro zatížení do 1,5 kPa (150 kg/m2). | [15 empty] | PP | 1
1727 | K | Pol11 | STROJNÍ řezání drážky S ODSÁVÁNÍM za mokra 10 x15 cm rýh ve zdi cihelné, včetně pomocného lešení o výšce podlahy do 1900 mm a pro zatížení do 1,5 kPa (150 kg/m2). | m | 3 |  | 0 |  |  |  | snížená |  | 0 | 0 | 0 | 0 | 0 | 4 | K | 1 | ROZPOCET | 0 | 0 | 0 | 0 | 0 | 2 | 0 | 4 | 3454
| PP |  | STROJNÍ řezání drážky S ODSÁVÁNÍM za mokra 10 x15 cm rýh ve zdi cihelné, včetně pomocného lešení o výšce podlahy do 1900 mm a pro zatížení do 1,5 kPa (150 kg/m2). | [15 empty] | PP | 1
1728 | K | Pol12 | Trubka ohebná pod omítku, typ 23.. 16 mm, včetně pomocného lešení o výšce podlahy do 1900 mm a pro zatížení do 1,5 kPa (150 kg/m2). | m | 26 |  | 0 |  |  |  | snížená |  | 0 | 0 | 0 | 0 | 0 | 4 | K | 1 | ROZPOCET | 0 | 0 | 0 | 0 | 0 | 2 | 0 | 4 | 3456
| PP |  | Trubka ohebná pod omítku, typ 23.. 16 mm, včetně pomocného lešení o výšce podlahy do 1900 mm a pro zatížení do 1,5 kPa (150 kg/m2). | [15 empty] | PP | 1
1729 | K | Pol13 | Trubka ohebná pod omítku, typ 23.. 25 mm, včetně pomocného lešení o výšce podlahy do 1900 mm a pro zatížení do 1,5 kPa (150 kg/m2). | m | 18 |  | 0 |  |  |  | snížená |  | 0 | 0 | 0 | 0 | 0 | 4 | K | 1 | ROZPOCET | 0 | 0 | 0 | 0 | 0 | 2 | 0 | 4 | 3458
| PP |  | Trubka ohebná pod omítku, typ 23.. 25 mm, včetně pomocného lešení o výšce podlahy do 1900 mm a pro zatížení do 1,5 kPa (150 kg/m2). | [15 empty] | PP | 1
1730 | K | Pol14 | Trubka ohebná pod omítku, typ 23.. 29 mm, včetně pomocného lešení o výšce podlahy do 1900 mm a pro zatížení do 1,5 kPa (150 kg/m2). | m | 12 |  | 0 |  |  |  | snížená |  | 0 | 0 | 0 | 0 | 0 | 4 | K | 1 | ROZPOCET | 0 | 0 | 0 | 0 | 0 | 2 | 0 | 4 | 3460
| PP |  | Trubka ohebná pod omítku, typ 23.. 29 mm, včetně pomocného lešení o výšce podlahy do 1900 mm a pro zatížení do 1,5 kPa (150 kg/m2). | [15 empty] | PP | 1
1731 | K | Pol15 | Kabel UTP/FTP kat.5e, pevně uložený, včetně pomocného lešení o výšce podlahy do 1900 mm a pro zatížení do 1,5 kPa (150 kg/m2). | m | 185 |  | 0 |  |  |  | snížená |  | 0 | 0 | 0 | 0 | 0 | 4 | K | 1 | ROZPOCET | 0 | 0 | 0 | 0 | 0 | 2 | 0 | 4 | 3462
| PP |  | Kabel UTP/FTP kat.5e, pevně uložený, včetně pomocného lešení o výšce podlahy do 1900 mm a pro zatížení do 1,5 kPa (150 kg/m2). | [15 empty] | PP | 1
1732 | K | Pol16 | Průraz zdivem (JÁDROVÉ VRTÁNÍ ZA MOKRA S POMOCNÝM ODSÁVÁNÍM) v cihlové zdi tloušťky 30 cm, do průměru 6 cm, včetně pomocného lešení o výšce podlahy do 1900 mm a pro zatížení do 1,5 kPa (150 kg/m2). | kus | 3 |  | 0 |  |  |  | snížená |  | 0 | 0 | 0 | 0 | 0 | 4 | K | 1 | ROZPOCET | 0 | 0 | 0 | 0 | 0 | 2 | 0 | 4 | 3464
| PP |  | Průraz zdivem (JÁDROVÉ VRTÁNÍ ZA MOKRA S POMOCNÝM ODSÁVÁNÍM) v cihlové zdi tloušťky 30 cm, do průměru 6 cm, včetně pomocného lešení o výšce podlahy do 1900 mm a pro zatížení do 1,5 kPa (150 kg/m2). | [15 empty] | PP | 1
1733 | K | Pol17 | Průraz zdivem (JÁDROVÉ VRTÁNÍ ZA MOKRA S POMOCNÝM ODSÁVÁNÍM) v cihlové zdi tloušťky 45 cm, do průměru 6 cm, včetně pomocného lešení o výšce podlahy do 1900 mm a pro zatížení do 1,5 kPa (150 kg/m2). | kus | 2 |  | 0 |  |  |  | snížená |  | 0 | 0 | 0 | 0 | 0 | 4 | K | 1 | ROZPOCET | 0 | 0 | 0 | 0 | 0 | 2 | 0 | 4 | 3466
| PP |  | Průraz zdivem (JÁDROVÉ VRTÁNÍ ZA MOKRA S POMOCNÝM ODSÁVÁNÍM) v cihlové zdi tloušťky 45 cm, do průměru 6 cm, včetně pomocného lešení o výšce podlahy do 1900 mm a pro zatížení do 1,5 kPa (150 kg/m2). | [15 empty] | PP | 1
1734 | K | Pol18 | Vyhledání vývodu nebo krabice | kus | 12 |  | 0 |  |  |  | snížená |  | 0 | 0 | 0 | 0 | 0 | 4 | K | 1 | ROZPOCET | 0 | 0 | 0 | 0 | 0 | 2 | 0 | 4 | 3468
| PP |  | Vyhledání vývodu nebo krabice | [15 empty] | PP | 1
1735 | K | Pol19 | Demontáže původní el. instalace, zajištění neustáleho provozu zařízení | hod | 36 |  | 0 |  |  |  | snížená |  | 0 | 0 | 0 | 0 | 0 | 4 | K | 1 | ROZPOCET | 0 | 0 | 0 | 0 | 0 | 2 | 0 | 4 | 3470
| PP |  | Demontáže původní el. instalace, zajištění neustáleho provozu zařízení | [15 empty] | PP | 1
1736 | K | Pol20 | Osazení hmoždinky/kotvy 8 mm v cihelné zdi/stropu | kus | 12 |  | 0 |  |  |  | snížená |  | 0 | 0 | 0 | 0 | 0 | 4 | K | 1 | ROZPOCET | 0 | 0 | 0 | 0 | 0 | 2 | 0 | 4 | 3472
| PP |  | Osazení hmoždinky/kotvy 8 mm v cihelné zdi/stropu | [15 empty] | PP | 1
1737 | K | Pol21 | Sádra stavební šedá | kg | 12 |  | 0 |  |  |  | snížená |  | 0 | 0 | 0 | 0 | 0 | 4 | K | 1 | ROZPOCET | 0 | 0 | 0 | 0 | 0 | 2 | 0 | 4 | 3474
| PP |  | Sádra stavební šedá | [15 empty] | PP | 1
1738 | K | Pol22 | Kabel Kabel UTP/FTP kat.5e | m | 185 |  | 0 |  |  |  | snížená |  | 0 | 0 | 0 | 0 | 0 | 4 | K | 1 | ROZPOCET | 0 | 0 | 0 | 0 | 0 | 2 | 0 | 4 | 3476
| PP |  | Kabel Kabel UTP/FTP kat.5e | [15 empty] | PP | 1
1739 | K | Pol23 | Hmoždinka natloukací, nylon, 8 x 45mm | kus | 12 |  | 0 |  |  |  | snížená |  | 0 | 0 | 0 | 0 | 0 | 4 | K | 1 | ROZPOCET | 0 | 0 | 0 | 0 | 0 | 2 | 0 | 4 | 3478
| PP |  | Hmoždinka natloukací, nylon, 8 x 45mm | [15 empty] | PP | 1
1740 | K | Pol24 | Trubka elektroinstal. ohebná 2316/LPE-1 d 16 mm | m | 26 |  | 0 |  |  |  | snížená |  | 0 | 0 | 0 | 0 | 0 | 4 | K | 1 | ROZPOCET | 0 | 0 | 0 | 0 | 0 | 2 | 0 | 4 | 3480
| PP |  | Trubka elektroinstal. ohebná 2316/LPE-1 d 16 mm | [15 empty] | PP | 1
1741 | K | Pol25 | Trubka elektroinstal. ohebná 2325/LPE-1 25mm | m | 18 |  | 0 |  |  |  | snížená |  | 0 | 0 | 0 | 0 | 0 | 4 | K | 1 | ROZPOCET | 0 | 0 | 0 | 0 | 0 | 2 | 0 | 4 | 3482
| PP |  | Trubka elektroinstal. ohebná 2325/LPE-1 25mm | [15 empty] | PP | 1
1742 | K | Pol26 | Trubka elektroinstal. ohebná 2329/LPE-1 | m | 12 |  | 0 |  |  |  | snížená |  | 0 | 0 | 0 | 0 | 0 | 4 | K | 1 | ROZPOCET | 0 | 0 | 0 | 0 | 0 | 2 | 0 | 4 | 3484
| PP |  | Trubka elektroinstal. ohebná 2329/LPE-1 | [15 empty] | PP | 1
1743 | K | Pol27 | Držák kabelů skupinový SD2 | ks | 12 |  | 0 |  |  |  | snížená |  | 0 | 0 | 0 | 0 | 0 | 4 | K | 1 | ROZPOCET | 0 | 0 | 0 | 0 | 0 | 2 | 0 | 4 | 3486
| PP |  | Držák kabelů skupinový SD2 | [15 empty] | PP | 1
1744 | K | Pol28 | Příchytka stahovacího pásku - pro upevnění hmoždinkou do zdi, 1bal = 100ks | 1bal | 15 |  | 0 |  |  |  | snížená |  | 0 | 0 | 0 | 0 | 0 | 4 | K | 1 | ROZPOCET | 0 | 0 | 0 | 0 | 0 | 2 | 0 | 4 | 3488
| PP |  | Příchytka stahovacího pásku - pro upevnění hmoždinkou do zdi, 1bal = 100ks | [15 empty] | PP | 1
1745 | K | Pol29 | PO CELOU DOBU INSTALACE NOVÝCH KABELOVÝCH VEDENÍ PRO DOROZUMÍVACÍ SYSTÉM JE NUTNÁ 100% FUNKČNOST STÁVAJÍCÍH SYSTÉMŮ. | hod | 32 |  | 0 |  |  |  | snížená |  | 0 | 0 | 0 | 0 | 0 | 4 | K | 1 | ROZPOCET | 0 | 0 | 0 | 0 | 0 | 2 | 0 | 4 | 3490
| PP |  | PO CELOU DOBU INSTALACE NOVÝCH KABELOVÝCH VEDENÍ PRO DOROZUMÍVACÍ SYSTÉM JE NUTNÁ 100% FUNKČNOST STÁVAJÍCÍH SYSTÉMŮ. | [15 empty] | PP | 1
1746 | K | Pol30 | Krabice přístrojová KP 68 pod omítku | kus | 10 |  | 0 |  |  |  | snížená |  | 0 | 0 | 0 | 0 | 0 | 4 | K | 1 | ROZPOCET | 0 | 0 | 0 | 0 | 0 | 2 | 0 | 4 | 3492
| PP |  | Krabice přístrojová KP 68 pod omítku | [15 empty] | PP | 1
1747 | K | Pol31 | Krabice protahovací 97 pod omítku | kus | 3 |  | 0 |  |  |  | snížená |  | 0 | 0 | 0 | 0 | 0 | 4 | K | 1 | ROZPOCET | 0 | 0 | 0 | 0 | 0 | 2 | 0 | 4 | 3494
| PP |  | Krabice protahovací 97 pod omítku | [15 empty] | PP | 1
1748 | K | Pol32 | Šroub 2,9 x 13 mm pro montáž přístroje do KU, 1 bal/50ks | bal | 1 |  | 0 |  |  |  | snížená |  | 0 | 0 | 0 | 0 | 0 | 4 | K | 1 | ROZPOCET | 0 | 0 | 0 | 0 | 0 | 2 | 0 | 4 | 3496
| PP |  | Šroub 2,9 x 13 mm pro montáž přístroje do KU, 1 bal/50ks | [15 empty] | PP | 1
1749 | K | Pol33 | Dodávka materiálu nutného ke konečnému zprovoznění díla v plném rozsahu | ks | 1 |  | 0 |  |  |  | snížená |  | 0 | 0 | 0 | 0 | 0 | 4 | K | 1 | ROZPOCET | 0 | 0 | 0 | 0 | 0 | 2 | 0 | 4 | 3498
| PP |  | Dodávka materiálu nutného ke konečnému zprovoznění díla v plném rozsahu | [15 empty] | PP | 1
1750 | K | Pol34 | Pásky stahovací 140 x 3,5, 1bal/100ks | bal | 1 |  | 0 |  |  |  | snížená |  | 0 | 0 | 0 | 0 | 0 | 4 | K | 1 | ROZPOCET | 0 | 0 | 0 | 0 | 0 | 2 | 0 | 4 | 3500
| PP |  | Pásky stahovací 140 x 3,5, 1bal/100ks | [15 empty] | PP | 1
1751 | K | Pol35 | Pásky stahovací 250 x 4,5 1bal/100ks | bal | 0.5 |  | 0 |  |  |  | snížená |  | 0 | 0 | 0 | 0 | 0 | 4 | K | 1 | ROZPOCET | 0 | 0 | 0 | 0 | 0 | 2 | 0 | 4 | 3502
| PP |  | Pásky stahovací 250 x 4,5 1bal/100ks | [15 empty] | PP | 1
1752 | K | Pol36 | Pásky stahovací 380 x 4,5, 1bal/100ks | bal | 0.2 |  | 0 |  |  |  | snížená |  | 0 | 0 | 0 | 0 | 0 | 4 | K | 1 | ROZPOCET | 0 | 0 | 0 | 0 | 0 | 2 | 0 | 4 | 3504
| PP |  | Pásky stahovací 380 x 4,5, 1bal/100ks | [15 empty] | PP | 1
1753 | K | Pol37 | Zednické výpomoci - zapravení zdí po průrazech | ks | 1 |  | 0 |  |  |  | snížená |  | 0 | 0 | 0 | 0 | 0 | 4 | K | 1 | ROZPOCET | 0 | 0 | 0 | 0 | 0 | 2 | 0 | 4 | 3506
| PP |  | Zednické výpomoci - zapravení zdí po průrazech | [15 empty] | PP | 1
1754 | K | Pol38 | Lešení výška podlahy do 2m, kompletace, zapojování, montáže, instalace | m2 | 24.5 |  | 0 |  |  |  | snížená |  | 0 | 0 | 0 | 0 | 0 | 4 | K | 1 | ROZPOCET | 0 | 0 | 0 | 0 | 0 | 2 | 0 | 4 | 3508
| PP |  | Lešení výška podlahy do 2m, kompletace, zapojování, montáže, instalace | [15 empty] | PP | 1
1755 | K | Pol39 | Koordinace postupu prací s ostatními profesemi | hod. | 10 |  | 0 |  |  |  | snížená |  | 0 | 0 | 0 | 0 | 0 | 4 | K | 1 | ROZPOCET | 0 | 0 | 0 | 0 | 0 | 2 | 0 | 4 | 3510
| PP |  | Koordinace postupu prací s ostatními profesemi | [15 empty] | PP | 1
1756 | K | Pol40 | Práce spojené s úpravami rozvodů dle požadavku uživatele | hod. | 10 |  | 0 |  |  |  | snížená |  | 0 | 0 | 0 | 0 | 0 | 4 | K | 1 | ROZPOCET | 0 | 0 | 0 | 0 | 0 | 2 | 0 | 4 | 3512
| PP |  | Práce spojené s úpravami rozvodů dle požadavku uživatele | [15 empty] | PP | 1
1757 | K | Pol41 | Dokumentace skutečného provedení | ks | 1 |  | 0 |  |  |  | snížená |  | 0 | 0 | 0 | 0 | 0 | 4 | K | 1 | ROZPOCET | 0 | 0 | 0 | 0 | 0 | 2 | 0 | 4 | 3514
| PP |  | Dokumentace skutečného provedení | [15 empty] | PP | 1
1758 | K | Pol42 | Omítka stěn sádrová omítka, ručně , ručně natažení ve dvou vrstvách, přebroušení, 3 mm | m2 | 42.15 |  | 0 |  |  |  | snížená |  | 0 | 0 | 0 | 0 | 0 | 4 | K | 1 | ROZPOCET | 0 | 0 | 0 | 0 | 0 | 2 | 0 | 4 | 3516
| PP |  | Omítka stěn sádrová omítka, ručně , ručně natažení ve dvou vrstvách, přebroušení, 3 mm | [15 empty] | PP | 1
1759 | K | Pol43 | Hrubá výplň rýh ve stěnách maltou | m2 | 2.56 |  | 0 |  |  |  | snížená |  | 0 | 0 | 0 | 0 | 0 | 4 | K | 1 | ROZPOCET | 0 | 0 | 0 | 0 | 0 | 2 | 0 | 4 | 3518
| PP |  | Hrubá výplň rýh ve stěnách maltou | [15 empty] | PP | 1
1760 | K | Pol44 | Omítka rýh stěn MV o šířce do 15 cm, štuková | m2 | 10 |  | 0 |  |  |  | snížená |  | 0 | 0 | 0 | 0 | 0 | 4 | K | 1 | ROZPOCET | 0 | 0 | 0 | 0 | 0 | 2 | 0 | 4 | 3520
| PP |  | Omítka rýh stěn MV o šířce do 15 cm, štuková | [15 empty] | PP | 1
1761 | K | Pol45 | Omítka rýh stěn MV o šířce do 30 cm, štuková | m2 | 2.56 |  | 0 |  |  |  | snížená |  | 0 | 0 | 0 | 0 | 0 | 4 | K | 1 | ROZPOCET | 0 | 0 | 0 | 0 | 0 | 2 | 0 | 4 | 3522
| PP |  | Omítka rýh stěn MV o šířce do 30 cm, štuková | [15 empty] | PP | 1
1762 | K | Pol46 | Omítka rýh stěn MV o šířce nad 30 cm, štuková | m2 | 3 |  | 0 |  |  |  | snížená |  | 0 | 0 | 0 | 0 | 0 | 4 | K | 1 | ROZPOCET | 0 | 0 | 0 | 0 | 0 | 2 | 0 | 4 | 3524
| PP |  | Omítka rýh stěn MV o šířce nad 30 cm, štuková | [15 empty] | PP | 1
1763 | K | Pol47 | Penetrace podkladu nátěrem HET, Klasik, 1 x | m2 | 73.5 |  | 0 |  |  |  | snížená |  | 0 | 0 | 0 | 0 | 0 | 4 | K | 1 | ROZPOCET | 0 | 0 | 0 | 0 | 0 | 2 | 0 | 4 | 3526
| PP |  | Penetrace podkladu nátěrem HET, Klasik, 1 x | [15 empty] | PP | 1
1764 | K | Pol48 | Odstranění malby oškrábáním v místnosti H do 5 m | m2 | 73.5 |  | 0 |  |  |  | snížená |  | 0 | 0 | 0 | 0 | 0 | 4 | K | 1 | ROZPOCET | 0 | 0 | 0 | 0 | 0 | 2 | 0 | 4 | 3528
| PP |  | Odstranění malby oškrábáním v místnosti H do 5 m | [15 empty] | PP | 1
1765 | K | Pol49 | Vyhlazení malířskou masou 2x, výška do 5 m včetně přebroušení | m2 | 73.5 |  | 0 |  |  |  | snížená |  | 0 | 0 | 0 | 0 | 0 | 4 | K | 1 | ROZPOCET | 0 | 0 | 0 | 0 | 0 | 2 | 0 | 4 | 3530
| PP |  | Vyhlazení malířskou masou 2x, výška do 5 m včetně přebroušení | [15 empty] | PP | 1
1766 | K | Pol50 | Montáž a demontáž ochrany podlahových krytin | m2 | 49 |  | 0 |  |  |  | snížená |  | 0 | 0 | 0 | 0 | 0 | 4 | K | 1 | ROZPOCET | 0 | 0 | 0 | 0 | 0 | 2 | 0 | 4 | 3532
| PP |  | Montáž a demontáž ochrany podlahových krytin | [15 empty] | PP | 1
| P |  | Poznámka k položce: Poznámka k položce:, Montáž a demontáž ochrany podlahových krytin proti mechanickému poškození od stavební činnosti. Jedná se o volné položení geotextilie na poslhovou krytina a překrytí OSB deskou za účelem zamezení poškození pdlahové krytiny pádesm suti z z vysekání drážek elektro., materiál ve specifikaci | [15 empty] | P | 1
1767 | M | Pol51 | Ochranná tkaná textílie 560g/m2 | m2 | 24.5 |  | 0 |  |  |  | snížená |  | 0 | 0 | 0 | 0 | 0 | 8 | M | 1 | ROZPOCET | 0 | 0 | 0 | 0 | 0 | 2 | 0 | 4 | 3534
| PP |  | Ochranná tkaná textílie 560g/m2 | [15 empty] | PP | 1
| P |  | Poznámka k položce: Poznámka k položce:, Poznámka k položce:, Jedná se o 100% polypropylen oboustranně latexovaný, barva světle šedá melírovaná s tmavě šedou. Tato tepelně-izolační vyrovnávací podložka eliminuje menší nerovnosti podkladu, zabraňuje okamžitému pronikání kamínků z betonu do PVC a navíc dobře izoluje, ale nedokáže přenést hrubé nerovnosti nebo defekty na podkladu - tato ochrana podlahových krytin je naprosto nezbytná pro zdárný průběh rekonstrukce tak, aby nebyly poškozeny stávající podlahové krytiny v dotčených prostorách | [15 empty] | P | 1
1768 | M | Pol52 | deska dřevoštěpková OSB 3 SE 2500x1250x18 mm | m2 | 24.5 |  | 0 |  |  |  | snížená |  | 0 | 0 | 0 | 0 | 0 | 8 | M | 1 | ROZPOCET | 0 | 0 | 0 | 0 | 0 | 2 | 0 | 4 | 3536
| PP |  | deska dřevoštěpková OSB 3 SE 2500x1250x18 mm | [15 empty] | PP | 1
| P |  | Poznámka k položce: Poznámka k položce:, Poznámka k položce:, Desky dřevoštěpkové OSB 3 SE (ostrá hrana) do vlhkého prostředí, nebroušená 610 - 650 kg/m3 ostrá hrana OSB 3 SE 2500x1250x18 mm - tato ochrana podlahových krytin ve dvou vrstvách je naprosto nezbytná pro zdárný průběh rekonstrukce tak, aby nebyly poškozeny stávající podlahové krytiny v dotčených prostorách | [15 empty] | P | 1
| D | D35 | Slaboproudá elektroinstalace v pokoji č.343-7, 342-3 |  |  |  | 0 | [5 empty] | 0 |  | 0 |  | 0 | 1 | D | 0 | ROZPOCET | [6 empty] | 0
1769 | K | Pol1 | Štítek označovací na kabel, včetně dodávky štítku | kus | 13 |  | 0 |  |  |  | snížená |  | 0 | 0 | 0 | 0 | 0 | 4 | K | 1 | ROZPOCET | 0 | 0 | 0 | 0 | 0 | 2 | 0 | 4 | 3538
| PP |  | Štítek označovací na kabel, včetně dodávky štítku | [15 empty] | PP | 1
1770 | K | Pol2 | Štítek označovací pro přístroje - lepený | kus | 9 |  | 0 |  |  |  | snížená |  | 0 | 0 | 0 | 0 | 0 | 4 | K | 1 | ROZPOCET | 0 | 0 | 0 | 0 | 0 | 2 | 0 | 4 | 3540
| PP |  | Štítek označovací pro přístroje - lepený | [15 empty] | PP | 1
1771 | K | Pol3 | Krabice přístrojová KP 68, bez zapojení, 1-3 násobná, včetně pomocného lešení o výšce podlahy do 1900 mm a pro zatížení do 1,5 kPa (150 kg/m2). | kus | 10 |  | 0 |  |  |  | snížená |  | 0 | 0 | 0 | 0 | 0 | 4 | K | 1 | ROZPOCET | 0 | 0 | 0 | 0 | 0 | 2 | 0 | 4 | 3542
| PP |  | Krabice přístrojová KP 68, bez zapojení, 1-3 násobná, včetně pomocného lešení o výšce podlahy do 1900 mm a pro zatížení do 1,5 kPa (150 kg/m2). | [15 empty] | PP | 1
1772 | K | Pol4 | Krabice protahovací vč. víčka 97, bez zapojení, včetně pomocného lešení o výšce podlahy do 1900 mm a pro zatížení do 1,5 kPa (150 kg/m2). | kus | 3 |  | 0 |  |  |  | snížená |  | 0 | 0 | 0 | 0 | 0 | 4 | K | 1 | ROZPOCET | 0 | 0 | 0 | 0 | 0 | 2 | 0 | 4 | 3544
| PP |  | Krabice protahovací vč. víčka 97, bez zapojení, včetně pomocného lešení o výšce podlahy do 1900 mm a pro zatížení do 1,5 kPa (150 kg/m2). | [15 empty] | PP | 1
1773 | K | Pol5 | STROJNÍ řezání otvoru S ODSÁVÁNÍM za mokra kapes zeď cih. pro krabice 10x10x5cm, včetně pomocného lešení o výšce podlahy do 1900 mm a pro zatížení do 1,5 kPa (150 kg/m2). | kus | 10 |  | 0 |  |  |  | snížená |  | 0 | 0 | 0 | 0 | 0 | 4 | K | 1 | ROZPOCET | 0 | 0 | 0 | 0 | 0 | 2 | 0 | 4 | 3546
| PP |  | STROJNÍ řezání otvoru S ODSÁVÁNÍM za mokra kapes zeď cih. pro krabice 10x10x5cm, včetně pomocného lešení o výšce podlahy do 1900 mm a pro zatížení do 1,5 kPa (150 kg/m2). | [15 empty] | PP | 1
1774 | K | Pol6 | STROJNÍ řezání otvoru S ODSÁVÁNÍM za mokra kapes zeď cih. pro krabice 15x15x10cm, včetně pomocného lešení o výšce podlahy do 1900 mm a pro zatížení do 1,5 kPa (150 kg/m2). | kus | 3 |  | 0 |  |  |  | snížená |  | 0 | 0 | 0 | 0 | 0 | 4 | K | 1 | ROZPOCET | 0 | 0 | 0 | 0 | 0 | 2 | 0 | 4 | 3548
| PP |  | STROJNÍ řezání otvoru S ODSÁVÁNÍM za mokra kapes zeď cih. pro krabice 15x15x10cm, včetně pomocného lešení o výšce podlahy do 1900 mm a pro zatížení do 1,5 kPa (150 kg/m2). | [15 empty] | PP | 1
1775 | K | Pol7 | STROJNÍ řezání otvoru S ODSÁVÁNÍM za mokra kapes zeď cihel. MVC, pl. 0,1m2, hl. 15cm, včetně pomocného lešení o výšce podlahy do 1900 mm a pro zatížení do 1,5 kPa (150 kg/m2). | kus | 1 |  | 0 |  |  |  | snížená |  | 0 | 0 | 0 | 0 | 0 | 4 | K | 1 | ROZPOCET | 0 | 0 | 0 | 0 | 0 | 2 | 0 | 4 | 3550
| PP |  | STROJNÍ řezání otvoru S ODSÁVÁNÍM za mokra kapes zeď cihel. MVC, pl. 0,1m2, hl. 15cm, včetně pomocného lešení o výšce podlahy do 1900 mm a pro zatížení do 1,5 kPa (150 kg/m2). | [15 empty] | PP | 1
1776 | K | Pol8 | STROJNÍ řezání drážky S ODSÁVÁNÍM za mokra 3 x 3 cm rýh ve zdi cihelné, včetně pomocného lešení o výšce podlahy do 1900 mm a pro zatížení do 1,5 kPa (150 kg/m2). | m | 15 |  | 0 |  |  |  | snížená |  | 0 | 0 | 0 | 0 | 0 | 4 | K | 1 | ROZPOCET | 0 | 0 | 0 | 0 | 0 | 2 | 0 | 4 | 3552
| PP |  | STROJNÍ řezání drážky S ODSÁVÁNÍM za mokra 3 x 3 cm rýh ve zdi cihelné, včetně pomocného lešení o výšce podlahy do 1900 mm a pro zatížení do 1,5 kPa (150 kg/m2). | [15 empty] | PP | 1
1777 | K | Pol9 | Práce spojené s úpravami rozvodů dle požadavku uživatele | hod. | 24 |  | 0 |  |  |  | snížená |  | 0 | 0 | 0 | 0 | 0 | 4 | K | 1 | ROZPOCET | 0 | 0 | 0 | 0 | 0 | 2 | 0 | 4 | 3554
| PP |  | Práce spojené s úpravami rozvodů dle požadavku uživatele | [15 empty] | PP | 1
1778 | K | Pol10 | STROJNÍ řezání drážky S ODSÁVÁNÍM za mokra 5 x 7 cm rýh ve zdi cihelné, včetně pomocného lešení o výšce podlahy do 1900 mm a pro zatížení do 1,5 kPa (150 kg/m2). | m | 7 |  | 0 |  |  |  | snížená |  | 0 | 0 | 0 | 0 | 0 | 4 | K | 1 | ROZPOCET | 0 | 0 | 0 | 0 | 0 | 2 | 0 | 4 | 3556
| PP |  | STROJNÍ řezání drážky S ODSÁVÁNÍM za mokra 5 x 7 cm rýh ve zdi cihelné, včetně pomocného lešení o výšce podlahy do 1900 mm a pro zatížení do 1,5 kPa (150 kg/m2). | [15 empty] | PP | 1
1779 | K | Pol11 | STROJNÍ řezání drážky S ODSÁVÁNÍM za mokra 10 x15 cm rýh ve zdi cihelné, včetně pomocného lešení o výšce podlahy do 1900 mm a pro zatížení do 1,5 kPa (150 kg/m2). | m | 3 |  | 0 |  |  |  | snížená |  | 0 | 0 | 0 | 0 | 0 | 4 | K | 1 | ROZPOCET | 0 | 0 | 0 | 0 | 0 | 2 | 0 | 4 | 3558
| PP |  | STROJNÍ řezání drážky S ODSÁVÁNÍM za mokra 10 x15 cm rýh ve zdi cihelné, včetně pomocného lešení o výšce podlahy do 1900 mm a pro zatížení do 1,5 kPa (150 kg/m2). | [15 empty] | PP | 1
1780 | K | Pol12 | Trubka ohebná pod omítku, typ 23.. 16 mm, včetně pomocného lešení o výšce podlahy do 1900 mm a pro zatížení do 1,5 kPa (150 kg/m2). | m | 26 |  | 0 |  |  |  | snížená |  | 0 | 0 | 0 | 0 | 0 | 4 | K | 1 | ROZPOCET | 0 | 0 | 0 | 0 | 0 | 2 | 0 | 4 | 3560
| PP |  | Trubka ohebná pod omítku, typ 23.. 16 mm, včetně pomocného lešení o výšce podlahy do 1900 mm a pro zatížení do 1,5 kPa (150 kg/m2). | [15 empty] | PP | 1
1781 | K | Pol13 | Trubka ohebná pod omítku, typ 23.. 25 mm, včetně pomocného lešení o výšce podlahy do 1900 mm a pro zatížení do 1,5 kPa (150 kg/m2). | m | 18 |  | 0 |  |  |  | snížená |  | 0 | 0 | 0 | 0 | 0 | 4 | K | 1 | ROZPOCET | 0 | 0 | 0 | 0 | 0 | 2 | 0 | 4 | 3562
| PP |  | Trubka ohebná pod omítku, typ 23.. 25 mm, včetně pomocného lešení o výšce podlahy do 1900 mm a pro zatížení do 1,5 kPa (150 kg/m2). | [15 empty] | PP | 1
1782 | K | Pol14 | Trubka ohebná pod omítku, typ 23.. 29 mm, včetně pomocného lešení o výšce podlahy do 1900 mm a pro zatížení do 1,5 kPa (150 kg/m2). | m | 12 |  | 0 |  |  |  | snížená |  | 0 | 0 | 0 | 0 | 0 | 4 | K | 1 | ROZPOCET | 0 | 0 | 0 | 0 | 0 | 2 | 0 | 4 | 3564
| PP |  | Trubka ohebná pod omítku, typ 23.. 29 mm, včetně pomocného lešení o výšce podlahy do 1900 mm a pro zatížení do 1,5 kPa (150 kg/m2). | [15 empty] | PP | 1
1783 | K | Pol15 | Kabel UTP/FTP kat.5e, pevně uložený, včetně pomocného lešení o výšce podlahy do 1900 mm a pro zatížení do 1,5 kPa (150 kg/m2). | m | 185 |  | 0 |  |  |  | snížená |  | 0 | 0 | 0 | 0 | 0 | 4 | K | 1 | ROZPOCET | 0 | 0 | 0 | 0 | 0 | 2 | 0 | 4 | 3566
| PP |  | Kabel UTP/FTP kat.5e, pevně uložený, včetně pomocného lešení o výšce podlahy do 1900 mm a pro zatížení do 1,5 kPa (150 kg/m2). | [15 empty] | PP | 1
1784 | K | Pol16 | Průraz zdivem (JÁDROVÉ VRTÁNÍ ZA MOKRA S POMOCNÝM ODSÁVÁNÍM) v cihlové zdi tloušťky 30 cm, do průměru 6 cm, včetně pomocného lešení o výšce podlahy do 1900 mm a pro zatížení do 1,5 kPa (150 kg/m2). | kus | 3 |  | 0 |  |  |  | snížená |  | 0 | 0 | 0 | 0 | 0 | 4 | K | 1 | ROZPOCET | 0 | 0 | 0 | 0 | 0 | 2 | 0 | 4 | 3568
| PP |  | Průraz zdivem (JÁDROVÉ VRTÁNÍ ZA MOKRA S POMOCNÝM ODSÁVÁNÍM) v cihlové zdi tloušťky 30 cm, do průměru 6 cm, včetně pomocného lešení o výšce podlahy do 1900 mm a pro zatížení do 1,5 kPa (150 kg/m2). | [15 empty] | PP | 1
1785 | K | Pol17 | Průraz zdivem (JÁDROVÉ VRTÁNÍ ZA MOKRA S POMOCNÝM ODSÁVÁNÍM) v cihlové zdi tloušťky 45 cm, do průměru 6 cm, včetně pomocného lešení o výšce podlahy do 1900 mm a pro zatížení do 1,5 kPa (150 kg/m2). | kus | 2 |  | 0 |  |  |  | snížená |  | 0 | 0 | 0 | 0 | 0 | 4 | K | 1 | ROZPOCET | 0 | 0 | 0 | 0 | 0 | 2 | 0 | 4 | 3570
| PP |  | Průraz zdivem (JÁDROVÉ VRTÁNÍ ZA MOKRA S POMOCNÝM ODSÁVÁNÍM) v cihlové zdi tloušťky 45 cm, do průměru 6 cm, včetně pomocného lešení o výšce podlahy do 1900 mm a pro zatížení do 1,5 kPa (150 kg/m2). | [15 empty] | PP | 1
1786 | K | Pol18 | Vyhledání vývodu nebo krabice | kus | 12 |  | 0 |  |  |  | snížená |  | 0 | 0 | 0 | 0 | 0 | 4 | K | 1 | ROZPOCET | 0 | 0 | 0 | 0 | 0 | 2 | 0 | 4 | 3572
| PP |  | Vyhledání vývodu nebo krabice | [15 empty] | PP | 1
1787 | K | Pol19 | Demontáže původní el. instalace, zajištění neustáleho provozu zařízení | hod | 36 |  | 0 |  |  |  | snížená |  | 0 | 0 | 0 | 0 | 0 | 4 | K | 1 | ROZPOCET | 0 | 0 | 0 | 0 | 0 | 2 | 0 | 4 | 3574
| PP |  | Demontáže původní el. instalace, zajištění neustáleho provozu zařízení | [15 empty] | PP | 1
1788 | K | Pol20 | Osazení hmoždinky/kotvy 8 mm v cihelné zdi/stropu | kus | 12 |  | 0 |  |  |  | snížená |  | 0 | 0 | 0 | 0 | 0 | 4 | K | 1 | ROZPOCET | 0 | 0 | 0 | 0 | 0 | 2 | 0 | 4 | 3576
| PP |  | Osazení hmoždinky/kotvy 8 mm v cihelné zdi/stropu | [15 empty] | PP | 1
1789 | K | Pol21 | Sádra stavební šedá | kg | 12 |  | 0 |  |  |  | snížená |  | 0 | 0 | 0 | 0 | 0 | 4 | K | 1 | ROZPOCET | 0 | 0 | 0 | 0 | 0 | 2 | 0 | 4 | 3578
| PP |  | Sádra stavební šedá | [15 empty] | PP | 1
1790 | K | Pol22 | Kabel Kabel UTP/FTP kat.5e | m | 180 |  | 0 |  |  |  | snížená |  | 0 | 0 | 0 | 0 | 0 | 4 | K | 1 | ROZPOCET | 0 | 0 | 0 | 0 | 0 | 2 | 0 | 4 | 3580
| PP |  | Kabel Kabel UTP/FTP kat.5e | [15 empty] | PP | 1
1791 | K | Pol23 | Hmoždinka natloukací, nylon, 8 x 45mm | kus | 12 |  | 0 |  |  |  | snížená |  | 0 | 0 | 0 | 0 | 0 | 4 | K | 1 | ROZPOCET | 0 | 0 | 0 | 0 | 0 | 2 | 0 | 4 | 3582
| PP |  | Hmoždinka natloukací, nylon, 8 x 45mm | [15 empty] | PP | 1
1792 | K | Pol24 | Trubka elektroinstal. ohebná 2316/LPE-1 d 16 mm | m | 26 |  | 0 |  |  |  | snížená |  | 0 | 0 | 0 | 0 | 0 | 4 | K | 1 | ROZPOCET | 0 | 0 | 0 | 0 | 0 | 2 | 0 | 4 | 3584
| PP |  | Trubka elektroinstal. ohebná 2316/LPE-1 d 16 mm | [15 empty] | PP | 1
1793 | K | Pol25 | Trubka elektroinstal. ohebná 2325/LPE-1 25mm | m | 18 |  | 0 |  |  |  | snížená |  | 0 | 0 | 0 | 0 | 0 | 4 | K | 1 | ROZPOCET | 0 | 0 | 0 | 0 | 0 | 2 | 0 | 4 | 3586
| PP |  | Trubka elektroinstal. ohebná 2325/LPE-1 25mm | [15 empty] | PP | 1
1794 | K | Pol26 | Trubka elektroinstal. ohebná 2329/LPE-1 | m | 12 |  | 0 |  |  |  | snížená |  | 0 | 0 | 0 | 0 | 0 | 4 | K | 1 | ROZPOCET | 0 | 0 | 0 | 0 | 0 | 2 | 0 | 4 | 3588
| PP |  | Trubka elektroinstal. ohebná 2329/LPE-1 | [15 empty] | PP | 1
1795 | K | Pol27 | Držák kabelů skupinový SD2 | ks | 12 |  | 0 |  |  |  | snížená |  | 0 | 0 | 0 | 0 | 0 | 4 | K | 1 | ROZPOCET | 0 | 0 | 0 | 0 | 0 | 2 | 0 | 4 | 3590
| PP |  | Držák kabelů skupinový SD2 | [15 empty] | PP | 1
1796 | K | Pol28 | Příchytka stahovacího pásku - pro upevnění hmoždinkou do zdi, 1bal = 100ks | 1bal | 15 |  | 0 |  |  |  | snížená |  | 0 | 0 | 0 | 0 | 0 | 4 | K | 1 | ROZPOCET | 0 | 0 | 0 | 0 | 0 | 2 | 0 | 4 | 3592
| PP |  | Příchytka stahovacího pásku - pro upevnění hmoždinkou do zdi, 1bal = 100ks | [15 empty] | PP | 1
1797 | K | Pol29 | PO CELOU DOBU INSTALACE NOVÝCH KABELOVÝCH VEDENÍ PRO DOROZUMÍVACÍ SYSTÉM JE NUTNÁ 100% FUNKČNOST STÁVAJÍCÍH SYSTÉMŮ. | hod | 32 |  | 0 |  |  |  | snížená |  | 0 | 0 | 0 | 0 | 0 | 4 | K | 1 | ROZPOCET | 0 | 0 | 0 | 0 | 0 | 2 | 0 | 4 | 3594
| PP |  | PO CELOU DOBU INSTALACE NOVÝCH KABELOVÝCH VEDENÍ PRO DOROZUMÍVACÍ SYSTÉM JE NUTNÁ 100% FUNKČNOST STÁVAJÍCÍH SYSTÉMŮ. | [15 empty] | PP | 1
1798 | K | Pol30 | Krabice přístrojová KP 68 pod omítku | kus | 10 |  | 0 |  |  |  | snížená |  | 0 | 0 | 0 | 0 | 0 | 4 | K | 1 | ROZPOCET | 0 | 0 | 0 | 0 | 0 | 2 | 0 | 4 | 3596
| PP |  | Krabice přístrojová KP 68 pod omítku | [15 empty] | PP | 1
1799 | K | Pol31 | Krabice protahovací 97 pod omítku | kus | 3 |  | 0 |  |  |  | snížená |  | 0 | 0 | 0 | 0 | 0 | 4 | K | 1 | ROZPOCET | 0 | 0 | 0 | 0 | 0 | 2 | 0 | 4 | 3598
| PP |  | Krabice protahovací 97 pod omítku | [15 empty] | PP | 1
1800 | K | Pol32 | Šroub 2,9 x 13 mm pro montáž přístroje do KU, 1 bal/50ks | bal | 1 |  | 0 |  |  |  | snížená |  | 0 | 0 | 0 | 0 | 0 | 4 | K | 1 | ROZPOCET | 0 | 0 | 0 | 0 | 0 | 2 | 0 | 4 | 3600
| PP |  | Šroub 2,9 x 13 mm pro montáž přístroje do KU, 1 bal/50ks | [15 empty] | PP | 1
1801 | K | Pol33 | Dodávka materiálu nutného ke konečnému zprovoznění díla v plném rozsahu | ks | 1 |  | 0 |  |  |  | snížená |  | 0 | 0 | 0 | 0 | 0 | 4 | K | 1 | ROZPOCET | 0 | 0 | 0 | 0 | 0 | 2 | 0 | 4 | 3602
| PP |  | Dodávka materiálu nutného ke konečnému zprovoznění díla v plném rozsahu | [15 empty] | PP | 1
1802 | K | Pol34 | Pásky stahovací 140 x 3,5, 1bal/100ks | bal | 1 |  | 0 |  |  |  | snížená |  | 0 | 0 | 0 | 0 | 0 | 4 | K | 1 | ROZPOCET | 0 | 0 | 0 | 0 | 0 | 2 | 0 | 4 | 3604
| PP |  | Pásky stahovací 140 x 3,5, 1bal/100ks | [15 empty] | PP | 1
1803 | K | Pol35 | Pásky stahovací 250 x 4,5 1bal/100ks | bal | 0.5 |  | 0 |  |  |  | snížená |  | 0 | 0 | 0 | 0 | 0 | 4 | K | 1 | ROZPOCET | 0 | 0 | 0 | 0 | 0 | 2 | 0 | 4 | 3606
| PP |  | Pásky stahovací 250 x 4,5 1bal/100ks | [15 empty] | PP | 1
1804 | K | Pol36 | Pásky stahovací 380 x 4,5, 1bal/100ks | bal | 0.2 |  | 0 |  |  |  | snížená |  | 0 | 0 | 0 | 0 | 0 | 4 | K | 1 | ROZPOCET | 0 | 0 | 0 | 0 | 0 | 2 | 0 | 4 | 3608
| PP |  | Pásky stahovací 380 x 4,5, 1bal/100ks | [15 empty] | PP | 1
1805 | K | Pol37 | Zednické výpomoci - zapravení zdí po průrazech | ks | 1 |  | 0 |  |  |  | snížená |  | 0 | 0 | 0 | 0 | 0 | 4 | K | 1 | ROZPOCET | 0 | 0 | 0 | 0 | 0 | 2 | 0 | 4 | 3610
| PP |  | Zednické výpomoci - zapravení zdí po průrazech | [15 empty] | PP | 1
1806 | K | Pol38 | Lešení výška podlahy do 2m, kompletace, zapojování, montáže, instalace | m2 | 24.5 |  | 0 |  |  |  | snížená |  | 0 | 0 | 0 | 0 | 0 | 4 | K | 1 | ROZPOCET | 0 | 0 | 0 | 0 | 0 | 2 | 0 | 4 | 3612
| PP |  | Lešení výška podlahy do 2m, kompletace, zapojování, montáže, instalace | [15 empty] | PP | 1
1807 | K | Pol39 | Koordinace postupu prací s ostatními profesemi | hod. | 10 |  | 0 |  |  |  | snížená |  | 0 | 0 | 0 | 0 | 0 | 4 | K | 1 | ROZPOCET | 0 | 0 | 0 | 0 | 0 | 2 | 0 | 4 | 3614
| PP |  | Koordinace postupu prací s ostatními profesemi | [15 empty] | PP | 1
1808 | K | Pol40 | Práce spojené s úpravami rozvodů dle požadavku uživatele | hod. | 10 |  | 0 |  |  |  | snížená |  | 0 | 0 | 0 | 0 | 0 | 4 | K | 1 | ROZPOCET | 0 | 0 | 0 | 0 | 0 | 2 | 0 | 4 | 3616
| PP |  | Práce spojené s úpravami rozvodů dle požadavku uživatele | [15 empty] | PP | 1
1809 | K | Pol41 | Dokumentace skutečného provedení | ks | 1 |  | 0 |  |  |  | snížená |  | 0 | 0 | 0 | 0 | 0 | 4 | K | 1 | ROZPOCET | 0 | 0 | 0 | 0 | 0 | 2 | 0 | 4 | 3618
| PP |  | Dokumentace skutečného provedení | [15 empty] | PP | 1
1810 | K | Pol42 | Omítka stěn sádrová omítka, ručně , ručně natažení ve dvou vrstvách, přebroušení, 3 mm | m2 | 42.15 |  | 0 |  |  |  | snížená |  | 0 | 0 | 0 | 0 | 0 | 4 | K | 1 | ROZPOCET | 0 | 0 | 0 | 0 | 0 | 2 | 0 | 4 | 3620
| PP |  | Omítka stěn sádrová omítka, ručně , ručně natažení ve dvou vrstvách, přebroušení, 3 mm | [15 empty] | PP | 1
1811 | K | Pol43 | Hrubá výplň rýh ve stěnách maltou | m2 | 2.56 |  | 0 |  |  |  | snížená |  | 0 | 0 | 0 | 0 | 0 | 4 | K | 1 | ROZPOCET | 0 | 0 | 0 | 0 | 0 | 2 | 0 | 4 | 3622
| PP |  | Hrubá výplň rýh ve stěnách maltou | [15 empty] | PP | 1
1812 | K | Pol44 | Omítka rýh stěn MV o šířce do 15 cm, štuková | m2 | 10 |  | 0 |  |  |  | snížená |  | 0 | 0 | 0 | 0 | 0 | 4 | K | 1 | ROZPOCET | 0 | 0 | 0 | 0 | 0 | 2 | 0 | 4 | 3624
| PP |  | Omítka rýh stěn MV o šířce do 15 cm, štuková | [15 empty] | PP | 1
1813 | K | Pol45 | Omítka rýh stěn MV o šířce do 30 cm, štuková | m2 | 2.56 |  | 0 |  |  |  | snížená |  | 0 | 0 | 0 | 0 | 0 | 4 | K | 1 | ROZPOCET | 0 | 0 | 0 | 0 | 0 | 2 | 0 | 4 | 3626
| PP |  | Omítka rýh stěn MV o šířce do 30 cm, štuková | [15 empty] | PP | 1
1814 | K | Pol46 | Omítka rýh stěn MV o šířce nad 30 cm, štuková | m2 | 3 |  | 0 |  |  |  | snížená |  | 0 | 0 | 0 | 0 | 0 | 4 | K | 1 | ROZPOCET | 0 | 0 | 0 | 0 | 0 | 2 | 0 | 4 | 3628
| PP |  | Omítka rýh stěn MV o šířce nad 30 cm, štuková | [15 empty] | PP | 1
1815 | K | Pol47 | Penetrace podkladu nátěrem HET, Klasik, 1 x | m2 | 73.5 |  | 0 |  |  |  | snížená |  | 0 | 0 | 0 | 0 | 0 | 4 | K | 1 | ROZPOCET | 0 | 0 | 0 | 0 | 0 | 2 | 0 | 4 | 3630
| PP |  | Penetrace podkladu nátěrem HET, Klasik, 1 x | [15 empty] | PP | 1
1816 | K | Pol48 | Odstranění malby oškrábáním v místnosti H do 5 m | m2 | 73.5 |  | 0 |  |  |  | snížená |  | 0 | 0 | 0 | 0 | 0 | 4 | K | 1 | ROZPOCET | 0 | 0 | 0 | 0 | 0 | 2 | 0 | 4 | 3632
| PP |  | Odstranění malby oškrábáním v místnosti H do 5 m | [15 empty] | PP | 1
1817 | K | Pol49 | Vyhlazení malířskou masou 2x, výška do 5 m včetně přebroušení | m2 | 73.5 |  | 0 |  |  |  | snížená |  | 0 | 0 | 0 | 0 | 0 | 4 | K | 1 | ROZPOCET | 0 | 0 | 0 | 0 | 0 | 2 | 0 | 4 | 3634
| PP |  | Vyhlazení malířskou masou 2x, výška do 5 m včetně přebroušení | [15 empty] | PP | 1
1818 | K | Pol50 | Montáž a demontáž ochrany podlahových krytin | m2 | 49 |  | 0 |  |  |  | snížená |  | 0 | 0 | 0 | 0 | 0 | 4 | K | 1 | ROZPOCET | 0 | 0 | 0 | 0 | 0 | 2 | 0 | 4 | 3636
| PP |  | Montáž a demontáž ochrany podlahových krytin | [15 empty] | PP | 1
| P |  | Poznámka k položce: Poznámka k položce:, Montáž a demontáž ochrany podlahových krytin proti mechanickému poškození od stavební činnosti. Jedná se o volné položení geotextilie na poslhovou krytina a překrytí OSB deskou za účelem zamezení poškození pdlahové krytiny pádesm suti z z vysekání drážek elektro., materiál ve specifikaci | [15 empty] | P | 1
1819 | M | Pol51 | Ochranná tkaná textílie 560g/m2 | m2 | 24.5 |  | 0 |  |  |  | snížená |  | 0 | 0 | 0 | 0 | 0 | 8 | M | 1 | ROZPOCET | 0 | 0 | 0 | 0 | 0 | 2 | 0 | 4 | 3638
| PP |  | Ochranná tkaná textílie 560g/m2 | [15 empty] | PP | 1
| P |  | Poznámka k položce: Poznámka k položce:, Poznámka k položce:, Jedná se o 100% polypropylen oboustranně latexovaný, barva světle šedá melírovaná s tmavě šedou. Tato tepelně-izolační vyrovnávací podložka eliminuje menší nerovnosti podkladu, zabraňuje okamžitému pronikání kamínků z betonu do PVC a navíc dobře izoluje, ale nedokáže přenést hrubé nerovnosti nebo defekty na podkladu - tato ochrana podlahových krytin je naprosto nezbytná pro zdárný průběh rekonstrukce tak, aby nebyly poškozeny stávající podlahové krytiny v dotčených prostorách | [15 empty] | P | 1
1820 | M | Pol52 | deska dřevoštěpková OSB 3 SE 2500x1250x18 mm | m2 | 24.5 |  | 0 |  |  |  | snížená |  | 0 | 0 | 0 | 0 | 0 | 8 | M | 1 | ROZPOCET | 0 | 0 | 0 | 0 | 0 | 2 | 0 | 4 | 3640
| PP |  | deska dřevoštěpková OSB 3 SE 2500x1250x18 mm | [15 empty] | PP | 1
| P |  | Poznámka k položce: Poznámka k položce:, Poznámka k položce:, Desky dřevoštěpkové OSB 3 SE (ostrá hrana) do vlhkého prostředí, nebroušená 610 - 650 kg/m3 ostrá hrana OSB 3 SE 2500x1250x18 mm - tato ochrana podlahových krytin ve dvou vrstvách je naprosto nezbytná pro zdárný průběh rekonstrukce tak, aby nebyly poškozeny stávající podlahové krytiny v dotčených prostorách | [15 empty] | P | 1
| D | D36 | Slaboproudá elektroinstalace v pokoji č.343-6, 344-4 |  |  |  | 0 | [5 empty] | 0 |  | 0 |  | 0 | 1 | D | 0 | ROZPOCET | [6 empty] | 0
1821 | K | Pol1 | Štítek označovací na kabel, včetně dodávky štítku | kus | 13 |  | 0 |  |  |  | snížená |  | 0 | 0 | 0 | 0 | 0 | 4 | K | 1 | ROZPOCET | 0 | 0 | 0 | 0 | 0 | 2 | 0 | 4 | 3642
| PP |  | Štítek označovací na kabel, včetně dodávky štítku | [15 empty] | PP | 1
1822 | K | Pol2 | Štítek označovací pro přístroje - lepený | kus | 9 |  | 0 |  |  |  | snížená |  | 0 | 0 | 0 | 0 | 0 | 4 | K | 1 | ROZPOCET | 0 | 0 | 0 | 0 | 0 | 2 | 0 | 4 | 3644
| PP |  | Štítek označovací pro přístroje - lepený | [15 empty] | PP | 1
1823 | K | Pol3 | Krabice přístrojová KP 68, bez zapojení, 1-3 násobná, včetně pomocného lešení o výšce podlahy do 1900 mm a pro zatížení do 1,5 kPa (150 kg/m2). | kus | 10 |  | 0 |  |  |  | snížená |  | 0 | 0 | 0 | 0 | 0 | 4 | K | 1 | ROZPOCET | 0 | 0 | 0 | 0 | 0 | 2 | 0 | 4 | 3646
| PP |  | Krabice přístrojová KP 68, bez zapojení, 1-3 násobná, včetně pomocného lešení o výšce podlahy do 1900 mm a pro zatížení do 1,5 kPa (150 kg/m2). | [15 empty] | PP | 1
1824 | K | Pol4 | Krabice protahovací vč. víčka 97, bez zapojení, včetně pomocného lešení o výšce podlahy do 1900 mm a pro zatížení do 1,5 kPa (150 kg/m2). | kus | 3 |  | 0 |  |  |  | snížená |  | 0 | 0 | 0 | 0 | 0 | 4 | K | 1 | ROZPOCET | 0 | 0 | 0 | 0 | 0 | 2 | 0 | 4 | 3648
| PP |  | Krabice protahovací vč. víčka 97, bez zapojení, včetně pomocného lešení o výšce podlahy do 1900 mm a pro zatížení do 1,5 kPa (150 kg/m2). | [15 empty] | PP | 1
1825 | K | Pol5 | STROJNÍ řezání otvoru S ODSÁVÁNÍM za mokra kapes zeď cih. pro krabice 10x10x5cm, včetně pomocného lešení o výšce podlahy do 1900 mm a pro zatížení do 1,5 kPa (150 kg/m2). | kus | 10 |  | 0 |  |  |  | snížená |  | 0 | 0 | 0 | 0 | 0 | 4 | K | 1 | ROZPOCET | 0 | 0 | 0 | 0 | 0 | 2 | 0 | 4 | 3650
| PP |  | STROJNÍ řezání otvoru S ODSÁVÁNÍM za mokra kapes zeď cih. pro krabice 10x10x5cm, včetně pomocného lešení o výšce podlahy do 1900 mm a pro zatížení do 1,5 kPa (150 kg/m2). | [15 empty] | PP | 1
1826 | K | Pol6 | STROJNÍ řezání otvoru S ODSÁVÁNÍM za mokra kapes zeď cih. pro krabice 15x15x10cm, včetně pomocného lešení o výšce podlahy do 1900 mm a pro zatížení do 1,5 kPa (150 kg/m2). | kus | 3 |  | 0 |  |  |  | snížená |  | 0 | 0 | 0 | 0 | 0 | 4 | K | 1 | ROZPOCET | 0 | 0 | 0 | 0 | 0 | 2 | 0 | 4 | 3652
| PP |  | STROJNÍ řezání otvoru S ODSÁVÁNÍM za mokra kapes zeď cih. pro krabice 15x15x10cm, včetně pomocného lešení o výšce podlahy do 1900 mm a pro zatížení do 1,5 kPa (150 kg/m2). | [15 empty] | PP | 1
1827 | K | Pol7 | STROJNÍ řezání otvoru S ODSÁVÁNÍM za mokra kapes zeď cihel. MVC, pl. 0,1m2, hl. 15cm, včetně pomocného lešení o výšce podlahy do 1900 mm a pro zatížení do 1,5 kPa (150 kg/m2). | kus | 1 |  | 0 |  |  |  | snížená |  | 0 | 0 | 0 | 0 | 0 | 4 | K | 1 | ROZPOCET | 0 | 0 | 0 | 0 | 0 | 2 | 0 | 4 | 3654
| PP |  | STROJNÍ řezání otvoru S ODSÁVÁNÍM za mokra kapes zeď cihel. MVC, pl. 0,1m2, hl. 15cm, včetně pomocného lešení o výšce podlahy do 1900 mm a pro zatížení do 1,5 kPa (150 kg/m2). | [15 empty] | PP | 1
1828 | K | Pol8 | STROJNÍ řezání drážky S ODSÁVÁNÍM za mokra 3 x 3 cm rýh ve zdi cihelné, včetně pomocného lešení o výšce podlahy do 1900 mm a pro zatížení do 1,5 kPa (150 kg/m2). | m | 15 |  | 0 |  |  |  | snížená |  | 0 | 0 | 0 | 0 | 0 | 4 | K | 1 | ROZPOCET | 0 | 0 | 0 | 0 | 0 | 2 | 0 | 4 | 3656
| PP |  | STROJNÍ řezání drážky S ODSÁVÁNÍM za mokra 3 x 3 cm rýh ve zdi cihelné, včetně pomocného lešení o výšce podlahy do 1900 mm a pro zatížení do 1,5 kPa (150 kg/m2). | [15 empty] | PP | 1
1829 | K | Pol9 | Práce spojené s úpravami rozvodů dle požadavku uživatele | hod. | 24 |  | 0 |  |  |  | snížená |  | 0 | 0 | 0 | 0 | 0 | 4 | K | 1 | ROZPOCET | 0 | 0 | 0 | 0 | 0 | 2 | 0 | 4 | 3658
| PP |  | Práce spojené s úpravami rozvodů dle požadavku uživatele | [15 empty] | PP | 1
1830 | K | Pol10 | STROJNÍ řezání drážky S ODSÁVÁNÍM za mokra 5 x 7 cm rýh ve zdi cihelné, včetně pomocného lešení o výšce podlahy do 1900 mm a pro zatížení do 1,5 kPa (150 kg/m2). | m | 7 |  | 0 |  |  |  | snížená |  | 0 | 0 | 0 | 0 | 0 | 4 | K | 1 | ROZPOCET | 0 | 0 | 0 | 0 | 0 | 2 | 0 | 4 | 3660
| PP |  | STROJNÍ řezání drážky S ODSÁVÁNÍM za mokra 5 x 7 cm rýh ve zdi cihelné, včetně pomocného lešení o výšce podlahy do 1900 mm a pro zatížení do 1,5 kPa (150 kg/m2). | [15 empty] | PP | 1
1831 | K | Pol11 | STROJNÍ řezání drážky S ODSÁVÁNÍM za mokra 10 x15 cm rýh ve zdi cihelné, včetně pomocného lešení o výšce podlahy do 1900 mm a pro zatížení do 1,5 kPa (150 kg/m2). | m | 3 |  | 0 |  |  |  | snížená |  | 0 | 0 | 0 | 0 | 0 | 4 | K | 1 | ROZPOCET | 0 | 0 | 0 | 0 | 0 | 2 | 0 | 4 | 3662
| PP |  | STROJNÍ řezání drážky S ODSÁVÁNÍM za mokra 10 x15 cm rýh ve zdi cihelné, včetně pomocného lešení o výšce podlahy do 1900 mm a pro zatížení do 1,5 kPa (150 kg/m2). | [15 empty] | PP | 1
1832 | K | Pol12 | Trubka ohebná pod omítku, typ 23.. 16 mm, včetně pomocného lešení o výšce podlahy do 1900 mm a pro zatížení do 1,5 kPa (150 kg/m2). | m | 26 |  | 0 |  |  |  | snížená |  | 0 | 0 | 0 | 0 | 0 | 4 | K | 1 | ROZPOCET | 0 | 0 | 0 | 0 | 0 | 2 | 0 | 4 | 3664
| PP |  | Trubka ohebná pod omítku, typ 23.. 16 mm, včetně pomocného lešení o výšce podlahy do 1900 mm a pro zatížení do 1,5 kPa (150 kg/m2). | [15 empty] | PP | 1
1833 | K | Pol13 | Trubka ohebná pod omítku, typ 23.. 25 mm, včetně pomocného lešení o výšce podlahy do 1900 mm a pro zatížení do 1,5 kPa (150 kg/m2). | m | 18 |  | 0 |  |  |  | snížená |  | 0 | 0 | 0 | 0 | 0 | 4 | K | 1 | ROZPOCET | 0 | 0 | 0 | 0 | 0 | 2 | 0 | 4 | 3666
| PP |  | Trubka ohebná pod omítku, typ 23.. 25 mm, včetně pomocného lešení o výšce podlahy do 1900 mm a pro zatížení do 1,5 kPa (150 kg/m2). | [15 empty] | PP | 1
1834 | K | Pol14 | Trubka ohebná pod omítku, typ 23.. 29 mm, včetně pomocného lešení o výšce podlahy do 1900 mm a pro zatížení do 1,5 kPa (150 kg/m2). | m | 12 |  | 0 |  |  |  | snížená |  | 0 | 0 | 0 | 0 | 0 | 4 | K | 1 | ROZPOCET | 0 | 0 | 0 | 0 | 0 | 2 | 0 | 4 | 3668
| PP |  | Trubka ohebná pod omítku, typ 23.. 29 mm, včetně pomocného lešení o výšce podlahy do 1900 mm a pro zatížení do 1,5 kPa (150 kg/m2). | [15 empty] | PP | 1
1835 | K | Pol15 | Kabel UTP/FTP kat.5e, pevně uložený, včetně pomocného lešení o výšce podlahy do 1900 mm a pro zatížení do 1,5 kPa (150 kg/m2). | m | 175 |  | 0 |  |  |  | snížená |  | 0 | 0 | 0 | 0 | 0 | 4 | K | 1 | ROZPOCET | 0 | 0 | 0 | 0 | 0 | 2 | 0 | 4 | 3670
| PP |  | Kabel UTP/FTP kat.5e, pevně uložený, včetně pomocného lešení o výšce podlahy do 1900 mm a pro zatížení do 1,5 kPa (150 kg/m2). | [15 empty] | PP | 1
1836 | K | Pol16 | Průraz zdivem (JÁDROVÉ VRTÁNÍ ZA MOKRA S POMOCNÝM ODSÁVÁNÍM) v cihlové zdi tloušťky 30 cm, do průměru 6 cm, včetně pomocného lešení o výšce podlahy do 1900 mm a pro zatížení do 1,5 kPa (150 kg/m2). | kus | 3 |  | 0 |  |  |  | snížená |  | 0 | 0 | 0 | 0 | 0 | 4 | K | 1 | ROZPOCET | 0 | 0 | 0 | 0 | 0 | 2 | 0 | 4 | 3672
| PP |  | Průraz zdivem (JÁDROVÉ VRTÁNÍ ZA MOKRA S POMOCNÝM ODSÁVÁNÍM) v cihlové zdi tloušťky 30 cm, do průměru 6 cm, včetně pomocného lešení o výšce podlahy do 1900 mm a pro zatížení do 1,5 kPa (150 kg/m2). | [15 empty] | PP | 1
1837 | K | Pol17 | Průraz zdivem (JÁDROVÉ VRTÁNÍ ZA MOKRA S POMOCNÝM ODSÁVÁNÍM) v cihlové zdi tloušťky 45 cm, do průměru 6 cm, včetně pomocného lešení o výšce podlahy do 1900 mm a pro zatížení do 1,5 kPa (150 kg/m2). | kus | 2 |  | 0 |  |  |  | snížená |  | 0 | 0 | 0 | 0 | 0 | 4 | K | 1 | ROZPOCET | 0 | 0 | 0 | 0 | 0 | 2 | 0 | 4 | 3674
| PP |  | Průraz zdivem (JÁDROVÉ VRTÁNÍ ZA MOKRA S POMOCNÝM ODSÁVÁNÍM) v cihlové zdi tloušťky 45 cm, do průměru 6 cm, včetně pomocného lešení o výšce podlahy do 1900 mm a pro zatížení do 1,5 kPa (150 kg/m2). | [15 empty] | PP | 1
1838 | K | Pol18 | Vyhledání vývodu nebo krabice | kus | 12 |  | 0 |  |  |  | snížená |  | 0 | 0 | 0 | 0 | 0 | 4 | K | 1 | ROZPOCET | 0 | 0 | 0 | 0 | 0 | 2 | 0 | 4 | 3676
| PP |  | Vyhledání vývodu nebo krabice | [15 empty] | PP | 1
1839 | K | Pol19 | Demontáže původní el. instalace, zajištění neustáleho provozu zařízení | hod | 36 |  | 0 |  |  |  | snížená |  | 0 | 0 | 0 | 0 | 0 | 4 | K | 1 | ROZPOCET | 0 | 0 | 0 | 0 | 0 | 2 | 0 | 4 | 3678
| PP |  | Demontáže původní el. instalace, zajištění neustáleho provozu zařízení | [15 empty] | PP | 1
1840 | K | Pol20 | Osazení hmoždinky/kotvy 8 mm v cihelné zdi/stropu | kus | 12 |  | 0 |  |  |  | snížená |  | 0 | 0 | 0 | 0 | 0 | 4 | K | 1 | ROZPOCET | 0 | 0 | 0 | 0 | 0 | 2 | 0 | 4 | 3680
| PP |  | Osazení hmoždinky/kotvy 8 mm v cihelné zdi/stropu | [15 empty] | PP | 1
1841 | K | Pol21 | Sádra stavební šedá | kg | 12 |  | 0 |  |  |  | snížená |  | 0 | 0 | 0 | 0 | 0 | 4 | K | 1 | ROZPOCET | 0 | 0 | 0 | 0 | 0 | 2 | 0 | 4 | 3682
| PP |  | Sádra stavební šedá | [15 empty] | PP | 1
1842 | K | Pol22 | Kabel Kabel UTP/FTP kat.5e | m | 180 |  | 0 |  |  |  | snížená |  | 0 | 0 | 0 | 0 | 0 | 4 | K | 1 | ROZPOCET | 0 | 0 | 0 | 0 | 0 | 2 | 0 | 4 | 3684
| PP |  | Kabel Kabel UTP/FTP kat.5e | [15 empty] | PP | 1
1843 | K | Pol23 | Hmoždinka natloukací, nylon, 8 x 45mm | kus | 12 |  | 0 |  |  |  | snížená |  | 0 | 0 | 0 | 0 | 0 | 4 | K | 1 | ROZPOCET | 0 | 0 | 0 | 0 | 0 | 2 | 0 | 4 | 3686
| PP |  | Hmoždinka natloukací, nylon, 8 x 45mm | [15 empty] | PP | 1
1844 | K | Pol24 | Trubka elektroinstal. ohebná 2316/LPE-1 d 16 mm | m | 26 |  | 0 |  |  |  | snížená |  | 0 | 0 | 0 | 0 | 0 | 4 | K | 1 | ROZPOCET | 0 | 0 | 0 | 0 | 0 | 2 | 0 | 4 | 3688
| PP |  | Trubka elektroinstal. ohebná 2316/LPE-1 d 16 mm | [15 empty] | PP | 1
1845 | K | Pol25 | Trubka elektroinstal. ohebná 2325/LPE-1 25mm | m | 18 |  | 0 |  |  |  | snížená |  | 0 | 0 | 0 | 0 | 0 | 4 | K | 1 | ROZPOCET | 0 | 0 | 0 | 0 | 0 | 2 | 0 | 4 | 3690
| PP |  | Trubka elektroinstal. ohebná 2325/LPE-1 25mm | [15 empty] | PP | 1
1846 | K | Pol26 | Trubka elektroinstal. ohebná 2329/LPE-1 | m | 12 |  | 0 |  |  |  | snížená |  | 0 | 0 | 0 | 0 | 0 | 4 | K | 1 | ROZPOCET | 0 | 0 | 0 | 0 | 0 | 2 | 0 | 4 | 3692
| PP |  | Trubka elektroinstal. ohebná 2329/LPE-1 | [15 empty] | PP | 1
1847 | K | Pol27 | Držák kabelů skupinový SD2 | ks | 12 |  | 0 |  |  |  | snížená |  | 0 | 0 | 0 | 0 | 0 | 4 | K | 1 | ROZPOCET | 0 | 0 | 0 | 0 | 0 | 2 | 0 | 4 | 3694
| PP |  | Držák kabelů skupinový SD2 | [15 empty] | PP | 1
1848 | K | Pol28 | Příchytka stahovacího pásku - pro upevnění hmoždinkou do zdi, 1bal = 100ks | 1bal | 15 |  | 0 |  |  |  | snížená |  | 0 | 0 | 0 | 0 | 0 | 4 | K | 1 | ROZPOCET | 0 | 0 | 0 | 0 | 0 | 2 | 0 | 4 | 3696
| PP |  | Příchytka stahovacího pásku - pro upevnění hmoždinkou do zdi, 1bal = 100ks | [15 empty] | PP | 1
1849 | K | Pol29 | PO CELOU DOBU INSTALACE NOVÝCH KABELOVÝCH VEDENÍ PRO DOROZUMÍVACÍ SYSTÉM JE NUTNÁ 100% FUNKČNOST STÁVAJÍCÍH SYSTÉMŮ. | hod | 32 |  | 0 |  |  |  | snížená |  | 0 | 0 | 0 | 0 | 0 | 4 | K | 1 | ROZPOCET | 0 | 0 | 0 | 0 | 0 | 2 | 0 | 4 | 3698
| PP |  | PO CELOU DOBU INSTALACE NOVÝCH KABELOVÝCH VEDENÍ PRO DOROZUMÍVACÍ SYSTÉM JE NUTNÁ 100% FUNKČNOST STÁVAJÍCÍH SYSTÉMŮ. | [15 empty] | PP | 1
1850 | K | Pol30 | Krabice přístrojová KP 68 pod omítku | kus | 10 |  | 0 |  |  |  | snížená |  | 0 | 0 | 0 | 0 | 0 | 4 | K | 1 | ROZPOCET | 0 | 0 | 0 | 0 | 0 | 2 | 0 | 4 | 3700
| PP |  | Krabice přístrojová KP 68 pod omítku | [15 empty] | PP | 1
1851 | K | Pol31 | Krabice protahovací 97 pod omítku | kus | 3 |  | 0 |  |  |  | snížená |  | 0 | 0 | 0 | 0 | 0 | 4 | K | 1 | ROZPOCET | 0 | 0 | 0 | 0 | 0 | 2 | 0 | 4 | 3702
| PP |  | Krabice protahovací 97 pod omítku | [15 empty] | PP | 1
1852 | K | Pol32 | Šroub 2,9 x 13 mm pro montáž přístroje do KU, 1 bal/50ks | bal | 1 |  | 0 |  |  |  | snížená |  | 0 | 0 | 0 | 0 | 0 | 4 | K | 1 | ROZPOCET | 0 | 0 | 0 | 0 | 0 | 2 | 0 | 4 | 3704
| PP |  | Šroub 2,9 x 13 mm pro montáž přístroje do KU, 1 bal/50ks | [15 empty] | PP | 1
1853 | K | Pol33 | Dodávka materiálu nutného ke konečnému zprovoznění díla v plném rozsahu | ks | 1 |  | 0 |  |  |  | snížená |  | 0 | 0 | 0 | 0 | 0 | 4 | K | 1 | ROZPOCET | 0 | 0 | 0 | 0 | 0 | 2 | 0 | 4 | 3706
| PP |  | Dodávka materiálu nutného ke konečnému zprovoznění díla v plném rozsahu | [15 empty] | PP | 1
1854 | K | Pol34 | Pásky stahovací 140 x 3,5, 1bal/100ks | bal | 1 |  | 0 |  |  |  | snížená |  | 0 | 0 | 0 | 0 | 0 | 4 | K | 1 | ROZPOCET | 0 | 0 | 0 | 0 | 0 | 2 | 0 | 4 | 3708
| PP |  | Pásky stahovací 140 x 3,5, 1bal/100ks | [15 empty] | PP | 1
1855 | K | Pol35 | Pásky stahovací 250 x 4,5 1bal/100ks | bal | 0.5 |  | 0 |  |  |  | snížená |  | 0 | 0 | 0 | 0 | 0 | 4 | K | 1 | ROZPOCET | 0 | 0 | 0 | 0 | 0 | 2 | 0 | 4 | 3710
| PP |  | Pásky stahovací 250 x 4,5 1bal/100ks | [15 empty] | PP | 1
1856 | K | Pol36 | Pásky stahovací 380 x 4,5, 1bal/100ks | bal | 0.2 |  | 0 |  |  |  | snížená |  | 0 | 0 | 0 | 0 | 0 | 4 | K | 1 | ROZPOCET | 0 | 0 | 0 | 0 | 0 | 2 | 0 | 4 | 3712
| PP |  | Pásky stahovací 380 x 4,5, 1bal/100ks | [15 empty] | PP | 1
1857 | K | Pol37 | Zednické výpomoci - zapravení zdí po průrazech | ks | 1 |  | 0 |  |  |  | snížená |  | 0 | 0 | 0 | 0 | 0 | 4 | K | 1 | ROZPOCET | 0 | 0 | 0 | 0 | 0 | 2 | 0 | 4 | 3714
| PP |  | Zednické výpomoci - zapravení zdí po průrazech | [15 empty] | PP | 1
1858 | K | Pol38 | Lešení výška podlahy do 2m, kompletace, zapojování, montáže, instalace | m2 | 24.5 |  | 0 |  |  |  | snížená |  | 0 | 0 | 0 | 0 | 0 | 4 | K | 1 | ROZPOCET | 0 | 0 | 0 | 0 | 0 | 2 | 0 | 4 | 3716
| PP |  | Lešení výška podlahy do 2m, kompletace, zapojování, montáže, instalace | [15 empty] | PP | 1
1859 | K | Pol39 | Koordinace postupu prací s ostatními profesemi | hod. | 10 |  | 0 |  |  |  | snížená |  | 0 | 0 | 0 | 0 | 0 | 4 | K | 1 | ROZPOCET | 0 | 0 | 0 | 0 | 0 | 2 | 0 | 4 | 3718
| PP |  | Koordinace postupu prací s ostatními profesemi | [15 empty] | PP | 1
1860 | K | Pol40 | Práce spojené s úpravami rozvodů dle požadavku uživatele | hod. | 10 |  | 0 |  |  |  | snížená |  | 0 | 0 | 0 | 0 | 0 | 4 | K | 1 | ROZPOCET | 0 | 0 | 0 | 0 | 0 | 2 | 0 | 4 | 3720
| PP |  | Práce spojené s úpravami rozvodů dle požadavku uživatele | [15 empty] | PP | 1
1861 | K | Pol41 | Dokumentace skutečného provedení | ks | 1 |  | 0 |  |  |  | snížená |  | 0 | 0 | 0 | 0 | 0 | 4 | K | 1 | ROZPOCET | 0 | 0 | 0 | 0 | 0 | 2 | 0 | 4 | 3722
| PP |  | Dokumentace skutečného provedení | [15 empty] | PP | 1
1862 | K | Pol42 | Omítka stěn sádrová omítka, ručně , ručně natažení ve dvou vrstvách, přebroušení, 3 mm | m2 | 42.15 |  | 0 |  |  |  | snížená |  | 0 | 0 | 0 | 0 | 0 | 4 | K | 1 | ROZPOCET | 0 | 0 | 0 | 0 | 0 | 2 | 0 | 4 | 3724
| PP |  | Omítka stěn sádrová omítka, ručně , ručně natažení ve dvou vrstvách, přebroušení, 3 mm | [15 empty] | PP | 1
1863 | K | Pol43 | Hrubá výplň rýh ve stěnách maltou | m2 | 2.56 |  | 0 |  |  |  | snížená |  | 0 | 0 | 0 | 0 | 0 | 4 | K | 1 | ROZPOCET | 0 | 0 | 0 | 0 | 0 | 2 | 0 | 4 | 3726
| PP |  | Hrubá výplň rýh ve stěnách maltou | [15 empty] | PP | 1
1864 | K | Pol44 | Omítka rýh stěn MV o šířce do 15 cm, štuková | m2 | 10 |  | 0 |  |  |  | snížená |  | 0 | 0 | 0 | 0 | 0 | 4 | K | 1 | ROZPOCET | 0 | 0 | 0 | 0 | 0 | 2 | 0 | 4 | 3728
| PP |  | Omítka rýh stěn MV o šířce do 15 cm, štuková | [15 empty] | PP | 1
1865 | K | Pol45 | Omítka rýh stěn MV o šířce do 30 cm, štuková | m2 | 2.56 |  | 0 |  |  |  | snížená |  | 0 | 0 | 0 | 0 | 0 | 4 | K | 1 | ROZPOCET | 0 | 0 | 0 | 0 | 0 | 2 | 0 | 4 | 3730
| PP |  | Omítka rýh stěn MV o šířce do 30 cm, štuková | [15 empty] | PP | 1
1866 | K | Pol46 | Omítka rýh stěn MV o šířce nad 30 cm, štuková | m2 | 3 |  | 0 |  |  |  | snížená |  | 0 | 0 | 0 | 0 | 0 | 4 | K | 1 | ROZPOCET | 0 | 0 | 0 | 0 | 0 | 2 | 0 | 4 | 3732
| PP |  | Omítka rýh stěn MV o šířce nad 30 cm, štuková | [15 empty] | PP | 1
1867 | K | Pol47 | Penetrace podkladu nátěrem HET, Klasik, 1 x | m2 | 73.5 |  | 0 |  |  |  | snížená |  | 0 | 0 | 0 | 0 | 0 | 4 | K | 1 | ROZPOCET | 0 | 0 | 0 | 0 | 0 | 2 | 0 | 4 | 3734
| PP |  | Penetrace podkladu nátěrem HET, Klasik, 1 x | [15 empty] | PP | 1
1868 | K | Pol48 | Odstranění malby oškrábáním v místnosti H do 5 m | m2 | 73.5 |  | 0 |  |  |  | snížená |  | 0 | 0 | 0 | 0 | 0 | 4 | K | 1 | ROZPOCET | 0 | 0 | 0 | 0 | 0 | 2 | 0 | 4 | 3736
| PP |  | Odstranění malby oškrábáním v místnosti H do 5 m | [15 empty] | PP | 1
1869 | K | Pol49 | Vyhlazení malířskou masou 2x, výška do 5 m včetně přebroušení | m2 | 73.5 |  | 0 |  |  |  | snížená |  | 0 | 0 | 0 | 0 | 0 | 4 | K | 1 | ROZPOCET | 0 | 0 | 0 | 0 | 0 | 2 | 0 | 4 | 3738
| PP |  | Vyhlazení malířskou masou 2x, výška do 5 m včetně přebroušení | [15 empty] | PP | 1
1870 | K | Pol50 | Montáž a demontáž ochrany podlahových krytin | m2 | 49 |  | 0 |  |  |  | snížená |  | 0 | 0 | 0 | 0 | 0 | 4 | K | 1 | ROZPOCET | 0 | 0 | 0 | 0 | 0 | 2 | 0 | 4 | 3740
| PP |  | Montáž a demontáž ochrany podlahových krytin | [15 empty] | PP | 1
| P |  | Poznámka k položce: Poznámka k položce:, Montáž a demontáž ochrany podlahových krytin proti mechanickému poškození od stavební činnosti. Jedná se o volné položení geotextilie na poslhovou krytina a překrytí OSB deskou za účelem zamezení poškození pdlahové krytiny pádesm suti z z vysekání drážek elektro., materiál ve specifikaci | [15 empty] | P | 1
1871 | M | Pol51 | Ochranná tkaná textílie 560g/m2 | m2 | 24.5 |  | 0 |  |  |  | snížená |  | 0 | 0 | 0 | 0 | 0 | 8 | M | 1 | ROZPOCET | 0 | 0 | 0 | 0 | 0 | 2 | 0 | 4 | 3742
| PP |  | Ochranná tkaná textílie 560g/m2 | [15 empty] | PP | 1
| P |  | Poznámka k položce: Poznámka k položce:, Poznámka k položce:, Jedná se o 100% polypropylen oboustranně latexovaný, barva světle šedá melírovaná s tmavě šedou. Tato tepelně-izolační vyrovnávací podložka eliminuje menší nerovnosti podkladu, zabraňuje okamžitému pronikání kamínků z betonu do PVC a navíc dobře izoluje, ale nedokáže přenést hrubé nerovnosti nebo defekty na podkladu - tato ochrana podlahových krytin je naprosto nezbytná pro zdárný průběh rekonstrukce tak, aby nebyly poškozeny stávající podlahové krytiny v dotčených prostorách | [15 empty] | P | 1
1872 | M | Pol52 | deska dřevoštěpková OSB 3 SE 2500x1250x18 mm | m2 | 24.5 |  | 0 |  |  |  | snížená |  | 0 | 0 | 0 | 0 | 0 | 8 | M | 1 | ROZPOCET | 0 | 0 | 0 | 0 | 0 | 2 | 0 | 4 | 3744
| PP |  | deska dřevoštěpková OSB 3 SE 2500x1250x18 mm | [15 empty] | PP | 1
| P |  | Poznámka k položce: Poznámka k položce:, Poznámka k položce:, Desky dřevoštěpkové OSB 3 SE (ostrá hrana) do vlhkého prostředí, nebroušená 610 - 650 kg/m3 ostrá hrana OSB 3 SE 2500x1250x18 mm - tato ochrana podlahových krytin ve dvou vrstvách je naprosto nezbytná pro zdárný průběh rekonstrukce tak, aby nebyly poškozeny stávající podlahové krytiny v dotčených prostorách | [15 empty] | P | 1
| D | D37 | Slaboproudá elektroinstalace v pokoji č.343-5, 344-3 |  |  |  | 0 | [5 empty] | 0 |  | 0 |  | 0 | 1 | D | 0 | ROZPOCET | [6 empty] | 0
1873 | K | Pol1 | Štítek označovací na kabel, včetně dodávky štítku | kus | 13 |  | 0 |  |  |  | snížená |  | 0 | 0 | 0 | 0 | 0 | 4 | K | 1 | ROZPOCET | 0 | 0 | 0 | 0 | 0 | 2 | 0 | 4 | 3746
| PP |  | Štítek označovací na kabel, včetně dodávky štítku | [15 empty] | PP | 1
1874 | K | Pol2 | Štítek označovací pro přístroje - lepený | kus | 9 |  | 0 |  |  |  | snížená |  | 0 | 0 | 0 | 0 | 0 | 4 | K | 1 | ROZPOCET | 0 | 0 | 0 | 0 | 0 | 2 | 0 | 4 | 3748
| PP |  | Štítek označovací pro přístroje - lepený | [15 empty] | PP | 1
1875 | K | Pol3 | Krabice přístrojová KP 68, bez zapojení, 1-3 násobná, včetně pomocného lešení o výšce podlahy do 1900 mm a pro zatížení do 1,5 kPa (150 kg/m2). | kus | 10 |  | 0 |  |  |  | snížená |  | 0 | 0 | 0 | 0 | 0 | 4 | K | 1 | ROZPOCET | 0 | 0 | 0 | 0 | 0 | 2 | 0 | 4 | 3750
| PP |  | Krabice přístrojová KP 68, bez zapojení, 1-3 násobná, včetně pomocného lešení o výšce podlahy do 1900 mm a pro zatížení do 1,5 kPa (150 kg/m2). | [15 empty] | PP | 1
1876 | K | Pol4 | Krabice protahovací vč. víčka 97, bez zapojení, včetně pomocného lešení o výšce podlahy do 1900 mm a pro zatížení do 1,5 kPa (150 kg/m2). | kus | 3 |  | 0 |  |  |  | snížená |  | 0 | 0 | 0 | 0 | 0 | 4 | K | 1 | ROZPOCET | 0 | 0 | 0 | 0 | 0 | 2 | 0 | 4 | 3752
| PP |  | Krabice protahovací vč. víčka 97, bez zapojení, včetně pomocného lešení o výšce podlahy do 1900 mm a pro zatížení do 1,5 kPa (150 kg/m2). | [15 empty] | PP | 1
1877 | K | Pol5 | STROJNÍ řezání otvoru S ODSÁVÁNÍM za mokra kapes zeď cih. pro krabice 10x10x5cm, včetně pomocného lešení o výšce podlahy do 1900 mm a pro zatížení do 1,5 kPa (150 kg/m2). | kus | 10 |  | 0 |  |  |  | snížená |  | 0 | 0 | 0 | 0 | 0 | 4 | K | 1 | ROZPOCET | 0 | 0 | 0 | 0 | 0 | 2 | 0 | 4 | 3754
| PP |  | STROJNÍ řezání otvoru S ODSÁVÁNÍM za mokra kapes zeď cih. pro krabice 10x10x5cm, včetně pomocného lešení o výšce podlahy do 1900 mm a pro zatížení do 1,5 kPa (150 kg/m2). | [15 empty] | PP | 1
1878 | K | Pol6 | STROJNÍ řezání otvoru S ODSÁVÁNÍM za mokra kapes zeď cih. pro krabice 15x15x10cm, včetně pomocného lešení o výšce podlahy do 1900 mm a pro zatížení do 1,5 kPa (150 kg/m2). | kus | 3 |  | 0 |  |  |  | snížená |  | 0 | 0 | 0 | 0 | 0 | 4 | K | 1 | ROZPOCET | 0 | 0 | 0 | 0 | 0 | 2 | 0 | 4 | 3756
| PP |  | STROJNÍ řezání otvoru S ODSÁVÁNÍM za mokra kapes zeď cih. pro krabice 15x15x10cm, včetně pomocného lešení o výšce podlahy do 1900 mm a pro zatížení do 1,5 kPa (150 kg/m2). | [15 empty] | PP | 1
1879 | K | Pol7 | STROJNÍ řezání otvoru S ODSÁVÁNÍM za mokra kapes zeď cihel. MVC, pl. 0,1m2, hl. 15cm, včetně pomocného lešení o výšce podlahy do 1900 mm a pro zatížení do 1,5 kPa (150 kg/m2). | kus | 1 |  | 0 |  |  |  | snížená |  | 0 | 0 | 0 | 0 | 0 | 4 | K | 1 | ROZPOCET | 0 | 0 | 0 | 0 | 0 | 2 | 0 | 4 | 3758
| PP |  | STROJNÍ řezání otvoru S ODSÁVÁNÍM za mokra kapes zeď cihel. MVC, pl. 0,1m2, hl. 15cm, včetně pomocného lešení o výšce podlahy do 1900 mm a pro zatížení do 1,5 kPa (150 kg/m2). | [15 empty] | PP | 1
1880 | K | Pol8 | STROJNÍ řezání drážky S ODSÁVÁNÍM za mokra 3 x 3 cm rýh ve zdi cihelné, včetně pomocného lešení o výšce podlahy do 1900 mm a pro zatížení do 1,5 kPa (150 kg/m2). | m | 15 |  | 0 |  |  |  | snížená |  | 0 | 0 | 0 | 0 | 0 | 4 | K | 1 | ROZPOCET | 0 | 0 | 0 | 0 | 0 | 2 | 0 | 4 | 3760
| PP |  | STROJNÍ řezání drážky S ODSÁVÁNÍM za mokra 3 x 3 cm rýh ve zdi cihelné, včetně pomocného lešení o výšce podlahy do 1900 mm a pro zatížení do 1,5 kPa (150 kg/m2). | [15 empty] | PP | 1
1881 | K | Pol9 | Práce spojené s úpravami rozvodů dle požadavku uživatele | hod. | 24 |  | 0 |  |  |  | snížená |  | 0 | 0 | 0 | 0 | 0 | 4 | K | 1 | ROZPOCET | 0 | 0 | 0 | 0 | 0 | 2 | 0 | 4 | 3762
| PP |  | Práce spojené s úpravami rozvodů dle požadavku uživatele | [15 empty] | PP | 1
1882 | K | Pol10 | STROJNÍ řezání drážky S ODSÁVÁNÍM za mokra 5 x 7 cm rýh ve zdi cihelné, včetně pomocného lešení o výšce podlahy do 1900 mm a pro zatížení do 1,5 kPa (150 kg/m2). | m | 7 |  | 0 |  |  |  | snížená |  | 0 | 0 | 0 | 0 | 0 | 4 | K | 1 | ROZPOCET | 0 | 0 | 0 | 0 | 0 | 2 | 0 | 4 | 3764
| PP |  | STROJNÍ řezání drážky S ODSÁVÁNÍM za mokra 5 x 7 cm rýh ve zdi cihelné, včetně pomocného lešení o výšce podlahy do 1900 mm a pro zatížení do 1,5 kPa (150 kg/m2). | [15 empty] | PP | 1
1883 | K | Pol11 | STROJNÍ řezání drážky S ODSÁVÁNÍM za mokra 10 x15 cm rýh ve zdi cihelné, včetně pomocného lešení o výšce podlahy do 1900 mm a pro zatížení do 1,5 kPa (150 kg/m2). | m | 3 |  | 0 |  |  |  | snížená |  | 0 | 0 | 0 | 0 | 0 | 4 | K | 1 | ROZPOCET | 0 | 0 | 0 | 0 | 0 | 2 | 0 | 4 | 3766
| PP |  | STROJNÍ řezání drážky S ODSÁVÁNÍM za mokra 10 x15 cm rýh ve zdi cihelné, včetně pomocného lešení o výšce podlahy do 1900 mm a pro zatížení do 1,5 kPa (150 kg/m2). | [15 empty] | PP | 1
1884 | K | Pol12 | Trubka ohebná pod omítku, typ 23.. 16 mm, včetně pomocného lešení o výšce podlahy do 1900 mm a pro zatížení do 1,5 kPa (150 kg/m2). | m | 26 |  | 0 |  |  |  | snížená |  | 0 | 0 | 0 | 0 | 0 | 4 | K | 1 | ROZPOCET | 0 | 0 | 0 | 0 | 0 | 2 | 0 | 4 | 3768
| PP |  | Trubka ohebná pod omítku, typ 23.. 16 mm, včetně pomocného lešení o výšce podlahy do 1900 mm a pro zatížení do 1,5 kPa (150 kg/m2). | [15 empty] | PP | 1
1885 | K | Pol13 | Trubka ohebná pod omítku, typ 23.. 25 mm, včetně pomocného lešení o výšce podlahy do 1900 mm a pro zatížení do 1,5 kPa (150 kg/m2). | m | 18 |  | 0 |  |  |  | snížená |  | 0 | 0 | 0 | 0 | 0 | 4 | K | 1 | ROZPOCET | 0 | 0 | 0 | 0 | 0 | 2 | 0 | 4 | 3770
| PP |  | Trubka ohebná pod omítku, typ 23.. 25 mm, včetně pomocného lešení o výšce podlahy do 1900 mm a pro zatížení do 1,5 kPa (150 kg/m2). | [15 empty] | PP | 1
1886 | K | Pol14 | Trubka ohebná pod omítku, typ 23.. 29 mm, včetně pomocného lešení o výšce podlahy do 1900 mm a pro zatížení do 1,5 kPa (150 kg/m2). | m | 12 |  | 0 |  |  |  | snížená |  | 0 | 0 | 0 | 0 | 0 | 4 | K | 1 | ROZPOCET | 0 | 0 | 0 | 0 | 0 | 2 | 0 | 4 | 3772
| PP |  | Trubka ohebná pod omítku, typ 23.. 29 mm, včetně pomocného lešení o výšce podlahy do 1900 mm a pro zatížení do 1,5 kPa (150 kg/m2). | [15 empty] | PP | 1
1887 | K | Pol15 | Kabel UTP/FTP kat.5e, pevně uložený, včetně pomocného lešení o výšce podlahy do 1900 mm a pro zatížení do 1,5 kPa (150 kg/m2). | m | 172 |  | 0 |  |  |  | snížená |  | 0 | 0 | 0 | 0 | 0 | 4 | K | 1 | ROZPOCET | 0 | 0 | 0 | 0 | 0 | 2 | 0 | 4 | 3774
| PP |  | Kabel UTP/FTP kat.5e, pevně uložený, včetně pomocného lešení o výšce podlahy do 1900 mm a pro zatížení do 1,5 kPa (150 kg/m2). | [15 empty] | PP | 1
1888 | K | Pol16 | Průraz zdivem (JÁDROVÉ VRTÁNÍ ZA MOKRA S POMOCNÝM ODSÁVÁNÍM) v cihlové zdi tloušťky 30 cm, do průměru 6 cm, včetně pomocného lešení o výšce podlahy do 1900 mm a pro zatížení do 1,5 kPa (150 kg/m2). | kus | 3 |  | 0 |  |  |  | snížená |  | 0 | 0 | 0 | 0 | 0 | 4 | K | 1 | ROZPOCET | 0 | 0 | 0 | 0 | 0 | 2 | 0 | 4 | 3776
| PP |  | Průraz zdivem (JÁDROVÉ VRTÁNÍ ZA MOKRA S POMOCNÝM ODSÁVÁNÍM) v cihlové zdi tloušťky 30 cm, do průměru 6 cm, včetně pomocného lešení o výšce podlahy do 1900 mm a pro zatížení do 1,5 kPa (150 kg/m2). | [15 empty] | PP | 1
1889 | K | Pol17 | Průraz zdivem (JÁDROVÉ VRTÁNÍ ZA MOKRA S POMOCNÝM ODSÁVÁNÍM) v cihlové zdi tloušťky 45 cm, do průměru 6 cm, včetně pomocného lešení o výšce podlahy do 1900 mm a pro zatížení do 1,5 kPa (150 kg/m2). | kus | 2 |  | 0 |  |  |  | snížená |  | 0 | 0 | 0 | 0 | 0 | 4 | K | 1 | ROZPOCET | 0 | 0 | 0 | 0 | 0 | 2 | 0 | 4 | 3778
| PP |  | Průraz zdivem (JÁDROVÉ VRTÁNÍ ZA MOKRA S POMOCNÝM ODSÁVÁNÍM) v cihlové zdi tloušťky 45 cm, do průměru 6 cm, včetně pomocného lešení o výšce podlahy do 1900 mm a pro zatížení do 1,5 kPa (150 kg/m2). | [15 empty] | PP | 1
1890 | K | Pol18 | Vyhledání vývodu nebo krabice | kus | 12 |  | 0 |  |  |  | snížená |  | 0 | 0 | 0 | 0 | 0 | 4 | K | 1 | ROZPOCET | 0 | 0 | 0 | 0 | 0 | 2 | 0 | 4 | 3780
| PP |  | Vyhledání vývodu nebo krabice | [15 empty] | PP | 1
1891 | K | Pol19 | Demontáže původní el. instalace, zajištění neustáleho provozu zařízení | hod | 36 |  | 0 |  |  |  | snížená |  | 0 | 0 | 0 | 0 | 0 | 4 | K | 1 | ROZPOCET | 0 | 0 | 0 | 0 | 0 | 2 | 0 | 4 | 3782
| PP |  | Demontáže původní el. instalace, zajištění neustáleho provozu zařízení | [15 empty] | PP | 1
1892 | K | Pol20 | Osazení hmoždinky/kotvy 8 mm v cihelné zdi/stropu | kus | 12 |  | 0 |  |  |  | snížená |  | 0 | 0 | 0 | 0 | 0 | 4 | K | 1 | ROZPOCET | 0 | 0 | 0 | 0 | 0 | 2 | 0 | 4 | 3784
| PP |  | Osazení hmoždinky/kotvy 8 mm v cihelné zdi/stropu | [15 empty] | PP | 1
1893 | K | Pol21 | Sádra stavební šedá | kg | 12 |  | 0 |  |  |  | snížená |  | 0 | 0 | 0 | 0 | 0 | 4 | K | 1 | ROZPOCET | 0 | 0 | 0 | 0 | 0 | 2 | 0 | 4 | 3786
| PP |  | Sádra stavební šedá | [15 empty] | PP | 1
1894 | K | Pol22 | Kabel Kabel UTP/FTP kat.5e | m | 180 |  | 0 |  |  |  | snížená |  | 0 | 0 | 0 | 0 | 0 | 4 | K | 1 | ROZPOCET | 0 | 0 | 0 | 0 | 0 | 2 | 0 | 4 | 3788
| PP |  | Kabel Kabel UTP/FTP kat.5e | [15 empty] | PP | 1
1895 | K | Pol23 | Hmoždinka natloukací, nylon, 8 x 45mm | kus | 12 |  | 0 |  |  |  | snížená |  | 0 | 0 | 0 | 0 | 0 | 4 | K | 1 | ROZPOCET | 0 | 0 | 0 | 0 | 0 | 2 | 0 | 4 | 3790
| PP |  | Hmoždinka natloukací, nylon, 8 x 45mm | [15 empty] | PP | 1
1896 | K | Pol24 | Trubka elektroinstal. ohebná 2316/LPE-1 d 16 mm | m | 26 |  | 0 |  |  |  | snížená |  | 0 | 0 | 0 | 0 | 0 | 4 | K | 1 | ROZPOCET | 0 | 0 | 0 | 0 | 0 | 2 | 0 | 4 | 3792
| PP |  | Trubka elektroinstal. ohebná 2316/LPE-1 d 16 mm | [15 empty] | PP | 1
1897 | K | Pol25 | Trubka elektroinstal. ohebná 2325/LPE-1 25mm | m | 18 |  | 0 |  |  |  | snížená |  | 0 | 0 | 0 | 0 | 0 | 4 | K | 1 | ROZPOCET | 0 | 0 | 0 | 0 | 0 | 2 | 0 | 4 | 3794
| PP |  | Trubka elektroinstal. ohebná 2325/LPE-1 25mm | [15 empty] | PP | 1
1898 | K | Pol26 | Trubka elektroinstal. ohebná 2329/LPE-1 | m | 12 |  | 0 |  |  |  | snížená |  | 0 | 0 | 0 | 0 | 0 | 4 | K | 1 | ROZPOCET | 0 | 0 | 0 | 0 | 0 | 2 | 0 | 4 | 3796
| PP |  | Trubka elektroinstal. ohebná 2329/LPE-1 | [15 empty] | PP | 1
1899 | K | Pol27 | Držák kabelů skupinový SD2 | ks | 12 |  | 0 |  |  |  | snížená |  | 0 | 0 | 0 | 0 | 0 | 4 | K | 1 | ROZPOCET | 0 | 0 | 0 | 0 | 0 | 2 | 0 | 4 | 3798
| PP |  | Držák kabelů skupinový SD2 | [15 empty] | PP | 1
1900 | K | Pol28 | Příchytka stahovacího pásku - pro upevnění hmoždinkou do zdi, 1bal = 100ks | 1bal | 15 |  | 0 |  |  |  | snížená |  | 0 | 0 | 0 | 0 | 0 | 4 | K | 1 | ROZPOCET | 0 | 0 | 0 | 0 | 0 | 2 | 0 | 4 | 3800
| PP |  | Příchytka stahovacího pásku - pro upevnění hmoždinkou do zdi, 1bal = 100ks | [15 empty] | PP | 1
1901 | K | Pol29 | PO CELOU DOBU INSTALACE NOVÝCH KABELOVÝCH VEDENÍ PRO DOROZUMÍVACÍ SYSTÉM JE NUTNÁ 100% FUNKČNOST STÁVAJÍCÍH SYSTÉMŮ. | hod | 32 |  | 0 |  |  |  | snížená |  | 0 | 0 | 0 | 0 | 0 | 4 | K | 1 | ROZPOCET | 0 | 0 | 0 | 0 | 0 | 2 | 0 | 4 | 3802
| PP |  | PO CELOU DOBU INSTALACE NOVÝCH KABELOVÝCH VEDENÍ PRO DOROZUMÍVACÍ SYSTÉM JE NUTNÁ 100% FUNKČNOST STÁVAJÍCÍH SYSTÉMŮ. | [15 empty] | PP | 1
1902 | K | Pol30 | Krabice přístrojová KP 68 pod omítku | kus | 10 |  | 0 |  |  |  | snížená |  | 0 | 0 | 0 | 0 | 0 | 4 | K | 1 | ROZPOCET | 0 | 0 | 0 | 0 | 0 | 2 | 0 | 4 | 3804
| PP |  | Krabice přístrojová KP 68 pod omítku | [15 empty] | PP | 1
1903 | K | Pol31 | Krabice protahovací 97 pod omítku | kus | 3 |  | 0 |  |  |  | snížená |  | 0 | 0 | 0 | 0 | 0 | 4 | K | 1 | ROZPOCET | 0 | 0 | 0 | 0 | 0 | 2 | 0 | 4 | 3806
| PP |  | Krabice protahovací 97 pod omítku | [15 empty] | PP | 1
1904 | K | Pol32 | Šroub 2,9 x 13 mm pro montáž přístroje do KU, 1 bal/50ks | bal | 1 |  | 0 |  |  |  | snížená |  | 0 | 0 | 0 | 0 | 0 | 4 | K | 1 | ROZPOCET | 0 | 0 | 0 | 0 | 0 | 2 | 0 | 4 | 3808
| PP |  | Šroub 2,9 x 13 mm pro montáž přístroje do KU, 1 bal/50ks | [15 empty] | PP | 1
1905 | K | Pol33 | Dodávka materiálu nutného ke konečnému zprovoznění díla v plném rozsahu | ks | 1 |  | 0 |  |  |  | snížená |  | 0 | 0 | 0 | 0 | 0 | 4 | K | 1 | ROZPOCET | 0 | 0 | 0 | 0 | 0 | 2 | 0 | 4 | 3810
| PP |  | Dodávka materiálu nutného ke konečnému zprovoznění díla v plném rozsahu | [15 empty] | PP | 1
1906 | K | Pol34 | Pásky stahovací 140 x 3,5, 1bal/100ks | bal | 1 |  | 0 |  |  |  | snížená |  | 0 | 0 | 0 | 0 | 0 | 4 | K | 1 | ROZPOCET | 0 | 0 | 0 | 0 | 0 | 2 | 0 | 4 | 3812
| PP |  | Pásky stahovací 140 x 3,5, 1bal/100ks | [15 empty] | PP | 1
1907 | K | Pol35 | Pásky stahovací 250 x 4,5 1bal/100ks | bal | 0.5 |  | 0 |  |  |  | snížená |  | 0 | 0 | 0 | 0 | 0 | 4 | K | 1 | ROZPOCET | 0 | 0 | 0 | 0 | 0 | 2 | 0 | 4 | 3814
| PP |  | Pásky stahovací 250 x 4,5 1bal/100ks | [15 empty] | PP | 1
1908 | K | Pol36 | Pásky stahovací 380 x 4,5, 1bal/100ks | bal | 0.2 |  | 0 |  |  |  | snížená |  | 0 | 0 | 0 | 0 | 0 | 4 | K | 1 | ROZPOCET | 0 | 0 | 0 | 0 | 0 | 2 | 0 | 4 | 3816
| PP |  | Pásky stahovací 380 x 4,5, 1bal/100ks | [15 empty] | PP | 1
1909 | K | Pol37 | Zednické výpomoci - zapravení zdí po průrazech | ks | 1 |  | 0 |  |  |  | snížená |  | 0 | 0 | 0 | 0 | 0 | 4 | K | 1 | ROZPOCET | 0 | 0 | 0 | 0 | 0 | 2 | 0 | 4 | 3818
| PP |  | Zednické výpomoci - zapravení zdí po průrazech | [15 empty] | PP | 1
1910 | K | Pol38 | Lešení výška podlahy do 2m, kompletace, zapojování, montáže, instalace | m2 | 24.5 |  | 0 |  |  |  | snížená |  | 0 | 0 | 0 | 0 | 0 | 4 | K | 1 | ROZPOCET | 0 | 0 | 0 | 0 | 0 | 2 | 0 | 4 | 3820
| PP |  | Lešení výška podlahy do 2m, kompletace, zapojování, montáže, instalace | [15 empty] | PP | 1
1911 | K | Pol39 | Koordinace postupu prací s ostatními profesemi | hod. | 10 |  | 0 |  |  |  | snížená |  | 0 | 0 | 0 | 0 | 0 | 4 | K | 1 | ROZPOCET | 0 | 0 | 0 | 0 | 0 | 2 | 0 | 4 | 3822
| PP |  | Koordinace postupu prací s ostatními profesemi | [15 empty] | PP | 1
1912 | K | Pol40 | Práce spojené s úpravami rozvodů dle požadavku uživatele | hod. | 10 |  | 0 |  |  |  | snížená |  | 0 | 0 | 0 | 0 | 0 | 4 | K | 1 | ROZPOCET | 0 | 0 | 0 | 0 | 0 | 2 | 0 | 4 | 3824
| PP |  | Práce spojené s úpravami rozvodů dle požadavku uživatele | [15 empty] | PP | 1
1913 | K | Pol41 | Dokumentace skutečného provedení | ks | 1 |  | 0 |  |  |  | snížená |  | 0 | 0 | 0 | 0 | 0 | 4 | K | 1 | ROZPOCET | 0 | 0 | 0 | 0 | 0 | 2 | 0 | 4 | 3826
| PP |  | Dokumentace skutečného provedení | [15 empty] | PP | 1
1914 | K | Pol42 | Omítka stěn sádrová omítka, ručně , ručně natažení ve dvou vrstvách, přebroušení, 3 mm | m2 | 42.15 |  | 0 |  |  |  | snížená |  | 0 | 0 | 0 | 0 | 0 | 4 | K | 1 | ROZPOCET | 0 | 0 | 0 | 0 | 0 | 2 | 0 | 4 | 3828
| PP |  | Omítka stěn sádrová omítka, ručně , ručně natažení ve dvou vrstvách, přebroušení, 3 mm | [15 empty] | PP | 1
1915 | K | Pol43 | Hrubá výplň rýh ve stěnách maltou | m2 | 2.56 |  | 0 |  |  |  | snížená |  | 0 | 0 | 0 | 0 | 0 | 4 | K | 1 | ROZPOCET | 0 | 0 | 0 | 0 | 0 | 2 | 0 | 4 | 3830
| PP |  | Hrubá výplň rýh ve stěnách maltou | [15 empty] | PP | 1
1916 | K | Pol44 | Omítka rýh stěn MV o šířce do 15 cm, štuková | m2 | 10 |  | 0 |  |  |  | snížená |  | 0 | 0 | 0 | 0 | 0 | 4 | K | 1 | ROZPOCET | 0 | 0 | 0 | 0 | 0 | 2 | 0 | 4 | 3832
| PP |  | Omítka rýh stěn MV o šířce do 15 cm, štuková | [15 empty] | PP | 1
1917 | K | Pol45 | Omítka rýh stěn MV o šířce do 30 cm, štuková | m2 | 2.56 |  | 0 |  |  |  | snížená |  | 0 | 0 | 0 | 0 | 0 | 4 | K | 1 | ROZPOCET | 0 | 0 | 0 | 0 | 0 | 2 | 0 | 4 | 3834
| PP |  | Omítka rýh stěn MV o šířce do 30 cm, štuková | [15 empty] | PP | 1
1918 | K | Pol46 | Omítka rýh stěn MV o šířce nad 30 cm, štuková | m2 | 3 |  | 0 |  |  |  | snížená |  | 0 | 0 | 0 | 0 | 0 | 4 | K | 1 | ROZPOCET | 0 | 0 | 0 | 0 | 0 | 2 | 0 | 4 | 3836
| PP |  | Omítka rýh stěn MV o šířce nad 30 cm, štuková | [15 empty] | PP | 1
1919 | K | Pol47 | Penetrace podkladu nátěrem HET, Klasik, 1 x | m2 | 73.5 |  | 0 |  |  |  | snížená |  | 0 | 0 | 0 | 0 | 0 | 4 | K | 1 | ROZPOCET | 0 | 0 | 0 | 0 | 0 | 2 | 0 | 4 | 3838
| PP |  | Penetrace podkladu nátěrem HET, Klasik, 1 x | [15 empty] | PP | 1
1920 | K | Pol48 | Odstranění malby oškrábáním v místnosti H do 5 m | m2 | 73.5 |  | 0 |  |  |  | snížená |  | 0 | 0 | 0 | 0 | 0 | 4 | K | 1 | ROZPOCET | 0 | 0 | 0 | 0 | 0 | 2 | 0 | 4 | 3840
| PP |  | Odstranění malby oškrábáním v místnosti H do 5 m | [15 empty] | PP | 1
1921 | K | Pol49 | Vyhlazení malířskou masou 2x, výška do 5 m včetně přebroušení | m2 | 73.5 |  | 0 |  |  |  | snížená |  | 0 | 0 | 0 | 0 | 0 | 4 | K | 1 | ROZPOCET | 0 | 0 | 0 | 0 | 0 | 2 | 0 | 4 | 3842
| PP |  | Vyhlazení malířskou masou 2x, výška do 5 m včetně přebroušení | [15 empty] | PP | 1
1922 | K | Pol50 | Montáž a demontáž ochrany podlahových krytin | m2 | 49 |  | 0 |  |  |  | snížená |  | 0 | 0 | 0 | 0 | 0 | 4 | K | 1 | ROZPOCET | 0 | 0 | 0 | 0 | 0 | 2 | 0 | 4 | 3844
| PP |  | Montáž a demontáž ochrany podlahových krytin | [15 empty] | PP | 1
| P |  | Poznámka k položce: Poznámka k položce:, Montáž a demontáž ochrany podlahových krytin proti mechanickému poškození od stavební činnosti. Jedná se o volné položení geotextilie na poslhovou krytina a překrytí OSB deskou za účelem zamezení poškození pdlahové krytiny pádesm suti z z vysekání drážek elektro., materiál ve specifikaci | [15 empty] | P | 1
1923 | M | Pol51 | Ochranná tkaná textílie 560g/m2 | m2 | 24.5 |  | 0 |  |  |  | snížená |  | 0 | 0 | 0 | 0 | 0 | 8 | M | 1 | ROZPOCET | 0 | 0 | 0 | 0 | 0 | 2 | 0 | 4 | 3846
| PP |  | Ochranná tkaná textílie 560g/m2 | [15 empty] | PP | 1
| P |  | Poznámka k položce: Poznámka k položce:, Poznámka k položce:, Jedná se o 100% polypropylen oboustranně latexovaný, barva světle šedá melírovaná s tmavě šedou. Tato tepelně-izolační vyrovnávací podložka eliminuje menší nerovnosti podkladu, zabraňuje okamžitému pronikání kamínků z betonu do PVC a navíc dobře izoluje, ale nedokáže přenést hrubé nerovnosti nebo defekty na podkladu - tato ochrana podlahových krytin je naprosto nezbytná pro zdárný průběh rekonstrukce tak, aby nebyly poškozeny stávající podlahové krytiny v dotčených prostorách | [15 empty] | P | 1
1924 | M | Pol52 | deska dřevoštěpková OSB 3 SE 2500x1250x18 mm | m2 | 24.5 |  | 0 |  |  |  | snížená |  | 0 | 0 | 0 | 0 | 0 | 8 | M | 1 | ROZPOCET | 0 | 0 | 0 | 0 | 0 | 2 | 0 | 4 | 3848
| PP |  | deska dřevoštěpková OSB 3 SE 2500x1250x18 mm | [15 empty] | PP | 1
| P |  | Poznámka k položce: Poznámka k položce:, Poznámka k položce:, Desky dřevoštěpkové OSB 3 SE (ostrá hrana) do vlhkého prostředí, nebroušená 610 - 650 kg/m3 ostrá hrana OSB 3 SE 2500x1250x18 mm - tato ochrana podlahových krytin ve dvou vrstvách je naprosto nezbytná pro zdárný průběh rekonstrukce tak, aby nebyly poškozeny stávající podlahové krytiny v dotčených prostorách | [15 empty] | P | 1
| D | D38 | Slaboproudá elektroinstalace v pokoji č.343-4, 344-2 |  |  |  | 0 | [5 empty] | 0 |  | 0 |  | 0 | 1 | D | 0 | ROZPOCET | [6 empty] | 0
1925 | K | Pol1 | Štítek označovací na kabel, včetně dodávky štítku | kus | 13 |  | 0 |  |  |  | snížená |  | 0 | 0 | 0 | 0 | 0 | 4 | K | 1 | ROZPOCET | 0 | 0 | 0 | 0 | 0 | 2 | 0 | 4 | 3850
| PP |  | Štítek označovací na kabel, včetně dodávky štítku | [15 empty] | PP | 1
1926 | K | Pol2 | Štítek označovací pro přístroje - lepený | kus | 9 |  | 0 |  |  |  | snížená |  | 0 | 0 | 0 | 0 | 0 | 4 | K | 1 | ROZPOCET | 0 | 0 | 0 | 0 | 0 | 2 | 0 | 4 | 3852
| PP |  | Štítek označovací pro přístroje - lepený | [15 empty] | PP | 1
1927 | K | Pol3 | Krabice přístrojová KP 68, bez zapojení, 1-3 násobná, včetně pomocného lešení o výšce podlahy do 1900 mm a pro zatížení do 1,5 kPa (150 kg/m2). | kus | 10 |  | 0 |  |  |  | snížená |  | 0 | 0 | 0 | 0 | 0 | 4 | K | 1 | ROZPOCET | 0 | 0 | 0 | 0 | 0 | 2 | 0 | 4 | 3854
| PP |  | Krabice přístrojová KP 68, bez zapojení, 1-3 násobná, včetně pomocného lešení o výšce podlahy do 1900 mm a pro zatížení do 1,5 kPa (150 kg/m2). | [15 empty] | PP | 1
1928 | K | Pol4 | Krabice protahovací vč. víčka 97, bez zapojení, včetně pomocného lešení o výšce podlahy do 1900 mm a pro zatížení do 1,5 kPa (150 kg/m2). | kus | 3 |  | 0 |  |  |  | snížená |  | 0 | 0 | 0 | 0 | 0 | 4 | K | 1 | ROZPOCET | 0 | 0 | 0 | 0 | 0 | 2 | 0 | 4 | 3856
| PP |  | Krabice protahovací vč. víčka 97, bez zapojení, včetně pomocného lešení o výšce podlahy do 1900 mm a pro zatížení do 1,5 kPa (150 kg/m2). | [15 empty] | PP | 1
1929 | K | Pol5 | STROJNÍ řezání otvoru S ODSÁVÁNÍM za mokra kapes zeď cih. pro krabice 10x10x5cm, včetně pomocného lešení o výšce podlahy do 1900 mm a pro zatížení do 1,5 kPa (150 kg/m2). | kus | 10 |  | 0 |  |  |  | snížená |  | 0 | 0 | 0 | 0 | 0 | 4 | K | 1 | ROZPOCET | 0 | 0 | 0 | 0 | 0 | 2 | 0 | 4 | 3858
| PP |  | STROJNÍ řezání otvoru S ODSÁVÁNÍM za mokra kapes zeď cih. pro krabice 10x10x5cm, včetně pomocného lešení o výšce podlahy do 1900 mm a pro zatížení do 1,5 kPa (150 kg/m2). | [15 empty] | PP | 1
1930 | K | Pol6 | STROJNÍ řezání otvoru S ODSÁVÁNÍM za mokra kapes zeď cih. pro krabice 15x15x10cm, včetně pomocného lešení o výšce podlahy do 1900 mm a pro zatížení do 1,5 kPa (150 kg/m2). | kus | 3 |  | 0 |  |  |  | snížená |  | 0 | 0 | 0 | 0 | 0 | 4 | K | 1 | ROZPOCET | 0 | 0 | 0 | 0 | 0 | 2 | 0 | 4 | 3860
| PP |  | STROJNÍ řezání otvoru S ODSÁVÁNÍM za mokra kapes zeď cih. pro krabice 15x15x10cm, včetně pomocného lešení o výšce podlahy do 1900 mm a pro zatížení do 1,5 kPa (150 kg/m2). | [15 empty] | PP | 1
1931 | K | Pol7 | STROJNÍ řezání otvoru S ODSÁVÁNÍM za mokra kapes zeď cihel. MVC, pl. 0,1m2, hl. 15cm, včetně pomocného lešení o výšce podlahy do 1900 mm a pro zatížení do 1,5 kPa (150 kg/m2). | kus | 1 |  | 0 |  |  |  | snížená |  | 0 | 0 | 0 | 0 | 0 | 4 | K | 1 | ROZPOCET | 0 | 0 | 0 | 0 | 0 | 2 | 0 | 4 | 3862
| PP |  | STROJNÍ řezání otvoru S ODSÁVÁNÍM za mokra kapes zeď cihel. MVC, pl. 0,1m2, hl. 15cm, včetně pomocného lešení o výšce podlahy do 1900 mm a pro zatížení do 1,5 kPa (150 kg/m2). | [15 empty] | PP | 1
1932 | K | Pol8 | STROJNÍ řezání drážky S ODSÁVÁNÍM za mokra 3 x 3 cm rýh ve zdi cihelné, včetně pomocného lešení o výšce podlahy do 1900 mm a pro zatížení do 1,5 kPa (150 kg/m2). | m | 15 |  | 0 |  |  |  | snížená |  | 0 | 0 | 0 | 0 | 0 | 4 | K | 1 | ROZPOCET | 0 | 0 | 0 | 0 | 0 | 2 | 0 | 4 | 3864
| PP |  | STROJNÍ řezání drážky S ODSÁVÁNÍM za mokra 3 x 3 cm rýh ve zdi cihelné, včetně pomocného lešení o výšce podlahy do 1900 mm a pro zatížení do 1,5 kPa (150 kg/m2). | [15 empty] | PP | 1
1933 | K | Pol9 | Práce spojené s úpravami rozvodů dle požadavku uživatele | hod. | 24 |  | 0 |  |  |  | snížená |  | 0 | 0 | 0 | 0 | 0 | 4 | K | 1 | ROZPOCET | 0 | 0 | 0 | 0 | 0 | 2 | 0 | 4 | 3866
| PP |  | Práce spojené s úpravami rozvodů dle požadavku uživatele | [15 empty] | PP | 1
1934 | K | Pol10 | STROJNÍ řezání drážky S ODSÁVÁNÍM za mokra 5 x 7 cm rýh ve zdi cihelné, včetně pomocného lešení o výšce podlahy do 1900 mm a pro zatížení do 1,5 kPa (150 kg/m2). | m | 7 |  | 0 |  |  |  | snížená |  | 0 | 0 | 0 | 0 | 0 | 4 | K | 1 | ROZPOCET | 0 | 0 | 0 | 0 | 0 | 2 | 0 | 4 | 3868
| PP |  | STROJNÍ řezání drážky S ODSÁVÁNÍM za mokra 5 x 7 cm rýh ve zdi cihelné, včetně pomocného lešení o výšce podlahy do 1900 mm a pro zatížení do 1,5 kPa (150 kg/m2). | [15 empty] | PP | 1
1935 | K | Pol11 | STROJNÍ řezání drážky S ODSÁVÁNÍM za mokra 10 x15 cm rýh ve zdi cihelné, včetně pomocného lešení o výšce podlahy do 1900 mm a pro zatížení do 1,5 kPa (150 kg/m2). | m | 3 |  | 0 |  |  |  | snížená |  | 0 | 0 | 0 | 0 | 0 | 4 | K | 1 | ROZPOCET | 0 | 0 | 0 | 0 | 0 | 2 | 0 | 4 | 3870
| PP |  | STROJNÍ řezání drážky S ODSÁVÁNÍM za mokra 10 x15 cm rýh ve zdi cihelné, včetně pomocného lešení o výšce podlahy do 1900 mm a pro zatížení do 1,5 kPa (150 kg/m2). | [15 empty] | PP | 1
1936 | K | Pol12 | Trubka ohebná pod omítku, typ 23.. 16 mm, včetně pomocného lešení o výšce podlahy do 1900 mm a pro zatížení do 1,5 kPa (150 kg/m2). | m | 26 |  | 0 |  |  |  | snížená |  | 0 | 0 | 0 | 0 | 0 | 4 | K | 1 | ROZPOCET | 0 | 0 | 0 | 0 | 0 | 2 | 0 | 4 | 3872
| PP |  | Trubka ohebná pod omítku, typ 23.. 16 mm, včetně pomocného lešení o výšce podlahy do 1900 mm a pro zatížení do 1,5 kPa (150 kg/m2). | [15 empty] | PP | 1
1937 | K | Pol13 | Trubka ohebná pod omítku, typ 23.. 25 mm, včetně pomocného lešení o výšce podlahy do 1900 mm a pro zatížení do 1,5 kPa (150 kg/m2). | m | 18 |  | 0 |  |  |  | snížená |  | 0 | 0 | 0 | 0 | 0 | 4 | K | 1 | ROZPOCET | 0 | 0 | 0 | 0 | 0 | 2 | 0 | 4 | 3874
| PP |  | Trubka ohebná pod omítku, typ 23.. 25 mm, včetně pomocného lešení o výšce podlahy do 1900 mm a pro zatížení do 1,5 kPa (150 kg/m2). | [15 empty] | PP | 1
1938 | K | Pol14 | Trubka ohebná pod omítku, typ 23.. 29 mm, včetně pomocného lešení o výšce podlahy do 1900 mm a pro zatížení do 1,5 kPa (150 kg/m2). | m | 12 |  | 0 |  |  |  | snížená |  | 0 | 0 | 0 | 0 | 0 | 4 | K | 1 | ROZPOCET | 0 | 0 | 0 | 0 | 0 | 2 | 0 | 4 | 3876
| PP |  | Trubka ohebná pod omítku, typ 23.. 29 mm, včetně pomocného lešení o výšce podlahy do 1900 mm a pro zatížení do 1,5 kPa (150 kg/m2). | [15 empty] | PP | 1
1939 | K | Pol15 | Kabel UTP/FTP kat.5e, pevně uložený, včetně pomocného lešení o výšce podlahy do 1900 mm a pro zatížení do 1,5 kPa (150 kg/m2). | m | 165 |  | 0 |  |  |  | snížená |  | 0 | 0 | 0 | 0 | 0 | 4 | K | 1 | ROZPOCET | 0 | 0 | 0 | 0 | 0 | 2 | 0 | 4 | 3878
| PP |  | Kabel UTP/FTP kat.5e, pevně uložený, včetně pomocného lešení o výšce podlahy do 1900 mm a pro zatížení do 1,5 kPa (150 kg/m2). | [15 empty] | PP | 1
1940 | K | Pol16 | Průraz zdivem (JÁDROVÉ VRTÁNÍ ZA MOKRA S POMOCNÝM ODSÁVÁNÍM) v cihlové zdi tloušťky 30 cm, do průměru 6 cm, včetně pomocného lešení o výšce podlahy do 1900 mm a pro zatížení do 1,5 kPa (150 kg/m2). | kus | 3 |  | 0 |  |  |  | snížená |  | 0 | 0 | 0 | 0 | 0 | 4 | K | 1 | ROZPOCET | 0 | 0 | 0 | 0 | 0 | 2 | 0 | 4 | 3880
| PP |  | Průraz zdivem (JÁDROVÉ VRTÁNÍ ZA MOKRA S POMOCNÝM ODSÁVÁNÍM) v cihlové zdi tloušťky 30 cm, do průměru 6 cm, včetně pomocného lešení o výšce podlahy do 1900 mm a pro zatížení do 1,5 kPa (150 kg/m2). | [15 empty] | PP | 1
1941 | K | Pol17 | Průraz zdivem (JÁDROVÉ VRTÁNÍ ZA MOKRA S POMOCNÝM ODSÁVÁNÍM) v cihlové zdi tloušťky 45 cm, do průměru 6 cm, včetně pomocného lešení o výšce podlahy do 1900 mm a pro zatížení do 1,5 kPa (150 kg/m2). | kus | 2 |  | 0 |  |  |  | snížená |  | 0 | 0 | 0 | 0 | 0 | 4 | K | 1 | ROZPOCET | 0 | 0 | 0 | 0 | 0 | 2 | 0 | 4 | 3882
| PP |  | Průraz zdivem (JÁDROVÉ VRTÁNÍ ZA MOKRA S POMOCNÝM ODSÁVÁNÍM) v cihlové zdi tloušťky 45 cm, do průměru 6 cm, včetně pomocného lešení o výšce podlahy do 1900 mm a pro zatížení do 1,5 kPa (150 kg/m2). | [15 empty] | PP | 1
1942 | K | Pol18 | Vyhledání vývodu nebo krabice | kus | 12 |  | 0 |  |  |  | snížená |  | 0 | 0 | 0 | 0 | 0 | 4 | K | 1 | ROZPOCET | 0 | 0 | 0 | 0 | 0 | 2 | 0 | 4 | 3884
| PP |  | Vyhledání vývodu nebo krabice | [15 empty] | PP | 1
1943 | K | Pol19 | Demontáže původní el. instalace, zajištění neustáleho provozu zařízení | hod | 36 |  | 0 |  |  |  | snížená |  | 0 | 0 | 0 | 0 | 0 | 4 | K | 1 | ROZPOCET | 0 | 0 | 0 | 0 | 0 | 2 | 0 | 4 | 3886
| PP |  | Demontáže původní el. instalace, zajištění neustáleho provozu zařízení | [15 empty] | PP | 1
1944 | K | Pol20 | Osazení hmoždinky/kotvy 8 mm v cihelné zdi/stropu | kus | 12 |  | 0 |  |  |  | snížená |  | 0 | 0 | 0 | 0 | 0 | 4 | K | 1 | ROZPOCET | 0 | 0 | 0 | 0 | 0 | 2 | 0 | 4 | 3888
| PP |  | Osazení hmoždinky/kotvy 8 mm v cihelné zdi/stropu | [15 empty] | PP | 1
1945 | K | Pol21 | Sádra stavební šedá | kg | 12 |  | 0 |  |  |  | snížená |  | 0 | 0 | 0 | 0 | 0 | 4 | K | 1 | ROZPOCET | 0 | 0 | 0 | 0 | 0 | 2 | 0 | 4 | 3890
| PP |  | Sádra stavební šedá | [15 empty] | PP | 1
1946 | K | Pol22 | Kabel Kabel UTP/FTP kat.5e | m | 180 |  | 0 |  |  |  | snížená |  | 0 | 0 | 0 | 0 | 0 | 4 | K | 1 | ROZPOCET | 0 | 0 | 0 | 0 | 0 | 2 | 0 | 4 | 3892
| PP |  | Kabel Kabel UTP/FTP kat.5e | [15 empty] | PP | 1
1947 | K | Pol23 | Hmoždinka natloukací, nylon, 8 x 45mm | kus | 12 |  | 0 |  |  |  | snížená |  | 0 | 0 | 0 | 0 | 0 | 4 | K | 1 | ROZPOCET | 0 | 0 | 0 | 0 | 0 | 2 | 0 | 4 | 3894
| PP |  | Hmoždinka natloukací, nylon, 8 x 45mm | [15 empty] | PP | 1
1948 | K | Pol24 | Trubka elektroinstal. ohebná 2316/LPE-1 d 16 mm | m | 26 |  | 0 |  |  |  | snížená |  | 0 | 0 | 0 | 0 | 0 | 4 | K | 1 | ROZPOCET | 0 | 0 | 0 | 0 | 0 | 2 | 0 | 4 | 3896
| PP |  | Trubka elektroinstal. ohebná 2316/LPE-1 d 16 mm | [15 empty] | PP | 1
1949 | K | Pol25 | Trubka elektroinstal. ohebná 2325/LPE-1 25mm | m | 18 |  | 0 |  |  |  | snížená |  | 0 | 0 | 0 | 0 | 0 | 4 | K | 1 | ROZPOCET | 0 | 0 | 0 | 0 | 0 | 2 | 0 | 4 | 3898
| PP |  | Trubka elektroinstal. ohebná 2325/LPE-1 25mm | [15 empty] | PP | 1
1950 | K | Pol26 | Trubka elektroinstal. ohebná 2329/LPE-1 | m | 12 |  | 0 |  |  |  | snížená |  | 0 | 0 | 0 | 0 | 0 | 4 | K | 1 | ROZPOCET | 0 | 0 | 0 | 0 | 0 | 2 | 0 | 4 | 3900
| PP |  | Trubka elektroinstal. ohebná 2329/LPE-1 | [15 empty] | PP | 1
1951 | K | Pol27 | Držák kabelů skupinový SD2 | ks | 12 |  | 0 |  |  |  | snížená |  | 0 | 0 | 0 | 0 | 0 | 4 | K | 1 | ROZPOCET | 0 | 0 | 0 | 0 | 0 | 2 | 0 | 4 | 3902
| PP |  | Držák kabelů skupinový SD2 | [15 empty] | PP | 1
1952 | K | Pol28 | Příchytka stahovacího pásku - pro upevnění hmoždinkou do zdi, 1bal = 100ks | 1bal | 15 |  | 0 |  |  |  | snížená |  | 0 | 0 | 0 | 0 | 0 | 4 | K | 1 | ROZPOCET | 0 | 0 | 0 | 0 | 0 | 2 | 0 | 4 | 3904
| PP |  | Příchytka stahovacího pásku - pro upevnění hmoždinkou do zdi, 1bal = 100ks | [15 empty] | PP | 1
1953 | K | Pol29 | PO CELOU DOBU INSTALACE NOVÝCH KABELOVÝCH VEDENÍ PRO DOROZUMÍVACÍ SYSTÉM JE NUTNÁ 100% FUNKČNOST STÁVAJÍCÍH SYSTÉMŮ. | hod | 32 |  | 0 |  |  |  | snížená |  | 0 | 0 | 0 | 0 | 0 | 4 | K | 1 | ROZPOCET | 0 | 0 | 0 | 0 | 0 | 2 | 0 | 4 | 3906
| PP |  | PO CELOU DOBU INSTALACE NOVÝCH KABELOVÝCH VEDENÍ PRO DOROZUMÍVACÍ SYSTÉM JE NUTNÁ 100% FUNKČNOST STÁVAJÍCÍH SYSTÉMŮ. | [15 empty] | PP | 1
1954 | K | Pol30 | Krabice přístrojová KP 68 pod omítku | kus | 10 |  | 0 |  |  |  | snížená |  | 0 | 0 | 0 | 0 | 0 | 4 | K | 1 | ROZPOCET | 0 | 0 | 0 | 0 | 0 | 2 | 0 | 4 | 3908
| PP |  | Krabice přístrojová KP 68 pod omítku | [15 empty] | PP | 1
1955 | K | Pol31 | Krabice protahovací 97 pod omítku | kus | 3 |  | 0 |  |  |  | snížená |  | 0 | 0 | 0 | 0 | 0 | 4 | K | 1 | ROZPOCET | 0 | 0 | 0 | 0 | 0 | 2 | 0 | 4 | 3910
| PP |  | Krabice protahovací 97 pod omítku | [15 empty] | PP | 1
1956 | K | Pol32 | Šroub 2,9 x 13 mm pro montáž přístroje do KU, 1 bal/50ks | bal | 1 |  | 0 |  |  |  | snížená |  | 0 | 0 | 0 | 0 | 0 | 4 | K | 1 | ROZPOCET | 0 | 0 | 0 | 0 | 0 | 2 | 0 | 4 | 3912
| PP |  | Šroub 2,9 x 13 mm pro montáž přístroje do KU, 1 bal/50ks | [15 empty] | PP | 1
1957 | K | Pol33 | Dodávka materiálu nutného ke konečnému zprovoznění díla v plném rozsahu | ks | 1 |  | 0 |  |  |  | snížená |  | 0 | 0 | 0 | 0 | 0 | 4 | K | 1 | ROZPOCET | 0 | 0 | 0 | 0 | 0 | 2 | 0 | 4 | 3914
| PP |  | Dodávka materiálu nutného ke konečnému zprovoznění díla v plném rozsahu | [15 empty] | PP | 1
1958 | K | Pol34 | Pásky stahovací 140 x 3,5, 1bal/100ks | bal | 1 |  | 0 |  |  |  | snížená |  | 0 | 0 | 0 | 0 | 0 | 4 | K | 1 | ROZPOCET | 0 | 0 | 0 | 0 | 0 | 2 | 0 | 4 | 3916
| PP |  | Pásky stahovací 140 x 3,5, 1bal/100ks | [15 empty] | PP | 1
1959 | K | Pol35 | Pásky stahovací 250 x 4,5 1bal/100ks | bal | 0.5 |  | 0 |  |  |  | snížená |  | 0 | 0 | 0 | 0 | 0 | 4 | K | 1 | ROZPOCET | 0 | 0 | 0 | 0 | 0 | 2 | 0 | 4 | 3918
| PP |  | Pásky stahovací 250 x 4,5 1bal/100ks | [15 empty] | PP | 1
1960 | K | Pol36 | Pásky stahovací 380 x 4,5, 1bal/100ks | bal | 0.2 |  | 0 |  |  |  | snížená |  | 0 | 0 | 0 | 0 | 0 | 4 | K | 1 | ROZPOCET | 0 | 0 | 0 | 0 | 0 | 2 | 0 | 4 | 3920
| PP |  | Pásky stahovací 380 x 4,5, 1bal/100ks | [15 empty] | PP | 1
1961 | K | Pol37 | Zednické výpomoci - zapravení zdí po průrazech | ks | 1 |  | 0 |  |  |  | snížená |  | 0 | 0 | 0 | 0 | 0 | 4 | K | 1 | ROZPOCET | 0 | 0 | 0 | 0 | 0 | 2 | 0 | 4 | 3922
| PP |  | Zednické výpomoci - zapravení zdí po průrazech | [15 empty] | PP | 1
1962 | K | Pol38 | Lešení výška podlahy do 2m, kompletace, zapojování, montáže, instalace | m2 | 24.5 |  | 0 |  |  |  | snížená |  | 0 | 0 | 0 | 0 | 0 | 4 | K | 1 | ROZPOCET | 0 | 0 | 0 | 0 | 0 | 2 | 0 | 4 | 3924
| PP |  | Lešení výška podlahy do 2m, kompletace, zapojování, montáže, instalace | [15 empty] | PP | 1
1963 | K | Pol39 | Koordinace postupu prací s ostatními profesemi | hod. | 10 |  | 0 |  |  |  | snížená |  | 0 | 0 | 0 | 0 | 0 | 4 | K | 1 | ROZPOCET | 0 | 0 | 0 | 0 | 0 | 2 | 0 | 4 | 3926
| PP |  | Koordinace postupu prací s ostatními profesemi | [15 empty] | PP | 1
1964 | K | Pol40 | Práce spojené s úpravami rozvodů dle požadavku uživatele | hod. | 10 |  | 0 |  |  |  | snížená |  | 0 | 0 | 0 | 0 | 0 | 4 | K | 1 | ROZPOCET | 0 | 0 | 0 | 0 | 0 | 2 | 0 | 4 | 3928
| PP |  | Práce spojené s úpravami rozvodů dle požadavku uživatele | [15 empty] | PP | 1
1965 | K | Pol41 | Dokumentace skutečného provedení | ks | 1 |  | 0 |  |  |  | snížená |  | 0 | 0 | 0 | 0 | 0 | 4 | K | 1 | ROZPOCET | 0 | 0 | 0 | 0 | 0 | 2 | 0 | 4 | 3930
| PP |  | Dokumentace skutečného provedení | [15 empty] | PP | 1
1966 | K | Pol42 | Omítka stěn sádrová omítka, ručně , ručně natažení ve dvou vrstvách, přebroušení, 3 mm | m2 | 42.15 |  | 0 |  |  |  | snížená |  | 0 | 0 | 0 | 0 | 0 | 4 | K | 1 | ROZPOCET | 0 | 0 | 0 | 0 | 0 | 2 | 0 | 4 | 3932
| PP |  | Omítka stěn sádrová omítka, ručně , ručně natažení ve dvou vrstvách, přebroušení, 3 mm | [15 empty] | PP | 1
1967 | K | Pol43 | Hrubá výplň rýh ve stěnách maltou | m2 | 2.56 |  | 0 |  |  |  | snížená |  | 0 | 0 | 0 | 0 | 0 | 4 | K | 1 | ROZPOCET | 0 | 0 | 0 | 0 | 0 | 2 | 0 | 4 | 3934
| PP |  | Hrubá výplň rýh ve stěnách maltou | [15 empty] | PP | 1
1968 | K | Pol44 | Omítka rýh stěn MV o šířce do 15 cm, štuková | m2 | 10 |  | 0 |  |  |  | snížená |  | 0 | 0 | 0 | 0 | 0 | 4 | K | 1 | ROZPOCET | 0 | 0 | 0 | 0 | 0 | 2 | 0 | 4 | 3936
| PP |  | Omítka rýh stěn MV o šířce do 15 cm, štuková | [15 empty] | PP | 1
1969 | K | Pol45 | Omítka rýh stěn MV o šířce do 30 cm, štuková | m2 | 2.56 |  | 0 |  |  |  | snížená |  | 0 | 0 | 0 | 0 | 0 | 4 | K | 1 | ROZPOCET | 0 | 0 | 0 | 0 | 0 | 2 | 0 | 4 | 3938
| PP |  | Omítka rýh stěn MV o šířce do 30 cm, štuková | [15 empty] | PP | 1
1970 | K | Pol46 | Omítka rýh stěn MV o šířce nad 30 cm, štuková | m2 | 3 |  | 0 |  |  |  | snížená |  | 0 | 0 | 0 | 0 | 0 | 4 | K | 1 | ROZPOCET | 0 | 0 | 0 | 0 | 0 | 2 | 0 | 4 | 3940
| PP |  | Omítka rýh stěn MV o šířce nad 30 cm, štuková | [15 empty] | PP | 1
1971 | K | Pol47 | Penetrace podkladu nátěrem HET, Klasik, 1 x | m2 | 73.5 |  | 0 |  |  |  | snížená |  | 0 | 0 | 0 | 0 | 0 | 4 | K | 1 | ROZPOCET | 0 | 0 | 0 | 0 | 0 | 2 | 0 | 4 | 3942
| PP |  | Penetrace podkladu nátěrem HET, Klasik, 1 x | [15 empty] | PP | 1
1972 | K | Pol48 | Odstranění malby oškrábáním v místnosti H do 5 m | m2 | 73.5 |  | 0 |  |  |  | snížená |  | 0 | 0 | 0 | 0 | 0 | 4 | K | 1 | ROZPOCET | 0 | 0 | 0 | 0 | 0 | 2 | 0 | 4 | 3944
| PP |  | Odstranění malby oškrábáním v místnosti H do 5 m | [15 empty] | PP | 1
1973 | K | Pol49 | Vyhlazení malířskou masou 2x, výška do 5 m včetně přebroušení | m2 | 73.5 |  | 0 |  |  |  | snížená |  | 0 | 0 | 0 | 0 | 0 | 4 | K | 1 | ROZPOCET | 0 | 0 | 0 | 0 | 0 | 2 | 0 | 4 | 3946
| PP |  | Vyhlazení malířskou masou 2x, výška do 5 m včetně přebroušení | [15 empty] | PP | 1
1974 | K | Pol50 | Montáž a demontáž ochrany podlahových krytin | m2 | 49 |  | 0 |  |  |  | snížená |  | 0 | 0 | 0 | 0 | 0 | 4 | K | 1 | ROZPOCET | 0 | 0 | 0 | 0 | 0 | 2 | 0 | 4 | 3948
| PP |  | Montáž a demontáž ochrany podlahových krytin | [15 empty] | PP | 1
| P |  | Poznámka k položce: Poznámka k položce:, Montáž a demontáž ochrany podlahových krytin proti mechanickému poškození od stavební činnosti. Jedná se o volné položení geotextilie na poslhovou krytina a překrytí OSB deskou za účelem zamezení poškození pdlahové krytiny pádesm suti z z vysekání drážek elektro., materiál ve specifikaci | [15 empty] | P | 1
1975 | M | Pol51 | Ochranná tkaná textílie 560g/m2 | m2 | 24.5 |  | 0 |  |  |  | snížená |  | 0 | 0 | 0 | 0 | 0 | 8 | M | 1 | ROZPOCET | 0 | 0 | 0 | 0 | 0 | 2 | 0 | 4 | 3950
| PP |  | Ochranná tkaná textílie 560g/m2 | [15 empty] | PP | 1
| P |  | Poznámka k položce: Poznámka k položce:, Poznámka k položce:, Jedná se o 100% polypropylen oboustranně latexovaný, barva světle šedá melírovaná s tmavě šedou. Tato tepelně-izolační vyrovnávací podložka eliminuje menší nerovnosti podkladu, zabraňuje okamžitému pronikání kamínků z betonu do PVC a navíc dobře izoluje, ale nedokáže přenést hrubé nerovnosti nebo defekty na podkladu - tato ochrana podlahových krytin je naprosto nezbytná pro zdárný průběh rekonstrukce tak, aby nebyly poškozeny stávající podlahové krytiny v dotčených prostorách | [15 empty] | P | 1
1976 | M | Pol52 | deska dřevoštěpková OSB 3 SE 2500x1250x18 mm | m2 | 24.5 |  | 0 |  |  |  | snížená |  | 0 | 0 | 0 | 0 | 0 | 8 | M | 1 | ROZPOCET | 0 | 0 | 0 | 0 | 0 | 2 | 0 | 4 | 3952
| PP |  | deska dřevoštěpková OSB 3 SE 2500x1250x18 mm | [15 empty] | PP | 1
| P |  | Poznámka k položce: Poznámka k položce:, Poznámka k položce:, Desky dřevoštěpkové OSB 3 SE (ostrá hrana) do vlhkého prostředí, nebroušená 610 - 650 kg/m3 ostrá hrana OSB 3 SE 2500x1250x18 mm - tato ochrana podlahových krytin ve dvou vrstvách je naprosto nezbytná pro zdárný průběh rekonstrukce tak, aby nebyly poškozeny stávající podlahové krytiny v dotčených prostorách | [15 empty] | P | 1
| D | D39 | Slaboproudá elektroinstalace v pokoji č.343-3, 344-1 |  |  |  | 0 | [5 empty] | 0 |  | 0 |  | 0 | 1 | D | 0 | ROZPOCET | [6 empty] | 0
1977 | K | Pol1 | Štítek označovací na kabel, včetně dodávky štítku | kus | 13 |  | 0 |  |  |  | snížená |  | 0 | 0 | 0 | 0 | 0 | 4 | K | 1 | ROZPOCET | 0 | 0 | 0 | 0 | 0 | 2 | 0 | 4 | 3954
| PP |  | Štítek označovací na kabel, včetně dodávky štítku | [15 empty] | PP | 1
1978 | K | Pol2 | Štítek označovací pro přístroje - lepený | kus | 9 |  | 0 |  |  |  | snížená |  | 0 | 0 | 0 | 0 | 0 | 4 | K | 1 | ROZPOCET | 0 | 0 | 0 | 0 | 0 | 2 | 0 | 4 | 3956
| PP |  | Štítek označovací pro přístroje - lepený | [15 empty] | PP | 1
1979 | K | Pol3 | Krabice přístrojová KP 68, bez zapojení, 1-3 násobná, včetně pomocného lešení o výšce podlahy do 1900 mm a pro zatížení do 1,5 kPa (150 kg/m2). | kus | 10 |  | 0 |  |  |  | snížená |  | 0 | 0 | 0 | 0 | 0 | 4 | K | 1 | ROZPOCET | 0 | 0 | 0 | 0 | 0 | 2 | 0 | 4 | 3958
| PP |  | Krabice přístrojová KP 68, bez zapojení, 1-3 násobná, včetně pomocného lešení o výšce podlahy do 1900 mm a pro zatížení do 1,5 kPa (150 kg/m2). | [15 empty] | PP | 1
1980 | K | Pol4 | Krabice protahovací vč. víčka 97, bez zapojení, včetně pomocného lešení o výšce podlahy do 1900 mm a pro zatížení do 1,5 kPa (150 kg/m2). | kus | 3 |  | 0 |  |  |  | snížená |  | 0 | 0 | 0 | 0 | 0 | 4 | K | 1 | ROZPOCET | 0 | 0 | 0 | 0 | 0 | 2 | 0 | 4 | 3960
| PP |  | Krabice protahovací vč. víčka 97, bez zapojení, včetně pomocného lešení o výšce podlahy do 1900 mm a pro zatížení do 1,5 kPa (150 kg/m2). | [15 empty] | PP | 1
1981 | K | Pol5 | STROJNÍ řezání otvoru S ODSÁVÁNÍM za mokra kapes zeď cih. pro krabice 10x10x5cm, včetně pomocného lešení o výšce podlahy do 1900 mm a pro zatížení do 1,5 kPa (150 kg/m2). | kus | 10 |  | 0 |  |  |  | snížená |  | 0 | 0 | 0 | 0 | 0 | 4 | K | 1 | ROZPOCET | 0 | 0 | 0 | 0 | 0 | 2 | 0 | 4 | 3962
| PP |  | STROJNÍ řezání otvoru S ODSÁVÁNÍM za mokra kapes zeď cih. pro krabice 10x10x5cm, včetně pomocného lešení o výšce podlahy do 1900 mm a pro zatížení do 1,5 kPa (150 kg/m2). | [15 empty] | PP | 1
1982 | K | Pol6 | STROJNÍ řezání otvoru S ODSÁVÁNÍM za mokra kapes zeď cih. pro krabice 15x15x10cm, včetně pomocného lešení o výšce podlahy do 1900 mm a pro zatížení do 1,5 kPa (150 kg/m2). | kus | 3 |  | 0 |  |  |  | snížená |  | 0 | 0 | 0 | 0 | 0 | 4 | K | 1 | ROZPOCET | 0 | 0 | 0 | 0 | 0 | 2 | 0 | 4 | 3964
| PP |  | STROJNÍ řezání otvoru S ODSÁVÁNÍM za mokra kapes zeď cih. pro krabice 15x15x10cm, včetně pomocného lešení o výšce podlahy do 1900 mm a pro zatížení do 1,5 kPa (150 kg/m2). | [15 empty] | PP | 1
1983 | K | Pol7 | STROJNÍ řezání otvoru S ODSÁVÁNÍM za mokra kapes zeď cihel. MVC, pl. 0,1m2, hl. 15cm, včetně pomocného lešení o výšce podlahy do 1900 mm a pro zatížení do 1,5 kPa (150 kg/m2). | kus | 1 |  | 0 |  |  |  | snížená |  | 0 | 0 | 0 | 0 | 0 | 4 | K | 1 | ROZPOCET | 0 | 0 | 0 | 0 | 0 | 2 | 0 | 4 | 3966
| PP |  | STROJNÍ řezání otvoru S ODSÁVÁNÍM za mokra kapes zeď cihel. MVC, pl. 0,1m2, hl. 15cm, včetně pomocného lešení o výšce podlahy do 1900 mm a pro zatížení do 1,5 kPa (150 kg/m2). | [15 empty] | PP | 1
1984 | K | Pol8 | STROJNÍ řezání drážky S ODSÁVÁNÍM za mokra 3 x 3 cm rýh ve zdi cihelné, včetně pomocného lešení o výšce podlahy do 1900 mm a pro zatížení do 1,5 kPa (150 kg/m2). | m | 15 |  | 0 |  |  |  | snížená |  | 0 | 0 | 0 | 0 | 0 | 4 | K | 1 | ROZPOCET | 0 | 0 | 0 | 0 | 0 | 2 | 0 | 4 | 3968
| PP |  | STROJNÍ řezání drážky S ODSÁVÁNÍM za mokra 3 x 3 cm rýh ve zdi cihelné, včetně pomocného lešení o výšce podlahy do 1900 mm a pro zatížení do 1,5 kPa (150 kg/m2). | [15 empty] | PP | 1
1985 | K | Pol9 | Práce spojené s úpravami rozvodů dle požadavku uživatele | hod. | 24 |  | 0 |  |  |  | snížená |  | 0 | 0 | 0 | 0 | 0 | 4 | K | 1 | ROZPOCET | 0 | 0 | 0 | 0 | 0 | 2 | 0 | 4 | 3970
| PP |  | Práce spojené s úpravami rozvodů dle požadavku uživatele | [15 empty] | PP | 1
1986 | K | Pol10 | STROJNÍ řezání drážky S ODSÁVÁNÍM za mokra 5 x 7 cm rýh ve zdi cihelné, včetně pomocného lešení o výšce podlahy do 1900 mm a pro zatížení do 1,5 kPa (150 kg/m2). | m | 7 |  | 0 |  |  |  | snížená |  | 0 | 0 | 0 | 0 | 0 | 4 | K | 1 | ROZPOCET | 0 | 0 | 0 | 0 | 0 | 2 | 0 | 4 | 3972
| PP |  | STROJNÍ řezání drážky S ODSÁVÁNÍM za mokra 5 x 7 cm rýh ve zdi cihelné, včetně pomocného lešení o výšce podlahy do 1900 mm a pro zatížení do 1,5 kPa (150 kg/m2). | [15 empty] | PP | 1
1987 | K | Pol11 | STROJNÍ řezání drážky S ODSÁVÁNÍM za mokra 10 x15 cm rýh ve zdi cihelné, včetně pomocného lešení o výšce podlahy do 1900 mm a pro zatížení do 1,5 kPa (150 kg/m2). | m | 3 |  | 0 |  |  |  | snížená |  | 0 | 0 | 0 | 0 | 0 | 4 | K | 1 | ROZPOCET | 0 | 0 | 0 | 0 | 0 | 2 | 0 | 4 | 3974
| PP |  | STROJNÍ řezání drážky S ODSÁVÁNÍM za mokra 10 x15 cm rýh ve zdi cihelné, včetně pomocného lešení o výšce podlahy do 1900 mm a pro zatížení do 1,5 kPa (150 kg/m2). | [15 empty] | PP | 1
1988 | K | Pol12 | Trubka ohebná pod omítku, typ 23.. 16 mm, včetně pomocného lešení o výšce podlahy do 1900 mm a pro zatížení do 1,5 kPa (150 kg/m2). | m | 26 |  | 0 |  |  |  | snížená |  | 0 | 0 | 0 | 0 | 0 | 4 | K | 1 | ROZPOCET | 0 | 0 | 0 | 0 | 0 | 2 | 0 | 4 | 3976
| PP |  | Trubka ohebná pod omítku, typ 23.. 16 mm, včetně pomocného lešení o výšce podlahy do 1900 mm a pro zatížení do 1,5 kPa (150 kg/m2). | [15 empty] | PP | 1
1989 | K | Pol13 | Trubka ohebná pod omítku, typ 23.. 25 mm, včetně pomocného lešení o výšce podlahy do 1900 mm a pro zatížení do 1,5 kPa (150 kg/m2). | m | 18 |  | 0 |  |  |  | snížená |  | 0 | 0 | 0 | 0 | 0 | 4 | K | 1 | ROZPOCET | 0 | 0 | 0 | 0 | 0 | 2 | 0 | 4 | 3978
| PP |  | Trubka ohebná pod omítku, typ 23.. 25 mm, včetně pomocného lešení o výšce podlahy do 1900 mm a pro zatížení do 1,5 kPa (150 kg/m2). | [15 empty] | PP | 1
1990 | K | Pol14 | Trubka ohebná pod omítku, typ 23.. 29 mm, včetně pomocného lešení o výšce podlahy do 1900 mm a pro zatížení do 1,5 kPa (150 kg/m2). | m | 12 |  | 0 |  |  |  | snížená |  | 0 | 0 | 0 | 0 | 0 | 4 | K | 1 | ROZPOCET | 0 | 0 | 0 | 0 | 0 | 2 | 0 | 4 | 3980
| PP |  | Trubka ohebná pod omítku, typ 23.. 29 mm, včetně pomocného lešení o výšce podlahy do 1900 mm a pro zatížení do 1,5 kPa (150 kg/m2). | [15 empty] | PP | 1
1991 | K | Pol15 | Kabel UTP/FTP kat.5e, pevně uložený, včetně pomocného lešení o výšce podlahy do 1900 mm a pro zatížení do 1,5 kPa (150 kg/m2). | m | 150 |  | 0 |  |  |  | snížená |  | 0 | 0 | 0 | 0 | 0 | 4 | K | 1 | ROZPOCET | 0 | 0 | 0 | 0 | 0 | 2 | 0 | 4 | 3982
| PP |  | Kabel UTP/FTP kat.5e, pevně uložený, včetně pomocného lešení o výšce podlahy do 1900 mm a pro zatížení do 1,5 kPa (150 kg/m2). | [15 empty] | PP | 1
1992 | K | Pol16 | Průraz zdivem (JÁDROVÉ VRTÁNÍ ZA MOKRA S POMOCNÝM ODSÁVÁNÍM) v cihlové zdi tloušťky 30 cm, do průměru 6 cm, včetně pomocného lešení o výšce podlahy do 1900 mm a pro zatížení do 1,5 kPa (150 kg/m2). | kus | 3 |  | 0 |  |  |  | snížená |  | 0 | 0 | 0 | 0 | 0 | 4 | K | 1 | ROZPOCET | 0 | 0 | 0 | 0 | 0 | 2 | 0 | 4 | 3984
| PP |  | Průraz zdivem (JÁDROVÉ VRTÁNÍ ZA MOKRA S POMOCNÝM ODSÁVÁNÍM) v cihlové zdi tloušťky 30 cm, do průměru 6 cm, včetně pomocného lešení o výšce podlahy do 1900 mm a pro zatížení do 1,5 kPa (150 kg/m2). | [15 empty] | PP | 1
1993 | K | Pol17 | Průraz zdivem (JÁDROVÉ VRTÁNÍ ZA MOKRA S POMOCNÝM ODSÁVÁNÍM) v cihlové zdi tloušťky 45 cm, do průměru 6 cm, včetně pomocného lešení o výšce podlahy do 1900 mm a pro zatížení do 1,5 kPa (150 kg/m2). | kus | 2 |  | 0 |  |  |  | snížená |  | 0 | 0 | 0 | 0 | 0 | 4 | K | 1 | ROZPOCET | 0 | 0 | 0 | 0 | 0 | 2 | 0 | 4 | 3986
| PP |  | Průraz zdivem (JÁDROVÉ VRTÁNÍ ZA MOKRA S POMOCNÝM ODSÁVÁNÍM) v cihlové zdi tloušťky 45 cm, do průměru 6 cm, včetně pomocného lešení o výšce podlahy do 1900 mm a pro zatížení do 1,5 kPa (150 kg/m2). | [15 empty] | PP | 1
1994 | K | Pol18 | Vyhledání vývodu nebo krabice | kus | 12 |  | 0 |  |  |  | snížená |  | 0 | 0 | 0 | 0 | 0 | 4 | K | 1 | ROZPOCET | 0 | 0 | 0 | 0 | 0 | 2 | 0 | 4 | 3988
| PP |  | Vyhledání vývodu nebo krabice | [15 empty] | PP | 1
1995 | K | Pol19 | Demontáže původní el. instalace, zajištění neustáleho provozu zařízení | hod | 36 |  | 0 |  |  |  | snížená |  | 0 | 0 | 0 | 0 | 0 | 4 | K | 1 | ROZPOCET | 0 | 0 | 0 | 0 | 0 | 2 | 0 | 4 | 3990
| PP |  | Demontáže původní el. instalace, zajištění neustáleho provozu zařízení | [15 empty] | PP | 1
1996 | K | Pol20 | Osazení hmoždinky/kotvy 8 mm v cihelné zdi/stropu | kus | 12 |  | 0 |  |  |  | snížená |  | 0 | 0 | 0 | 0 | 0 | 4 | K | 1 | ROZPOCET | 0 | 0 | 0 | 0 | 0 | 2 | 0 | 4 | 3992
| PP |  | Osazení hmoždinky/kotvy 8 mm v cihelné zdi/stropu | [15 empty] | PP | 1
1997 | K | Pol21 | Sádra stavební šedá | kg | 12 |  | 0 |  |  |  | snížená |  | 0 | 0 | 0 | 0 | 0 | 4 | K | 1 | ROZPOCET | 0 | 0 | 0 | 0 | 0 | 2 | 0 | 4 | 3994
| PP |  | Sádra stavební šedá | [15 empty] | PP | 1
1998 | K | Pol22 | Kabel Kabel UTP/FTP kat.5e | m | 180 |  | 0 |  |  |  | snížená |  | 0 | 0 | 0 | 0 | 0 | 4 | K | 1 | ROZPOCET | 0 | 0 | 0 | 0 | 0 | 2 | 0 | 4 | 3996
| PP |  | Kabel Kabel UTP/FTP kat.5e | [15 empty] | PP | 1
1999 | K | Pol23 | Hmoždinka natloukací, nylon, 8 x 45mm | kus | 12 |  | 0 |  |  |  | snížená |  | 0 | 0 | 0 | 0 | 0 | 4 | K | 1 | ROZPOCET | 0 | 0 | 0 | 0 | 0 | 2 | 0 | 4 | 3998
| PP |  | Hmoždinka natloukací, nylon, 8 x 45mm | [15 empty] | PP | 1
2000 | K | Pol24 | Trubka elektroinstal. ohebná 2316/LPE-1 d 16 mm | m | 26 |  | 0 |  |  |  | snížená |  | 0 | 0 | 0 | 0 | 0 | 4 | K | 1 | ROZPOCET | 0 | 0 | 0 | 0 | 0 | 2 | 0 | 4 | 4000
| PP |  | Trubka elektroinstal. ohebná 2316/LPE-1 d 16 mm | [15 empty] | PP | 1
2001 | K | Pol25 | Trubka elektroinstal. ohebná 2325/LPE-1 25mm | m | 18 |  | 0 |  |  |  | snížená |  | 0 | 0 | 0 | 0 | 0 | 4 | K | 1 | ROZPOCET | 0 | 0 | 0 | 0 | 0 | 2 | 0 | 4 | 4002
| PP |  | Trubka elektroinstal. ohebná 2325/LPE-1 25mm | [15 empty] | PP | 1
2002 | K | Pol26 | Trubka elektroinstal. ohebná 2329/LPE-1 | m | 12 |  | 0 |  |  |  | snížená |  | 0 | 0 | 0 | 0 | 0 | 4 | K | 1 | ROZPOCET | 0 | 0 | 0 | 0 | 0 | 2 | 0 | 4 | 4004
| PP |  | Trubka elektroinstal. ohebná 2329/LPE-1 | [15 empty] | PP | 1
2003 | K | Pol27 | Držák kabelů skupinový SD2 | ks | 12 |  | 0 |  |  |  | snížená |  | 0 | 0 | 0 | 0 | 0 | 4 | K | 1 | ROZPOCET | 0 | 0 | 0 | 0 | 0 | 2 | 0 | 4 | 4006
| PP |  | Držák kabelů skupinový SD2 | [15 empty] | PP | 1
2004 | K | Pol28 | Příchytka stahovacího pásku - pro upevnění hmoždinkou do zdi, 1bal = 100ks | 1bal | 15 |  | 0 |  |  |  | snížená |  | 0 | 0 | 0 | 0 | 0 | 4 | K | 1 | ROZPOCET | 0 | 0 | 0 | 0 | 0 | 2 | 0 | 4 | 4008
| PP |  | Příchytka stahovacího pásku - pro upevnění hmoždinkou do zdi, 1bal = 100ks | [15 empty] | PP | 1
2005 | K | Pol29 | PO CELOU DOBU INSTALACE NOVÝCH KABELOVÝCH VEDENÍ PRO DOROZUMÍVACÍ SYSTÉM JE NUTNÁ 100% FUNKČNOST STÁVAJÍCÍH SYSTÉMŮ. | hod | 32 |  | 0 |  |  |  | snížená |  | 0 | 0 | 0 | 0 | 0 | 4 | K | 1 | ROZPOCET | 0 | 0 | 0 | 0 | 0 | 2 | 0 | 4 | 4010
| PP |  | PO CELOU DOBU INSTALACE NOVÝCH KABELOVÝCH VEDENÍ PRO DOROZUMÍVACÍ SYSTÉM JE NUTNÁ 100% FUNKČNOST STÁVAJÍCÍH SYSTÉMŮ. | [15 empty] | PP | 1
2006 | K | Pol30 | Krabice přístrojová KP 68 pod omítku | kus | 10 |  | 0 |  |  |  | snížená |  | 0 | 0 | 0 | 0 | 0 | 4 | K | 1 | ROZPOCET | 0 | 0 | 0 | 0 | 0 | 2 | 0 | 4 | 4012
| PP |  | Krabice přístrojová KP 68 pod omítku | [15 empty] | PP | 1
2007 | K | Pol31 | Krabice protahovací 97 pod omítku | kus | 3 |  | 0 |  |  |  | snížená |  | 0 | 0 | 0 | 0 | 0 | 4 | K | 1 | ROZPOCET | 0 | 0 | 0 | 0 | 0 | 2 | 0 | 4 | 4014
| PP |  | Krabice protahovací 97 pod omítku | [15 empty] | PP | 1
2008 | K | Pol32 | Šroub 2,9 x 13 mm pro montáž přístroje do KU, 1 bal/50ks | bal | 1 |  | 0 |  |  |  | snížená |  | 0 | 0 | 0 | 0 | 0 | 4 | K | 1 | ROZPOCET | 0 | 0 | 0 | 0 | 0 | 2 | 0 | 4 | 4016
| PP |  | Šroub 2,9 x 13 mm pro montáž přístroje do KU, 1 bal/50ks | [15 empty] | PP | 1
2009 | K | Pol33 | Dodávka materiálu nutného ke konečnému zprovoznění díla v plném rozsahu | ks | 1 |  | 0 |  |  |  | snížená |  | 0 | 0 | 0 | 0 | 0 | 4 | K | 1 | ROZPOCET | 0 | 0 | 0 | 0 | 0 | 2 | 0 | 4 | 4018
| PP |  | Dodávka materiálu nutného ke konečnému zprovoznění díla v plném rozsahu | [15 empty] | PP | 1
2010 | K | Pol34 | Pásky stahovací 140 x 3,5, 1bal/100ks | bal | 1 |  | 0 |  |  |  | snížená |  | 0 | 0 | 0 | 0 | 0 | 4 | K | 1 | ROZPOCET | 0 | 0 | 0 | 0 | 0 | 2 | 0 | 4 | 4020
| PP |  | Pásky stahovací 140 x 3,5, 1bal/100ks | [15 empty] | PP | 1
2011 | K | Pol35 | Pásky stahovací 250 x 4,5 1bal/100ks | bal | 0.5 |  | 0 |  |  |  | snížená |  | 0 | 0 | 0 | 0 | 0 | 4 | K | 1 | ROZPOCET | 0 | 0 | 0 | 0 | 0 | 2 | 0 | 4 | 4022
| PP |  | Pásky stahovací 250 x 4,5 1bal/100ks | [15 empty] | PP | 1
2012 | K | Pol36 | Pásky stahovací 380 x 4,5, 1bal/100ks | bal | 0.2 |  | 0 |  |  |  | snížená |  | 0 | 0 | 0 | 0 | 0 | 4 | K | 1 | ROZPOCET | 0 | 0 | 0 | 0 | 0 | 2 | 0 | 4 | 4024
| PP |  | Pásky stahovací 380 x 4,5, 1bal/100ks | [15 empty] | PP | 1
2013 | K | Pol37 | Zednické výpomoci - zapravení zdí po průrazech | ks | 1 |  | 0 |  |  |  | snížená |  | 0 | 0 | 0 | 0 | 0 | 4 | K | 1 | ROZPOCET | 0 | 0 | 0 | 0 | 0 | 2 | 0 | 4 | 4026
| PP |  | Zednické výpomoci - zapravení zdí po průrazech | [15 empty] | PP | 1
2014 | K | Pol38 | Lešení výška podlahy do 2m, kompletace, zapojování, montáže, instalace | m2 | 24.5 |  | 0 |  |  |  | snížená |  | 0 | 0 | 0 | 0 | 0 | 4 | K | 1 | ROZPOCET | 0 | 0 | 0 | 0 | 0 | 2 | 0 | 4 | 4028
| PP |  | Lešení výška podlahy do 2m, kompletace, zapojování, montáže, instalace | [15 empty] | PP | 1
2015 | K | Pol39 | Koordinace postupu prací s ostatními profesemi | hod. | 10 |  | 0 |  |  |  | snížená |  | 0 | 0 | 0 | 0 | 0 | 4 | K | 1 | ROZPOCET | 0 | 0 | 0 | 0 | 0 | 2 | 0 | 4 | 4030
| PP |  | Koordinace postupu prací s ostatními profesemi | [15 empty] | PP | 1
2016 | K | Pol40 | Práce spojené s úpravami rozvodů dle požadavku uživatele | hod. | 10 |  | 0 |  |  |  | snížená |  | 0 | 0 | 0 | 0 | 0 | 4 | K | 1 | ROZPOCET | 0 | 0 | 0 | 0 | 0 | 2 | 0 | 4 | 4032
| PP |  | Práce spojené s úpravami rozvodů dle požadavku uživatele | [15 empty] | PP | 1
2017 | K | Pol41 | Dokumentace skutečného provedení | ks | 1 |  | 0 |  |  |  | snížená |  | 0 | 0 | 0 | 0 | 0 | 4 | K | 1 | ROZPOCET | 0 | 0 | 0 | 0 | 0 | 2 | 0 | 4 | 4034
| PP |  | Dokumentace skutečného provedení | [15 empty] | PP | 1
2018 | K | Pol42 | Omítka stěn sádrová omítka, ručně , ručně natažení ve dvou vrstvách, přebroušení, 3 mm | m2 | 42.15 |  | 0 |  |  |  | snížená |  | 0 | 0 | 0 | 0 | 0 | 4 | K | 1 | ROZPOCET | 0 | 0 | 0 | 0 | 0 | 2 | 0 | 4 | 4036
| PP |  | Omítka stěn sádrová omítka, ručně , ručně natažení ve dvou vrstvách, přebroušení, 3 mm | [15 empty] | PP | 1
2019 | K | Pol43 | Hrubá výplň rýh ve stěnách maltou | m2 | 2.56 |  | 0 |  |  |  | snížená |  | 0 | 0 | 0 | 0 | 0 | 4 | K | 1 | ROZPOCET | 0 | 0 | 0 | 0 | 0 | 2 | 0 | 4 | 4038
| PP |  | Hrubá výplň rýh ve stěnách maltou | [15 empty] | PP | 1
2020 | K | Pol44 | Omítka rýh stěn MV o šířce do 15 cm, štuková | m2 | 10 |  | 0 |  |  |  | snížená |  | 0 | 0 | 0 | 0 | 0 | 4 | K | 1 | ROZPOCET | 0 | 0 | 0 | 0 | 0 | 2 | 0 | 4 | 4040
| PP |  | Omítka rýh stěn MV o šířce do 15 cm, štuková | [15 empty] | PP | 1
2021 | K | Pol45 | Omítka rýh stěn MV o šířce do 30 cm, štuková | m2 | 2.56 |  | 0 |  |  |  | snížená |  | 0 | 0 | 0 | 0 | 0 | 4 | K | 1 | ROZPOCET | 0 | 0 | 0 | 0 | 0 | 2 | 0 | 4 | 4042
| PP |  | Omítka rýh stěn MV o šířce do 30 cm, štuková | [15 empty] | PP | 1
2022 | K | Pol46 | Omítka rýh stěn MV o šířce nad 30 cm, štuková | m2 | 3 |  | 0 |  |  |  | snížená |  | 0 | 0 | 0 | 0 | 0 | 4 | K | 1 | ROZPOCET | 0 | 0 | 0 | 0 | 0 | 2 | 0 | 4 | 4044
| PP |  | Omítka rýh stěn MV o šířce nad 30 cm, štuková | [15 empty] | PP | 1
2023 | K | Pol47 | Penetrace podkladu nátěrem HET, Klasik, 1 x | m2 | 73.5 |  | 0 |  |  |  | snížená |  | 0 | 0 | 0 | 0 | 0 | 4 | K | 1 | ROZPOCET | 0 | 0 | 0 | 0 | 0 | 2 | 0 | 4 | 4046
| PP |  | Penetrace podkladu nátěrem HET, Klasik, 1 x | [15 empty] | PP | 1
2024 | K | Pol48 | Odstranění malby oškrábáním v místnosti H do 5 m | m2 | 73.5 |  | 0 |  |  |  | snížená |  | 0 | 0 | 0 | 0 | 0 | 4 | K | 1 | ROZPOCET | 0 | 0 | 0 | 0 | 0 | 2 | 0 | 4 | 4048
| PP |  | Odstranění malby oškrábáním v místnosti H do 5 m | [15 empty] | PP | 1
2025 | K | Pol49 | Vyhlazení malířskou masou 2x, výška do 5 m včetně přebroušení | m2 | 73.5 |  | 0 |  |  |  | snížená |  | 0 | 0 | 0 | 0 | 0 | 4 | K | 1 | ROZPOCET | 0 | 0 | 0 | 0 | 0 | 2 | 0 | 4 | 4050
| PP |  | Vyhlazení malířskou masou 2x, výška do 5 m včetně přebroušení | [15 empty] | PP | 1
2026 | K | Pol50 | Montáž a demontáž ochrany podlahových krytin | m2 | 49 |  | 0 |  |  |  | snížená |  | 0 | 0 | 0 | 0 | 0 | 4 | K | 1 | ROZPOCET | 0 | 0 | 0 | 0 | 0 | 2 | 0 | 4 | 4052
| PP |  | Montáž a demontáž ochrany podlahových krytin | [15 empty] | PP | 1
| P |  | Poznámka k položce: Poznámka k položce:, Montáž a demontáž ochrany podlahových krytin proti mechanickému poškození od stavební činnosti. Jedná se o volné položení geotextilie na poslhovou krytina a překrytí OSB deskou za účelem zamezení poškození pdlahové krytiny pádesm suti z z vysekání drážek elektro., materiál ve specifikaci | [15 empty] | P | 1
2027 | M | Pol51 | Ochranná tkaná textílie 560g/m2 | m2 | 24.5 |  | 0 |  |  |  | snížená |  | 0 | 0 | 0 | 0 | 0 | 8 | M | 1 | ROZPOCET | 0 | 0 | 0 | 0 | 0 | 2 | 0 | 4 | 4054
| PP |  | Ochranná tkaná textílie 560g/m2 | [15 empty] | PP | 1
| P |  | Poznámka k položce: Poznámka k položce:, Poznámka k položce:, Jedná se o 100% polypropylen oboustranně latexovaný, barva světle šedá melírovaná s tmavě šedou. Tato tepelně-izolační vyrovnávací podložka eliminuje menší nerovnosti podkladu, zabraňuje okamžitému pronikání kamínků z betonu do PVC a navíc dobře izoluje, ale nedokáže přenést hrubé nerovnosti nebo defekty na podkladu - tato ochrana podlahových krytin je naprosto nezbytná pro zdárný průběh rekonstrukce tak, aby nebyly poškozeny stávající podlahové krytiny v dotčených prostorách | [15 empty] | P | 1
2028 | M | Pol52 | deska dřevoštěpková OSB 3 SE 2500x1250x18 mm | m2 | 24.5 |  | 0 |  |  |  | snížená |  | 0 | 0 | 0 | 0 | 0 | 8 | M | 1 | ROZPOCET | 0 | 0 | 0 | 0 | 0 | 2 | 0 | 4 | 4056
| PP |  | deska dřevoštěpková OSB 3 SE 2500x1250x18 mm | [15 empty] | PP | 1
| P |  | Poznámka k položce: Poznámka k položce:, Poznámka k položce:, Desky dřevoštěpkové OSB 3 SE (ostrá hrana) do vlhkého prostředí, nebroušená 610 - 650 kg/m3 ostrá hrana OSB 3 SE 2500x1250x18 mm - tato ochrana podlahových krytin ve dvou vrstvách je naprosto nezbytná pro zdárný průběh rekonstrukce tak, aby nebyly poškozeny stávající podlahové krytiny v dotčených prostorách | [15 empty] | P | 1
| D | D40 | Slaboproudá elektroinstalace v pokoji č.343-2, 342-2 |  |  |  | 0 | [5 empty] | 0 |  | 0 |  | 0 | 1 | D | 0 | ROZPOCET | [6 empty] | 0
2029 | K | Pol1 | Štítek označovací na kabel, včetně dodávky štítku | kus | 13 |  | 0 |  |  |  | snížená |  | 0 | 0 | 0 | 0 | 0 | 4 | K | 1 | ROZPOCET | 0 | 0 | 0 | 0 | 0 | 2 | 0 | 4 | 4058
| PP |  | Štítek označovací na kabel, včetně dodávky štítku | [15 empty] | PP | 1
2030 | K | Pol2 | Štítek označovací pro přístroje - lepený | kus | 9 |  | 0 |  |  |  | snížená |  | 0 | 0 | 0 | 0 | 0 | 4 | K | 1 | ROZPOCET | 0 | 0 | 0 | 0 | 0 | 2 | 0 | 4 | 4060
| PP |  | Štítek označovací pro přístroje - lepený | [15 empty] | PP | 1
2031 | K | Pol3 | Krabice přístrojová KP 68, bez zapojení, 1-3 násobná, včetně pomocného lešení o výšce podlahy do 1900 mm a pro zatížení do 1,5 kPa (150 kg/m2). | kus | 10 |  | 0 |  |  |  | snížená |  | 0 | 0 | 0 | 0 | 0 | 4 | K | 1 | ROZPOCET | 0 | 0 | 0 | 0 | 0 | 2 | 0 | 4 | 4062
| PP |  | Krabice přístrojová KP 68, bez zapojení, 1-3 násobná, včetně pomocného lešení o výšce podlahy do 1900 mm a pro zatížení do 1,5 kPa (150 kg/m2). | [15 empty] | PP | 1
2032 | K | Pol4 | Krabice protahovací vč. víčka 97, bez zapojení, včetně pomocného lešení o výšce podlahy do 1900 mm a pro zatížení do 1,5 kPa (150 kg/m2). | kus | 3 |  | 0 |  |  |  | snížená |  | 0 | 0 | 0 | 0 | 0 | 4 | K | 1 | ROZPOCET | 0 | 0 | 0 | 0 | 0 | 2 | 0 | 4 | 4064
| PP |  | Krabice protahovací vč. víčka 97, bez zapojení, včetně pomocného lešení o výšce podlahy do 1900 mm a pro zatížení do 1,5 kPa (150 kg/m2). | [15 empty] | PP | 1
2033 | K | Pol5 | STROJNÍ řezání otvoru S ODSÁVÁNÍM za mokra kapes zeď cih. pro krabice 10x10x5cm, včetně pomocného lešení o výšce podlahy do 1900 mm a pro zatížení do 1,5 kPa (150 kg/m2). | kus | 10 |  | 0 |  |  |  | snížená |  | 0 | 0 | 0 | 0 | 0 | 4 | K | 1 | ROZPOCET | 0 | 0 | 0 | 0 | 0 | 2 | 0 | 4 | 4066
| PP |  | STROJNÍ řezání otvoru S ODSÁVÁNÍM za mokra kapes zeď cih. pro krabice 10x10x5cm, včetně pomocného lešení o výšce podlahy do 1900 mm a pro zatížení do 1,5 kPa (150 kg/m2). | [15 empty] | PP | 1
2034 | K | Pol6 | STROJNÍ řezání otvoru S ODSÁVÁNÍM za mokra kapes zeď cih. pro krabice 15x15x10cm, včetně pomocného lešení o výšce podlahy do 1900 mm a pro zatížení do 1,5 kPa (150 kg/m2). | kus | 3 |  | 0 |  |  |  | snížená |  | 0 | 0 | 0 | 0 | 0 | 4 | K | 1 | ROZPOCET | 0 | 0 | 0 | 0 | 0 | 2 | 0 | 4 | 4068
| PP |  | STROJNÍ řezání otvoru S ODSÁVÁNÍM za mokra kapes zeď cih. pro krabice 15x15x10cm, včetně pomocného lešení o výšce podlahy do 1900 mm a pro zatížení do 1,5 kPa (150 kg/m2). | [15 empty] | PP | 1
2035 | K | Pol7 | STROJNÍ řezání otvoru S ODSÁVÁNÍM za mokra kapes zeď cihel. MVC, pl. 0,1m2, hl. 15cm, včetně pomocného lešení o výšce podlahy do 1900 mm a pro zatížení do 1,5 kPa (150 kg/m2). | kus | 1 |  | 0 |  |  |  | snížená |  | 0 | 0 | 0 | 0 | 0 | 4 | K | 1 | ROZPOCET | 0 | 0 | 0 | 0 | 0 | 2 | 0 | 4 | 4070
| PP |  | STROJNÍ řezání otvoru S ODSÁVÁNÍM za mokra kapes zeď cihel. MVC, pl. 0,1m2, hl. 15cm, včetně pomocného lešení o výšce podlahy do 1900 mm a pro zatížení do 1,5 kPa (150 kg/m2). | [15 empty] | PP | 1
2036 | K | Pol8 | STROJNÍ řezání drážky S ODSÁVÁNÍM za mokra 3 x 3 cm rýh ve zdi cihelné, včetně pomocného lešení o výšce podlahy do 1900 mm a pro zatížení do 1,5 kPa (150 kg/m2). | m | 15 |  | 0 |  |  |  | snížená |  | 0 | 0 | 0 | 0 | 0 | 4 | K | 1 | ROZPOCET | 0 | 0 | 0 | 0 | 0 | 2 | 0 | 4 | 4072
| PP |  | STROJNÍ řezání drážky S ODSÁVÁNÍM za mokra 3 x 3 cm rýh ve zdi cihelné, včetně pomocného lešení o výšce podlahy do 1900 mm a pro zatížení do 1,5 kPa (150 kg/m2). | [15 empty] | PP | 1
2037 | K | Pol9 | Práce spojené s úpravami rozvodů dle požadavku uživatele | hod. | 24 |  | 0 |  |  |  | snížená |  | 0 | 0 | 0 | 0 | 0 | 4 | K | 1 | ROZPOCET | 0 | 0 | 0 | 0 | 0 | 2 | 0 | 4 | 4074
| PP |  | Práce spojené s úpravami rozvodů dle požadavku uživatele | [15 empty] | PP | 1
2038 | K | Pol10 | STROJNÍ řezání drážky S ODSÁVÁNÍM za mokra 5 x 7 cm rýh ve zdi cihelné, včetně pomocného lešení o výšce podlahy do 1900 mm a pro zatížení do 1,5 kPa (150 kg/m2). | m | 7 |  | 0 |  |  |  | snížená |  | 0 | 0 | 0 | 0 | 0 | 4 | K | 1 | ROZPOCET | 0 | 0 | 0 | 0 | 0 | 2 | 0 | 4 | 4076
| PP |  | STROJNÍ řezání drážky S ODSÁVÁNÍM za mokra 5 x 7 cm rýh ve zdi cihelné, včetně pomocného lešení o výšce podlahy do 1900 mm a pro zatížení do 1,5 kPa (150 kg/m2). | [15 empty] | PP | 1
2039 | K | Pol11 | STROJNÍ řezání drážky S ODSÁVÁNÍM za mokra 10 x15 cm rýh ve zdi cihelné, včetně pomocného lešení o výšce podlahy do 1900 mm a pro zatížení do 1,5 kPa (150 kg/m2). | m | 3 |  | 0 |  |  |  | snížená |  | 0 | 0 | 0 | 0 | 0 | 4 | K | 1 | ROZPOCET | 0 | 0 | 0 | 0 | 0 | 2 | 0 | 4 | 4078
| PP |  | STROJNÍ řezání drážky S ODSÁVÁNÍM za mokra 10 x15 cm rýh ve zdi cihelné, včetně pomocného lešení o výšce podlahy do 1900 mm a pro zatížení do 1,5 kPa (150 kg/m2). | [15 empty] | PP | 1
2040 | K | Pol12 | Trubka ohebná pod omítku, typ 23.. 16 mm, včetně pomocného lešení o výšce podlahy do 1900 mm a pro zatížení do 1,5 kPa (150 kg/m2). | m | 26 |  | 0 |  |  |  | snížená |  | 0 | 0 | 0 | 0 | 0 | 4 | K | 1 | ROZPOCET | 0 | 0 | 0 | 0 | 0 | 2 | 0 | 4 | 4080
| PP |  | Trubka ohebná pod omítku, typ 23.. 16 mm, včetně pomocného lešení o výšce podlahy do 1900 mm a pro zatížení do 1,5 kPa (150 kg/m2). | [15 empty] | PP | 1
2041 | K | Pol13 | Trubka ohebná pod omítku, typ 23.. 25 mm, včetně pomocného lešení o výšce podlahy do 1900 mm a pro zatížení do 1,5 kPa (150 kg/m2). | m | 18 |  | 0 |  |  |  | snížená |  | 0 | 0 | 0 | 0 | 0 | 4 | K | 1 | ROZPOCET | 0 | 0 | 0 | 0 | 0 | 2 | 0 | 4 | 4082
| PP |  | Trubka ohebná pod omítku, typ 23.. 25 mm, včetně pomocného lešení o výšce podlahy do 1900 mm a pro zatížení do 1,5 kPa (150 kg/m2). | [15 empty] | PP | 1
2042 | K | Pol14 | Trubka ohebná pod omítku, typ 23.. 29 mm, včetně pomocného lešení o výšce podlahy do 1900 mm a pro zatížení do 1,5 kPa (150 kg/m2). | m | 12 |  | 0 |  |  |  | snížená |  | 0 | 0 | 0 | 0 | 0 | 4 | K | 1 | ROZPOCET | 0 | 0 | 0 | 0 | 0 | 2 | 0 | 4 | 4084
| PP |  | Trubka ohebná pod omítku, typ 23.. 29 mm, včetně pomocného lešení o výšce podlahy do 1900 mm a pro zatížení do 1,5 kPa (150 kg/m2). | [15 empty] | PP | 1
2043 | K | Pol15 | Kabel UTP/FTP kat.5e, pevně uložený, včetně pomocného lešení o výšce podlahy do 1900 mm a pro zatížení do 1,5 kPa (150 kg/m2). | m | 145 |  | 0 |  |  |  | snížená |  | 0 | 0 | 0 | 0 | 0 | 4 | K | 1 | ROZPOCET | 0 | 0 | 0 | 0 | 0 | 2 | 0 | 4 | 4086
| PP |  | Kabel UTP/FTP kat.5e, pevně uložený, včetně pomocného lešení o výšce podlahy do 1900 mm a pro zatížení do 1,5 kPa (150 kg/m2). | [15 empty] | PP | 1
2044 | K | Pol16 | Průraz zdivem (JÁDROVÉ VRTÁNÍ ZA MOKRA S POMOCNÝM ODSÁVÁNÍM) v cihlové zdi tloušťky 30 cm, do průměru 6 cm, včetně pomocného lešení o výšce podlahy do 1900 mm a pro zatížení do 1,5 kPa (150 kg/m2). | kus | 3 |  | 0 |  |  |  | snížená |  | 0 | 0 | 0 | 0 | 0 | 4 | K | 1 | ROZPOCET | 0 | 0 | 0 | 0 | 0 | 2 | 0 | 4 | 4088
| PP |  | Průraz zdivem (JÁDROVÉ VRTÁNÍ ZA MOKRA S POMOCNÝM ODSÁVÁNÍM) v cihlové zdi tloušťky 30 cm, do průměru 6 cm, včetně pomocného lešení o výšce podlahy do 1900 mm a pro zatížení do 1,5 kPa (150 kg/m2). | [15 empty] | PP | 1
2045 | K | Pol17 | Průraz zdivem (JÁDROVÉ VRTÁNÍ ZA MOKRA S POMOCNÝM ODSÁVÁNÍM) v cihlové zdi tloušťky 45 cm, do průměru 6 cm, včetně pomocného lešení o výšce podlahy do 1900 mm a pro zatížení do 1,5 kPa (150 kg/m2). | kus | 2 |  | 0 |  |  |  | snížená |  | 0 | 0 | 0 | 0 | 0 | 4 | K | 1 | ROZPOCET | 0 | 0 | 0 | 0 | 0 | 2 | 0 | 4 | 4090
| PP |  | Průraz zdivem (JÁDROVÉ VRTÁNÍ ZA MOKRA S POMOCNÝM ODSÁVÁNÍM) v cihlové zdi tloušťky 45 cm, do průměru 6 cm, včetně pomocného lešení o výšce podlahy do 1900 mm a pro zatížení do 1,5 kPa (150 kg/m2). | [15 empty] | PP | 1
2046 | K | Pol18 | Vyhledání vývodu nebo krabice | kus | 12 |  | 0 |  |  |  | snížená |  | 0 | 0 | 0 | 0 | 0 | 4 | K | 1 | ROZPOCET | 0 | 0 | 0 | 0 | 0 | 2 | 0 | 4 | 4092
| PP |  | Vyhledání vývodu nebo krabice | [15 empty] | PP | 1
2047 | K | Pol19 | Demontáže původní el. instalace, zajištění neustáleho provozu zařízení | hod | 36 |  | 0 |  |  |  | snížená |  | 0 | 0 | 0 | 0 | 0 | 4 | K | 1 | ROZPOCET | 0 | 0 | 0 | 0 | 0 | 2 | 0 | 4 | 4094
| PP |  | Demontáže původní el. instalace, zajištění neustáleho provozu zařízení | [15 empty] | PP | 1
2048 | K | Pol20 | Osazení hmoždinky/kotvy 8 mm v cihelné zdi/stropu | kus | 12 |  | 0 |  |  |  | snížená |  | 0 | 0 | 0 | 0 | 0 | 4 | K | 1 | ROZPOCET | 0 | 0 | 0 | 0 | 0 | 2 | 0 | 4 | 4096
| PP |  | Osazení hmoždinky/kotvy 8 mm v cihelné zdi/stropu | [15 empty] | PP | 1
2049 | K | Pol21 | Sádra stavební šedá | kg | 12 |  | 0 |  |  |  | snížená |  | 0 | 0 | 0 | 0 | 0 | 4 | K | 1 | ROZPOCET | 0 | 0 | 0 | 0 | 0 | 2 | 0 | 4 | 4098
| PP |  | Sádra stavební šedá | [15 empty] | PP | 1
2050 | K | Pol22 | Kabel Kabel UTP/FTP kat.5e | m | 180 |  | 0 |  |  |  | snížená |  | 0 | 0 | 0 | 0 | 0 | 4 | K | 1 | ROZPOCET | 0 | 0 | 0 | 0 | 0 | 2 | 0 | 4 | 4100
| PP |  | Kabel Kabel UTP/FTP kat.5e | [15 empty] | PP | 1
2051 | K | Pol23 | Hmoždinka natloukací, nylon, 8 x 45mm | kus | 12 |  | 0 |  |  |  | snížená |  | 0 | 0 | 0 | 0 | 0 | 4 | K | 1 | ROZPOCET | 0 | 0 | 0 | 0 | 0 | 2 | 0 | 4 | 4102
| PP |  | Hmoždinka natloukací, nylon, 8 x 45mm | [15 empty] | PP | 1
2052 | K | Pol24 | Trubka elektroinstal. ohebná 2316/LPE-1 d 16 mm | m | 26 |  | 0 |  |  |  | snížená |  | 0 | 0 | 0 | 0 | 0 | 4 | K | 1 | ROZPOCET | 0 | 0 | 0 | 0 | 0 | 2 | 0 | 4 | 4104
| PP |  | Trubka elektroinstal. ohebná 2316/LPE-1 d 16 mm | [15 empty] | PP | 1
2053 | K | Pol25 | Trubka elektroinstal. ohebná 2325/LPE-1 25mm | m | 18 |  | 0 |  |  |  | snížená |  | 0 | 0 | 0 | 0 | 0 | 4 | K | 1 | ROZPOCET | 0 | 0 | 0 | 0 | 0 | 2 | 0 | 4 | 4106
| PP |  | Trubka elektroinstal. ohebná 2325/LPE-1 25mm | [15 empty] | PP | 1
2054 | K | Pol26 | Trubka elektroinstal. ohebná 2329/LPE-1 | m | 12 |  | 0 |  |  |  | snížená |  | 0 | 0 | 0 | 0 | 0 | 4 | K | 1 | ROZPOCET | 0 | 0 | 0 | 0 | 0 | 2 | 0 | 4 | 4108
| PP |  | Trubka elektroinstal. ohebná 2329/LPE-1 | [15 empty] | PP | 1
2055 | K | Pol27 | Držák kabelů skupinový SD2 | ks | 12 |  | 0 |  |  |  | snížená |  | 0 | 0 | 0 | 0 | 0 | 4 | K | 1 | ROZPOCET | 0 | 0 | 0 | 0 | 0 | 2 | 0 | 4 | 4110
| PP |  | Držák kabelů skupinový SD2 | [15 empty] | PP | 1
2056 | K | Pol28 | Příchytka stahovacího pásku - pro upevnění hmoždinkou do zdi, 1bal = 100ks | 1bal | 15 |  | 0 |  |  |  | snížená |  | 0 | 0 | 0 | 0 | 0 | 4 | K | 1 | ROZPOCET | 0 | 0 | 0 | 0 | 0 | 2 | 0 | 4 | 4112
| PP |  | Příchytka stahovacího pásku - pro upevnění hmoždinkou do zdi, 1bal = 100ks | [15 empty] | PP | 1
2057 | K | Pol29 | PO CELOU DOBU INSTALACE NOVÝCH KABELOVÝCH VEDENÍ PRO DOROZUMÍVACÍ SYSTÉM JE NUTNÁ 100% FUNKČNOST STÁVAJÍCÍH SYSTÉMŮ. | hod | 32 |  | 0 |  |  |  | snížená |  | 0 | 0 | 0 | 0 | 0 | 4 | K | 1 | ROZPOCET | 0 | 0 | 0 | 0 | 0 | 2 | 0 | 4 | 4114
| PP |  | PO CELOU DOBU INSTALACE NOVÝCH KABELOVÝCH VEDENÍ PRO DOROZUMÍVACÍ SYSTÉM JE NUTNÁ 100% FUNKČNOST STÁVAJÍCÍH SYSTÉMŮ. | [15 empty] | PP | 1
2058 | K | Pol30 | Krabice přístrojová KP 68 pod omítku | kus | 10 |  | 0 |  |  |  | snížená |  | 0 | 0 | 0 | 0 | 0 | 4 | K | 1 | ROZPOCET | 0 | 0 | 0 | 0 | 0 | 2 | 0 | 4 | 4116
| PP |  | Krabice přístrojová KP 68 pod omítku | [15 empty] | PP | 1
2059 | K | Pol31 | Krabice protahovací 97 pod omítku | kus | 3 |  | 0 |  |  |  | snížená |  | 0 | 0 | 0 | 0 | 0 | 4 | K | 1 | ROZPOCET | 0 | 0 | 0 | 0 | 0 | 2 | 0 | 4 | 4118
| PP |  | Krabice protahovací 97 pod omítku | [15 empty] | PP | 1
2060 | K | Pol32 | Šroub 2,9 x 13 mm pro montáž přístroje do KU, 1 bal/50ks | bal | 1 |  | 0 |  |  |  | snížená |  | 0 | 0 | 0 | 0 | 0 | 4 | K | 1 | ROZPOCET | 0 | 0 | 0 | 0 | 0 | 2 | 0 | 4 | 4120
| PP |  | Šroub 2,9 x 13 mm pro montáž přístroje do KU, 1 bal/50ks | [15 empty] | PP | 1
2061 | K | Pol33 | Dodávka materiálu nutného ke konečnému zprovoznění díla v plném rozsahu | ks | 1 |  | 0 |  |  |  | snížená |  | 0 | 0 | 0 | 0 | 0 | 4 | K | 1 | ROZPOCET | 0 | 0 | 0 | 0 | 0 | 2 | 0 | 4 | 4122
| PP |  | Dodávka materiálu nutného ke konečnému zprovoznění díla v plném rozsahu | [15 empty] | PP | 1
2062 | K | Pol34 | Pásky stahovací 140 x 3,5, 1bal/100ks | bal | 1 |  | 0 |  |  |  | snížená |  | 0 | 0 | 0 | 0 | 0 | 4 | K | 1 | ROZPOCET | 0 | 0 | 0 | 0 | 0 | 2 | 0 | 4 | 4124
| PP |  | Pásky stahovací 140 x 3,5, 1bal/100ks | [15 empty] | PP | 1
2063 | K | Pol35 | Pásky stahovací 250 x 4,5 1bal/100ks | bal | 0.5 |  | 0 |  |  |  | snížená |  | 0 | 0 | 0 | 0 | 0 | 4 | K | 1 | ROZPOCET | 0 | 0 | 0 | 0 | 0 | 2 | 0 | 4 | 4126
| PP |  | Pásky stahovací 250 x 4,5 1bal/100ks | [15 empty] | PP | 1
2064 | K | Pol36 | Pásky stahovací 380 x 4,5, 1bal/100ks | bal | 0.2 |  | 0 |  |  |  | snížená |  | 0 | 0 | 0 | 0 | 0 | 4 | K | 1 | ROZPOCET | 0 | 0 | 0 | 0 | 0 | 2 | 0 | 4 | 4128
| PP |  | Pásky stahovací 380 x 4,5, 1bal/100ks | [15 empty] | PP | 1
2065 | K | Pol37 | Zednické výpomoci - zapravení zdí po průrazech | ks | 1 |  | 0 |  |  |  | snížená |  | 0 | 0 | 0 | 0 | 0 | 4 | K | 1 | ROZPOCET | 0 | 0 | 0 | 0 | 0 | 2 | 0 | 4 | 4130
| PP |  | Zednické výpomoci - zapravení zdí po průrazech | [15 empty] | PP | 1
2066 | K | Pol38 | Lešení výška podlahy do 2m, kompletace, zapojování, montáže, instalace | m2 | 24.5 |  | 0 |  |  |  | snížená |  | 0 | 0 | 0 | 0 | 0 | 4 | K | 1 | ROZPOCET | 0 | 0 | 0 | 0 | 0 | 2 | 0 | 4 | 4132
| PP |  | Lešení výška podlahy do 2m, kompletace, zapojování, montáže, instalace | [15 empty] | PP | 1
2067 | K | Pol39 | Koordinace postupu prací s ostatními profesemi | hod. | 10 |  | 0 |  |  |  | snížená |  | 0 | 0 | 0 | 0 | 0 | 4 | K | 1 | ROZPOCET | 0 | 0 | 0 | 0 | 0 | 2 | 0 | 4 | 4134
| PP |  | Koordinace postupu prací s ostatními profesemi | [15 empty] | PP | 1
2068 | K | Pol40 | Práce spojené s úpravami rozvodů dle požadavku uživatele | hod. | 10 |  | 0 |  |  |  | snížená |  | 0 | 0 | 0 | 0 | 0 | 4 | K | 1 | ROZPOCET | 0 | 0 | 0 | 0 | 0 | 2 | 0 | 4 | 4136
| PP |  | Práce spojené s úpravami rozvodů dle požadavku uživatele | [15 empty] | PP | 1
2069 | K | Pol41 | Dokumentace skutečného provedení | ks | 1 |  | 0 |  |  |  | snížená |  | 0 | 0 | 0 | 0 | 0 | 4 | K | 1 | ROZPOCET | 0 | 0 | 0 | 0 | 0 | 2 | 0 | 4 | 4138
| PP |  | Dokumentace skutečného provedení | [15 empty] | PP | 1
2070 | K | Pol42 | Omítka stěn sádrová omítka, ručně , ručně natažení ve dvou vrstvách, přebroušení, 3 mm | m2 | 42.15 |  | 0 |  |  |  | snížená |  | 0 | 0 | 0 | 0 | 0 | 4 | K | 1 | ROZPOCET | 0 | 0 | 0 | 0 | 0 | 2 | 0 | 4 | 4140
| PP |  | Omítka stěn sádrová omítka, ručně , ručně natažení ve dvou vrstvách, přebroušení, 3 mm | [15 empty] | PP | 1
2071 | K | Pol43 | Hrubá výplň rýh ve stěnách maltou | m2 | 2.56 |  | 0 |  |  |  | snížená |  | 0 | 0 | 0 | 0 | 0 | 4 | K | 1 | ROZPOCET | 0 | 0 | 0 | 0 | 0 | 2 | 0 | 4 | 4142
| PP |  | Hrubá výplň rýh ve stěnách maltou | [15 empty] | PP | 1
2072 | K | Pol44 | Omítka rýh stěn MV o šířce do 15 cm, štuková | m2 | 10 |  | 0 |  |  |  | snížená |  | 0 | 0 | 0 | 0 | 0 | 4 | K | 1 | ROZPOCET | 0 | 0 | 0 | 0 | 0 | 2 | 0 | 4 | 4144
| PP |  | Omítka rýh stěn MV o šířce do 15 cm, štuková | [15 empty] | PP | 1
2073 | K | Pol45 | Omítka rýh stěn MV o šířce do 30 cm, štuková | m2 | 2.56 |  | 0 |  |  |  | snížená |  | 0 | 0 | 0 | 0 | 0 | 4 | K | 1 | ROZPOCET | 0 | 0 | 0 | 0 | 0 | 2 | 0 | 4 | 4146
| PP |  | Omítka rýh stěn MV o šířce do 30 cm, štuková | [15 empty] | PP | 1
2074 | K | Pol46 | Omítka rýh stěn MV o šířce nad 30 cm, štuková | m2 | 3 |  | 0 |  |  |  | snížená |  | 0 | 0 | 0 | 0 | 0 | 4 | K | 1 | ROZPOCET | 0 | 0 | 0 | 0 | 0 | 2 | 0 | 4 | 4148
| PP |  | Omítka rýh stěn MV o šířce nad 30 cm, štuková | [15 empty] | PP | 1
2075 | K | Pol47 | Penetrace podkladu nátěrem HET, Klasik, 1 x | m2 | 73.5 |  | 0 |  |  |  | snížená |  | 0 | 0 | 0 | 0 | 0 | 4 | K | 1 | ROZPOCET | 0 | 0 | 0 | 0 | 0 | 2 | 0 | 4 | 4150
| PP |  | Penetrace podkladu nátěrem HET, Klasik, 1 x | [15 empty] | PP | 1
2076 | K | Pol48 | Odstranění malby oškrábáním v místnosti H do 5 m | m2 | 73.5 |  | 0 |  |  |  | snížená |  | 0 | 0 | 0 | 0 | 0 | 4 | K | 1 | ROZPOCET | 0 | 0 | 0 | 0 | 0 | 2 | 0 | 4 | 4152
| PP |  | Odstranění malby oškrábáním v místnosti H do 5 m | [15 empty] | PP | 1
2077 | K | Pol49 | Vyhlazení malířskou masou 2x, výška do 5 m včetně přebroušení | m2 | 73.5 |  | 0 |  |  |  | snížená |  | 0 | 0 | 0 | 0 | 0 | 4 | K | 1 | ROZPOCET | 0 | 0 | 0 | 0 | 0 | 2 | 0 | 4 | 4154
| PP |  | Vyhlazení malířskou masou 2x, výška do 5 m včetně přebroušení | [15 empty] | PP | 1
2078 | K | Pol50 | Montáž a demontáž ochrany podlahových krytin | m2 | 49 |  | 0 |  |  |  | snížená |  | 0 | 0 | 0 | 0 | 0 | 4 | K | 1 | ROZPOCET | 0 | 0 | 0 | 0 | 0 | 2 | 0 | 4 | 4156
| PP |  | Montáž a demontáž ochrany podlahových krytin | [15 empty] | PP | 1
| P |  | Poznámka k položce: Poznámka k položce:, Montáž a demontáž ochrany podlahových krytin proti mechanickému poškození od stavební činnosti. Jedná se o volné položení geotextilie na poslhovou krytina a překrytí OSB deskou za účelem zamezení poškození pdlahové krytiny pádesm suti z z vysekání drážek elektro., materiál ve specifikaci | [15 empty] | P | 1
2079 | M | Pol51 | Ochranná tkaná textílie 560g/m2 | m2 | 24.5 |  | 0 |  |  |  | snížená |  | 0 | 0 | 0 | 0 | 0 | 8 | M | 1 | ROZPOCET | 0 | 0 | 0 | 0 | 0 | 2 | 0 | 4 | 4158
| PP |  | Ochranná tkaná textílie 560g/m2 | [15 empty] | PP | 1
| P |  | Poznámka k položce: Poznámka k položce:, Poznámka k položce:, Jedná se o 100% polypropylen oboustranně latexovaný, barva světle šedá melírovaná s tmavě šedou. Tato tepelně-izolační vyrovnávací podložka eliminuje menší nerovnosti podkladu, zabraňuje okamžitému pronikání kamínků z betonu do PVC a navíc dobře izoluje, ale nedokáže přenést hrubé nerovnosti nebo defekty na podkladu - tato ochrana podlahových krytin je naprosto nezbytná pro zdárný průběh rekonstrukce tak, aby nebyly poškozeny stávající podlahové krytiny v dotčených prostorách | [15 empty] | P | 1
2080 | M | Pol52 | deska dřevoštěpková OSB 3 SE 2500x1250x18 mm | m2 | 24.5 |  | 0 |  |  |  | snížená |  | 0 | 0 | 0 | 0 | 0 | 8 | M | 1 | ROZPOCET | 0 | 0 | 0 | 0 | 0 | 2 | 0 | 4 | 4160
| PP |  | deska dřevoštěpková OSB 3 SE 2500x1250x18 mm | [15 empty] | PP | 1
| P |  | Poznámka k položce: Poznámka k položce:, Poznámka k položce:, Desky dřevoštěpkové OSB 3 SE (ostrá hrana) do vlhkého prostředí, nebroušená 610 - 650 kg/m3 ostrá hrana OSB 3 SE 2500x1250x18 mm - tato ochrana podlahových krytin ve dvou vrstvách je naprosto nezbytná pro zdárný průběh rekonstrukce tak, aby nebyly poškozeny stávající podlahové krytiny v dotčených prostorách | [15 empty] | P | 1
| D | D41 | Slaboproudá elektroinstalace v pokoji č.343-1, 342-1 |  |  |  | 0 | [5 empty] | 0 |  | 0 |  | 0 | 1 | D | 0 | ROZPOCET | [6 empty] | 0
2081 | K | Pol1 | Štítek označovací na kabel, včetně dodávky štítku | kus | 13 |  | 0 |  |  |  | snížená |  | 0 | 0 | 0 | 0 | 0 | 4 | K | 1 | ROZPOCET | 0 | 0 | 0 | 0 | 0 | 2 | 0 | 4 | 4162
| PP |  | Štítek označovací na kabel, včetně dodávky štítku | [15 empty] | PP | 1
2082 | K | Pol2 | Štítek označovací pro přístroje - lepený | kus | 9 |  | 0 |  |  |  | snížená |  | 0 | 0 | 0 | 0 | 0 | 4 | K | 1 | ROZPOCET | 0 | 0 | 0 | 0 | 0 | 2 | 0 | 4 | 4164
| PP |  | Štítek označovací pro přístroje - lepený | [15 empty] | PP | 1
2083 | K | Pol3 | Krabice přístrojová KP 68, bez zapojení, 1-3 násobná, včetně pomocného lešení o výšce podlahy do 1900 mm a pro zatížení do 1,5 kPa (150 kg/m2). | kus | 10 |  | 0 |  |  |  | snížená |  | 0 | 0 | 0 | 0 | 0 | 4 | K | 1 | ROZPOCET | 0 | 0 | 0 | 0 | 0 | 2 | 0 | 4 | 4166
| PP |  | Krabice přístrojová KP 68, bez zapojení, 1-3 násobná, včetně pomocného lešení o výšce podlahy do 1900 mm a pro zatížení do 1,5 kPa (150 kg/m2). | [15 empty] | PP | 1
2084 | K | Pol4 | Krabice protahovací vč. víčka 97, bez zapojení, včetně pomocného lešení o výšce podlahy do 1900 mm a pro zatížení do 1,5 kPa (150 kg/m2). | kus | 3 |  | 0 |  |  |  | snížená |  | 0 | 0 | 0 | 0 | 0 | 4 | K | 1 | ROZPOCET | 0 | 0 | 0 | 0 | 0 | 2 | 0 | 4 | 4168
| PP |  | Krabice protahovací vč. víčka 97, bez zapojení, včetně pomocného lešení o výšce podlahy do 1900 mm a pro zatížení do 1,5 kPa (150 kg/m2). | [15 empty] | PP | 1
2085 | K | Pol5 | STROJNÍ řezání otvoru S ODSÁVÁNÍM za mokra kapes zeď cih. pro krabice 10x10x5cm, včetně pomocného lešení o výšce podlahy do 1900 mm a pro zatížení do 1,5 kPa (150 kg/m2). | kus | 10 |  | 0 |  |  |  | snížená |  | 0 | 0 | 0 | 0 | 0 | 4 | K | 1 | ROZPOCET | 0 | 0 | 0 | 0 | 0 | 2 | 0 | 4 | 4170
| PP |  | STROJNÍ řezání otvoru S ODSÁVÁNÍM za mokra kapes zeď cih. pro krabice 10x10x5cm, včetně pomocného lešení o výšce podlahy do 1900 mm a pro zatížení do 1,5 kPa (150 kg/m2). | [15 empty] | PP | 1
2086 | K | Pol6 | STROJNÍ řezání otvoru S ODSÁVÁNÍM za mokra kapes zeď cih. pro krabice 15x15x10cm, včetně pomocného lešení o výšce podlahy do 1900 mm a pro zatížení do 1,5 kPa (150 kg/m2). | kus | 3 |  | 0 |  |  |  | snížená |  | 0 | 0 | 0 | 0 | 0 | 4 | K | 1 | ROZPOCET | 0 | 0 | 0 | 0 | 0 | 2 | 0 | 4 | 4172
| PP |  | STROJNÍ řezání otvoru S ODSÁVÁNÍM za mokra kapes zeď cih. pro krabice 15x15x10cm, včetně pomocného lešení o výšce podlahy do 1900 mm a pro zatížení do 1,5 kPa (150 kg/m2). | [15 empty] | PP | 1
2087 | K | Pol7 | STROJNÍ řezání otvoru S ODSÁVÁNÍM za mokra kapes zeď cihel. MVC, pl. 0,1m2, hl. 15cm, včetně pomocného lešení o výšce podlahy do 1900 mm a pro zatížení do 1,5 kPa (150 kg/m2). | kus | 1 |  | 0 |  |  |  | snížená |  | 0 | 0 | 0 | 0 | 0 | 4 | K | 1 | ROZPOCET | 0 | 0 | 0 | 0 | 0 | 2 | 0 | 4 | 4174
| PP |  | STROJNÍ řezání otvoru S ODSÁVÁNÍM za mokra kapes zeď cihel. MVC, pl. 0,1m2, hl. 15cm, včetně pomocného lešení o výšce podlahy do 1900 mm a pro zatížení do 1,5 kPa (150 kg/m2). | [15 empty] | PP | 1
2088 | K | Pol8 | STROJNÍ řezání drážky S ODSÁVÁNÍM za mokra 3 x 3 cm rýh ve zdi cihelné, včetně pomocného lešení o výšce podlahy do 1900 mm a pro zatížení do 1,5 kPa (150 kg/m2). | m | 15 |  | 0 |  |  |  | snížená |  | 0 | 0 | 0 | 0 | 0 | 4 | K | 1 | ROZPOCET | 0 | 0 | 0 | 0 | 0 | 2 | 0 | 4 | 4176
| PP |  | STROJNÍ řezání drážky S ODSÁVÁNÍM za mokra 3 x 3 cm rýh ve zdi cihelné, včetně pomocného lešení o výšce podlahy do 1900 mm a pro zatížení do 1,5 kPa (150 kg/m2). | [15 empty] | PP | 1
2089 | K | Pol9 | Práce spojené s úpravami rozvodů dle požadavku uživatele | hod. | 24 |  | 0 |  |  |  | snížená |  | 0 | 0 | 0 | 0 | 0 | 4 | K | 1 | ROZPOCET | 0 | 0 | 0 | 0 | 0 | 2 | 0 | 4 | 4178
| PP |  | Práce spojené s úpravami rozvodů dle požadavku uživatele | [15 empty] | PP | 1
2090 | K | Pol10 | STROJNÍ řezání drážky S ODSÁVÁNÍM za mokra 5 x 7 cm rýh ve zdi cihelné, včetně pomocného lešení o výšce podlahy do 1900 mm a pro zatížení do 1,5 kPa (150 kg/m2). | m | 7 |  | 0 |  |  |  | snížená |  | 0 | 0 | 0 | 0 | 0 | 4 | K | 1 | ROZPOCET | 0 | 0 | 0 | 0 | 0 | 2 | 0 | 4 | 4180
| PP |  | STROJNÍ řezání drážky S ODSÁVÁNÍM za mokra 5 x 7 cm rýh ve zdi cihelné, včetně pomocného lešení o výšce podlahy do 1900 mm a pro zatížení do 1,5 kPa (150 kg/m2). | [15 empty] | PP | 1
2091 | K | Pol11 | STROJNÍ řezání drážky S ODSÁVÁNÍM za mokra 10 x15 cm rýh ve zdi cihelné, včetně pomocného lešení o výšce podlahy do 1900 mm a pro zatížení do 1,5 kPa (150 kg/m2). | m | 3 |  | 0 |  |  |  | snížená |  | 0 | 0 | 0 | 0 | 0 | 4 | K | 1 | ROZPOCET | 0 | 0 | 0 | 0 | 0 | 2 | 0 | 4 | 4182
| PP |  | STROJNÍ řezání drážky S ODSÁVÁNÍM za mokra 10 x15 cm rýh ve zdi cihelné, včetně pomocného lešení o výšce podlahy do 1900 mm a pro zatížení do 1,5 kPa (150 kg/m2). | [15 empty] | PP | 1
2092 | K | Pol12 | Trubka ohebná pod omítku, typ 23.. 16 mm, včetně pomocného lešení o výšce podlahy do 1900 mm a pro zatížení do 1,5 kPa (150 kg/m2). | m | 26 |  | 0 |  |  |  | snížená |  | 0 | 0 | 0 | 0 | 0 | 4 | K | 1 | ROZPOCET | 0 | 0 | 0 | 0 | 0 | 2 | 0 | 4 | 4184
| PP |  | Trubka ohebná pod omítku, typ 23.. 16 mm, včetně pomocného lešení o výšce podlahy do 1900 mm a pro zatížení do 1,5 kPa (150 kg/m2). | [15 empty] | PP | 1
2093 | K | Pol13 | Trubka ohebná pod omítku, typ 23.. 25 mm, včetně pomocného lešení o výšce podlahy do 1900 mm a pro zatížení do 1,5 kPa (150 kg/m2). | m | 18 |  | 0 |  |  |  | snížená |  | 0 | 0 | 0 | 0 | 0 | 4 | K | 1 | ROZPOCET | 0 | 0 | 0 | 0 | 0 | 2 | 0 | 4 | 4186
| PP |  | Trubka ohebná pod omítku, typ 23.. 25 mm, včetně pomocného lešení o výšce podlahy do 1900 mm a pro zatížení do 1,5 kPa (150 kg/m2). | [15 empty] | PP | 1
2094 | K | Pol14 | Trubka ohebná pod omítku, typ 23.. 29 mm, včetně pomocného lešení o výšce podlahy do 1900 mm a pro zatížení do 1,5 kPa (150 kg/m2). | m | 12 |  | 0 |  |  |  | snížená |  | 0 | 0 | 0 | 0 | 0 | 4 | K | 1 | ROZPOCET | 0 | 0 | 0 | 0 | 0 | 2 | 0 | 4 | 4188
| PP |  | Trubka ohebná pod omítku, typ 23.. 29 mm, včetně pomocného lešení o výšce podlahy do 1900 mm a pro zatížení do 1,5 kPa (150 kg/m2). | [15 empty] | PP | 1
2095 | K | Pol15 | Kabel UTP/FTP kat.5e, pevně uložený, včetně pomocného lešení o výšce podlahy do 1900 mm a pro zatížení do 1,5 kPa (150 kg/m2). | m | 132 |  | 0 |  |  |  | snížená |  | 0 | 0 | 0 | 0 | 0 | 4 | K | 1 | ROZPOCET | 0 | 0 | 0 | 0 | 0 | 2 | 0 | 4 | 4190
| PP |  | Kabel UTP/FTP kat.5e, pevně uložený, včetně pomocného lešení o výšce podlahy do 1900 mm a pro zatížení do 1,5 kPa (150 kg/m2). | [15 empty] | PP | 1
2096 | K | Pol16 | Průraz zdivem (JÁDROVÉ VRTÁNÍ ZA MOKRA S POMOCNÝM ODSÁVÁNÍM) v cihlové zdi tloušťky 30 cm, do průměru 6 cm, včetně pomocného lešení o výšce podlahy do 1900 mm a pro zatížení do 1,5 kPa (150 kg/m2). | kus | 3 |  | 0 |  |  |  | snížená |  | 0 | 0 | 0 | 0 | 0 | 4 | K | 1 | ROZPOCET | 0 | 0 | 0 | 0 | 0 | 2 | 0 | 4 | 4192
| PP |  | Průraz zdivem (JÁDROVÉ VRTÁNÍ ZA MOKRA S POMOCNÝM ODSÁVÁNÍM) v cihlové zdi tloušťky 30 cm, do průměru 6 cm, včetně pomocného lešení o výšce podlahy do 1900 mm a pro zatížení do 1,5 kPa (150 kg/m2). | [15 empty] | PP | 1
2097 | K | Pol17 | Průraz zdivem (JÁDROVÉ VRTÁNÍ ZA MOKRA S POMOCNÝM ODSÁVÁNÍM) v cihlové zdi tloušťky 45 cm, do průměru 6 cm, včetně pomocného lešení o výšce podlahy do 1900 mm a pro zatížení do 1,5 kPa (150 kg/m2). | kus | 2 |  | 0 |  |  |  | snížená |  | 0 | 0 | 0 | 0 | 0 | 4 | K | 1 | ROZPOCET | 0 | 0 | 0 | 0 | 0 | 2 | 0 | 4 | 4194
| PP |  | Průraz zdivem (JÁDROVÉ VRTÁNÍ ZA MOKRA S POMOCNÝM ODSÁVÁNÍM) v cihlové zdi tloušťky 45 cm, do průměru 6 cm, včetně pomocného lešení o výšce podlahy do 1900 mm a pro zatížení do 1,5 kPa (150 kg/m2). | [15 empty] | PP | 1
2098 | K | Pol18 | Vyhledání vývodu nebo krabice | kus | 12 |  | 0 |  |  |  | snížená |  | 0 | 0 | 0 | 0 | 0 | 4 | K | 1 | ROZPOCET | 0 | 0 | 0 | 0 | 0 | 2 | 0 | 4 | 4196
| PP |  | Vyhledání vývodu nebo krabice | [15 empty] | PP | 1
2099 | K | Pol19 | Demontáže původní el. instalace, zajištění neustáleho provozu zařízení | hod | 36 |  | 0 |  |  |  | snížená |  | 0 | 0 | 0 | 0 | 0 | 4 | K | 1 | ROZPOCET | 0 | 0 | 0 | 0 | 0 | 2 | 0 | 4 | 4198
| PP |  | Demontáže původní el. instalace, zajištění neustáleho provozu zařízení | [15 empty] | PP | 1
2100 | K | Pol20 | Osazení hmoždinky/kotvy 8 mm v cihelné zdi/stropu | kus | 12 |  | 0 |  |  |  | snížená |  | 0 | 0 | 0 | 0 | 0 | 4 | K | 1 | ROZPOCET | 0 | 0 | 0 | 0 | 0 | 2 | 0 | 4 | 4200
| PP |  | Osazení hmoždinky/kotvy 8 mm v cihelné zdi/stropu | [15 empty] | PP | 1
2101 | K | Pol21 | Sádra stavební šedá | kg | 12 |  | 0 |  |  |  | snížená |  | 0 | 0 | 0 | 0 | 0 | 4 | K | 1 | ROZPOCET | 0 | 0 | 0 | 0 | 0 | 2 | 0 | 4 | 4202
| PP |  | Sádra stavební šedá | [15 empty] | PP | 1
2102 | K | Pol22 | Kabel Kabel UTP/FTP kat.5e | m | 180 |  | 0 |  |  |  | snížená |  | 0 | 0 | 0 | 0 | 0 | 4 | K | 1 | ROZPOCET | 0 | 0 | 0 | 0 | 0 | 2 | 0 | 4 | 4204
| PP |  | Kabel Kabel UTP/FTP kat.5e | [15 empty] | PP | 1
2103 | K | Pol23 | Hmoždinka natloukací, nylon, 8 x 45mm | kus | 12 |  | 0 |  |  |  | snížená |  | 0 | 0 | 0 | 0 | 0 | 4 | K | 1 | ROZPOCET | 0 | 0 | 0 | 0 | 0 | 2 | 0 | 4 | 4206
| PP |  | Hmoždinka natloukací, nylon, 8 x 45mm | [15 empty] | PP | 1
2104 | K | Pol24 | Trubka elektroinstal. ohebná 2316/LPE-1 d 16 mm | m | 26 |  | 0 |  |  |  | snížená |  | 0 | 0 | 0 | 0 | 0 | 4 | K | 1 | ROZPOCET | 0 | 0 | 0 | 0 | 0 | 2 | 0 | 4 | 4208
| PP |  | Trubka elektroinstal. ohebná 2316/LPE-1 d 16 mm | [15 empty] | PP | 1
2105 | K | Pol25 | Trubka elektroinstal. ohebná 2325/LPE-1 25mm | m | 18 |  | 0 |  |  |  | snížená |  | 0 | 0 | 0 | 0 | 0 | 4 | K | 1 | ROZPOCET | 0 | 0 | 0 | 0 | 0 | 2 | 0 | 4 | 4210
| PP |  | Trubka elektroinstal. ohebná 2325/LPE-1 25mm | [15 empty] | PP | 1
2106 | K | Pol26 | Trubka elektroinstal. ohebná 2329/LPE-1 | m | 12 |  | 0 |  |  |  | snížená |  | 0 | 0 | 0 | 0 | 0 | 4 | K | 1 | ROZPOCET | 0 | 0 | 0 | 0 | 0 | 2 | 0 | 4 | 4212
| PP |  | Trubka elektroinstal. ohebná 2329/LPE-1 | [15 empty] | PP | 1
2107 | K | Pol27 | Držák kabelů skupinový SD2 | ks | 12 |  | 0 |  |  |  | snížená |  | 0 | 0 | 0 | 0 | 0 | 4 | K | 1 | ROZPOCET | 0 | 0 | 0 | 0 | 0 | 2 | 0 | 4 | 4214
| PP |  | Držák kabelů skupinový SD2 | [15 empty] | PP | 1
2108 | K | Pol28 | Příchytka stahovacího pásku - pro upevnění hmoždinkou do zdi, 1bal = 100ks | 1bal | 15 |  | 0 |  |  |  | snížená |  | 0 | 0 | 0 | 0 | 0 | 4 | K | 1 | ROZPOCET | 0 | 0 | 0 | 0 | 0 | 2 | 0 | 4 | 4216
| PP |  | Příchytka stahovacího pásku - pro upevnění hmoždinkou do zdi, 1bal = 100ks | [15 empty] | PP | 1
2109 | K | Pol29 | PO CELOU DOBU INSTALACE NOVÝCH KABELOVÝCH VEDENÍ PRO DOROZUMÍVACÍ SYSTÉM JE NUTNÁ 100% FUNKČNOST STÁVAJÍCÍH SYSTÉMŮ. | hod | 32 |  | 0 |  |  |  | snížená |  | 0 | 0 | 0 | 0 | 0 | 4 | K | 1 | ROZPOCET | 0 | 0 | 0 | 0 | 0 | 2 | 0 | 4 | 4218
| PP |  | PO CELOU DOBU INSTALACE NOVÝCH KABELOVÝCH VEDENÍ PRO DOROZUMÍVACÍ SYSTÉM JE NUTNÁ 100% FUNKČNOST STÁVAJÍCÍH SYSTÉMŮ. | [15 empty] | PP | 1
2110 | K | Pol30 | Krabice přístrojová KP 68 pod omítku | kus | 10 |  | 0 |  |  |  | snížená |  | 0 | 0 | 0 | 0 | 0 | 4 | K | 1 | ROZPOCET | 0 | 0 | 0 | 0 | 0 | 2 | 0 | 4 | 4220
| PP |  | Krabice přístrojová KP 68 pod omítku | [15 empty] | PP | 1
2111 | K | Pol31 | Krabice protahovací 97 pod omítku | kus | 3 |  | 0 |  |  |  | snížená |  | 0 | 0 | 0 | 0 | 0 | 4 | K | 1 | ROZPOCET | 0 | 0 | 0 | 0 | 0 | 2 | 0 | 4 | 4222
| PP |  | Krabice protahovací 97 pod omítku | [15 empty] | PP | 1
2112 | K | Pol32 | Šroub 2,9 x 13 mm pro montáž přístroje do KU, 1 bal/50ks | bal | 1 |  | 0 |  |  |  | snížená |  | 0 | 0 | 0 | 0 | 0 | 4 | K | 1 | ROZPOCET | 0 | 0 | 0 | 0 | 0 | 2 | 0 | 4 | 4224
| PP |  | Šroub 2,9 x 13 mm pro montáž přístroje do KU, 1 bal/50ks | [15 empty] | PP | 1
2113 | K | Pol33 | Dodávka materiálu nutného ke konečnému zprovoznění díla v plném rozsahu | ks | 1 |  | 0 |  |  |  | snížená |  | 0 | 0 | 0 | 0 | 0 | 4 | K | 1 | ROZPOCET | 0 | 0 | 0 | 0 | 0 | 2 | 0 | 4 | 4226
| PP |  | Dodávka materiálu nutného ke konečnému zprovoznění díla v plném rozsahu | [15 empty] | PP | 1
2114 | K | Pol34 | Pásky stahovací 140 x 3,5, 1bal/100ks | bal | 1 |  | 0 |  |  |  | snížená |  | 0 | 0 | 0 | 0 | 0 | 4 | K | 1 | ROZPOCET | 0 | 0 | 0 | 0 | 0 | 2 | 0 | 4 | 4228
| PP |  | Pásky stahovací 140 x 3,5, 1bal/100ks | [15 empty] | PP | 1
2115 | K | Pol35 | Pásky stahovací 250 x 4,5 1bal/100ks | bal | 0.5 |  | 0 |  |  |  | snížená |  | 0 | 0 | 0 | 0 | 0 | 4 | K | 1 | ROZPOCET | 0 | 0 | 0 | 0 | 0 | 2 | 0 | 4 | 4230
| PP |  | Pásky stahovací 250 x 4,5 1bal/100ks | [15 empty] | PP | 1
2116 | K | Pol36 | Pásky stahovací 380 x 4,5, 1bal/100ks | bal | 0.2 |  | 0 |  |  |  | snížená |  | 0 | 0 | 0 | 0 | 0 | 4 | K | 1 | ROZPOCET | 0 | 0 | 0 | 0 | 0 | 2 | 0 | 4 | 4232
| PP |  | Pásky stahovací 380 x 4,5, 1bal/100ks | [15 empty] | PP | 1
2117 | K | Pol37 | Zednické výpomoci - zapravení zdí po průrazech | ks | 1 |  | 0 |  |  |  | snížená |  | 0 | 0 | 0 | 0 | 0 | 4 | K | 1 | ROZPOCET | 0 | 0 | 0 | 0 | 0 | 2 | 0 | 4 | 4234
| PP |  | Zednické výpomoci - zapravení zdí po průrazech | [15 empty] | PP | 1
2118 | K | Pol38 | Lešení výška podlahy do 2m, kompletace, zapojování, montáže, instalace | m2 | 24.5 |  | 0 |  |  |  | snížená |  | 0 | 0 | 0 | 0 | 0 | 4 | K | 1 | ROZPOCET | 0 | 0 | 0 | 0 | 0 | 2 | 0 | 4 | 4236
| PP |  | Lešení výška podlahy do 2m, kompletace, zapojování, montáže, instalace | [15 empty] | PP | 1
2119 | K | Pol39 | Koordinace postupu prací s ostatními profesemi | hod. | 10 |  | 0 |  |  |  | snížená |  | 0 | 0 | 0 | 0 | 0 | 4 | K | 1 | ROZPOCET | 0 | 0 | 0 | 0 | 0 | 2 | 0 | 4 | 4238
| PP |  | Koordinace postupu prací s ostatními profesemi | [15 empty] | PP | 1
2120 | K | Pol40 | Práce spojené s úpravami rozvodů dle požadavku uživatele | hod. | 10 |  | 0 |  |  |  | snížená |  | 0 | 0 | 0 | 0 | 0 | 4 | K | 1 | ROZPOCET | 0 | 0 | 0 | 0 | 0 | 2 | 0 | 4 | 4240
| PP |  | Práce spojené s úpravami rozvodů dle požadavku uživatele | [15 empty] | PP | 1
2121 | K | Pol41 | Dokumentace skutečného provedení | ks | 1 |  | 0 |  |  |  | snížená |  | 0 | 0 | 0 | 0 | 0 | 4 | K | 1 | ROZPOCET | 0 | 0 | 0 | 0 | 0 | 2 | 0 | 4 | 4242
| PP |  | Dokumentace skutečného provedení | [15 empty] | PP | 1
2122 | K | Pol42 | Omítka stěn sádrová omítka, ručně , ručně natažení ve dvou vrstvách, přebroušení, 3 mm | m2 | 42.15 |  | 0 |  |  |  | snížená |  | 0 | 0 | 0 | 0 | 0 | 4 | K | 1 | ROZPOCET | 0 | 0 | 0 | 0 | 0 | 2 | 0 | 4 | 4244
| PP |  | Omítka stěn sádrová omítka, ručně , ručně natažení ve dvou vrstvách, přebroušení, 3 mm | [15 empty] | PP | 1
2123 | K | Pol43 | Hrubá výplň rýh ve stěnách maltou | m2 | 2.56 |  | 0 |  |  |  | snížená |  | 0 | 0 | 0 | 0 | 0 | 4 | K | 1 | ROZPOCET | 0 | 0 | 0 | 0 | 0 | 2 | 0 | 4 | 4246
| PP |  | Hrubá výplň rýh ve stěnách maltou | [15 empty] | PP | 1
2124 | K | Pol44 | Omítka rýh stěn MV o šířce do 15 cm, štuková | m2 | 10 |  | 0 |  |  |  | snížená |  | 0 | 0 | 0 | 0 | 0 | 4 | K | 1 | ROZPOCET | 0 | 0 | 0 | 0 | 0 | 2 | 0 | 4 | 4248
| PP |  | Omítka rýh stěn MV o šířce do 15 cm, štuková | [15 empty] | PP | 1
2125 | K | Pol45 | Omítka rýh stěn MV o šířce do 30 cm, štuková | m2 | 2.56 |  | 0 |  |  |  | snížená |  | 0 | 0 | 0 | 0 | 0 | 4 | K | 1 | ROZPOCET | 0 | 0 | 0 | 0 | 0 | 2 | 0 | 4 | 4250
| PP |  | Omítka rýh stěn MV o šířce do 30 cm, štuková | [15 empty] | PP | 1
2126 | K | Pol46 | Omítka rýh stěn MV o šířce nad 30 cm, štuková | m2 | 3 |  | 0 |  |  |  | snížená |  | 0 | 0 | 0 | 0 | 0 | 4 | K | 1 | ROZPOCET | 0 | 0 | 0 | 0 | 0 | 2 | 0 | 4 | 4252
| PP |  | Omítka rýh stěn MV o šířce nad 30 cm, štuková | [15 empty] | PP | 1
2127 | K | Pol47 | Penetrace podkladu nátěrem HET, Klasik, 1 x | m2 | 73.5 |  | 0 |  |  |  | snížená |  | 0 | 0 | 0 | 0 | 0 | 4 | K | 1 | ROZPOCET | 0 | 0 | 0 | 0 | 0 | 2 | 0 | 4 | 4254
| PP |  | Penetrace podkladu nátěrem HET, Klasik, 1 x | [15 empty] | PP | 1
2128 | K | Pol48 | Odstranění malby oškrábáním v místnosti H do 5 m | m2 | 73.5 |  | 0 |  |  |  | snížená |  | 0 | 0 | 0 | 0 | 0 | 4 | K | 1 | ROZPOCET | 0 | 0 | 0 | 0 | 0 | 2 | 0 | 4 | 4256
| PP |  | Odstranění malby oškrábáním v místnosti H do 5 m | [15 empty] | PP | 1
2129 | K | Pol49 | Vyhlazení malířskou masou 2x, výška do 5 m včetně přebroušení | m2 | 73.5 |  | 0 |  |  |  | snížená |  | 0 | 0 | 0 | 0 | 0 | 4 | K | 1 | ROZPOCET | 0 | 0 | 0 | 0 | 0 | 2 | 0 | 4 | 4258
| PP |  | Vyhlazení malířskou masou 2x, výška do 5 m včetně přebroušení | [15 empty] | PP | 1
2130 | K | Pol50 | Montáž a demontáž ochrany podlahových krytin | m2 | 49 |  | 0 |  |  |  | snížená |  | 0 | 0 | 0 | 0 | 0 | 4 | K | 1 | ROZPOCET | 0 | 0 | 0 | 0 | 0 | 2 | 0 | 4 | 4260
| PP |  | Montáž a demontáž ochrany podlahových krytin | [15 empty] | PP | 1
| P |  | Poznámka k položce: Poznámka k položce:, Montáž a demontáž ochrany podlahových krytin proti mechanickému poškození od stavební činnosti. Jedná se o volné položení geotextilie na poslhovou krytina a překrytí OSB deskou za účelem zamezení poškození pdlahové krytiny pádesm suti z z vysekání drážek elektro., materiál ve specifikaci | [15 empty] | P | 1
2131 | M | Pol51 | Ochranná tkaná textílie 560g/m2 | m2 | 24.5 |  | 0 |  |  |  | snížená |  | 0 | 0 | 0 | 0 | 0 | 8 | M | 1 | ROZPOCET | 0 | 0 | 0 | 0 | 0 | 2 | 0 | 4 | 4262
| PP |  | Ochranná tkaná textílie 560g/m2 | [15 empty] | PP | 1
| P |  | Poznámka k položce: Poznámka k položce:, Poznámka k položce:, Jedná se o 100% polypropylen oboustranně latexovaný, barva světle šedá melírovaná s tmavě šedou. Tato tepelně-izolační vyrovnávací podložka eliminuje menší nerovnosti podkladu, zabraňuje okamžitému pronikání kamínků z betonu do PVC a navíc dobře izoluje, ale nedokáže přenést hrubé nerovnosti nebo defekty na podkladu - tato ochrana podlahových krytin je naprosto nezbytná pro zdárný průběh rekonstrukce tak, aby nebyly poškozeny stávající podlahové krytiny v dotčených prostorách | [15 empty] | P | 1
2132 | M | Pol52 | deska dřevoštěpková OSB 3 SE 2500x1250x18 mm | m2 | 24.5 |  | 0 |  |  |  | snížená |  | 0 | 0 | 0 | 0 | 0 | 8 | M | 1 | ROZPOCET | 0 | 0 | 0 | 0 | 0 | 2 | 0 | 4 | 4264
| PP |  | deska dřevoštěpková OSB 3 SE 2500x1250x18 mm | [15 empty] | PP | 1
| P |  | Poznámka k položce: Poznámka k položce:, Poznámka k položce:, Desky dřevoštěpkové OSB 3 SE (ostrá hrana) do vlhkého prostředí, nebroušená 610 - 650 kg/m3 ostrá hrana OSB 3 SE 2500x1250x18 mm - tato ochrana podlahových krytin ve dvou vrstvách je naprosto nezbytná pro zdárný průběh rekonstrukce tak, aby nebyly poškozeny stávající podlahové krytiny v dotčených prostorách | [15 empty] | P | 1
| D | D42 | Slaboproudá elektroinstalace v pokoji č.258 |  |  |  | 0 | [5 empty] | 0 |  | 0 |  | 0 | 1 | D | 0 | ROZPOCET | [6 empty] | 0
2133 | K | Pol1 | Štítek označovací na kabel, včetně dodávky štítku | kus | 2 |  | 0 |  |  |  | snížená |  | 0 | 0 | 0 | 0 | 0 | 4 | K | 1 | ROZPOCET | 0 | 0 | 0 | 0 | 0 | 2 | 0 | 4 | 4266
| PP |  | Štítek označovací na kabel, včetně dodávky štítku | [15 empty] | PP | 1
2134 | K | Pol2 | Štítek označovací pro přístroje - lepený | kus | 6 |  | 0 |  |  |  | snížená |  | 0 | 0 | 0 | 0 | 0 | 4 | K | 1 | ROZPOCET | 0 | 0 | 0 | 0 | 0 | 2 | 0 | 4 | 4268
| PP |  | Štítek označovací pro přístroje - lepený | [15 empty] | PP | 1
2135 | K | Pol3 | Krabice přístrojová KP 68, bez zapojení, 1-3 násobná, včetně pomocného lešení o výšce podlahy do 1900 mm a pro zatížení do 1,5 kPa (150 kg/m2). | kus | 3 |  | 0 |  |  |  | snížená |  | 0 | 0 | 0 | 0 | 0 | 4 | K | 1 | ROZPOCET | 0 | 0 | 0 | 0 | 0 | 2 | 0 | 4 | 4270
| PP |  | Krabice přístrojová KP 68, bez zapojení, 1-3 násobná, včetně pomocného lešení o výšce podlahy do 1900 mm a pro zatížení do 1,5 kPa (150 kg/m2). | [15 empty] | PP | 1
2136 | K | Pol4 | Krabice protahovací vč. víčka 97, bez zapojení, včetně pomocného lešení o výšce podlahy do 1900 mm a pro zatížení do 1,5 kPa (150 kg/m2). | kus | 1 |  | 0 |  |  |  | snížená |  | 0 | 0 | 0 | 0 | 0 | 4 | K | 1 | ROZPOCET | 0 | 0 | 0 | 0 | 0 | 2 | 0 | 4 | 4272
| PP |  | Krabice protahovací vč. víčka 97, bez zapojení, včetně pomocného lešení o výšce podlahy do 1900 mm a pro zatížení do 1,5 kPa (150 kg/m2). | [15 empty] | PP | 1
2137 | K | Pol5 | STROJNÍ řezání otvoru S ODSÁVÁNÍM za mokra kapes zeď cih. pro krabice 10x10x5cm, včetně pomocného lešení o výšce podlahy do 1900 mm a pro zatížení do 1,5 kPa (150 kg/m2). | kus | 3 |  | 0 |  |  |  | snížená |  | 0 | 0 | 0 | 0 | 0 | 4 | K | 1 | ROZPOCET | 0 | 0 | 0 | 0 | 0 | 2 | 0 | 4 | 4274
| PP |  | STROJNÍ řezání otvoru S ODSÁVÁNÍM za mokra kapes zeď cih. pro krabice 10x10x5cm, včetně pomocného lešení o výšce podlahy do 1900 mm a pro zatížení do 1,5 kPa (150 kg/m2). | [15 empty] | PP | 1
2138 | K | Pol6 | STROJNÍ řezání otvoru S ODSÁVÁNÍM za mokra kapes zeď cih. pro krabice 15x15x10cm, včetně pomocného lešení o výšce podlahy do 1900 mm a pro zatížení do 1,5 kPa (150 kg/m2). | kus | 1 |  | 0 |  |  |  | snížená |  | 0 | 0 | 0 | 0 | 0 | 4 | K | 1 | ROZPOCET | 0 | 0 | 0 | 0 | 0 | 2 | 0 | 4 | 4276
| PP |  | STROJNÍ řezání otvoru S ODSÁVÁNÍM za mokra kapes zeď cih. pro krabice 15x15x10cm, včetně pomocného lešení o výšce podlahy do 1900 mm a pro zatížení do 1,5 kPa (150 kg/m2). | [15 empty] | PP | 1
2139 | K | Pol7 | STROJNÍ řezání otvoru S ODSÁVÁNÍM za mokra kapes zeď cihel. MVC, pl. 0,1m2, hl. 15cm, včetně pomocného lešení o výšce podlahy do 1900 mm a pro zatížení do 1,5 kPa (150 kg/m2). | kus | 1 |  | 0 |  |  |  | snížená |  | 0 | 0 | 0 | 0 | 0 | 4 | K | 1 | ROZPOCET | 0 | 0 | 0 | 0 | 0 | 2 | 0 | 4 | 4278
| PP |  | STROJNÍ řezání otvoru S ODSÁVÁNÍM za mokra kapes zeď cihel. MVC, pl. 0,1m2, hl. 15cm, včetně pomocného lešení o výšce podlahy do 1900 mm a pro zatížení do 1,5 kPa (150 kg/m2). | [15 empty] | PP | 1
2140 | K | Pol8 | STROJNÍ řezání drážky S ODSÁVÁNÍM za mokra 3 x 3 cm rýh ve zdi cihelné, včetně pomocného lešení o výšce podlahy do 1900 mm a pro zatížení do 1,5 kPa (150 kg/m2). | m | 4 |  | 0 |  |  |  | snížená |  | 0 | 0 | 0 | 0 | 0 | 4 | K | 1 | ROZPOCET | 0 | 0 | 0 | 0 | 0 | 2 | 0 | 4 | 4280
| PP |  | STROJNÍ řezání drážky S ODSÁVÁNÍM za mokra 3 x 3 cm rýh ve zdi cihelné, včetně pomocného lešení o výšce podlahy do 1900 mm a pro zatížení do 1,5 kPa (150 kg/m2). | [15 empty] | PP | 1
2141 | K | Pol9 | Práce spojené s úpravami rozvodů dle požadavku uživatele | hod. | 10 |  | 0 |  |  |  | snížená |  | 0 | 0 | 0 | 0 | 0 | 4 | K | 1 | ROZPOCET | 0 | 0 | 0 | 0 | 0 | 2 | 0 | 4 | 4282
| PP |  | Práce spojené s úpravami rozvodů dle požadavku uživatele | [15 empty] | PP | 1
2142 | K | Pol10 | STROJNÍ řezání drážky S ODSÁVÁNÍM za mokra 5 x 7 cm rýh ve zdi cihelné, včetně pomocného lešení o výšce podlahy do 1900 mm a pro zatížení do 1,5 kPa (150 kg/m2). | m | 2 |  | 0 |  |  |  | snížená |  | 0 | 0 | 0 | 0 | 0 | 4 | K | 1 | ROZPOCET | 0 | 0 | 0 | 0 | 0 | 2 | 0 | 4 | 4284
| PP |  | STROJNÍ řezání drážky S ODSÁVÁNÍM za mokra 5 x 7 cm rýh ve zdi cihelné, včetně pomocného lešení o výšce podlahy do 1900 mm a pro zatížení do 1,5 kPa (150 kg/m2). | [15 empty] | PP | 1
2143 | K | Pol11 | STROJNÍ řezání drážky S ODSÁVÁNÍM za mokra 10 x15 cm rýh ve zdi cihelné, včetně pomocného lešení o výšce podlahy do 1900 mm a pro zatížení do 1,5 kPa (150 kg/m2). | m | 2 |  | 0 |  |  |  | snížená |  | 0 | 0 | 0 | 0 | 0 | 4 | K | 1 | ROZPOCET | 0 | 0 | 0 | 0 | 0 | 2 | 0 | 4 | 4286
| PP |  | STROJNÍ řezání drážky S ODSÁVÁNÍM za mokra 10 x15 cm rýh ve zdi cihelné, včetně pomocného lešení o výšce podlahy do 1900 mm a pro zatížení do 1,5 kPa (150 kg/m2). | [15 empty] | PP | 1
2144 | K | Pol12 | Trubka ohebná pod omítku, typ 23.. 16 mm, včetně pomocného lešení o výšce podlahy do 1900 mm a pro zatížení do 1,5 kPa (150 kg/m2). | m | 4 |  | 0 |  |  |  | snížená |  | 0 | 0 | 0 | 0 | 0 | 4 | K | 1 | ROZPOCET | 0 | 0 | 0 | 0 | 0 | 2 | 0 | 4 | 4288
| PP |  | Trubka ohebná pod omítku, typ 23.. 16 mm, včetně pomocného lešení o výšce podlahy do 1900 mm a pro zatížení do 1,5 kPa (150 kg/m2). | [15 empty] | PP | 1
2145 | K | Pol13 | Trubka ohebná pod omítku, typ 23.. 25 mm, včetně pomocného lešení o výšce podlahy do 1900 mm a pro zatížení do 1,5 kPa (150 kg/m2). | m | 6 |  | 0 |  |  |  | snížená |  | 0 | 0 | 0 | 0 | 0 | 4 | K | 1 | ROZPOCET | 0 | 0 | 0 | 0 | 0 | 2 | 0 | 4 | 4290
| PP |  | Trubka ohebná pod omítku, typ 23.. 25 mm, včetně pomocného lešení o výšce podlahy do 1900 mm a pro zatížení do 1,5 kPa (150 kg/m2). | [15 empty] | PP | 1
2146 | K | Pol14 | Trubka ohebná pod omítku, typ 23.. 29 mm, včetně pomocného lešení o výšce podlahy do 1900 mm a pro zatížení do 1,5 kPa (150 kg/m2). | m | 4 |  | 0 |  |  |  | snížená |  | 0 | 0 | 0 | 0 | 0 | 4 | K | 1 | ROZPOCET | 0 | 0 | 0 | 0 | 0 | 2 | 0 | 4 | 4292
| PP |  | Trubka ohebná pod omítku, typ 23.. 29 mm, včetně pomocného lešení o výšce podlahy do 1900 mm a pro zatížení do 1,5 kPa (150 kg/m2). | [15 empty] | PP | 1
2147 | K | Pol15 | Kabel UTP/FTP kat.5e, pevně uložený, včetně pomocného lešení o výšce podlahy do 1900 mm a pro zatížení do 1,5 kPa (150 kg/m2). | m | 86 |  | 0 |  |  |  | snížená |  | 0 | 0 | 0 | 0 | 0 | 4 | K | 1 | ROZPOCET | 0 | 0 | 0 | 0 | 0 | 2 | 0 | 4 | 4294
| PP |  | Kabel UTP/FTP kat.5e, pevně uložený, včetně pomocného lešení o výšce podlahy do 1900 mm a pro zatížení do 1,5 kPa (150 kg/m2). | [15 empty] | PP | 1
2148 | K | Pol16 | Průraz zdivem (JÁDROVÉ VRTÁNÍ ZA MOKRA S POMOCNÝM ODSÁVÁNÍM) v cihlové zdi tloušťky 30 cm, do průměru 6 cm, včetně pomocného lešení o výšce podlahy do 1900 mm a pro zatížení do 1,5 kPa (150 kg/m2). | kus | 1 |  | 0 |  |  |  | snížená |  | 0 | 0 | 0 | 0 | 0 | 4 | K | 1 | ROZPOCET | 0 | 0 | 0 | 0 | 0 | 2 | 0 | 4 | 4296
| PP |  | Průraz zdivem (JÁDROVÉ VRTÁNÍ ZA MOKRA S POMOCNÝM ODSÁVÁNÍM) v cihlové zdi tloušťky 30 cm, do průměru 6 cm, včetně pomocného lešení o výšce podlahy do 1900 mm a pro zatížení do 1,5 kPa (150 kg/m2). | [15 empty] | PP | 1
2149 | K | Pol17 | Průraz zdivem (JÁDROVÉ VRTÁNÍ ZA MOKRA S POMOCNÝM ODSÁVÁNÍM) v cihlové zdi tloušťky 45 cm, do průměru 6 cm, včetně pomocného lešení o výšce podlahy do 1900 mm a pro zatížení do 1,5 kPa (150 kg/m2). | kus | 2 |  | 0 |  |  |  | snížená |  | 0 | 0 | 0 | 0 | 0 | 4 | K | 1 | ROZPOCET | 0 | 0 | 0 | 0 | 0 | 2 | 0 | 4 | 4298
| PP |  | Průraz zdivem (JÁDROVÉ VRTÁNÍ ZA MOKRA S POMOCNÝM ODSÁVÁNÍM) v cihlové zdi tloušťky 45 cm, do průměru 6 cm, včetně pomocného lešení o výšce podlahy do 1900 mm a pro zatížení do 1,5 kPa (150 kg/m2). | [15 empty] | PP | 1
2150 | K | Pol18 | Vyhledání vývodu nebo krabice | kus | 5 |  | 0 |  |  |  | snížená |  | 0 | 0 | 0 | 0 | 0 | 4 | K | 1 | ROZPOCET | 0 | 0 | 0 | 0 | 0 | 2 | 0 | 4 | 4300
| PP |  | Vyhledání vývodu nebo krabice | [15 empty] | PP | 1
2151 | K | Pol19 | Demontáže původní el. instalace, zajištění neustáleho provozu zařízení | hod | 10 |  | 0 |  |  |  | snížená |  | 0 | 0 | 0 | 0 | 0 | 4 | K | 1 | ROZPOCET | 0 | 0 | 0 | 0 | 0 | 2 | 0 | 4 | 4302
| PP |  | Demontáže původní el. instalace, zajištění neustáleho provozu zařízení | [15 empty] | PP | 1
2152 | K | Pol20 | Osazení hmoždinky/kotvy 8 mm v cihelné zdi/stropu | kus | 2 |  | 0 |  |  |  | snížená |  | 0 | 0 | 0 | 0 | 0 | 4 | K | 1 | ROZPOCET | 0 | 0 | 0 | 0 | 0 | 2 | 0 | 4 | 4304
| PP |  | Osazení hmoždinky/kotvy 8 mm v cihelné zdi/stropu | [15 empty] | PP | 1
2153 | K | Pol21 | Sádra stavební šedá | kg | 5 |  | 0 |  |  |  | snížená |  | 0 | 0 | 0 | 0 | 0 | 4 | K | 1 | ROZPOCET | 0 | 0 | 0 | 0 | 0 | 2 | 0 | 4 | 4306
| PP |  | Sádra stavební šedá | [15 empty] | PP | 1
2154 | K | Pol22 | Kabel Kabel UTP/FTP kat.5e | m | 86 |  | 0 |  |  |  | snížená |  | 0 | 0 | 0 | 0 | 0 | 4 | K | 1 | ROZPOCET | 0 | 0 | 0 | 0 | 0 | 2 | 0 | 4 | 4308
| PP |  | Kabel Kabel UTP/FTP kat.5e | [15 empty] | PP | 1
2155 | K | Pol23 | Hmoždinka natloukací, nylon, 8 x 45mm | kus | 2 |  | 0 |  |  |  | snížená |  | 0 | 0 | 0 | 0 | 0 | 4 | K | 1 | ROZPOCET | 0 | 0 | 0 | 0 | 0 | 2 | 0 | 4 | 4310
| PP |  | Hmoždinka natloukací, nylon, 8 x 45mm | [15 empty] | PP | 1
2156 | K | Pol24 | Trubka elektroinstal. ohebná 2316/LPE-1 d 16 mm | m | 4 |  | 0 |  |  |  | snížená |  | 0 | 0 | 0 | 0 | 0 | 4 | K | 1 | ROZPOCET | 0 | 0 | 0 | 0 | 0 | 2 | 0 | 4 | 4312
| PP |  | Trubka elektroinstal. ohebná 2316/LPE-1 d 16 mm | [15 empty] | PP | 1
2157 | K | Pol25 | Trubka elektroinstal. ohebná 2325/LPE-1 25mm | m | 6 |  | 0 |  |  |  | snížená |  | 0 | 0 | 0 | 0 | 0 | 4 | K | 1 | ROZPOCET | 0 | 0 | 0 | 0 | 0 | 2 | 0 | 4 | 4314
| PP |  | Trubka elektroinstal. ohebná 2325/LPE-1 25mm | [15 empty] | PP | 1
2158 | K | Pol26 | Trubka elektroinstal. ohebná 2329/LPE-1 | m | 4 |  | 0 |  |  |  | snížená |  | 0 | 0 | 0 | 0 | 0 | 4 | K | 1 | ROZPOCET | 0 | 0 | 0 | 0 | 0 | 2 | 0 | 4 | 4316
| PP |  | Trubka elektroinstal. ohebná 2329/LPE-1 | [15 empty] | PP | 1
2159 | K | Pol27 | Držák kabelů skupinový SD2 | ks | 1 |  | 0 |  |  |  | snížená |  | 0 | 0 | 0 | 0 | 0 | 4 | K | 1 | ROZPOCET | 0 | 0 | 0 | 0 | 0 | 2 | 0 | 4 | 4318
| PP |  | Držák kabelů skupinový SD2 | [15 empty] | PP | 1
2160 | K | Pol28 | Příchytka stahovacího pásku - pro upevnění hmoždinkou do zdi, 1bal = 100ks | 1bal | 1 |  | 0 |  |  |  | snížená |  | 0 | 0 | 0 | 0 | 0 | 4 | K | 1 | ROZPOCET | 0 | 0 | 0 | 0 | 0 | 2 | 0 | 4 | 4320
| PP |  | Příchytka stahovacího pásku - pro upevnění hmoždinkou do zdi, 1bal = 100ks | [15 empty] | PP | 1
2161 | K | Pol29 | PO CELOU DOBU INSTALACE NOVÝCH KABELOVÝCH VEDENÍ PRO DOROZUMÍVACÍ SYSTÉM JE NUTNÁ 100% FUNKČNOST STÁVAJÍCÍH SYSTÉMŮ. | hod | 10 |  | 0 |  |  |  | snížená |  | 0 | 0 | 0 | 0 | 0 | 4 | K | 1 | ROZPOCET | 0 | 0 | 0 | 0 | 0 | 2 | 0 | 4 | 4322
| PP |  | PO CELOU DOBU INSTALACE NOVÝCH KABELOVÝCH VEDENÍ PRO DOROZUMÍVACÍ SYSTÉM JE NUTNÁ 100% FUNKČNOST STÁVAJÍCÍH SYSTÉMŮ. | [15 empty] | PP | 1
2162 | K | Pol30 | Krabice přístrojová KP 68 pod omítku | kus | 3 |  | 0 |  |  |  | snížená |  | 0 | 0 | 0 | 0 | 0 | 4 | K | 1 | ROZPOCET | 0 | 0 | 0 | 0 | 0 | 2 | 0 | 4 | 4324
| PP |  | Krabice přístrojová KP 68 pod omítku | [15 empty] | PP | 1
2163 | K | Pol31 | Krabice protahovací 97 pod omítku | kus | 1 |  | 0 |  |  |  | snížená |  | 0 | 0 | 0 | 0 | 0 | 4 | K | 1 | ROZPOCET | 0 | 0 | 0 | 0 | 0 | 2 | 0 | 4 | 4326
| PP |  | Krabice protahovací 97 pod omítku | [15 empty] | PP | 1
2164 | K | Pol32 | Šroub 2,9 x 13 mm pro montáž přístroje do KU, 1 bal/50ks | bal | 1 |  | 0 |  |  |  | snížená |  | 0 | 0 | 0 | 0 | 0 | 4 | K | 1 | ROZPOCET | 0 | 0 | 0 | 0 | 0 | 2 | 0 | 4 | 4328
| PP |  | Šroub 2,9 x 13 mm pro montáž přístroje do KU, 1 bal/50ks | [15 empty] | PP | 1
2165 | K | Pol33 | Dodávka materiálu nutného ke konečnému zprovoznění díla v plném rozsahu | ks | 1 |  | 0 |  |  |  | snížená |  | 0 | 0 | 0 | 0 | 0 | 4 | K | 1 | ROZPOCET | 0 | 0 | 0 | 0 | 0 | 2 | 0 | 4 | 4330
| PP |  | Dodávka materiálu nutného ke konečnému zprovoznění díla v plném rozsahu | [15 empty] | PP | 1
2166 | K | Pol34 | Pásky stahovací 140 x 3,5, 1bal/100ks | bal | 0.1 |  | 0 |  |  |  | snížená |  | 0 | 0 | 0 | 0 | 0 | 4 | K | 1 | ROZPOCET | 0 | 0 | 0 | 0 | 0 | 2 | 0 | 4 | 4332
| PP |  | Pásky stahovací 140 x 3,5, 1bal/100ks | [15 empty] | PP | 1
2167 | K | Pol35 | Pásky stahovací 250 x 4,5 1bal/100ks | bal | 0.1 |  | 0 |  |  |  | snížená |  | 0 | 0 | 0 | 0 | 0 | 4 | K | 1 | ROZPOCET | 0 | 0 | 0 | 0 | 0 | 2 | 0 | 4 | 4334
| PP |  | Pásky stahovací 250 x 4,5 1bal/100ks | [15 empty] | PP | 1
2168 | K | Pol36 | Pásky stahovací 380 x 4,5, 1bal/100ks | bal | 0.1 |  | 0 |  |  |  | snížená |  | 0 | 0 | 0 | 0 | 0 | 4 | K | 1 | ROZPOCET | 0 | 0 | 0 | 0 | 0 | 2 | 0 | 4 | 4336
| PP |  | Pásky stahovací 380 x 4,5, 1bal/100ks | [15 empty] | PP | 1
2169 | K | Pol37 | Zednické výpomoci - zapravení zdí po průrazech | ks | 1 |  | 0 |  |  |  | snížená |  | 0 | 0 | 0 | 0 | 0 | 4 | K | 1 | ROZPOCET | 0 | 0 | 0 | 0 | 0 | 2 | 0 | 4 | 4338
| PP |  | Zednické výpomoci - zapravení zdí po průrazech | [15 empty] | PP | 1
2170 | K | Pol38 | Lešení výška podlahy do 2m, kompletace, zapojování, montáže, instalace | m2 | 24.5 |  | 0 |  |  |  | snížená |  | 0 | 0 | 0 | 0 | 0 | 4 | K | 1 | ROZPOCET | 0 | 0 | 0 | 0 | 0 | 2 | 0 | 4 | 4340
| PP |  | Lešení výška podlahy do 2m, kompletace, zapojování, montáže, instalace | [15 empty] | PP | 1
2171 | K | Pol39 | Koordinace postupu prací s ostatními profesemi | hod. | 10 |  | 0 |  |  |  | snížená |  | 0 | 0 | 0 | 0 | 0 | 4 | K | 1 | ROZPOCET | 0 | 0 | 0 | 0 | 0 | 2 | 0 | 4 | 4342
| PP |  | Koordinace postupu prací s ostatními profesemi | [15 empty] | PP | 1
2172 | K | Pol40 | Práce spojené s úpravami rozvodů dle požadavku uživatele | hod. | 10 |  | 0 |  |  |  | snížená |  | 0 | 0 | 0 | 0 | 0 | 4 | K | 1 | ROZPOCET | 0 | 0 | 0 | 0 | 0 | 2 | 0 | 4 | 4344
| PP |  | Práce spojené s úpravami rozvodů dle požadavku uživatele | [15 empty] | PP | 1
2173 | K | Pol41 | Dokumentace skutečného provedení | ks | 1 |  | 0 |  |  |  | snížená |  | 0 | 0 | 0 | 0 | 0 | 4 | K | 1 | ROZPOCET | 0 | 0 | 0 | 0 | 0 | 2 | 0 | 4 | 4346
| PP |  | Dokumentace skutečného provedení | [15 empty] | PP | 1
2174 | K | Pol42 | Omítka stěn sádrová omítka, ručně , ručně natažení ve dvou vrstvách, přebroušení, 3 mm | m2 | 35 |  | 0 |  |  |  | snížená |  | 0 | 0 | 0 | 0 | 0 | 4 | K | 1 | ROZPOCET | 0 | 0 | 0 | 0 | 0 | 2 | 0 | 4 | 4348
| PP |  | Omítka stěn sádrová omítka, ručně , ručně natažení ve dvou vrstvách, přebroušení, 3 mm | [15 empty] | PP | 1
2175 | K | Pol43 | Hrubá výplň rýh ve stěnách maltou | m2 | 1.26 |  | 0 |  |  |  | snížená |  | 0 | 0 | 0 | 0 | 0 | 4 | K | 1 | ROZPOCET | 0 | 0 | 0 | 0 | 0 | 2 | 0 | 4 | 4350
| PP |  | Hrubá výplň rýh ve stěnách maltou | [15 empty] | PP | 1
2176 | K | Pol44 | Omítka rýh stěn MV o šířce do 15 cm, štuková | m2 | 5 |  | 0 |  |  |  | snížená |  | 0 | 0 | 0 | 0 | 0 | 4 | K | 1 | ROZPOCET | 0 | 0 | 0 | 0 | 0 | 2 | 0 | 4 | 4352
| PP |  | Omítka rýh stěn MV o šířce do 15 cm, štuková | [15 empty] | PP | 1
2177 | K | Pol45 | Omítka rýh stěn MV o šířce do 30 cm, štuková | m2 | 6.24 |  | 0 |  |  |  | snížená |  | 0 | 0 | 0 | 0 | 0 | 4 | K | 1 | ROZPOCET | 0 | 0 | 0 | 0 | 0 | 2 | 0 | 4 | 4354
| PP |  | Omítka rýh stěn MV o šířce do 30 cm, štuková | [15 empty] | PP | 1
2178 | K | Pol46 | Omítka rýh stěn MV o šířce nad 30 cm, štuková | m2 | 1 |  | 0 |  |  |  | snížená |  | 0 | 0 | 0 | 0 | 0 | 4 | K | 1 | ROZPOCET | 0 | 0 | 0 | 0 | 0 | 2 | 0 | 4 | 4356
| PP |  | Omítka rýh stěn MV o šířce nad 30 cm, štuková | [15 empty] | PP | 1
2179 | K | Pol47 | Penetrace podkladu nátěrem HET, Klasik, 1 x | m2 | 73.5 |  | 0 |  |  |  | snížená |  | 0 | 0 | 0 | 0 | 0 | 4 | K | 1 | ROZPOCET | 0 | 0 | 0 | 0 | 0 | 2 | 0 | 4 | 4358
| PP |  | Penetrace podkladu nátěrem HET, Klasik, 1 x | [15 empty] | PP | 1
2180 | K | Pol48 | Odstranění malby oškrábáním v místnosti H do 5 m | m2 | 73.5 |  | 0 |  |  |  | snížená |  | 0 | 0 | 0 | 0 | 0 | 4 | K | 1 | ROZPOCET | 0 | 0 | 0 | 0 | 0 | 2 | 0 | 4 | 4360
| PP |  | Odstranění malby oškrábáním v místnosti H do 5 m | [15 empty] | PP | 1
2181 | K | Pol49 | Vyhlazení malířskou masou 2x, výška do 5 m včetně přebroušení | m2 | 73.5 |  | 0 |  |  |  | snížená |  | 0 | 0 | 0 | 0 | 0 | 4 | K | 1 | ROZPOCET | 0 | 0 | 0 | 0 | 0 | 2 | 0 | 4 | 4362
| PP |  | Vyhlazení malířskou masou 2x, výška do 5 m včetně přebroušení | [15 empty] | PP | 1
2182 | K | Pol50 | Montáž a demontáž ochrany podlahových krytin | m2 | 49 |  | 0 |  |  |  | snížená |  | 0 | 0 | 0 | 0 | 0 | 4 | K | 1 | ROZPOCET | 0 | 0 | 0 | 0 | 0 | 2 | 0 | 4 | 4364
| PP |  | Montáž a demontáž ochrany podlahových krytin | [15 empty] | PP | 1
| P |  | Poznámka k položce: Poznámka k položce:, Montáž a demontáž ochrany podlahových krytin proti mechanickému poškození od stavební činnosti. Jedná se o volné položení geotextilie na poslhovou krytina a překrytí OSB deskou za účelem zamezení poškození pdlahové krytiny pádesm suti z z vysekání drážek elektro., materiál ve specifikaci | [15 empty] | P | 1
2183 | M | Pol51 | Ochranná tkaná textílie 560g/m2 | m2 | 24.5 |  | 0 |  |  |  | snížená |  | 0 | 0 | 0 | 0 | 0 | 8 | M | 1 | ROZPOCET | 0 | 0 | 0 | 0 | 0 | 2 | 0 | 4 | 4366
| PP |  | Ochranná tkaná textílie 560g/m2 | [15 empty] | PP | 1
| P |  | Poznámka k položce: Poznámka k položce:, Poznámka k položce:, Jedná se o 100% polypropylen oboustranně latexovaný, barva světle šedá melírovaná s tmavě šedou. Tato tepelně-izolační vyrovnávací podložka eliminuje menší nerovnosti podkladu, zabraňuje okamžitému pronikání kamínků z betonu do PVC a navíc dobře izoluje, ale nedokáže přenést hrubé nerovnosti nebo defekty na podkladu - tato ochrana podlahových krytin je naprosto nezbytná pro zdárný průběh rekonstrukce tak, aby nebyly poškozeny stávající podlahové krytiny v dotčených prostorách | [15 empty] | P | 1
2184 | M | Pol52 | deska dřevoštěpková OSB 3 SE 2500x1250x18 mm | m2 | 24.5 |  | 0 |  |  |  | snížená |  | 0 | 0 | 0 | 0 | 0 | 8 | M | 1 | ROZPOCET | 0 | 0 | 0 | 0 | 0 | 2 | 0 | 4 | 4368
| PP |  | deska dřevoštěpková OSB 3 SE 2500x1250x18 mm | [15 empty] | PP | 1
| P |  | Poznámka k položce: Poznámka k položce:, Poznámka k položce:, Desky dřevoštěpkové OSB 3 SE (ostrá hrana) do vlhkého prostředí, nebroušená 610 - 650 kg/m3 ostrá hrana OSB 3 SE 2500x1250x18 mm - tato ochrana podlahových krytin ve dvou vrstvách je naprosto nezbytná pro zdárný průběh rekonstrukce tak, aby nebyly poškozeny stávající podlahové krytiny v dotčených prostorách | [15 empty] | P | 1
| D | D43 | Slaboproudá elektroinstalace v pokoji č.253-9, 254-10 |  |  |  | 0 | [5 empty] | 0 |  | 0 |  | 0 | 1 | D | 0 | ROZPOCET | [6 empty] | 0
2185 | K | Pol1 | Štítek označovací na kabel, včetně dodávky štítku | kus | 13 |  | 0 |  |  |  | snížená |  | 0 | 0 | 0 | 0 | 0 | 4 | K | 1 | ROZPOCET | 0 | 0 | 0 | 0 | 0 | 2 | 0 | 4 | 4370
| PP |  | Štítek označovací na kabel, včetně dodávky štítku | [15 empty] | PP | 1
2186 | K | Pol2 | Štítek označovací pro přístroje - lepený | kus | 9 |  | 0 |  |  |  | snížená |  | 0 | 0 | 0 | 0 | 0 | 4 | K | 1 | ROZPOCET | 0 | 0 | 0 | 0 | 0 | 2 | 0 | 4 | 4372
| PP |  | Štítek označovací pro přístroje - lepený | [15 empty] | PP | 1
2187 | K | Pol3 | Krabice přístrojová KP 68, bez zapojení, 1-3 násobná, včetně pomocného lešení o výšce podlahy do 1900 mm a pro zatížení do 1,5 kPa (150 kg/m2). | kus | 10 |  | 0 |  |  |  | snížená |  | 0 | 0 | 0 | 0 | 0 | 4 | K | 1 | ROZPOCET | 0 | 0 | 0 | 0 | 0 | 2 | 0 | 4 | 4374
| PP |  | Krabice přístrojová KP 68, bez zapojení, 1-3 násobná, včetně pomocného lešení o výšce podlahy do 1900 mm a pro zatížení do 1,5 kPa (150 kg/m2). | [15 empty] | PP | 1
2188 | K | Pol4 | Krabice protahovací vč. víčka 97, bez zapojení, včetně pomocného lešení o výšce podlahy do 1900 mm a pro zatížení do 1,5 kPa (150 kg/m2). | kus | 3 |  | 0 |  |  |  | snížená |  | 0 | 0 | 0 | 0 | 0 | 4 | K | 1 | ROZPOCET | 0 | 0 | 0 | 0 | 0 | 2 | 0 | 4 | 4376
| PP |  | Krabice protahovací vč. víčka 97, bez zapojení, včetně pomocného lešení o výšce podlahy do 1900 mm a pro zatížení do 1,5 kPa (150 kg/m2). | [15 empty] | PP | 1
2189 | K | Pol5 | STROJNÍ řezání otvoru S ODSÁVÁNÍM za mokra kapes zeď cih. pro krabice 10x10x5cm, včetně pomocného lešení o výšce podlahy do 1900 mm a pro zatížení do 1,5 kPa (150 kg/m2). | kus | 10 |  | 0 |  |  |  | snížená |  | 0 | 0 | 0 | 0 | 0 | 4 | K | 1 | ROZPOCET | 0 | 0 | 0 | 0 | 0 | 2 | 0 | 4 | 4378
| PP |  | STROJNÍ řezání otvoru S ODSÁVÁNÍM za mokra kapes zeď cih. pro krabice 10x10x5cm, včetně pomocného lešení o výšce podlahy do 1900 mm a pro zatížení do 1,5 kPa (150 kg/m2). | [15 empty] | PP | 1
2190 | K | Pol6 | STROJNÍ řezání otvoru S ODSÁVÁNÍM za mokra kapes zeď cih. pro krabice 15x15x10cm, včetně pomocného lešení o výšce podlahy do 1900 mm a pro zatížení do 1,5 kPa (150 kg/m2). | kus | 3 |  | 0 |  |  |  | snížená |  | 0 | 0 | 0 | 0 | 0 | 4 | K | 1 | ROZPOCET | 0 | 0 | 0 | 0 | 0 | 2 | 0 | 4 | 4380
| PP |  | STROJNÍ řezání otvoru S ODSÁVÁNÍM za mokra kapes zeď cih. pro krabice 15x15x10cm, včetně pomocného lešení o výšce podlahy do 1900 mm a pro zatížení do 1,5 kPa (150 kg/m2). | [15 empty] | PP | 1
2191 | K | Pol7 | STROJNÍ řezání otvoru S ODSÁVÁNÍM za mokra kapes zeď cihel. MVC, pl. 0,1m2, hl. 15cm, včetně pomocného lešení o výšce podlahy do 1900 mm a pro zatížení do 1,5 kPa (150 kg/m2). | kus | 1 |  | 0 |  |  |  | snížená |  | 0 | 0 | 0 | 0 | 0 | 4 | K | 1 | ROZPOCET | 0 | 0 | 0 | 0 | 0 | 2 | 0 | 4 | 4382
| PP |  | STROJNÍ řezání otvoru S ODSÁVÁNÍM za mokra kapes zeď cihel. MVC, pl. 0,1m2, hl. 15cm, včetně pomocného lešení o výšce podlahy do 1900 mm a pro zatížení do 1,5 kPa (150 kg/m2). | [15 empty] | PP | 1
2192 | K | Pol8 | STROJNÍ řezání drážky S ODSÁVÁNÍM za mokra 3 x 3 cm rýh ve zdi cihelné, včetně pomocného lešení o výšce podlahy do 1900 mm a pro zatížení do 1,5 kPa (150 kg/m2). | m | 15 |  | 0 |  |  |  | snížená |  | 0 | 0 | 0 | 0 | 0 | 4 | K | 1 | ROZPOCET | 0 | 0 | 0 | 0 | 0 | 2 | 0 | 4 | 4384
| PP |  | STROJNÍ řezání drážky S ODSÁVÁNÍM za mokra 3 x 3 cm rýh ve zdi cihelné, včetně pomocného lešení o výšce podlahy do 1900 mm a pro zatížení do 1,5 kPa (150 kg/m2). | [15 empty] | PP | 1
2193 | K | Pol9 | Práce spojené s úpravami rozvodů dle požadavku uživatele | hod. | 24 |  | 0 |  |  |  | snížená |  | 0 | 0 | 0 | 0 | 0 | 4 | K | 1 | ROZPOCET | 0 | 0 | 0 | 0 | 0 | 2 | 0 | 4 | 4386
| PP |  | Práce spojené s úpravami rozvodů dle požadavku uživatele | [15 empty] | PP | 1
2194 | K | Pol10 | STROJNÍ řezání drážky S ODSÁVÁNÍM za mokra 5 x 7 cm rýh ve zdi cihelné, včetně pomocného lešení o výšce podlahy do 1900 mm a pro zatížení do 1,5 kPa (150 kg/m2). | m | 7 |  | 0 |  |  |  | snížená |  | 0 | 0 | 0 | 0 | 0 | 4 | K | 1 | ROZPOCET | 0 | 0 | 0 | 0 | 0 | 2 | 0 | 4 | 4388
| PP |  | STROJNÍ řezání drážky S ODSÁVÁNÍM za mokra 5 x 7 cm rýh ve zdi cihelné, včetně pomocného lešení o výšce podlahy do 1900 mm a pro zatížení do 1,5 kPa (150 kg/m2). | [15 empty] | PP | 1
2195 | K | Pol11 | STROJNÍ řezání drážky S ODSÁVÁNÍM za mokra 10 x15 cm rýh ve zdi cihelné, včetně pomocného lešení o výšce podlahy do 1900 mm a pro zatížení do 1,5 kPa (150 kg/m2). | m | 3 |  | 0 |  |  |  | snížená |  | 0 | 0 | 0 | 0 | 0 | 4 | K | 1 | ROZPOCET | 0 | 0 | 0 | 0 | 0 | 2 | 0 | 4 | 4390
| PP |  | STROJNÍ řezání drážky S ODSÁVÁNÍM za mokra 10 x15 cm rýh ve zdi cihelné, včetně pomocného lešení o výšce podlahy do 1900 mm a pro zatížení do 1,5 kPa (150 kg/m2). | [15 empty] | PP | 1
2196 | K | Pol12 | Trubka ohebná pod omítku, typ 23.. 16 mm, včetně pomocného lešení o výšce podlahy do 1900 mm a pro zatížení do 1,5 kPa (150 kg/m2). | m | 26 |  | 0 |  |  |  | snížená |  | 0 | 0 | 0 | 0 | 0 | 4 | K | 1 | ROZPOCET | 0 | 0 | 0 | 0 | 0 | 2 | 0 | 4 | 4392
| PP |  | Trubka ohebná pod omítku, typ 23.. 16 mm, včetně pomocného lešení o výšce podlahy do 1900 mm a pro zatížení do 1,5 kPa (150 kg/m2). | [15 empty] | PP | 1
2197 | K | Pol13 | Trubka ohebná pod omítku, typ 23.. 25 mm, včetně pomocného lešení o výšce podlahy do 1900 mm a pro zatížení do 1,5 kPa (150 kg/m2). | m | 18 |  | 0 |  |  |  | snížená |  | 0 | 0 | 0 | 0 | 0 | 4 | K | 1 | ROZPOCET | 0 | 0 | 0 | 0 | 0 | 2 | 0 | 4 | 4394
| PP |  | Trubka ohebná pod omítku, typ 23.. 25 mm, včetně pomocného lešení o výšce podlahy do 1900 mm a pro zatížení do 1,5 kPa (150 kg/m2). | [15 empty] | PP | 1
2198 | K | Pol14 | Trubka ohebná pod omítku, typ 23.. 29 mm, včetně pomocného lešení o výšce podlahy do 1900 mm a pro zatížení do 1,5 kPa (150 kg/m2). | m | 12 |  | 0 |  |  |  | snížená |  | 0 | 0 | 0 | 0 | 0 | 4 | K | 1 | ROZPOCET | 0 | 0 | 0 | 0 | 0 | 2 | 0 | 4 | 4396
| PP |  | Trubka ohebná pod omítku, typ 23.. 29 mm, včetně pomocného lešení o výšce podlahy do 1900 mm a pro zatížení do 1,5 kPa (150 kg/m2). | [15 empty] | PP | 1
2199 | K | Pol15 | Kabel UTP/FTP kat.5e, pevně uložený, včetně pomocného lešení o výšce podlahy do 1900 mm a pro zatížení do 1,5 kPa (150 kg/m2). | m | 154 |  | 0 |  |  |  | snížená |  | 0 | 0 | 0 | 0 | 0 | 4 | K | 1 | ROZPOCET | 0 | 0 | 0 | 0 | 0 | 2 | 0 | 4 | 4398
| PP |  | Kabel UTP/FTP kat.5e, pevně uložený, včetně pomocného lešení o výšce podlahy do 1900 mm a pro zatížení do 1,5 kPa (150 kg/m2). | [15 empty] | PP | 1
2200 | K | Pol16 | Průraz zdivem (JÁDROVÉ VRTÁNÍ ZA MOKRA S POMOCNÝM ODSÁVÁNÍM) v cihlové zdi tloušťky 30 cm, do průměru 6 cm, včetně pomocného lešení o výšce podlahy do 1900 mm a pro zatížení do 1,5 kPa (150 kg/m2). | kus | 3 |  | 0 |  |  |  | snížená |  | 0 | 0 | 0 | 0 | 0 | 4 | K | 1 | ROZPOCET | 0 | 0 | 0 | 0 | 0 | 2 | 0 | 4 | 4400
| PP |  | Průraz zdivem (JÁDROVÉ VRTÁNÍ ZA MOKRA S POMOCNÝM ODSÁVÁNÍM) v cihlové zdi tloušťky 30 cm, do průměru 6 cm, včetně pomocného lešení o výšce podlahy do 1900 mm a pro zatížení do 1,5 kPa (150 kg/m2). | [15 empty] | PP | 1
2201 | K | Pol17 | Průraz zdivem (JÁDROVÉ VRTÁNÍ ZA MOKRA S POMOCNÝM ODSÁVÁNÍM) v cihlové zdi tloušťky 45 cm, do průměru 6 cm, včetně pomocného lešení o výšce podlahy do 1900 mm a pro zatížení do 1,5 kPa (150 kg/m2). | kus | 2 |  | 0 |  |  |  | snížená |  | 0 | 0 | 0 | 0 | 0 | 4 | K | 1 | ROZPOCET | 0 | 0 | 0 | 0 | 0 | 2 | 0 | 4 | 4402
| PP |  | Průraz zdivem (JÁDROVÉ VRTÁNÍ ZA MOKRA S POMOCNÝM ODSÁVÁNÍM) v cihlové zdi tloušťky 45 cm, do průměru 6 cm, včetně pomocného lešení o výšce podlahy do 1900 mm a pro zatížení do 1,5 kPa (150 kg/m2). | [15 empty] | PP | 1
2202 | K | Pol18 | Vyhledání vývodu nebo krabice | kus | 12 |  | 0 |  |  |  | snížená |  | 0 | 0 | 0 | 0 | 0 | 4 | K | 1 | ROZPOCET | 0 | 0 | 0 | 0 | 0 | 2 | 0 | 4 | 4404
| PP |  | Vyhledání vývodu nebo krabice | [15 empty] | PP | 1
2203 | K | Pol19 | Demontáže původní el. instalace, zajištění neustáleho provozu zařízení | hod | 36 |  | 0 |  |  |  | snížená |  | 0 | 0 | 0 | 0 | 0 | 4 | K | 1 | ROZPOCET | 0 | 0 | 0 | 0 | 0 | 2 | 0 | 4 | 4406
| PP |  | Demontáže původní el. instalace, zajištění neustáleho provozu zařízení | [15 empty] | PP | 1
2204 | K | Pol20 | Osazení hmoždinky/kotvy 8 mm v cihelné zdi/stropu | kus | 12 |  | 0 |  |  |  | snížená |  | 0 | 0 | 0 | 0 | 0 | 4 | K | 1 | ROZPOCET | 0 | 0 | 0 | 0 | 0 | 2 | 0 | 4 | 4408
| PP |  | Osazení hmoždinky/kotvy 8 mm v cihelné zdi/stropu | [15 empty] | PP | 1
2205 | K | Pol21 | Sádra stavební šedá | kg | 12 |  | 0 |  |  |  | snížená |  | 0 | 0 | 0 | 0 | 0 | 4 | K | 1 | ROZPOCET | 0 | 0 | 0 | 0 | 0 | 2 | 0 | 4 | 4410
| PP |  | Sádra stavební šedá | [15 empty] | PP | 1
2206 | K | Pol22 | Kabel Kabel UTP/FTP kat.5e | m | 154 |  | 0 |  |  |  | snížená |  | 0 | 0 | 0 | 0 | 0 | 4 | K | 1 | ROZPOCET | 0 | 0 | 0 | 0 | 0 | 2 | 0 | 4 | 4412
| PP |  | Kabel Kabel UTP/FTP kat.5e | [15 empty] | PP | 1
2207 | K | Pol23 | Hmoždinka natloukací, nylon, 8 x 45mm | kus | 12 |  | 0 |  |  |  | snížená |  | 0 | 0 | 0 | 0 | 0 | 4 | K | 1 | ROZPOCET | 0 | 0 | 0 | 0 | 0 | 2 | 0 | 4 | 4414
| PP |  | Hmoždinka natloukací, nylon, 8 x 45mm | [15 empty] | PP | 1
2208 | K | Pol24 | Trubka elektroinstal. ohebná 2316/LPE-1 d 16 mm | m | 26 |  | 0 |  |  |  | snížená |  | 0 | 0 | 0 | 0 | 0 | 4 | K | 1 | ROZPOCET | 0 | 0 | 0 | 0 | 0 | 2 | 0 | 4 | 4416
| PP |  | Trubka elektroinstal. ohebná 2316/LPE-1 d 16 mm | [15 empty] | PP | 1
2209 | K | Pol25 | Trubka elektroinstal. ohebná 2325/LPE-1 25mm | m | 18 |  | 0 |  |  |  | snížená |  | 0 | 0 | 0 | 0 | 0 | 4 | K | 1 | ROZPOCET | 0 | 0 | 0 | 0 | 0 | 2 | 0 | 4 | 4418
| PP |  | Trubka elektroinstal. ohebná 2325/LPE-1 25mm | [15 empty] | PP | 1
2210 | K | Pol26 | Trubka elektroinstal. ohebná 2329/LPE-1 | m | 12 |  | 0 |  |  |  | snížená |  | 0 | 0 | 0 | 0 | 0 | 4 | K | 1 | ROZPOCET | 0 | 0 | 0 | 0 | 0 | 2 | 0 | 4 | 4420
| PP |  | Trubka elektroinstal. ohebná 2329/LPE-1 | [15 empty] | PP | 1
2211 | K | Pol27 | Držák kabelů skupinový SD2 | ks | 12 |  | 0 |  |  |  | snížená |  | 0 | 0 | 0 | 0 | 0 | 4 | K | 1 | ROZPOCET | 0 | 0 | 0 | 0 | 0 | 2 | 0 | 4 | 4422
| PP |  | Držák kabelů skupinový SD2 | [15 empty] | PP | 1
2212 | K | Pol28 | Příchytka stahovacího pásku - pro upevnění hmoždinkou do zdi, 1bal = 100ks | 1bal | 15 |  | 0 |  |  |  | snížená |  | 0 | 0 | 0 | 0 | 0 | 4 | K | 1 | ROZPOCET | 0 | 0 | 0 | 0 | 0 | 2 | 0 | 4 | 4424
| PP |  | Příchytka stahovacího pásku - pro upevnění hmoždinkou do zdi, 1bal = 100ks | [15 empty] | PP | 1
2213 | K | Pol29 | PO CELOU DOBU INSTALACE NOVÝCH KABELOVÝCH VEDENÍ PRO DOROZUMÍVACÍ SYSTÉM JE NUTNÁ 100% FUNKČNOST STÁVAJÍCÍH SYSTÉMŮ. | hod | 32 |  | 0 |  |  |  | snížená |  | 0 | 0 | 0 | 0 | 0 | 4 | K | 1 | ROZPOCET | 0 | 0 | 0 | 0 | 0 | 2 | 0 | 4 | 4426
| PP |  | PO CELOU DOBU INSTALACE NOVÝCH KABELOVÝCH VEDENÍ PRO DOROZUMÍVACÍ SYSTÉM JE NUTNÁ 100% FUNKČNOST STÁVAJÍCÍH SYSTÉMŮ. | [15 empty] | PP | 1
2214 | K | Pol30 | Krabice přístrojová KP 68 pod omítku | kus | 10 |  | 0 |  |  |  | snížená |  | 0 | 0 | 0 | 0 | 0 | 4 | K | 1 | ROZPOCET | 0 | 0 | 0 | 0 | 0 | 2 | 0 | 4 | 4428
| PP |  | Krabice přístrojová KP 68 pod omítku | [15 empty] | PP | 1
2215 | K | Pol31 | Krabice protahovací 97 pod omítku | kus | 3 |  | 0 |  |  |  | snížená |  | 0 | 0 | 0 | 0 | 0 | 4 | K | 1 | ROZPOCET | 0 | 0 | 0 | 0 | 0 | 2 | 0 | 4 | 4430
| PP |  | Krabice protahovací 97 pod omítku | [15 empty] | PP | 1
2216 | K | Pol32 | Šroub 2,9 x 13 mm pro montáž přístroje do KU, 1 bal/50ks | bal | 1 |  | 0 |  |  |  | snížená |  | 0 | 0 | 0 | 0 | 0 | 4 | K | 1 | ROZPOCET | 0 | 0 | 0 | 0 | 0 | 2 | 0 | 4 | 4432
| PP |  | Šroub 2,9 x 13 mm pro montáž přístroje do KU, 1 bal/50ks | [15 empty] | PP | 1
2217 | K | Pol33 | Dodávka materiálu nutného ke konečnému zprovoznění díla v plném rozsahu | ks | 1 |  | 0 |  |  |  | snížená |  | 0 | 0 | 0 | 0 | 0 | 4 | K | 1 | ROZPOCET | 0 | 0 | 0 | 0 | 0 | 2 | 0 | 4 | 4434
| PP |  | Dodávka materiálu nutného ke konečnému zprovoznění díla v plném rozsahu | [15 empty] | PP | 1
2218 | K | Pol34 | Pásky stahovací 140 x 3,5, 1bal/100ks | bal | 1 |  | 0 |  |  |  | snížená |  | 0 | 0 | 0 | 0 | 0 | 4 | K | 1 | ROZPOCET | 0 | 0 | 0 | 0 | 0 | 2 | 0 | 4 | 4436
| PP |  | Pásky stahovací 140 x 3,5, 1bal/100ks | [15 empty] | PP | 1
2219 | K | Pol35 | Pásky stahovací 250 x 4,5 1bal/100ks | bal | 0.5 |  | 0 |  |  |  | snížená |  | 0 | 0 | 0 | 0 | 0 | 4 | K | 1 | ROZPOCET | 0 | 0 | 0 | 0 | 0 | 2 | 0 | 4 | 4438
| PP |  | Pásky stahovací 250 x 4,5 1bal/100ks | [15 empty] | PP | 1
2220 | K | Pol36 | Pásky stahovací 380 x 4,5, 1bal/100ks | bal | 0.2 |  | 0 |  |  |  | snížená |  | 0 | 0 | 0 | 0 | 0 | 4 | K | 1 | ROZPOCET | 0 | 0 | 0 | 0 | 0 | 2 | 0 | 4 | 4440
| PP |  | Pásky stahovací 380 x 4,5, 1bal/100ks | [15 empty] | PP | 1
2221 | K | Pol37 | Zednické výpomoci - zapravení zdí po průrazech | ks | 1 |  | 0 |  |  |  | snížená |  | 0 | 0 | 0 | 0 | 0 | 4 | K | 1 | ROZPOCET | 0 | 0 | 0 | 0 | 0 | 2 | 0 | 4 | 4442
| PP |  | Zednické výpomoci - zapravení zdí po průrazech | [15 empty] | PP | 1
2222 | K | Pol38 | Lešení výška podlahy do 2m, kompletace, zapojování, montáže, instalace | m2 | 24.5 |  | 0 |  |  |  | snížená |  | 0 | 0 | 0 | 0 | 0 | 4 | K | 1 | ROZPOCET | 0 | 0 | 0 | 0 | 0 | 2 | 0 | 4 | 4444
| PP |  | Lešení výška podlahy do 2m, kompletace, zapojování, montáže, instalace | [15 empty] | PP | 1
2223 | K | Pol39 | Koordinace postupu prací s ostatními profesemi | hod. | 10 |  | 0 |  |  |  | snížená |  | 0 | 0 | 0 | 0 | 0 | 4 | K | 1 | ROZPOCET | 0 | 0 | 0 | 0 | 0 | 2 | 0 | 4 | 4446
| PP |  | Koordinace postupu prací s ostatními profesemi | [15 empty] | PP | 1
2224 | K | Pol40 | Práce spojené s úpravami rozvodů dle požadavku uživatele | hod. | 10 |  | 0 |  |  |  | snížená |  | 0 | 0 | 0 | 0 | 0 | 4 | K | 1 | ROZPOCET | 0 | 0 | 0 | 0 | 0 | 2 | 0 | 4 | 4448
| PP |  | Práce spojené s úpravami rozvodů dle požadavku uživatele | [15 empty] | PP | 1
2225 | K | Pol41 | Dokumentace skutečného provedení | ks | 1 |  | 0 |  |  |  | snížená |  | 0 | 0 | 0 | 0 | 0 | 4 | K | 1 | ROZPOCET | 0 | 0 | 0 | 0 | 0 | 2 | 0 | 4 | 4450
| PP |  | Dokumentace skutečného provedení | [15 empty] | PP | 1
2226 | K | Pol42 | Omítka stěn sádrová omítka, ručně , ručně natažení ve dvou vrstvách, přebroušení, 3 mm | m2 | 42.15 |  | 0 |  |  |  | snížená |  | 0 | 0 | 0 | 0 | 0 | 4 | K | 1 | ROZPOCET | 0 | 0 | 0 | 0 | 0 | 2 | 0 | 4 | 4452
| PP |  | Omítka stěn sádrová omítka, ručně , ručně natažení ve dvou vrstvách, přebroušení, 3 mm | [15 empty] | PP | 1
2227 | K | Pol43 | Hrubá výplň rýh ve stěnách maltou | m2 | 2.56 |  | 0 |  |  |  | snížená |  | 0 | 0 | 0 | 0 | 0 | 4 | K | 1 | ROZPOCET | 0 | 0 | 0 | 0 | 0 | 2 | 0 | 4 | 4454
| PP |  | Hrubá výplň rýh ve stěnách maltou | [15 empty] | PP | 1
2228 | K | Pol44 | Omítka rýh stěn MV o šířce do 15 cm, štuková | m2 | 10 |  | 0 |  |  |  | snížená |  | 0 | 0 | 0 | 0 | 0 | 4 | K | 1 | ROZPOCET | 0 | 0 | 0 | 0 | 0 | 2 | 0 | 4 | 4456
| PP |  | Omítka rýh stěn MV o šířce do 15 cm, štuková | [15 empty] | PP | 1
2229 | K | Pol45 | Omítka rýh stěn MV o šířce do 30 cm, štuková | m2 | 2.56 |  | 0 |  |  |  | snížená |  | 0 | 0 | 0 | 0 | 0 | 4 | K | 1 | ROZPOCET | 0 | 0 | 0 | 0 | 0 | 2 | 0 | 4 | 4458
| PP |  | Omítka rýh stěn MV o šířce do 30 cm, štuková | [15 empty] | PP | 1
2230 | K | Pol46 | Omítka rýh stěn MV o šířce nad 30 cm, štuková | m2 | 3 |  | 0 |  |  |  | snížená |  | 0 | 0 | 0 | 0 | 0 | 4 | K | 1 | ROZPOCET | 0 | 0 | 0 | 0 | 0 | 2 | 0 | 4 | 4460
| PP |  | Omítka rýh stěn MV o šířce nad 30 cm, štuková | [15 empty] | PP | 1
2231 | K | Pol47 | Penetrace podkladu nátěrem HET, Klasik, 1 x | m2 | 73.5 |  | 0 |  |  |  | snížená |  | 0 | 0 | 0 | 0 | 0 | 4 | K | 1 | ROZPOCET | 0 | 0 | 0 | 0 | 0 | 2 | 0 | 4 | 4462
| PP |  | Penetrace podkladu nátěrem HET, Klasik, 1 x | [15 empty] | PP | 1
2232 | K | Pol48 | Odstranění malby oškrábáním v místnosti H do 5 m | m2 | 73.5 |  | 0 |  |  |  | snížená |  | 0 | 0 | 0 | 0 | 0 | 4 | K | 1 | ROZPOCET | 0 | 0 | 0 | 0 | 0 | 2 | 0 | 4 | 4464
| PP |  | Odstranění malby oškrábáním v místnosti H do 5 m | [15 empty] | PP | 1
2233 | K | Pol49 | Vyhlazení malířskou masou 2x, výška do 5 m včetně přebroušení | m2 | 73.5 |  | 0 |  |  |  | snížená |  | 0 | 0 | 0 | 0 | 0 | 4 | K | 1 | ROZPOCET | 0 | 0 | 0 | 0 | 0 | 2 | 0 | 4 | 4466
| PP |  | Vyhlazení malířskou masou 2x, výška do 5 m včetně přebroušení | [15 empty] | PP | 1
2234 | K | Pol50 | Montáž a demontáž ochrany podlahových krytin | m2 | 49 |  | 0 |  |  |  | snížená |  | 0 | 0 | 0 | 0 | 0 | 4 | K | 1 | ROZPOCET | 0 | 0 | 0 | 0 | 0 | 2 | 0 | 4 | 4468
| PP |  | Montáž a demontáž ochrany podlahových krytin | [15 empty] | PP | 1
| P |  | Poznámka k položce: Poznámka k položce:, Montáž a demontáž ochrany podlahových krytin proti mechanickému poškození od stavební činnosti. Jedná se o volné položení geotextilie na poslhovou krytina a překrytí OSB deskou za účelem zamezení poškození pdlahové krytiny pádesm suti z z vysekání drážek elektro., materiál ve specifikaci | [15 empty] | P | 1
2235 | M | Pol51 | Ochranná tkaná textílie 560g/m2 | m2 | 24.5 |  | 0 |  |  |  | snížená |  | 0 | 0 | 0 | 0 | 0 | 8 | M | 1 | ROZPOCET | 0 | 0 | 0 | 0 | 0 | 2 | 0 | 4 | 4470
| PP |  | Ochranná tkaná textílie 560g/m2 | [15 empty] | PP | 1
| P |  | Poznámka k položce: Poznámka k položce:, Poznámka k položce:, Jedná se o 100% polypropylen oboustranně latexovaný, barva světle šedá melírovaná s tmavě šedou. Tato tepelně-izolační vyrovnávací podložka eliminuje menší nerovnosti podkladu, zabraňuje okamžitému pronikání kamínků z betonu do PVC a navíc dobře izoluje, ale nedokáže přenést hrubé nerovnosti nebo defekty na podkladu - tato ochrana podlahových krytin je naprosto nezbytná pro zdárný průběh rekonstrukce tak, aby nebyly poškozeny stávající podlahové krytiny v dotčených prostorách | [15 empty] | P | 1
2236 | M | Pol52 | deska dřevoštěpková OSB 3 SE 2500x1250x18 mm | m2 | 24.5 |  | 0 |  |  |  | snížená |  | 0 | 0 | 0 | 0 | 0 | 8 | M | 1 | ROZPOCET | 0 | 0 | 0 | 0 | 0 | 2 | 0 | 4 | 4472
| PP |  | deska dřevoštěpková OSB 3 SE 2500x1250x18 mm | [15 empty] | PP | 1
| P |  | Poznámka k položce: Poznámka k položce:, Poznámka k položce:, Desky dřevoštěpkové OSB 3 SE (ostrá hrana) do vlhkého prostředí, nebroušená 610 - 650 kg/m3 ostrá hrana OSB 3 SE 2500x1250x18 mm - tato ochrana podlahových krytin ve dvou vrstvách je naprosto nezbytná pro zdárný průběh rekonstrukce tak, aby nebyly poškozeny stávající podlahové krytiny v dotčených prostorách | [15 empty] | P | 1
| D | D44 | Slaboproudá elektroinstalace v pokoji č.253-10,254-11 |  |  |  | 0 | [5 empty] | 0 |  | 0 |  | 0 | 1 | D | 0 | ROZPOCET | [6 empty] | 0
2237 | K | Pol1 | Štítek označovací na kabel, včetně dodávky štítku | kus | 13 |  | 0 |  |  |  | snížená |  | 0 | 0 | 0 | 0 | 0 | 4 | K | 1 | ROZPOCET | 0 | 0 | 0 | 0 | 0 | 2 | 0 | 4 | 4474
| PP |  | Štítek označovací na kabel, včetně dodávky štítku | [15 empty] | PP | 1
2238 | K | Pol2 | Štítek označovací pro přístroje - lepený | kus | 9 |  | 0 |  |  |  | snížená |  | 0 | 0 | 0 | 0 | 0 | 4 | K | 1 | ROZPOCET | 0 | 0 | 0 | 0 | 0 | 2 | 0 | 4 | 4476
| PP |  | Štítek označovací pro přístroje - lepený | [15 empty] | PP | 1
2239 | K | Pol3 | Krabice přístrojová KP 68, bez zapojení, 1-3 násobná, včetně pomocného lešení o výšce podlahy do 1900 mm a pro zatížení do 1,5 kPa (150 kg/m2). | kus | 10 |  | 0 |  |  |  | snížená |  | 0 | 0 | 0 | 0 | 0 | 4 | K | 1 | ROZPOCET | 0 | 0 | 0 | 0 | 0 | 2 | 0 | 4 | 4478
| PP |  | Krabice přístrojová KP 68, bez zapojení, 1-3 násobná, včetně pomocného lešení o výšce podlahy do 1900 mm a pro zatížení do 1,5 kPa (150 kg/m2). | [15 empty] | PP | 1
2240 | K | Pol4 | Krabice protahovací vč. víčka 97, bez zapojení, včetně pomocného lešení o výšce podlahy do 1900 mm a pro zatížení do 1,5 kPa (150 kg/m2). | kus | 3 |  | 0 |  |  |  | snížená |  | 0 | 0 | 0 | 0 | 0 | 4 | K | 1 | ROZPOCET | 0 | 0 | 0 | 0 | 0 | 2 | 0 | 4 | 4480
| PP |  | Krabice protahovací vč. víčka 97, bez zapojení, včetně pomocného lešení o výšce podlahy do 1900 mm a pro zatížení do 1,5 kPa (150 kg/m2). | [15 empty] | PP | 1
2241 | K | Pol5 | STROJNÍ řezání otvoru S ODSÁVÁNÍM za mokra kapes zeď cih. pro krabice 10x10x5cm, včetně pomocného lešení o výšce podlahy do 1900 mm a pro zatížení do 1,5 kPa (150 kg/m2). | kus | 10 |  | 0 |  |  |  | snížená |  | 0 | 0 | 0 | 0 | 0 | 4 | K | 1 | ROZPOCET | 0 | 0 | 0 | 0 | 0 | 2 | 0 | 4 | 4482
| PP |  | STROJNÍ řezání otvoru S ODSÁVÁNÍM za mokra kapes zeď cih. pro krabice 10x10x5cm, včetně pomocného lešení o výšce podlahy do 1900 mm a pro zatížení do 1,5 kPa (150 kg/m2). | [15 empty] | PP | 1
2242 | K | Pol6 | STROJNÍ řezání otvoru S ODSÁVÁNÍM za mokra kapes zeď cih. pro krabice 15x15x10cm, včetně pomocného lešení o výšce podlahy do 1900 mm a pro zatížení do 1,5 kPa (150 kg/m2). | kus | 3 |  | 0 |  |  |  | snížená |  | 0 | 0 | 0 | 0 | 0 | 4 | K | 1 | ROZPOCET | 0 | 0 | 0 | 0 | 0 | 2 | 0 | 4 | 4484
| PP |  | STROJNÍ řezání otvoru S ODSÁVÁNÍM za mokra kapes zeď cih. pro krabice 15x15x10cm, včetně pomocného lešení o výšce podlahy do 1900 mm a pro zatížení do 1,5 kPa (150 kg/m2). | [15 empty] | PP | 1
2243 | K | Pol7 | STROJNÍ řezání otvoru S ODSÁVÁNÍM za mokra kapes zeď cihel. MVC, pl. 0,1m2, hl. 15cm, včetně pomocného lešení o výšce podlahy do 1900 mm a pro zatížení do 1,5 kPa (150 kg/m2). | kus | 1 |  | 0 |  |  |  | snížená |  | 0 | 0 | 0 | 0 | 0 | 4 | K | 1 | ROZPOCET | 0 | 0 | 0 | 0 | 0 | 2 | 0 | 4 | 4486
| PP |  | STROJNÍ řezání otvoru S ODSÁVÁNÍM za mokra kapes zeď cihel. MVC, pl. 0,1m2, hl. 15cm, včetně pomocného lešení o výšce podlahy do 1900 mm a pro zatížení do 1,5 kPa (150 kg/m2). | [15 empty] | PP | 1
2244 | K | Pol8 | STROJNÍ řezání drážky S ODSÁVÁNÍM za mokra 3 x 3 cm rýh ve zdi cihelné, včetně pomocného lešení o výšce podlahy do 1900 mm a pro zatížení do 1,5 kPa (150 kg/m2). | m | 15 |  | 0 |  |  |  | snížená |  | 0 | 0 | 0 | 0 | 0 | 4 | K | 1 | ROZPOCET | 0 | 0 | 0 | 0 | 0 | 2 | 0 | 4 | 4488
| PP |  | STROJNÍ řezání drážky S ODSÁVÁNÍM za mokra 3 x 3 cm rýh ve zdi cihelné, včetně pomocného lešení o výšce podlahy do 1900 mm a pro zatížení do 1,5 kPa (150 kg/m2). | [15 empty] | PP | 1
2245 | K | Pol9 | Práce spojené s úpravami rozvodů dle požadavku uživatele | hod. | 24 |  | 0 |  |  |  | snížená |  | 0 | 0 | 0 | 0 | 0 | 4 | K | 1 | ROZPOCET | 0 | 0 | 0 | 0 | 0 | 2 | 0 | 4 | 4490
| PP |  | Práce spojené s úpravami rozvodů dle požadavku uživatele | [15 empty] | PP | 1
2246 | K | Pol10 | STROJNÍ řezání drážky S ODSÁVÁNÍM za mokra 5 x 7 cm rýh ve zdi cihelné, včetně pomocného lešení o výšce podlahy do 1900 mm a pro zatížení do 1,5 kPa (150 kg/m2). | m | 7 |  | 0 |  |  |  | snížená |  | 0 | 0 | 0 | 0 | 0 | 4 | K | 1 | ROZPOCET | 0 | 0 | 0 | 0 | 0 | 2 | 0 | 4 | 4492
| PP |  | STROJNÍ řezání drážky S ODSÁVÁNÍM za mokra 5 x 7 cm rýh ve zdi cihelné, včetně pomocného lešení o výšce podlahy do 1900 mm a pro zatížení do 1,5 kPa (150 kg/m2). | [15 empty] | PP | 1
2247 | K | Pol11 | STROJNÍ řezání drážky S ODSÁVÁNÍM za mokra 10 x15 cm rýh ve zdi cihelné, včetně pomocného lešení o výšce podlahy do 1900 mm a pro zatížení do 1,5 kPa (150 kg/m2). | m | 3 |  | 0 |  |  |  | snížená |  | 0 | 0 | 0 | 0 | 0 | 4 | K | 1 | ROZPOCET | 0 | 0 | 0 | 0 | 0 | 2 | 0 | 4 | 4494
| PP |  | STROJNÍ řezání drážky S ODSÁVÁNÍM za mokra 10 x15 cm rýh ve zdi cihelné, včetně pomocného lešení o výšce podlahy do 1900 mm a pro zatížení do 1,5 kPa (150 kg/m2). | [15 empty] | PP | 1
2248 | K | Pol12 | Trubka ohebná pod omítku, typ 23.. 16 mm, včetně pomocného lešení o výšce podlahy do 1900 mm a pro zatížení do 1,5 kPa (150 kg/m2). | m | 26 |  | 0 |  |  |  | snížená |  | 0 | 0 | 0 | 0 | 0 | 4 | K | 1 | ROZPOCET | 0 | 0 | 0 | 0 | 0 | 2 | 0 | 4 | 4496
| PP |  | Trubka ohebná pod omítku, typ 23.. 16 mm, včetně pomocného lešení o výšce podlahy do 1900 mm a pro zatížení do 1,5 kPa (150 kg/m2). | [15 empty] | PP | 1
2249 | K | Pol13 | Trubka ohebná pod omítku, typ 23.. 25 mm, včetně pomocného lešení o výšce podlahy do 1900 mm a pro zatížení do 1,5 kPa (150 kg/m2). | m | 18 |  | 0 |  |  |  | snížená |  | 0 | 0 | 0 | 0 | 0 | 4 | K | 1 | ROZPOCET | 0 | 0 | 0 | 0 | 0 | 2 | 0 | 4 | 4498
| PP |  | Trubka ohebná pod omítku, typ 23.. 25 mm, včetně pomocného lešení o výšce podlahy do 1900 mm a pro zatížení do 1,5 kPa (150 kg/m2). | [15 empty] | PP | 1
2250 | K | Pol14 | Trubka ohebná pod omítku, typ 23.. 29 mm, včetně pomocného lešení o výšce podlahy do 1900 mm a pro zatížení do 1,5 kPa (150 kg/m2). | m | 12 |  | 0 |  |  |  | snížená |  | 0 | 0 | 0 | 0 | 0 | 4 | K | 1 | ROZPOCET | 0 | 0 | 0 | 0 | 0 | 2 | 0 | 4 | 4500
| PP |  | Trubka ohebná pod omítku, typ 23.. 29 mm, včetně pomocného lešení o výšce podlahy do 1900 mm a pro zatížení do 1,5 kPa (150 kg/m2). | [15 empty] | PP | 1
2251 | K | Pol15 | Kabel UTP/FTP kat.5e, pevně uložený, včetně pomocného lešení o výšce podlahy do 1900 mm a pro zatížení do 1,5 kPa (150 kg/m2). | m | 165 |  | 0 |  |  |  | snížená |  | 0 | 0 | 0 | 0 | 0 | 4 | K | 1 | ROZPOCET | 0 | 0 | 0 | 0 | 0 | 2 | 0 | 4 | 4502
| PP |  | Kabel UTP/FTP kat.5e, pevně uložený, včetně pomocného lešení o výšce podlahy do 1900 mm a pro zatížení do 1,5 kPa (150 kg/m2). | [15 empty] | PP | 1
2252 | K | Pol16 | Průraz zdivem (JÁDROVÉ VRTÁNÍ ZA MOKRA S POMOCNÝM ODSÁVÁNÍM) v cihlové zdi tloušťky 30 cm, do průměru 6 cm, včetně pomocného lešení o výšce podlahy do 1900 mm a pro zatížení do 1,5 kPa (150 kg/m2). | kus | 3 |  | 0 |  |  |  | snížená |  | 0 | 0 | 0 | 0 | 0 | 4 | K | 1 | ROZPOCET | 0 | 0 | 0 | 0 | 0 | 2 | 0 | 4 | 4504
| PP |  | Průraz zdivem (JÁDROVÉ VRTÁNÍ ZA MOKRA S POMOCNÝM ODSÁVÁNÍM) v cihlové zdi tloušťky 30 cm, do průměru 6 cm, včetně pomocného lešení o výšce podlahy do 1900 mm a pro zatížení do 1,5 kPa (150 kg/m2). | [15 empty] | PP | 1
2253 | K | Pol17 | Průraz zdivem (JÁDROVÉ VRTÁNÍ ZA MOKRA S POMOCNÝM ODSÁVÁNÍM) v cihlové zdi tloušťky 45 cm, do průměru 6 cm, včetně pomocného lešení o výšce podlahy do 1900 mm a pro zatížení do 1,5 kPa (150 kg/m2). | kus | 2 |  | 0 |  |  |  | snížená |  | 0 | 0 | 0 | 0 | 0 | 4 | K | 1 | ROZPOCET | 0 | 0 | 0 | 0 | 0 | 2 | 0 | 4 | 4506
| PP |  | Průraz zdivem (JÁDROVÉ VRTÁNÍ ZA MOKRA S POMOCNÝM ODSÁVÁNÍM) v cihlové zdi tloušťky 45 cm, do průměru 6 cm, včetně pomocného lešení o výšce podlahy do 1900 mm a pro zatížení do 1,5 kPa (150 kg/m2). | [15 empty] | PP | 1
2254 | K | Pol18 | Vyhledání vývodu nebo krabice | kus | 12 |  | 0 |  |  |  | snížená |  | 0 | 0 | 0 | 0 | 0 | 4 | K | 1 | ROZPOCET | 0 | 0 | 0 | 0 | 0 | 2 | 0 | 4 | 4508
| PP |  | Vyhledání vývodu nebo krabice | [15 empty] | PP | 1
2255 | K | Pol19 | Demontáže původní el. instalace, zajištění neustáleho provozu zařízení | hod | 36 |  | 0 |  |  |  | snížená |  | 0 | 0 | 0 | 0 | 0 | 4 | K | 1 | ROZPOCET | 0 | 0 | 0 | 0 | 0 | 2 | 0 | 4 | 4510
| PP |  | Demontáže původní el. instalace, zajištění neustáleho provozu zařízení | [15 empty] | PP | 1
2256 | K | Pol20 | Osazení hmoždinky/kotvy 8 mm v cihelné zdi/stropu | kus | 12 |  | 0 |  |  |  | snížená |  | 0 | 0 | 0 | 0 | 0 | 4 | K | 1 | ROZPOCET | 0 | 0 | 0 | 0 | 0 | 2 | 0 | 4 | 4512
| PP |  | Osazení hmoždinky/kotvy 8 mm v cihelné zdi/stropu | [15 empty] | PP | 1
2257 | K | Pol21 | Sádra stavební šedá | kg | 12 |  | 0 |  |  |  | snížená |  | 0 | 0 | 0 | 0 | 0 | 4 | K | 1 | ROZPOCET | 0 | 0 | 0 | 0 | 0 | 2 | 0 | 4 | 4514
| PP |  | Sádra stavební šedá | [15 empty] | PP | 1
2258 | K | Pol22 | Kabel Kabel UTP/FTP kat.5e | m | 165 |  | 0 |  |  |  | snížená |  | 0 | 0 | 0 | 0 | 0 | 4 | K | 1 | ROZPOCET | 0 | 0 | 0 | 0 | 0 | 2 | 0 | 4 | 4516
| PP |  | Kabel Kabel UTP/FTP kat.5e | [15 empty] | PP | 1
2259 | K | Pol23 | Hmoždinka natloukací, nylon, 8 x 45mm | kus | 12 |  | 0 |  |  |  | snížená |  | 0 | 0 | 0 | 0 | 0 | 4 | K | 1 | ROZPOCET | 0 | 0 | 0 | 0 | 0 | 2 | 0 | 4 | 4518
| PP |  | Hmoždinka natloukací, nylon, 8 x 45mm | [15 empty] | PP | 1
2260 | K | Pol24 | Trubka elektroinstal. ohebná 2316/LPE-1 d 16 mm | m | 26 |  | 0 |  |  |  | snížená |  | 0 | 0 | 0 | 0 | 0 | 4 | K | 1 | ROZPOCET | 0 | 0 | 0 | 0 | 0 | 2 | 0 | 4 | 4520
| PP |  | Trubka elektroinstal. ohebná 2316/LPE-1 d 16 mm | [15 empty] | PP | 1
2261 | K | Pol25 | Trubka elektroinstal. ohebná 2325/LPE-1 25mm | m | 18 |  | 0 |  |  |  | snížená |  | 0 | 0 | 0 | 0 | 0 | 4 | K | 1 | ROZPOCET | 0 | 0 | 0 | 0 | 0 | 2 | 0 | 4 | 4522
| PP |  | Trubka elektroinstal. ohebná 2325/LPE-1 25mm | [15 empty] | PP | 1
2262 | K | Pol26 | Trubka elektroinstal. ohebná 2329/LPE-1 | m | 12 |  | 0 |  |  |  | snížená |  | 0 | 0 | 0 | 0 | 0 | 4 | K | 1 | ROZPOCET | 0 | 0 | 0 | 0 | 0 | 2 | 0 | 4 | 4524
| PP |  | Trubka elektroinstal. ohebná 2329/LPE-1 | [15 empty] | PP | 1
2263 | K | Pol27 | Držák kabelů skupinový SD2 | ks | 12 |  | 0 |  |  |  | snížená |  | 0 | 0 | 0 | 0 | 0 | 4 | K | 1 | ROZPOCET | 0 | 0 | 0 | 0 | 0 | 2 | 0 | 4 | 4526
| PP |  | Držák kabelů skupinový SD2 | [15 empty] | PP | 1
2264 | K | Pol28 | Příchytka stahovacího pásku - pro upevnění hmoždinkou do zdi, 1bal = 100ks | 1bal | 15 |  | 0 |  |  |  | snížená |  | 0 | 0 | 0 | 0 | 0 | 4 | K | 1 | ROZPOCET | 0 | 0 | 0 | 0 | 0 | 2 | 0 | 4 | 4528
| PP |  | Příchytka stahovacího pásku - pro upevnění hmoždinkou do zdi, 1bal = 100ks | [15 empty] | PP | 1
2265 | K | Pol29 | PO CELOU DOBU INSTALACE NOVÝCH KABELOVÝCH VEDENÍ PRO DOROZUMÍVACÍ SYSTÉM JE NUTNÁ 100% FUNKČNOST STÁVAJÍCÍH SYSTÉMŮ. | hod | 32 |  | 0 |  |  |  | snížená |  | 0 | 0 | 0 | 0 | 0 | 4 | K | 1 | ROZPOCET | 0 | 0 | 0 | 0 | 0 | 2 | 0 | 4 | 4530
| PP |  | PO CELOU DOBU INSTALACE NOVÝCH KABELOVÝCH VEDENÍ PRO DOROZUMÍVACÍ SYSTÉM JE NUTNÁ 100% FUNKČNOST STÁVAJÍCÍH SYSTÉMŮ. | [15 empty] | PP | 1
2266 | K | Pol30 | Krabice přístrojová KP 68 pod omítku | kus | 10 |  | 0 |  |  |  | snížená |  | 0 | 0 | 0 | 0 | 0 | 4 | K | 1 | ROZPOCET | 0 | 0 | 0 | 0 | 0 | 2 | 0 | 4 | 4532
| PP |  | Krabice přístrojová KP 68 pod omítku | [15 empty] | PP | 1
2267 | K | Pol31 | Krabice protahovací 97 pod omítku | kus | 3 |  | 0 |  |  |  | snížená |  | 0 | 0 | 0 | 0 | 0 | 4 | K | 1 | ROZPOCET | 0 | 0 | 0 | 0 | 0 | 2 | 0 | 4 | 4534
| PP |  | Krabice protahovací 97 pod omítku | [15 empty] | PP | 1
2268 | K | Pol32 | Šroub 2,9 x 13 mm pro montáž přístroje do KU, 1 bal/50ks | bal | 1 |  | 0 |  |  |  | snížená |  | 0 | 0 | 0 | 0 | 0 | 4 | K | 1 | ROZPOCET | 0 | 0 | 0 | 0 | 0 | 2 | 0 | 4 | 4536
| PP |  | Šroub 2,9 x 13 mm pro montáž přístroje do KU, 1 bal/50ks | [15 empty] | PP | 1
2269 | K | Pol33 | Dodávka materiálu nutného ke konečnému zprovoznění díla v plném rozsahu | ks | 1 |  | 0 |  |  |  | snížená |  | 0 | 0 | 0 | 0 | 0 | 4 | K | 1 | ROZPOCET | 0 | 0 | 0 | 0 | 0 | 2 | 0 | 4 | 4538
| PP |  | Dodávka materiálu nutného ke konečnému zprovoznění díla v plném rozsahu | [15 empty] | PP | 1
2270 | K | Pol34 | Pásky stahovací 140 x 3,5, 1bal/100ks | bal | 1 |  | 0 |  |  |  | snížená |  | 0 | 0 | 0 | 0 | 0 | 4 | K | 1 | ROZPOCET | 0 | 0 | 0 | 0 | 0 | 2 | 0 | 4 | 4540
| PP |  | Pásky stahovací 140 x 3,5, 1bal/100ks | [15 empty] | PP | 1
2271 | K | Pol35 | Pásky stahovací 250 x 4,5 1bal/100ks | bal | 0.5 |  | 0 |  |  |  | snížená |  | 0 | 0 | 0 | 0 | 0 | 4 | K | 1 | ROZPOCET | 0 | 0 | 0 | 0 | 0 | 2 | 0 | 4 | 4542
| PP |  | Pásky stahovací 250 x 4,5 1bal/100ks | [15 empty] | PP | 1
2272 | K | Pol36 | Pásky stahovací 380 x 4,5, 1bal/100ks | bal | 0.2 |  | 0 |  |  |  | snížená |  | 0 | 0 | 0 | 0 | 0 | 4 | K | 1 | ROZPOCET | 0 | 0 | 0 | 0 | 0 | 2 | 0 | 4 | 4544
| PP |  | Pásky stahovací 380 x 4,5, 1bal/100ks | [15 empty] | PP | 1
2273 | K | Pol37 | Zednické výpomoci - zapravení zdí po průrazech | ks | 1 |  | 0 |  |  |  | snížená |  | 0 | 0 | 0 | 0 | 0 | 4 | K | 1 | ROZPOCET | 0 | 0 | 0 | 0 | 0 | 2 | 0 | 4 | 4546
| PP |  | Zednické výpomoci - zapravení zdí po průrazech | [15 empty] | PP | 1
2274 | K | Pol38 | Lešení výška podlahy do 2m, kompletace, zapojování, montáže, instalace | m2 | 24.5 |  | 0 |  |  |  | snížená |  | 0 | 0 | 0 | 0 | 0 | 4 | K | 1 | ROZPOCET | 0 | 0 | 0 | 0 | 0 | 2 | 0 | 4 | 4548
| PP |  | Lešení výška podlahy do 2m, kompletace, zapojování, montáže, instalace | [15 empty] | PP | 1
2275 | K | Pol39 | Koordinace postupu prací s ostatními profesemi | hod. | 10 |  | 0 |  |  |  | snížená |  | 0 | 0 | 0 | 0 | 0 | 4 | K | 1 | ROZPOCET | 0 | 0 | 0 | 0 | 0 | 2 | 0 | 4 | 4550
| PP |  | Koordinace postupu prací s ostatními profesemi | [15 empty] | PP | 1
2276 | K | Pol40 | Práce spojené s úpravami rozvodů dle požadavku uživatele | hod. | 10 |  | 0 |  |  |  | snížená |  | 0 | 0 | 0 | 0 | 0 | 4 | K | 1 | ROZPOCET | 0 | 0 | 0 | 0 | 0 | 2 | 0 | 4 | 4552
| PP |  | Práce spojené s úpravami rozvodů dle požadavku uživatele | [15 empty] | PP | 1
2277 | K | Pol41 | Dokumentace skutečného provedení | ks | 1 |  | 0 |  |  |  | snížená |  | 0 | 0 | 0 | 0 | 0 | 4 | K | 1 | ROZPOCET | 0 | 0 | 0 | 0 | 0 | 2 | 0 | 4 | 4554
| PP |  | Dokumentace skutečného provedení | [15 empty] | PP | 1
2278 | K | Pol42 | Omítka stěn sádrová omítka, ručně , ručně natažení ve dvou vrstvách, přebroušení, 3 mm | m2 | 42.15 |  | 0 |  |  |  | snížená |  | 0 | 0 | 0 | 0 | 0 | 4 | K | 1 | ROZPOCET | 0 | 0 | 0 | 0 | 0 | 2 | 0 | 4 | 4556
| PP |  | Omítka stěn sádrová omítka, ručně , ručně natažení ve dvou vrstvách, přebroušení, 3 mm | [15 empty] | PP | 1
2279 | K | Pol43 | Hrubá výplň rýh ve stěnách maltou | m2 | 2.56 |  | 0 |  |  |  | snížená |  | 0 | 0 | 0 | 0 | 0 | 4 | K | 1 | ROZPOCET | 0 | 0 | 0 | 0 | 0 | 2 | 0 | 4 | 4558
| PP |  | Hrubá výplň rýh ve stěnách maltou | [15 empty] | PP | 1
2280 | K | Pol44 | Omítka rýh stěn MV o šířce do 15 cm, štuková | m2 | 10 |  | 0 |  |  |  | snížená |  | 0 | 0 | 0 | 0 | 0 | 4 | K | 1 | ROZPOCET | 0 | 0 | 0 | 0 | 0 | 2 | 0 | 4 | 4560
| PP |  | Omítka rýh stěn MV o šířce do 15 cm, štuková | [15 empty] | PP | 1
2281 | K | Pol45 | Omítka rýh stěn MV o šířce do 30 cm, štuková | m2 | 2.56 |  | 0 |  |  |  | snížená |  | 0 | 0 | 0 | 0 | 0 | 4 | K | 1 | ROZPOCET | 0 | 0 | 0 | 0 | 0 | 2 | 0 | 4 | 4562
| PP |  | Omítka rýh stěn MV o šířce do 30 cm, štuková | [15 empty] | PP | 1
2282 | K | Pol46 | Omítka rýh stěn MV o šířce nad 30 cm, štuková | m2 | 3 |  | 0 |  |  |  | snížená |  | 0 | 0 | 0 | 0 | 0 | 4 | K | 1 | ROZPOCET | 0 | 0 | 0 | 0 | 0 | 2 | 0 | 4 | 4564
| PP |  | Omítka rýh stěn MV o šířce nad 30 cm, štuková | [15 empty] | PP | 1
2283 | K | Pol47 | Penetrace podkladu nátěrem HET, Klasik, 1 x | m2 | 73.5 |  | 0 |  |  |  | snížená |  | 0 | 0 | 0 | 0 | 0 | 4 | K | 1 | ROZPOCET | 0 | 0 | 0 | 0 | 0 | 2 | 0 | 4 | 4566
| PP |  | Penetrace podkladu nátěrem HET, Klasik, 1 x | [15 empty] | PP | 1
2284 | K | Pol48 | Odstranění malby oškrábáním v místnosti H do 5 m | m2 | 73.5 |  | 0 |  |  |  | snížená |  | 0 | 0 | 0 | 0 | 0 | 4 | K | 1 | ROZPOCET | 0 | 0 | 0 | 0 | 0 | 2 | 0 | 4 | 4568
| PP |  | Odstranění malby oškrábáním v místnosti H do 5 m | [15 empty] | PP | 1
2285 | K | Pol49 | Vyhlazení malířskou masou 2x, výška do 5 m včetně přebroušení | m2 | 73.5 |  | 0 |  |  |  | snížená |  | 0 | 0 | 0 | 0 | 0 | 4 | K | 1 | ROZPOCET | 0 | 0 | 0 | 0 | 0 | 2 | 0 | 4 | 4570
| PP |  | Vyhlazení malířskou masou 2x, výška do 5 m včetně přebroušení | [15 empty] | PP | 1
2286 | K | Pol50 | Montáž a demontáž ochrany podlahových krytin | m2 | 49 |  | 0 |  |  |  | snížená |  | 0 | 0 | 0 | 0 | 0 | 4 | K | 1 | ROZPOCET | 0 | 0 | 0 | 0 | 0 | 2 | 0 | 4 | 4572
| PP |  | Montáž a demontáž ochrany podlahových krytin | [15 empty] | PP | 1
| P |  | Poznámka k položce: Poznámka k položce:, Montáž a demontáž ochrany podlahových krytin proti mechanickému poškození od stavební činnosti. Jedná se o volné položení geotextilie na poslhovou krytina a překrytí OSB deskou za účelem zamezení poškození pdlahové krytiny pádesm suti z z vysekání drážek elektro., materiál ve specifikaci | [15 empty] | P | 1
2287 | M | Pol51 | Ochranná tkaná textílie 560g/m2 | m2 | 24.5 |  | 0 |  |  |  | snížená |  | 0 | 0 | 0 | 0 | 0 | 8 | M | 1 | ROZPOCET | 0 | 0 | 0 | 0 | 0 | 2 | 0 | 4 | 4574
| PP |  | Ochranná tkaná textílie 560g/m2 | [15 empty] | PP | 1
| P |  | Poznámka k položce: Poznámka k položce:, Poznámka k položce:, Jedná se o 100% polypropylen oboustranně latexovaný, barva světle šedá melírovaná s tmavě šedou. Tato tepelně-izolační vyrovnávací podložka eliminuje menší nerovnosti podkladu, zabraňuje okamžitému pronikání kamínků z betonu do PVC a navíc dobře izoluje, ale nedokáže přenést hrubé nerovnosti nebo defekty na podkladu - tato ochrana podlahových krytin je naprosto nezbytná pro zdárný průběh rekonstrukce tak, aby nebyly poškozeny stávající podlahové krytiny v dotčených prostorách | [15 empty] | P | 1
2288 | M | Pol52 | deska dřevoštěpková OSB 3 SE 2500x1250x18 mm | m2 | 24.5 |  | 0 |  |  |  | snížená |  | 0 | 0 | 0 | 0 | 0 | 8 | M | 1 | ROZPOCET | 0 | 0 | 0 | 0 | 0 | 2 | 0 | 4 | 4576
| PP |  | deska dřevoštěpková OSB 3 SE 2500x1250x18 mm | [15 empty] | PP | 1
| P |  | Poznámka k položce: Poznámka k položce:, Poznámka k položce:, Desky dřevoštěpkové OSB 3 SE (ostrá hrana) do vlhkého prostředí, nebroušená 610 - 650 kg/m3 ostrá hrana OSB 3 SE 2500x1250x18 mm - tato ochrana podlahových krytin ve dvou vrstvách je naprosto nezbytná pro zdárný průběh rekonstrukce tak, aby nebyly poškozeny stávající podlahové krytiny v dotčených prostorách | [15 empty] | P | 1
| D | D45 | Slaboproudá elektroinstalace v pokoji č.253-11, 254-12 |  |  |  | 0 | [5 empty] | 0 |  | 0 |  | 0 | 1 | D | 0 | ROZPOCET | [6 empty] | 0
2289 | K | Pol1 | Štítek označovací na kabel, včetně dodávky štítku | kus | 13 |  | 0 |  |  |  | snížená |  | 0 | 0 | 0 | 0 | 0 | 4 | K | 1 | ROZPOCET | 0 | 0 | 0 | 0 | 0 | 2 | 0 | 4 | 4578
| PP |  | Štítek označovací na kabel, včetně dodávky štítku | [15 empty] | PP | 1
2290 | K | Pol2 | Štítek označovací pro přístroje - lepený | kus | 9 |  | 0 |  |  |  | snížená |  | 0 | 0 | 0 | 0 | 0 | 4 | K | 1 | ROZPOCET | 0 | 0 | 0 | 0 | 0 | 2 | 0 | 4 | 4580
| PP |  | Štítek označovací pro přístroje - lepený | [15 empty] | PP | 1
2291 | K | Pol3 | Krabice přístrojová KP 68, bez zapojení, 1-3 násobná, včetně pomocného lešení o výšce podlahy do 1900 mm a pro zatížení do 1,5 kPa (150 kg/m2). | kus | 10 |  | 0 |  |  |  | snížená |  | 0 | 0 | 0 | 0 | 0 | 4 | K | 1 | ROZPOCET | 0 | 0 | 0 | 0 | 0 | 2 | 0 | 4 | 4582
| PP |  | Krabice přístrojová KP 68, bez zapojení, 1-3 násobná, včetně pomocného lešení o výšce podlahy do 1900 mm a pro zatížení do 1,5 kPa (150 kg/m2). | [15 empty] | PP | 1
2292 | K | Pol4 | Krabice protahovací vč. víčka 97, bez zapojení, včetně pomocného lešení o výšce podlahy do 1900 mm a pro zatížení do 1,5 kPa (150 kg/m2). | kus | 3 |  | 0 |  |  |  | snížená |  | 0 | 0 | 0 | 0 | 0 | 4 | K | 1 | ROZPOCET | 0 | 0 | 0 | 0 | 0 | 2 | 0 | 4 | 4584
| PP |  | Krabice protahovací vč. víčka 97, bez zapojení, včetně pomocného lešení o výšce podlahy do 1900 mm a pro zatížení do 1,5 kPa (150 kg/m2). | [15 empty] | PP | 1
2293 | K | Pol5 | STROJNÍ řezání otvoru S ODSÁVÁNÍM za mokra kapes zeď cih. pro krabice 10x10x5cm, včetně pomocného lešení o výšce podlahy do 1900 mm a pro zatížení do 1,5 kPa (150 kg/m2). | kus | 10 |  | 0 |  |  |  | snížená |  | 0 | 0 | 0 | 0 | 0 | 4 | K | 1 | ROZPOCET | 0 | 0 | 0 | 0 | 0 | 2 | 0 | 4 | 4586
| PP |  | STROJNÍ řezání otvoru S ODSÁVÁNÍM za mokra kapes zeď cih. pro krabice 10x10x5cm, včetně pomocného lešení o výšce podlahy do 1900 mm a pro zatížení do 1,5 kPa (150 kg/m2). | [15 empty] | PP | 1
2294 | K | Pol6 | STROJNÍ řezání otvoru S ODSÁVÁNÍM za mokra kapes zeď cih. pro krabice 15x15x10cm, včetně pomocného lešení o výšce podlahy do 1900 mm a pro zatížení do 1,5 kPa (150 kg/m2). | kus | 3 |  | 0 |  |  |  | snížená |  | 0 | 0 | 0 | 0 | 0 | 4 | K | 1 | ROZPOCET | 0 | 0 | 0 | 0 | 0 | 2 | 0 | 4 | 4588
| PP |  | STROJNÍ řezání otvoru S ODSÁVÁNÍM za mokra kapes zeď cih. pro krabice 15x15x10cm, včetně pomocného lešení o výšce podlahy do 1900 mm a pro zatížení do 1,5 kPa (150 kg/m2). | [15 empty] | PP | 1
2295 | K | Pol7 | STROJNÍ řezání otvoru S ODSÁVÁNÍM za mokra kapes zeď cihel. MVC, pl. 0,1m2, hl. 15cm, včetně pomocného lešení o výšce podlahy do 1900 mm a pro zatížení do 1,5 kPa (150 kg/m2). | kus | 1 |  | 0 |  |  |  | snížená |  | 0 | 0 | 0 | 0 | 0 | 4 | K | 1 | ROZPOCET | 0 | 0 | 0 | 0 | 0 | 2 | 0 | 4 | 4590
| PP |  | STROJNÍ řezání otvoru S ODSÁVÁNÍM za mokra kapes zeď cihel. MVC, pl. 0,1m2, hl. 15cm, včetně pomocného lešení o výšce podlahy do 1900 mm a pro zatížení do 1,5 kPa (150 kg/m2). | [15 empty] | PP | 1
2296 | K | Pol8 | STROJNÍ řezání drážky S ODSÁVÁNÍM za mokra 3 x 3 cm rýh ve zdi cihelné, včetně pomocného lešení o výšce podlahy do 1900 mm a pro zatížení do 1,5 kPa (150 kg/m2). | m | 15 |  | 0 |  |  |  | snížená |  | 0 | 0 | 0 | 0 | 0 | 4 | K | 1 | ROZPOCET | 0 | 0 | 0 | 0 | 0 | 2 | 0 | 4 | 4592
| PP |  | STROJNÍ řezání drážky S ODSÁVÁNÍM za mokra 3 x 3 cm rýh ve zdi cihelné, včetně pomocného lešení o výšce podlahy do 1900 mm a pro zatížení do 1,5 kPa (150 kg/m2). | [15 empty] | PP | 1
2297 | K | Pol9 | Práce spojené s úpravami rozvodů dle požadavku uživatele | hod. | 24 |  | 0 |  |  |  | snížená |  | 0 | 0 | 0 | 0 | 0 | 4 | K | 1 | ROZPOCET | 0 | 0 | 0 | 0 | 0 | 2 | 0 | 4 | 4594
| PP |  | Práce spojené s úpravami rozvodů dle požadavku uživatele | [15 empty] | PP | 1
2298 | K | Pol10 | STROJNÍ řezání drážky S ODSÁVÁNÍM za mokra 5 x 7 cm rýh ve zdi cihelné, včetně pomocného lešení o výšce podlahy do 1900 mm a pro zatížení do 1,5 kPa (150 kg/m2). | m | 7 |  | 0 |  |  |  | snížená |  | 0 | 0 | 0 | 0 | 0 | 4 | K | 1 | ROZPOCET | 0 | 0 | 0 | 0 | 0 | 2 | 0 | 4 | 4596
| PP |  | STROJNÍ řezání drážky S ODSÁVÁNÍM za mokra 5 x 7 cm rýh ve zdi cihelné, včetně pomocného lešení o výšce podlahy do 1900 mm a pro zatížení do 1,5 kPa (150 kg/m2). | [15 empty] | PP | 1
2299 | K | Pol11 | STROJNÍ řezání drážky S ODSÁVÁNÍM za mokra 10 x15 cm rýh ve zdi cihelné, včetně pomocného lešení o výšce podlahy do 1900 mm a pro zatížení do 1,5 kPa (150 kg/m2). | m | 3 |  | 0 |  |  |  | snížená |  | 0 | 0 | 0 | 0 | 0 | 4 | K | 1 | ROZPOCET | 0 | 0 | 0 | 0 | 0 | 2 | 0 | 4 | 4598
| PP |  | STROJNÍ řezání drážky S ODSÁVÁNÍM za mokra 10 x15 cm rýh ve zdi cihelné, včetně pomocného lešení o výšce podlahy do 1900 mm a pro zatížení do 1,5 kPa (150 kg/m2). | [15 empty] | PP | 1
2300 | K | Pol12 | Trubka ohebná pod omítku, typ 23.. 16 mm, včetně pomocného lešení o výšce podlahy do 1900 mm a pro zatížení do 1,5 kPa (150 kg/m2). | m | 26 |  | 0 |  |  |  | snížená |  | 0 | 0 | 0 | 0 | 0 | 4 | K | 1 | ROZPOCET | 0 | 0 | 0 | 0 | 0 | 2 | 0 | 4 | 4600
| PP |  | Trubka ohebná pod omítku, typ 23.. 16 mm, včetně pomocného lešení o výšce podlahy do 1900 mm a pro zatížení do 1,5 kPa (150 kg/m2). | [15 empty] | PP | 1
2301 | K | Pol13 | Trubka ohebná pod omítku, typ 23.. 25 mm, včetně pomocného lešení o výšce podlahy do 1900 mm a pro zatížení do 1,5 kPa (150 kg/m2). | m | 18 |  | 0 |  |  |  | snížená |  | 0 | 0 | 0 | 0 | 0 | 4 | K | 1 | ROZPOCET | 0 | 0 | 0 | 0 | 0 | 2 | 0 | 4 | 4602
| PP |  | Trubka ohebná pod omítku, typ 23.. 25 mm, včetně pomocného lešení o výšce podlahy do 1900 mm a pro zatížení do 1,5 kPa (150 kg/m2). | [15 empty] | PP | 1
2302 | K | Pol14 | Trubka ohebná pod omítku, typ 23.. 29 mm, včetně pomocného lešení o výšce podlahy do 1900 mm a pro zatížení do 1,5 kPa (150 kg/m2). | m | 12 |  | 0 |  |  |  | snížená |  | 0 | 0 | 0 | 0 | 0 | 4 | K | 1 | ROZPOCET | 0 | 0 | 0 | 0 | 0 | 2 | 0 | 4 | 4604
| PP |  | Trubka ohebná pod omítku, typ 23.. 29 mm, včetně pomocného lešení o výšce podlahy do 1900 mm a pro zatížení do 1,5 kPa (150 kg/m2). | [15 empty] | PP | 1
2303 | K | Pol15 | Kabel UTP/FTP kat.5e, pevně uložený, včetně pomocného lešení o výšce podlahy do 1900 mm a pro zatížení do 1,5 kPa (150 kg/m2). | m | 170 |  | 0 |  |  |  | snížená |  | 0 | 0 | 0 | 0 | 0 | 4 | K | 1 | ROZPOCET | 0 | 0 | 0 | 0 | 0 | 2 | 0 | 4 | 4606
| PP |  | Kabel UTP/FTP kat.5e, pevně uložený, včetně pomocného lešení o výšce podlahy do 1900 mm a pro zatížení do 1,5 kPa (150 kg/m2). | [15 empty] | PP | 1
2304 | K | Pol16 | Průraz zdivem (JÁDROVÉ VRTÁNÍ ZA MOKRA S POMOCNÝM ODSÁVÁNÍM) v cihlové zdi tloušťky 30 cm, do průměru 6 cm, včetně pomocného lešení o výšce podlahy do 1900 mm a pro zatížení do 1,5 kPa (150 kg/m2). | kus | 3 |  | 0 |  |  |  | snížená |  | 0 | 0 | 0 | 0 | 0 | 4 | K | 1 | ROZPOCET | 0 | 0 | 0 | 0 | 0 | 2 | 0 | 4 | 4608
| PP |  | Průraz zdivem (JÁDROVÉ VRTÁNÍ ZA MOKRA S POMOCNÝM ODSÁVÁNÍM) v cihlové zdi tloušťky 30 cm, do průměru 6 cm, včetně pomocného lešení o výšce podlahy do 1900 mm a pro zatížení do 1,5 kPa (150 kg/m2). | [15 empty] | PP | 1
2305 | K | Pol17 | Průraz zdivem (JÁDROVÉ VRTÁNÍ ZA MOKRA S POMOCNÝM ODSÁVÁNÍM) v cihlové zdi tloušťky 45 cm, do průměru 6 cm, včetně pomocného lešení o výšce podlahy do 1900 mm a pro zatížení do 1,5 kPa (150 kg/m2). | kus | 2 |  | 0 |  |  |  | snížená |  | 0 | 0 | 0 | 0 | 0 | 4 | K | 1 | ROZPOCET | 0 | 0 | 0 | 0 | 0 | 2 | 0 | 4 | 4610
| PP |  | Průraz zdivem (JÁDROVÉ VRTÁNÍ ZA MOKRA S POMOCNÝM ODSÁVÁNÍM) v cihlové zdi tloušťky 45 cm, do průměru 6 cm, včetně pomocného lešení o výšce podlahy do 1900 mm a pro zatížení do 1,5 kPa (150 kg/m2). | [15 empty] | PP | 1
2306 | K | Pol18 | Vyhledání vývodu nebo krabice | kus | 12 |  | 0 |  |  |  | snížená |  | 0 | 0 | 0 | 0 | 0 | 4 | K | 1 | ROZPOCET | 0 | 0 | 0 | 0 | 0 | 2 | 0 | 4 | 4612
| PP |  | Vyhledání vývodu nebo krabice | [15 empty] | PP | 1
2307 | K | Pol19 | Demontáže původní el. instalace, zajištění neustáleho provozu zařízení | hod | 36 |  | 0 |  |  |  | snížená |  | 0 | 0 | 0 | 0 | 0 | 4 | K | 1 | ROZPOCET | 0 | 0 | 0 | 0 | 0 | 2 | 0 | 4 | 4614
| PP |  | Demontáže původní el. instalace, zajištění neustáleho provozu zařízení | [15 empty] | PP | 1
2308 | K | Pol20 | Osazení hmoždinky/kotvy 8 mm v cihelné zdi/stropu | kus | 12 |  | 0 |  |  |  | snížená |  | 0 | 0 | 0 | 0 | 0 | 4 | K | 1 | ROZPOCET | 0 | 0 | 0 | 0 | 0 | 2 | 0 | 4 | 4616
| PP |  | Osazení hmoždinky/kotvy 8 mm v cihelné zdi/stropu | [15 empty] | PP | 1
2309 | K | Pol21 | Sádra stavební šedá | kg | 12 |  | 0 |  |  |  | snížená |  | 0 | 0 | 0 | 0 | 0 | 4 | K | 1 | ROZPOCET | 0 | 0 | 0 | 0 | 0 | 2 | 0 | 4 | 4618
| PP |  | Sádra stavební šedá | [15 empty] | PP | 1
2310 | K | Pol22 | Kabel Kabel UTP/FTP kat.5e | m | 170 |  | 0 |  |  |  | snížená |  | 0 | 0 | 0 | 0 | 0 | 4 | K | 1 | ROZPOCET | 0 | 0 | 0 | 0 | 0 | 2 | 0 | 4 | 4620
| PP |  | Kabel Kabel UTP/FTP kat.5e | [15 empty] | PP | 1
2311 | K | Pol23 | Hmoždinka natloukací, nylon, 8 x 45mm | kus | 12 |  | 0 |  |  |  | snížená |  | 0 | 0 | 0 | 0 | 0 | 4 | K | 1 | ROZPOCET | 0 | 0 | 0 | 0 | 0 | 2 | 0 | 4 | 4622
| PP |  | Hmoždinka natloukací, nylon, 8 x 45mm | [15 empty] | PP | 1
2312 | K | Pol24 | Trubka elektroinstal. ohebná 2316/LPE-1 d 16 mm | m | 26 |  | 0 |  |  |  | snížená |  | 0 | 0 | 0 | 0 | 0 | 4 | K | 1 | ROZPOCET | 0 | 0 | 0 | 0 | 0 | 2 | 0 | 4 | 4624
| PP |  | Trubka elektroinstal. ohebná 2316/LPE-1 d 16 mm | [15 empty] | PP | 1
2313 | K | Pol25 | Trubka elektroinstal. ohebná 2325/LPE-1 25mm | m | 18 |  | 0 |  |  |  | snížená |  | 0 | 0 | 0 | 0 | 0 | 4 | K | 1 | ROZPOCET | 0 | 0 | 0 | 0 | 0 | 2 | 0 | 4 | 4626
| PP |  | Trubka elektroinstal. ohebná 2325/LPE-1 25mm | [15 empty] | PP | 1
2314 | K | Pol26 | Trubka elektroinstal. ohebná 2329/LPE-1 | m | 12 |  | 0 |  |  |  | snížená |  | 0 | 0 | 0 | 0 | 0 | 4 | K | 1 | ROZPOCET | 0 | 0 | 0 | 0 | 0 | 2 | 0 | 4 | 4628
| PP |  | Trubka elektroinstal. ohebná 2329/LPE-1 | [15 empty] | PP | 1
2315 | K | Pol27 | Držák kabelů skupinový SD2 | ks | 12 |  | 0 |  |  |  | snížená |  | 0 | 0 | 0 | 0 | 0 | 4 | K | 1 | ROZPOCET | 0 | 0 | 0 | 0 | 0 | 2 | 0 | 4 | 4630
| PP |  | Držák kabelů skupinový SD2 | [15 empty] | PP | 1
2316 | K | Pol28 | Příchytka stahovacího pásku - pro upevnění hmoždinkou do zdi, 1bal = 100ks | 1bal | 15 |  | 0 |  |  |  | snížená |  | 0 | 0 | 0 | 0 | 0 | 4 | K | 1 | ROZPOCET | 0 | 0 | 0 | 0 | 0 | 2 | 0 | 4 | 4632
| PP |  | Příchytka stahovacího pásku - pro upevnění hmoždinkou do zdi, 1bal = 100ks | [15 empty] | PP | 1
2317 | K | Pol29 | PO CELOU DOBU INSTALACE NOVÝCH KABELOVÝCH VEDENÍ PRO DOROZUMÍVACÍ SYSTÉM JE NUTNÁ 100% FUNKČNOST STÁVAJÍCÍH SYSTÉMŮ. | hod | 32 |  | 0 |  |  |  | snížená |  | 0 | 0 | 0 | 0 | 0 | 4 | K | 1 | ROZPOCET | 0 | 0 | 0 | 0 | 0 | 2 | 0 | 4 | 4634
| PP |  | PO CELOU DOBU INSTALACE NOVÝCH KABELOVÝCH VEDENÍ PRO DOROZUMÍVACÍ SYSTÉM JE NUTNÁ 100% FUNKČNOST STÁVAJÍCÍH SYSTÉMŮ. | [15 empty] | PP | 1
2318 | K | Pol30 | Krabice přístrojová KP 68 pod omítku | kus | 10 |  | 0 |  |  |  | snížená |  | 0 | 0 | 0 | 0 | 0 | 4 | K | 1 | ROZPOCET | 0 | 0 | 0 | 0 | 0 | 2 | 0 | 4 | 4636
| PP |  | Krabice přístrojová KP 68 pod omítku | [15 empty] | PP | 1
2319 | K | Pol31 | Krabice protahovací 97 pod omítku | kus | 3 |  | 0 |  |  |  | snížená |  | 0 | 0 | 0 | 0 | 0 | 4 | K | 1 | ROZPOCET | 0 | 0 | 0 | 0 | 0 | 2 | 0 | 4 | 4638
| PP |  | Krabice protahovací 97 pod omítku | [15 empty] | PP | 1
2320 | K | Pol32 | Šroub 2,9 x 13 mm pro montáž přístroje do KU, 1 bal/50ks | bal | 1 |  | 0 |  |  |  | snížená |  | 0 | 0 | 0 | 0 | 0 | 4 | K | 1 | ROZPOCET | 0 | 0 | 0 | 0 | 0 | 2 | 0 | 4 | 4640
| PP |  | Šroub 2,9 x 13 mm pro montáž přístroje do KU, 1 bal/50ks | [15 empty] | PP | 1
2321 | K | Pol33 | Dodávka materiálu nutného ke konečnému zprovoznění díla v plném rozsahu | ks | 1 |  | 0 |  |  |  | snížená |  | 0 | 0 | 0 | 0 | 0 | 4 | K | 1 | ROZPOCET | 0 | 0 | 0 | 0 | 0 | 2 | 0 | 4 | 4642
| PP |  | Dodávka materiálu nutného ke konečnému zprovoznění díla v plném rozsahu | [15 empty] | PP | 1
2322 | K | Pol34 | Pásky stahovací 140 x 3,5, 1bal/100ks | bal | 1 |  | 0 |  |  |  | snížená |  | 0 | 0 | 0 | 0 | 0 | 4 | K | 1 | ROZPOCET | 0 | 0 | 0 | 0 | 0 | 2 | 0 | 4 | 4644
| PP |  | Pásky stahovací 140 x 3,5, 1bal/100ks | [15 empty] | PP | 1
2323 | K | Pol35 | Pásky stahovací 250 x 4,5 1bal/100ks | bal | 0.5 |  | 0 |  |  |  | snížená |  | 0 | 0 | 0 | 0 | 0 | 4 | K | 1 | ROZPOCET | 0 | 0 | 0 | 0 | 0 | 2 | 0 | 4 | 4646
| PP |  | Pásky stahovací 250 x 4,5 1bal/100ks | [15 empty] | PP | 1
2324 | K | Pol36 | Pásky stahovací 380 x 4,5, 1bal/100ks | bal | 0.2 |  | 0 |  |  |  | snížená |  | 0 | 0 | 0 | 0 | 0 | 4 | K | 1 | ROZPOCET | 0 | 0 | 0 | 0 | 0 | 2 | 0 | 4 | 4648
| PP |  | Pásky stahovací 380 x 4,5, 1bal/100ks | [15 empty] | PP | 1
2325 | K | Pol37 | Zednické výpomoci - zapravení zdí po průrazech | ks | 1 |  | 0 |  |  |  | snížená |  | 0 | 0 | 0 | 0 | 0 | 4 | K | 1 | ROZPOCET | 0 | 0 | 0 | 0 | 0 | 2 | 0 | 4 | 4650
| PP |  | Zednické výpomoci - zapravení zdí po průrazech | [15 empty] | PP | 1
2326 | K | Pol38 | Lešení výška podlahy do 2m, kompletace, zapojování, montáže, instalace | m2 | 24.5 |  | 0 |  |  |  | snížená |  | 0 | 0 | 0 | 0 | 0 | 4 | K | 1 | ROZPOCET | 0 | 0 | 0 | 0 | 0 | 2 | 0 | 4 | 4652
| PP |  | Lešení výška podlahy do 2m, kompletace, zapojování, montáže, instalace | [15 empty] | PP | 1
2327 | K | Pol39 | Koordinace postupu prací s ostatními profesemi | hod. | 10 |  | 0 |  |  |  | snížená |  | 0 | 0 | 0 | 0 | 0 | 4 | K | 1 | ROZPOCET | 0 | 0 | 0 | 0 | 0 | 2 | 0 | 4 | 4654
| PP |  | Koordinace postupu prací s ostatními profesemi | [15 empty] | PP | 1
2328 | K | Pol40 | Práce spojené s úpravami rozvodů dle požadavku uživatele | hod. | 10 |  | 0 |  |  |  | snížená |  | 0 | 0 | 0 | 0 | 0 | 4 | K | 1 | ROZPOCET | 0 | 0 | 0 | 0 | 0 | 2 | 0 | 4 | 4656
| PP |  | Práce spojené s úpravami rozvodů dle požadavku uživatele | [15 empty] | PP | 1
2329 | K | Pol41 | Dokumentace skutečného provedení | ks | 1 |  | 0 |  |  |  | snížená |  | 0 | 0 | 0 | 0 | 0 | 4 | K | 1 | ROZPOCET | 0 | 0 | 0 | 0 | 0 | 2 | 0 | 4 | 4658
| PP |  | Dokumentace skutečného provedení | [15 empty] | PP | 1
2330 | K | Pol42 | Omítka stěn sádrová omítka, ručně , ručně natažení ve dvou vrstvách, přebroušení, 3 mm | m2 | 42.15 |  | 0 |  |  |  | snížená |  | 0 | 0 | 0 | 0 | 0 | 4 | K | 1 | ROZPOCET | 0 | 0 | 0 | 0 | 0 | 2 | 0 | 4 | 4660
| PP |  | Omítka stěn sádrová omítka, ručně , ručně natažení ve dvou vrstvách, přebroušení, 3 mm | [15 empty] | PP | 1
2331 | K | Pol43 | Hrubá výplň rýh ve stěnách maltou | m2 | 2.56 |  | 0 |  |  |  | snížená |  | 0 | 0 | 0 | 0 | 0 | 4 | K | 1 | ROZPOCET | 0 | 0 | 0 | 0 | 0 | 2 | 0 | 4 | 4662
| PP |  | Hrubá výplň rýh ve stěnách maltou | [15 empty] | PP | 1
2332 | K | Pol44 | Omítka rýh stěn MV o šířce do 15 cm, štuková | m2 | 10 |  | 0 |  |  |  | snížená |  | 0 | 0 | 0 | 0 | 0 | 4 | K | 1 | ROZPOCET | 0 | 0 | 0 | 0 | 0 | 2 | 0 | 4 | 4664
| PP |  | Omítka rýh stěn MV o šířce do 15 cm, štuková | [15 empty] | PP | 1
2333 | K | Pol45 | Omítka rýh stěn MV o šířce do 30 cm, štuková | m2 | 2.56 |  | 0 |  |  |  | snížená |  | 0 | 0 | 0 | 0 | 0 | 4 | K | 1 | ROZPOCET | 0 | 0 | 0 | 0 | 0 | 2 | 0 | 4 | 4666
| PP |  | Omítka rýh stěn MV o šířce do 30 cm, štuková | [15 empty] | PP | 1
2334 | K | Pol46 | Omítka rýh stěn MV o šířce nad 30 cm, štuková | m2 | 3 |  | 0 |  |  |  | snížená |  | 0 | 0 | 0 | 0 | 0 | 4 | K | 1 | ROZPOCET | 0 | 0 | 0 | 0 | 0 | 2 | 0 | 4 | 4668
| PP |  | Omítka rýh stěn MV o šířce nad 30 cm, štuková | [15 empty] | PP | 1
2335 | K | Pol47 | Penetrace podkladu nátěrem HET, Klasik, 1 x | m2 | 73.5 |  | 0 |  |  |  | snížená |  | 0 | 0 | 0 | 0 | 0 | 4 | K | 1 | ROZPOCET | 0 | 0 | 0 | 0 | 0 | 2 | 0 | 4 | 4670
| PP |  | Penetrace podkladu nátěrem HET, Klasik, 1 x | [15 empty] | PP | 1
2336 | K | Pol48 | Odstranění malby oškrábáním v místnosti H do 5 m | m2 | 73.5 |  | 0 |  |  |  | snížená |  | 0 | 0 | 0 | 0 | 0 | 4 | K | 1 | ROZPOCET | 0 | 0 | 0 | 0 | 0 | 2 | 0 | 4 | 4672
| PP |  | Odstranění malby oškrábáním v místnosti H do 5 m | [15 empty] | PP | 1
2337 | K | Pol49 | Vyhlazení malířskou masou 2x, výška do 5 m včetně přebroušení | m2 | 73.5 |  | 0 |  |  |  | snížená |  | 0 | 0 | 0 | 0 | 0 | 4 | K | 1 | ROZPOCET | 0 | 0 | 0 | 0 | 0 | 2 | 0 | 4 | 4674
| PP |  | Vyhlazení malířskou masou 2x, výška do 5 m včetně přebroušení | [15 empty] | PP | 1
2338 | K | Pol50 | Montáž a demontáž ochrany podlahových krytin | m2 | 49 |  | 0 |  |  |  | snížená |  | 0 | 0 | 0 | 0 | 0 | 4 | K | 1 | ROZPOCET | 0 | 0 | 0 | 0 | 0 | 2 | 0 | 4 | 4676
| PP |  | Montáž a demontáž ochrany podlahových krytin | [15 empty] | PP | 1
| P |  | Poznámka k položce: Poznámka k položce:, Montáž a demontáž ochrany podlahových krytin proti mechanickému poškození od stavební činnosti. Jedná se o volné položení geotextilie na poslhovou krytina a překrytí OSB deskou za účelem zamezení poškození pdlahové krytiny pádesm suti z z vysekání drážek elektro., materiál ve specifikaci | [15 empty] | P | 1
2339 | M | Pol51 | Ochranná tkaná textílie 560g/m2 | m2 | 24.5 |  | 0 |  |  |  | snížená |  | 0 | 0 | 0 | 0 | 0 | 8 | M | 1 | ROZPOCET | 0 | 0 | 0 | 0 | 0 | 2 | 0 | 4 | 4678
| PP |  | Ochranná tkaná textílie 560g/m2 | [15 empty] | PP | 1
| P |  | Poznámka k položce: Poznámka k položce:, Poznámka k položce:, Jedná se o 100% polypropylen oboustranně latexovaný, barva světle šedá melírovaná s tmavě šedou. Tato tepelně-izolační vyrovnávací podložka eliminuje menší nerovnosti podkladu, zabraňuje okamžitému pronikání kamínků z betonu do PVC a navíc dobře izoluje, ale nedokáže přenést hrubé nerovnosti nebo defekty na podkladu - tato ochrana podlahových krytin je naprosto nezbytná pro zdárný průběh rekonstrukce tak, aby nebyly poškozeny stávající podlahové krytiny v dotčených prostorách | [15 empty] | P | 1
2340 | M | Pol52 | deska dřevoštěpková OSB 3 SE 2500x1250x18 mm | m2 | 24.5 |  | 0 |  |  |  | snížená |  | 0 | 0 | 0 | 0 | 0 | 8 | M | 1 | ROZPOCET | 0 | 0 | 0 | 0 | 0 | 2 | 0 | 4 | 4680
| PP |  | deska dřevoštěpková OSB 3 SE 2500x1250x18 mm | [15 empty] | PP | 1
| P |  | Poznámka k položce: Poznámka k položce:, Poznámka k položce:, Desky dřevoštěpkové OSB 3 SE (ostrá hrana) do vlhkého prostředí, nebroušená 610 - 650 kg/m3 ostrá hrana OSB 3 SE 2500x1250x18 mm - tato ochrana podlahových krytin ve dvou vrstvách je naprosto nezbytná pro zdárný průběh rekonstrukce tak, aby nebyly poškozeny stávající podlahové krytiny v dotčených prostorách | [15 empty] | P | 1
| D | D46 | Slaboproudá elektroinstalace v pokoji č.253-12,254-13 |  |  |  | 0 | [5 empty] | 0 |  | 0 |  | 0 | 1 | D | 0 | ROZPOCET | [6 empty] | 0
2341 | K | Pol1 | Štítek označovací na kabel, včetně dodávky štítku | kus | 13 |  | 0 |  |  |  | snížená |  | 0 | 0 | 0 | 0 | 0 | 4 | K | 1 | ROZPOCET | 0 | 0 | 0 | 0 | 0 | 2 | 0 | 4 | 4682
| PP |  | Štítek označovací na kabel, včetně dodávky štítku | [15 empty] | PP | 1
2342 | K | Pol2 | Štítek označovací pro přístroje - lepený | kus | 9 |  | 0 |  |  |  | snížená |  | 0 | 0 | 0 | 0 | 0 | 4 | K | 1 | ROZPOCET | 0 | 0 | 0 | 0 | 0 | 2 | 0 | 4 | 4684
| PP |  | Štítek označovací pro přístroje - lepený | [15 empty] | PP | 1
2343 | K | Pol3 | Krabice přístrojová KP 68, bez zapojení, 1-3 násobná, včetně pomocného lešení o výšce podlahy do 1900 mm a pro zatížení do 1,5 kPa (150 kg/m2). | kus | 10 |  | 0 |  |  |  | snížená |  | 0 | 0 | 0 | 0 | 0 | 4 | K | 1 | ROZPOCET | 0 | 0 | 0 | 0 | 0 | 2 | 0 | 4 | 4686
| PP |  | Krabice přístrojová KP 68, bez zapojení, 1-3 násobná, včetně pomocného lešení o výšce podlahy do 1900 mm a pro zatížení do 1,5 kPa (150 kg/m2). | [15 empty] | PP | 1
2344 | K | Pol4 | Krabice protahovací vč. víčka 97, bez zapojení, včetně pomocného lešení o výšce podlahy do 1900 mm a pro zatížení do 1,5 kPa (150 kg/m2). | kus | 3 |  | 0 |  |  |  | snížená |  | 0 | 0 | 0 | 0 | 0 | 4 | K | 1 | ROZPOCET | 0 | 0 | 0 | 0 | 0 | 2 | 0 | 4 | 4688
| PP |  | Krabice protahovací vč. víčka 97, bez zapojení, včetně pomocného lešení o výšce podlahy do 1900 mm a pro zatížení do 1,5 kPa (150 kg/m2). | [15 empty] | PP | 1
2345 | K | Pol5 | STROJNÍ řezání otvoru S ODSÁVÁNÍM za mokra kapes zeď cih. pro krabice 10x10x5cm, včetně pomocného lešení o výšce podlahy do 1900 mm a pro zatížení do 1,5 kPa (150 kg/m2). | kus | 10 |  | 0 |  |  |  | snížená |  | 0 | 0 | 0 | 0 | 0 | 4 | K | 1 | ROZPOCET | 0 | 0 | 0 | 0 | 0 | 2 | 0 | 4 | 4690
| PP |  | STROJNÍ řezání otvoru S ODSÁVÁNÍM za mokra kapes zeď cih. pro krabice 10x10x5cm, včetně pomocného lešení o výšce podlahy do 1900 mm a pro zatížení do 1,5 kPa (150 kg/m2). | [15 empty] | PP | 1
2346 | K | Pol6 | STROJNÍ řezání otvoru S ODSÁVÁNÍM za mokra kapes zeď cih. pro krabice 15x15x10cm, včetně pomocného lešení o výšce podlahy do 1900 mm a pro zatížení do 1,5 kPa (150 kg/m2). | kus | 3 |  | 0 |  |  |  | snížená |  | 0 | 0 | 0 | 0 | 0 | 4 | K | 1 | ROZPOCET | 0 | 0 | 0 | 0 | 0 | 2 | 0 | 4 | 4692
| PP |  | STROJNÍ řezání otvoru S ODSÁVÁNÍM za mokra kapes zeď cih. pro krabice 15x15x10cm, včetně pomocného lešení o výšce podlahy do 1900 mm a pro zatížení do 1,5 kPa (150 kg/m2). | [15 empty] | PP | 1
2347 | K | Pol7 | STROJNÍ řezání otvoru S ODSÁVÁNÍM za mokra kapes zeď cihel. MVC, pl. 0,1m2, hl. 15cm, včetně pomocného lešení o výšce podlahy do 1900 mm a pro zatížení do 1,5 kPa (150 kg/m2). | kus | 1 |  | 0 |  |  |  | snížená |  | 0 | 0 | 0 | 0 | 0 | 4 | K | 1 | ROZPOCET | 0 | 0 | 0 | 0 | 0 | 2 | 0 | 4 | 4694
| PP |  | STROJNÍ řezání otvoru S ODSÁVÁNÍM za mokra kapes zeď cihel. MVC, pl. 0,1m2, hl. 15cm, včetně pomocného lešení o výšce podlahy do 1900 mm a pro zatížení do 1,5 kPa (150 kg/m2). | [15 empty] | PP | 1
2348 | K | Pol8 | STROJNÍ řezání drážky S ODSÁVÁNÍM za mokra 3 x 3 cm rýh ve zdi cihelné, včetně pomocného lešení o výšce podlahy do 1900 mm a pro zatížení do 1,5 kPa (150 kg/m2). | m | 15 |  | 0 |  |  |  | snížená |  | 0 | 0 | 0 | 0 | 0 | 4 | K | 1 | ROZPOCET | 0 | 0 | 0 | 0 | 0 | 2 | 0 | 4 | 4696
| PP |  | STROJNÍ řezání drážky S ODSÁVÁNÍM za mokra 3 x 3 cm rýh ve zdi cihelné, včetně pomocného lešení o výšce podlahy do 1900 mm a pro zatížení do 1,5 kPa (150 kg/m2). | [15 empty] | PP | 1
2349 | K | Pol9 | Práce spojené s úpravami rozvodů dle požadavku uživatele | hod. | 24 |  | 0 |  |  |  | snížená |  | 0 | 0 | 0 | 0 | 0 | 4 | K | 1 | ROZPOCET | 0 | 0 | 0 | 0 | 0 | 2 | 0 | 4 | 4698
| PP |  | Práce spojené s úpravami rozvodů dle požadavku uživatele | [15 empty] | PP | 1
2350 | K | Pol10 | STROJNÍ řezání drážky S ODSÁVÁNÍM za mokra 5 x 7 cm rýh ve zdi cihelné, včetně pomocného lešení o výšce podlahy do 1900 mm a pro zatížení do 1,5 kPa (150 kg/m2). | m | 7 |  | 0 |  |  |  | snížená |  | 0 | 0 | 0 | 0 | 0 | 4 | K | 1 | ROZPOCET | 0 | 0 | 0 | 0 | 0 | 2 | 0 | 4 | 4700
| PP |  | STROJNÍ řezání drážky S ODSÁVÁNÍM za mokra 5 x 7 cm rýh ve zdi cihelné, včetně pomocného lešení o výšce podlahy do 1900 mm a pro zatížení do 1,5 kPa (150 kg/m2). | [15 empty] | PP | 1
2351 | K | Pol11 | STROJNÍ řezání drážky S ODSÁVÁNÍM za mokra 10 x15 cm rýh ve zdi cihelné, včetně pomocného lešení o výšce podlahy do 1900 mm a pro zatížení do 1,5 kPa (150 kg/m2). | m | 3 |  | 0 |  |  |  | snížená |  | 0 | 0 | 0 | 0 | 0 | 4 | K | 1 | ROZPOCET | 0 | 0 | 0 | 0 | 0 | 2 | 0 | 4 | 4702
| PP |  | STROJNÍ řezání drážky S ODSÁVÁNÍM za mokra 10 x15 cm rýh ve zdi cihelné, včetně pomocného lešení o výšce podlahy do 1900 mm a pro zatížení do 1,5 kPa (150 kg/m2). | [15 empty] | PP | 1
2352 | K | Pol12 | Trubka ohebná pod omítku, typ 23.. 16 mm, včetně pomocného lešení o výšce podlahy do 1900 mm a pro zatížení do 1,5 kPa (150 kg/m2). | m | 26 |  | 0 |  |  |  | snížená |  | 0 | 0 | 0 | 0 | 0 | 4 | K | 1 | ROZPOCET | 0 | 0 | 0 | 0 | 0 | 2 | 0 | 4 | 4704
| PP |  | Trubka ohebná pod omítku, typ 23.. 16 mm, včetně pomocného lešení o výšce podlahy do 1900 mm a pro zatížení do 1,5 kPa (150 kg/m2). | [15 empty] | PP | 1
2353 | K | Pol13 | Trubka ohebná pod omítku, typ 23.. 25 mm, včetně pomocného lešení o výšce podlahy do 1900 mm a pro zatížení do 1,5 kPa (150 kg/m2). | m | 18 |  | 0 |  |  |  | snížená |  | 0 | 0 | 0 | 0 | 0 | 4 | K | 1 | ROZPOCET | 0 | 0 | 0 | 0 | 0 | 2 | 0 | 4 | 4706
| PP |  | Trubka ohebná pod omítku, typ 23.. 25 mm, včetně pomocného lešení o výšce podlahy do 1900 mm a pro zatížení do 1,5 kPa (150 kg/m2). | [15 empty] | PP | 1
2354 | K | Pol14 | Trubka ohebná pod omítku, typ 23.. 29 mm, včetně pomocného lešení o výšce podlahy do 1900 mm a pro zatížení do 1,5 kPa (150 kg/m2). | m | 12 |  | 0 |  |  |  | snížená |  | 0 | 0 | 0 | 0 | 0 | 4 | K | 1 | ROZPOCET | 0 | 0 | 0 | 0 | 0 | 2 | 0 | 4 | 4708
| PP |  | Trubka ohebná pod omítku, typ 23.. 29 mm, včetně pomocného lešení o výšce podlahy do 1900 mm a pro zatížení do 1,5 kPa (150 kg/m2). | [15 empty] | PP | 1
2355 | K | Pol15 | Kabel UTP/FTP kat.5e, pevně uložený, včetně pomocného lešení o výšce podlahy do 1900 mm a pro zatížení do 1,5 kPa (150 kg/m2). | m | 175 |  | 0 |  |  |  | snížená |  | 0 | 0 | 0 | 0 | 0 | 4 | K | 1 | ROZPOCET | 0 | 0 | 0 | 0 | 0 | 2 | 0 | 4 | 4710
| PP |  | Kabel UTP/FTP kat.5e, pevně uložený, včetně pomocného lešení o výšce podlahy do 1900 mm a pro zatížení do 1,5 kPa (150 kg/m2). | [15 empty] | PP | 1
2356 | K | Pol16 | Průraz zdivem (JÁDROVÉ VRTÁNÍ ZA MOKRA S POMOCNÝM ODSÁVÁNÍM) v cihlové zdi tloušťky 30 cm, do průměru 6 cm, včetně pomocného lešení o výšce podlahy do 1900 mm a pro zatížení do 1,5 kPa (150 kg/m2). | kus | 3 |  | 0 |  |  |  | snížená |  | 0 | 0 | 0 | 0 | 0 | 4 | K | 1 | ROZPOCET | 0 | 0 | 0 | 0 | 0 | 2 | 0 | 4 | 4712
| PP |  | Průraz zdivem (JÁDROVÉ VRTÁNÍ ZA MOKRA S POMOCNÝM ODSÁVÁNÍM) v cihlové zdi tloušťky 30 cm, do průměru 6 cm, včetně pomocného lešení o výšce podlahy do 1900 mm a pro zatížení do 1,5 kPa (150 kg/m2). | [15 empty] | PP | 1
2357 | K | Pol17 | Průraz zdivem (JÁDROVÉ VRTÁNÍ ZA MOKRA S POMOCNÝM ODSÁVÁNÍM) v cihlové zdi tloušťky 45 cm, do průměru 6 cm, včetně pomocného lešení o výšce podlahy do 1900 mm a pro zatížení do 1,5 kPa (150 kg/m2). | kus | 2 |  | 0 |  |  |  | snížená |  | 0 | 0 | 0 | 0 | 0 | 4 | K | 1 | ROZPOCET | 0 | 0 | 0 | 0 | 0 | 2 | 0 | 4 | 4714
| PP |  | Průraz zdivem (JÁDROVÉ VRTÁNÍ ZA MOKRA S POMOCNÝM ODSÁVÁNÍM) v cihlové zdi tloušťky 45 cm, do průměru 6 cm, včetně pomocného lešení o výšce podlahy do 1900 mm a pro zatížení do 1,5 kPa (150 kg/m2). | [15 empty] | PP | 1
2358 | K | Pol18 | Vyhledání vývodu nebo krabice | kus | 12 |  | 0 |  |  |  | snížená |  | 0 | 0 | 0 | 0 | 0 | 4 | K | 1 | ROZPOCET | 0 | 0 | 0 | 0 | 0 | 2 | 0 | 4 | 4716
| PP |  | Vyhledání vývodu nebo krabice | [15 empty] | PP | 1
2359 | K | Pol19 | Demontáže původní el. instalace, zajištění neustáleho provozu zařízení | hod | 36 |  | 0 |  |  |  | snížená |  | 0 | 0 | 0 | 0 | 0 | 4 | K | 1 | ROZPOCET | 0 | 0 | 0 | 0 | 0 | 2 | 0 | 4 | 4718
| PP |  | Demontáže původní el. instalace, zajištění neustáleho provozu zařízení | [15 empty] | PP | 1
2360 | K | Pol20 | Osazení hmoždinky/kotvy 8 mm v cihelné zdi/stropu | kus | 12 |  | 0 |  |  |  | snížená |  | 0 | 0 | 0 | 0 | 0 | 4 | K | 1 | ROZPOCET | 0 | 0 | 0 | 0 | 0 | 2 | 0 | 4 | 4720
| PP |  | Osazení hmoždinky/kotvy 8 mm v cihelné zdi/stropu | [15 empty] | PP | 1
2361 | K | Pol21 | Sádra stavební šedá | kg | 12 |  | 0 |  |  |  | snížená |  | 0 | 0 | 0 | 0 | 0 | 4 | K | 1 | ROZPOCET | 0 | 0 | 0 | 0 | 0 | 2 | 0 | 4 | 4722
| PP |  | Sádra stavební šedá | [15 empty] | PP | 1
2362 | K | Pol22 | Kabel Kabel UTP/FTP kat.5e | m | 175 |  | 0 |  |  |  | snížená |  | 0 | 0 | 0 | 0 | 0 | 4 | K | 1 | ROZPOCET | 0 | 0 | 0 | 0 | 0 | 2 | 0 | 4 | 4724
| PP |  | Kabel Kabel UTP/FTP kat.5e | [15 empty] | PP | 1
2363 | K | Pol23 | Hmoždinka natloukací, nylon, 8 x 45mm | kus | 12 |  | 0 |  |  |  | snížená |  | 0 | 0 | 0 | 0 | 0 | 4 | K | 1 | ROZPOCET | 0 | 0 | 0 | 0 | 0 | 2 | 0 | 4 | 4726
| PP |  | Hmoždinka natloukací, nylon, 8 x 45mm | [15 empty] | PP | 1
2364 | K | Pol24 | Trubka elektroinstal. ohebná 2316/LPE-1 d 16 mm | m | 26 |  | 0 |  |  |  | snížená |  | 0 | 0 | 0 | 0 | 0 | 4 | K | 1 | ROZPOCET | 0 | 0 | 0 | 0 | 0 | 2 | 0 | 4 | 4728
| PP |  | Trubka elektroinstal. ohebná 2316/LPE-1 d 16 mm | [15 empty] | PP | 1
2365 | K | Pol25 | Trubka elektroinstal. ohebná 2325/LPE-1 25mm | m | 18 |  | 0 |  |  |  | snížená |  | 0 | 0 | 0 | 0 | 0 | 4 | K | 1 | ROZPOCET | 0 | 0 | 0 | 0 | 0 | 2 | 0 | 4 | 4730
| PP |  | Trubka elektroinstal. ohebná 2325/LPE-1 25mm | [15 empty] | PP | 1
2366 | K | Pol26 | Trubka elektroinstal. ohebná 2329/LPE-1 | m | 12 |  | 0 |  |  |  | snížená |  | 0 | 0 | 0 | 0 | 0 | 4 | K | 1 | ROZPOCET | 0 | 0 | 0 | 0 | 0 | 2 | 0 | 4 | 4732
| PP |  | Trubka elektroinstal. ohebná 2329/LPE-1 | [15 empty] | PP | 1
2367 | K | Pol27 | Držák kabelů skupinový SD2 | ks | 12 |  | 0 |  |  |  | snížená |  | 0 | 0 | 0 | 0 | 0 | 4 | K | 1 | ROZPOCET | 0 | 0 | 0 | 0 | 0 | 2 | 0 | 4 | 4734
| PP |  | Držák kabelů skupinový SD2 | [15 empty] | PP | 1
2368 | K | Pol28 | Příchytka stahovacího pásku - pro upevnění hmoždinkou do zdi, 1bal = 100ks | 1bal | 15 |  | 0 |  |  |  | snížená |  | 0 | 0 | 0 | 0 | 0 | 4 | K | 1 | ROZPOCET | 0 | 0 | 0 | 0 | 0 | 2 | 0 | 4 | 4736
| PP |  | Příchytka stahovacího pásku - pro upevnění hmoždinkou do zdi, 1bal = 100ks | [15 empty] | PP | 1
2369 | K | Pol29 | PO CELOU DOBU INSTALACE NOVÝCH KABELOVÝCH VEDENÍ PRO DOROZUMÍVACÍ SYSTÉM JE NUTNÁ 100% FUNKČNOST STÁVAJÍCÍH SYSTÉMŮ. | hod | 32 |  | 0 |  |  |  | snížená |  | 0 | 0 | 0 | 0 | 0 | 4 | K | 1 | ROZPOCET | 0 | 0 | 0 | 0 | 0 | 2 | 0 | 4 | 4738
| PP |  | PO CELOU DOBU INSTALACE NOVÝCH KABELOVÝCH VEDENÍ PRO DOROZUMÍVACÍ SYSTÉM JE NUTNÁ 100% FUNKČNOST STÁVAJÍCÍH SYSTÉMŮ. | [15 empty] | PP | 1
2370 | K | Pol30 | Krabice přístrojová KP 68 pod omítku | kus | 10 |  | 0 |  |  |  | snížená |  | 0 | 0 | 0 | 0 | 0 | 4 | K | 1 | ROZPOCET | 0 | 0 | 0 | 0 | 0 | 2 | 0 | 4 | 4740
| PP |  | Krabice přístrojová KP 68 pod omítku | [15 empty] | PP | 1
2371 | K | Pol31 | Krabice protahovací 97 pod omítku | kus | 3 |  | 0 |  |  |  | snížená |  | 0 | 0 | 0 | 0 | 0 | 4 | K | 1 | ROZPOCET | 0 | 0 | 0 | 0 | 0 | 2 | 0 | 4 | 4742
| PP |  | Krabice protahovací 97 pod omítku | [15 empty] | PP | 1
2372 | K | Pol32 | Šroub 2,9 x 13 mm pro montáž přístroje do KU, 1 bal/50ks | bal | 1 |  | 0 |  |  |  | snížená |  | 0 | 0 | 0 | 0 | 0 | 4 | K | 1 | ROZPOCET | 0 | 0 | 0 | 0 | 0 | 2 | 0 | 4 | 4744
| PP |  | Šroub 2,9 x 13 mm pro montáž přístroje do KU, 1 bal/50ks | [15 empty] | PP | 1
2373 | K | Pol33 | Dodávka materiálu nutného ke konečnému zprovoznění díla v plném rozsahu | ks | 1 |  | 0 |  |  |  | snížená |  | 0 | 0 | 0 | 0 | 0 | 4 | K | 1 | ROZPOCET | 0 | 0 | 0 | 0 | 0 | 2 | 0 | 4 | 4746
| PP |  | Dodávka materiálu nutného ke konečnému zprovoznění díla v plném rozsahu | [15 empty] | PP | 1
2374 | K | Pol34 | Pásky stahovací 140 x 3,5, 1bal/100ks | bal | 1 |  | 0 |  |  |  | snížená |  | 0 | 0 | 0 | 0 | 0 | 4 | K | 1 | ROZPOCET | 0 | 0 | 0 | 0 | 0 | 2 | 0 | 4 | 4748
| PP |  | Pásky stahovací 140 x 3,5, 1bal/100ks | [15 empty] | PP | 1
2375 | K | Pol35 | Pásky stahovací 250 x 4,5 1bal/100ks | bal | 0.5 |  | 0 |  |  |  | snížená |  | 0 | 0 | 0 | 0 | 0 | 4 | K | 1 | ROZPOCET | 0 | 0 | 0 | 0 | 0 | 2 | 0 | 4 | 4750
| PP |  | Pásky stahovací 250 x 4,5 1bal/100ks | [15 empty] | PP | 1
2376 | K | Pol36 | Pásky stahovací 380 x 4,5, 1bal/100ks | bal | 0.2 |  | 0 |  |  |  | snížená |  | 0 | 0 | 0 | 0 | 0 | 4 | K | 1 | ROZPOCET | 0 | 0 | 0 | 0 | 0 | 2 | 0 | 4 | 4752
| PP |  | Pásky stahovací 380 x 4,5, 1bal/100ks | [15 empty] | PP | 1
2377 | K | Pol37 | Zednické výpomoci - zapravení zdí po průrazech | ks | 1 |  | 0 |  |  |  | snížená |  | 0 | 0 | 0 | 0 | 0 | 4 | K | 1 | ROZPOCET | 0 | 0 | 0 | 0 | 0 | 2 | 0 | 4 | 4754
| PP |  | Zednické výpomoci - zapravení zdí po průrazech | [15 empty] | PP | 1
2378 | K | Pol38 | Lešení výška podlahy do 2m, kompletace, zapojování, montáže, instalace | m2 | 24.5 |  | 0 |  |  |  | snížená |  | 0 | 0 | 0 | 0 | 0 | 4 | K | 1 | ROZPOCET | 0 | 0 | 0 | 0 | 0 | 2 | 0 | 4 | 4756
| PP |  | Lešení výška podlahy do 2m, kompletace, zapojování, montáže, instalace | [15 empty] | PP | 1
2379 | K | Pol39 | Koordinace postupu prací s ostatními profesemi | hod. | 10 |  | 0 |  |  |  | snížená |  | 0 | 0 | 0 | 0 | 0 | 4 | K | 1 | ROZPOCET | 0 | 0 | 0 | 0 | 0 | 2 | 0 | 4 | 4758
| PP |  | Koordinace postupu prací s ostatními profesemi | [15 empty] | PP | 1
2380 | K | Pol40 | Práce spojené s úpravami rozvodů dle požadavku uživatele | hod. | 10 |  | 0 |  |  |  | snížená |  | 0 | 0 | 0 | 0 | 0 | 4 | K | 1 | ROZPOCET | 0 | 0 | 0 | 0 | 0 | 2 | 0 | 4 | 4760
| PP |  | Práce spojené s úpravami rozvodů dle požadavku uživatele | [15 empty] | PP | 1
2381 | K | Pol41 | Dokumentace skutečného provedení | ks | 1 |  | 0 |  |  |  | snížená |  | 0 | 0 | 0 | 0 | 0 | 4 | K | 1 | ROZPOCET | 0 | 0 | 0 | 0 | 0 | 2 | 0 | 4 | 4762
| PP |  | Dokumentace skutečného provedení | [15 empty] | PP | 1
2382 | K | Pol42 | Omítka stěn sádrová omítka, ručně , ručně natažení ve dvou vrstvách, přebroušení, 3 mm | m2 | 42.15 |  | 0 |  |  |  | snížená |  | 0 | 0 | 0 | 0 | 0 | 4 | K | 1 | ROZPOCET | 0 | 0 | 0 | 0 | 0 | 2 | 0 | 4 | 4764
| PP |  | Omítka stěn sádrová omítka, ručně , ručně natažení ve dvou vrstvách, přebroušení, 3 mm | [15 empty] | PP | 1
2383 | K | Pol43 | Hrubá výplň rýh ve stěnách maltou | m2 | 2.56 |  | 0 |  |  |  | snížená |  | 0 | 0 | 0 | 0 | 0 | 4 | K | 1 | ROZPOCET | 0 | 0 | 0 | 0 | 0 | 2 | 0 | 4 | 4766
| PP |  | Hrubá výplň rýh ve stěnách maltou | [15 empty] | PP | 1
2384 | K | Pol44 | Omítka rýh stěn MV o šířce do 15 cm, štuková | m2 | 10 |  | 0 |  |  |  | snížená |  | 0 | 0 | 0 | 0 | 0 | 4 | K | 1 | ROZPOCET | 0 | 0 | 0 | 0 | 0 | 2 | 0 | 4 | 4768
| PP |  | Omítka rýh stěn MV o šířce do 15 cm, štuková | [15 empty] | PP | 1
2385 | K | Pol45 | Omítka rýh stěn MV o šířce do 30 cm, štuková | m2 | 2.56 |  | 0 |  |  |  | snížená |  | 0 | 0 | 0 | 0 | 0 | 4 | K | 1 | ROZPOCET | 0 | 0 | 0 | 0 | 0 | 2 | 0 | 4 | 4770
| PP |  | Omítka rýh stěn MV o šířce do 30 cm, štuková | [15 empty] | PP | 1
2386 | K | Pol46 | Omítka rýh stěn MV o šířce nad 30 cm, štuková | m2 | 3 |  | 0 |  |  |  | snížená |  | 0 | 0 | 0 | 0 | 0 | 4 | K | 1 | ROZPOCET | 0 | 0 | 0 | 0 | 0 | 2 | 0 | 4 | 4772
| PP |  | Omítka rýh stěn MV o šířce nad 30 cm, štuková | [15 empty] | PP | 1
2387 | K | Pol47 | Penetrace podkladu nátěrem HET, Klasik, 1 x | m2 | 73.5 |  | 0 |  |  |  | snížená |  | 0 | 0 | 0 | 0 | 0 | 4 | K | 1 | ROZPOCET | 0 | 0 | 0 | 0 | 0 | 2 | 0 | 4 | 4774
| PP |  | Penetrace podkladu nátěrem HET, Klasik, 1 x | [15 empty] | PP | 1
2388 | K | Pol48 | Odstranění malby oškrábáním v místnosti H do 5 m | m2 | 73.5 |  | 0 |  |  |  | snížená |  | 0 | 0 | 0 | 0 | 0 | 4 | K | 1 | ROZPOCET | 0 | 0 | 0 | 0 | 0 | 2 | 0 | 4 | 4776
| PP |  | Odstranění malby oškrábáním v místnosti H do 5 m | [15 empty] | PP | 1
2389 | K | Pol49 | Vyhlazení malířskou masou 2x, výška do 5 m včetně přebroušení | m2 | 73.5 |  | 0 |  |  |  | snížená |  | 0 | 0 | 0 | 0 | 0 | 4 | K | 1 | ROZPOCET | 0 | 0 | 0 | 0 | 0 | 2 | 0 | 4 | 4778
| PP |  | Vyhlazení malířskou masou 2x, výška do 5 m včetně přebroušení | [15 empty] | PP | 1
2390 | K | Pol50 | Montáž a demontáž ochrany podlahových krytin | m2 | 49 |  | 0 |  |  |  | snížená |  | 0 | 0 | 0 | 0 | 0 | 4 | K | 1 | ROZPOCET | 0 | 0 | 0 | 0 | 0 | 2 | 0 | 4 | 4780
| PP |  | Montáž a demontáž ochrany podlahových krytin | [15 empty] | PP | 1
| P |  | Poznámka k položce: Poznámka k položce:, Montáž a demontáž ochrany podlahových krytin proti mechanickému poškození od stavební činnosti. Jedná se o volné položení geotextilie na poslhovou krytina a překrytí OSB deskou za účelem zamezení poškození pdlahové krytiny pádesm suti z z vysekání drážek elektro., materiál ve specifikaci | [15 empty] | P | 1
2391 | M | Pol51 | Ochranná tkaná textílie 560g/m2 | m2 | 24.5 |  | 0 |  |  |  | snížená |  | 0 | 0 | 0 | 0 | 0 | 8 | M | 1 | ROZPOCET | 0 | 0 | 0 | 0 | 0 | 2 | 0 | 4 | 4782
| PP |  | Ochranná tkaná textílie 560g/m2 | [15 empty] | PP | 1
| P |  | Poznámka k položce: Poznámka k položce:, Poznámka k položce:, Jedná se o 100% polypropylen oboustranně latexovaný, barva světle šedá melírovaná s tmavě šedou. Tato tepelně-izolační vyrovnávací podložka eliminuje menší nerovnosti podkladu, zabraňuje okamžitému pronikání kamínků z betonu do PVC a navíc dobře izoluje, ale nedokáže přenést hrubé nerovnosti nebo defekty na podkladu - tato ochrana podlahových krytin je naprosto nezbytná pro zdárný průběh rekonstrukce tak, aby nebyly poškozeny stávající podlahové krytiny v dotčených prostorách | [15 empty] | P | 1
2392 | M | Pol52 | deska dřevoštěpková OSB 3 SE 2500x1250x18 mm | m2 | 24.5 |  | 0 |  |  |  | snížená |  | 0 | 0 | 0 | 0 | 0 | 8 | M | 1 | ROZPOCET | 0 | 0 | 0 | 0 | 0 | 2 | 0 | 4 | 4784
| PP |  | deska dřevoštěpková OSB 3 SE 2500x1250x18 mm | [15 empty] | PP | 1
| P |  | Poznámka k položce: Poznámka k položce:, Poznámka k položce:, Desky dřevoštěpkové OSB 3 SE (ostrá hrana) do vlhkého prostředí, nebroušená 610 - 650 kg/m3 ostrá hrana OSB 3 SE 2500x1250x18 mm - tato ochrana podlahových krytin ve dvou vrstvách je naprosto nezbytná pro zdárný průběh rekonstrukce tak, aby nebyly poškozeny stávající podlahové krytiny v dotčených prostorách | [15 empty] | P | 1
| D | D47 | Slaboproudá elektroinstalace v pokoji č.255-2, 254-14 |  |  |  | 0 | [5 empty] | 0 |  | 0 |  | 0 | 1 | D | 0 | ROZPOCET | [6 empty] | 0
2393 | K | Pol1 | Štítek označovací na kabel, včetně dodávky štítku | kus | 13 |  | 0 |  |  |  | snížená |  | 0 | 0 | 0 | 0 | 0 | 4 | K | 1 | ROZPOCET | 0 | 0 | 0 | 0 | 0 | 2 | 0 | 4 | 4786
| PP |  | Štítek označovací na kabel, včetně dodávky štítku | [15 empty] | PP | 1
2394 | K | Pol2 | Štítek označovací pro přístroje - lepený | kus | 9 |  | 0 |  |  |  | snížená |  | 0 | 0 | 0 | 0 | 0 | 4 | K | 1 | ROZPOCET | 0 | 0 | 0 | 0 | 0 | 2 | 0 | 4 | 4788
| PP |  | Štítek označovací pro přístroje - lepený | [15 empty] | PP | 1
2395 | K | Pol3 | Krabice přístrojová KP 68, bez zapojení, 1-3 násobná, včetně pomocného lešení o výšce podlahy do 1900 mm a pro zatížení do 1,5 kPa (150 kg/m2). | kus | 10 |  | 0 |  |  |  | snížená |  | 0 | 0 | 0 | 0 | 0 | 4 | K | 1 | ROZPOCET | 0 | 0 | 0 | 0 | 0 | 2 | 0 | 4 | 4790
| PP |  | Krabice přístrojová KP 68, bez zapojení, 1-3 násobná, včetně pomocného lešení o výšce podlahy do 1900 mm a pro zatížení do 1,5 kPa (150 kg/m2). | [15 empty] | PP | 1
2396 | K | Pol4 | Krabice protahovací vč. víčka 97, bez zapojení, včetně pomocného lešení o výšce podlahy do 1900 mm a pro zatížení do 1,5 kPa (150 kg/m2). | kus | 3 |  | 0 |  |  |  | snížená |  | 0 | 0 | 0 | 0 | 0 | 4 | K | 1 | ROZPOCET | 0 | 0 | 0 | 0 | 0 | 2 | 0 | 4 | 4792
| PP |  | Krabice protahovací vč. víčka 97, bez zapojení, včetně pomocného lešení o výšce podlahy do 1900 mm a pro zatížení do 1,5 kPa (150 kg/m2). | [15 empty] | PP | 1
2397 | K | Pol5 | STROJNÍ řezání otvoru S ODSÁVÁNÍM za mokra kapes zeď cih. pro krabice 10x10x5cm, včetně pomocného lešení o výšce podlahy do 1900 mm a pro zatížení do 1,5 kPa (150 kg/m2). | kus | 10 |  | 0 |  |  |  | snížená |  | 0 | 0 | 0 | 0 | 0 | 4 | K | 1 | ROZPOCET | 0 | 0 | 0 | 0 | 0 | 2 | 0 | 4 | 4794
| PP |  | STROJNÍ řezání otvoru S ODSÁVÁNÍM za mokra kapes zeď cih. pro krabice 10x10x5cm, včetně pomocného lešení o výšce podlahy do 1900 mm a pro zatížení do 1,5 kPa (150 kg/m2). | [15 empty] | PP | 1
2398 | K | Pol6 | STROJNÍ řezání otvoru S ODSÁVÁNÍM za mokra kapes zeď cih. pro krabice 15x15x10cm, včetně pomocného lešení o výšce podlahy do 1900 mm a pro zatížení do 1,5 kPa (150 kg/m2). | kus | 3 |  | 0 |  |  |  | snížená |  | 0 | 0 | 0 | 0 | 0 | 4 | K | 1 | ROZPOCET | 0 | 0 | 0 | 0 | 0 | 2 | 0 | 4 | 4796
| PP |  | STROJNÍ řezání otvoru S ODSÁVÁNÍM za mokra kapes zeď cih. pro krabice 15x15x10cm, včetně pomocného lešení o výšce podlahy do 1900 mm a pro zatížení do 1,5 kPa (150 kg/m2). | [15 empty] | PP | 1
2399 | K | Pol7 | STROJNÍ řezání otvoru S ODSÁVÁNÍM za mokra kapes zeď cihel. MVC, pl. 0,1m2, hl. 15cm, včetně pomocného lešení o výšce podlahy do 1900 mm a pro zatížení do 1,5 kPa (150 kg/m2). | kus | 1 |  | 0 |  |  |  | snížená |  | 0 | 0 | 0 | 0 | 0 | 4 | K | 1 | ROZPOCET | 0 | 0 | 0 | 0 | 0 | 2 | 0 | 4 | 4798
| PP |  | STROJNÍ řezání otvoru S ODSÁVÁNÍM za mokra kapes zeď cihel. MVC, pl. 0,1m2, hl. 15cm, včetně pomocného lešení o výšce podlahy do 1900 mm a pro zatížení do 1,5 kPa (150 kg/m2). | [15 empty] | PP | 1
2400 | K | Pol8 | STROJNÍ řezání drážky S ODSÁVÁNÍM za mokra 3 x 3 cm rýh ve zdi cihelné, včetně pomocného lešení o výšce podlahy do 1900 mm a pro zatížení do 1,5 kPa (150 kg/m2). | m | 15 |  | 0 |  |  |  | snížená |  | 0 | 0 | 0 | 0 | 0 | 4 | K | 1 | ROZPOCET | 0 | 0 | 0 | 0 | 0 | 2 | 0 | 4 | 4800
| PP |  | STROJNÍ řezání drážky S ODSÁVÁNÍM za mokra 3 x 3 cm rýh ve zdi cihelné, včetně pomocného lešení o výšce podlahy do 1900 mm a pro zatížení do 1,5 kPa (150 kg/m2). | [15 empty] | PP | 1
2401 | K | Pol9 | Práce spojené s úpravami rozvodů dle požadavku uživatele | hod. | 24 |  | 0 |  |  |  | snížená |  | 0 | 0 | 0 | 0 | 0 | 4 | K | 1 | ROZPOCET | 0 | 0 | 0 | 0 | 0 | 2 | 0 | 4 | 4802
| PP |  | Práce spojené s úpravami rozvodů dle požadavku uživatele | [15 empty] | PP | 1
2402 | K | Pol10 | STROJNÍ řezání drážky S ODSÁVÁNÍM za mokra 5 x 7 cm rýh ve zdi cihelné, včetně pomocného lešení o výšce podlahy do 1900 mm a pro zatížení do 1,5 kPa (150 kg/m2). | m | 7 |  | 0 |  |  |  | snížená |  | 0 | 0 | 0 | 0 | 0 | 4 | K | 1 | ROZPOCET | 0 | 0 | 0 | 0 | 0 | 2 | 0 | 4 | 4804
| PP |  | STROJNÍ řezání drážky S ODSÁVÁNÍM za mokra 5 x 7 cm rýh ve zdi cihelné, včetně pomocného lešení o výšce podlahy do 1900 mm a pro zatížení do 1,5 kPa (150 kg/m2). | [15 empty] | PP | 1
2403 | K | Pol11 | STROJNÍ řezání drážky S ODSÁVÁNÍM za mokra 10 x15 cm rýh ve zdi cihelné, včetně pomocného lešení o výšce podlahy do 1900 mm a pro zatížení do 1,5 kPa (150 kg/m2). | m | 3 |  | 0 |  |  |  | snížená |  | 0 | 0 | 0 | 0 | 0 | 4 | K | 1 | ROZPOCET | 0 | 0 | 0 | 0 | 0 | 2 | 0 | 4 | 4806
| PP |  | STROJNÍ řezání drážky S ODSÁVÁNÍM za mokra 10 x15 cm rýh ve zdi cihelné, včetně pomocného lešení o výšce podlahy do 1900 mm a pro zatížení do 1,5 kPa (150 kg/m2). | [15 empty] | PP | 1
2404 | K | Pol12 | Trubka ohebná pod omítku, typ 23.. 16 mm, včetně pomocného lešení o výšce podlahy do 1900 mm a pro zatížení do 1,5 kPa (150 kg/m2). | m | 26 |  | 0 |  |  |  | snížená |  | 0 | 0 | 0 | 0 | 0 | 4 | K | 1 | ROZPOCET | 0 | 0 | 0 | 0 | 0 | 2 | 0 | 4 | 4808
| PP |  | Trubka ohebná pod omítku, typ 23.. 16 mm, včetně pomocného lešení o výšce podlahy do 1900 mm a pro zatížení do 1,5 kPa (150 kg/m2). | [15 empty] | PP | 1
2405 | K | Pol13 | Trubka ohebná pod omítku, typ 23.. 25 mm, včetně pomocného lešení o výšce podlahy do 1900 mm a pro zatížení do 1,5 kPa (150 kg/m2). | m | 18 |  | 0 |  |  |  | snížená |  | 0 | 0 | 0 | 0 | 0 | 4 | K | 1 | ROZPOCET | 0 | 0 | 0 | 0 | 0 | 2 | 0 | 4 | 4810
| PP |  | Trubka ohebná pod omítku, typ 23.. 25 mm, včetně pomocného lešení o výšce podlahy do 1900 mm a pro zatížení do 1,5 kPa (150 kg/m2). | [15 empty] | PP | 1
2406 | K | Pol14 | Trubka ohebná pod omítku, typ 23.. 29 mm, včetně pomocného lešení o výšce podlahy do 1900 mm a pro zatížení do 1,5 kPa (150 kg/m2). | m | 12 |  | 0 |  |  |  | snížená |  | 0 | 0 | 0 | 0 | 0 | 4 | K | 1 | ROZPOCET | 0 | 0 | 0 | 0 | 0 | 2 | 0 | 4 | 4812
| PP |  | Trubka ohebná pod omítku, typ 23.. 29 mm, včetně pomocného lešení o výšce podlahy do 1900 mm a pro zatížení do 1,5 kPa (150 kg/m2). | [15 empty] | PP | 1
2407 | K | Pol15 | Kabel UTP/FTP kat.5e, pevně uložený, včetně pomocného lešení o výšce podlahy do 1900 mm a pro zatížení do 1,5 kPa (150 kg/m2). | m | 180 |  | 0 |  |  |  | snížená |  | 0 | 0 | 0 | 0 | 0 | 4 | K | 1 | ROZPOCET | 0 | 0 | 0 | 0 | 0 | 2 | 0 | 4 | 4814
| PP |  | Kabel UTP/FTP kat.5e, pevně uložený, včetně pomocného lešení o výšce podlahy do 1900 mm a pro zatížení do 1,5 kPa (150 kg/m2). | [15 empty] | PP | 1
2408 | K | Pol16 | Průraz zdivem (JÁDROVÉ VRTÁNÍ ZA MOKRA S POMOCNÝM ODSÁVÁNÍM) v cihlové zdi tloušťky 30 cm, do průměru 6 cm, včetně pomocného lešení o výšce podlahy do 1900 mm a pro zatížení do 1,5 kPa (150 kg/m2). | kus | 3 |  | 0 |  |  |  | snížená |  | 0 | 0 | 0 | 0 | 0 | 4 | K | 1 | ROZPOCET | 0 | 0 | 0 | 0 | 0 | 2 | 0 | 4 | 4816
| PP |  | Průraz zdivem (JÁDROVÉ VRTÁNÍ ZA MOKRA S POMOCNÝM ODSÁVÁNÍM) v cihlové zdi tloušťky 30 cm, do průměru 6 cm, včetně pomocného lešení o výšce podlahy do 1900 mm a pro zatížení do 1,5 kPa (150 kg/m2). | [15 empty] | PP | 1
2409 | K | Pol17 | Průraz zdivem (JÁDROVÉ VRTÁNÍ ZA MOKRA S POMOCNÝM ODSÁVÁNÍM) v cihlové zdi tloušťky 45 cm, do průměru 6 cm, včetně pomocného lešení o výšce podlahy do 1900 mm a pro zatížení do 1,5 kPa (150 kg/m2). | kus | 2 |  | 0 |  |  |  | snížená |  | 0 | 0 | 0 | 0 | 0 | 4 | K | 1 | ROZPOCET | 0 | 0 | 0 | 0 | 0 | 2 | 0 | 4 | 4818
| PP |  | Průraz zdivem (JÁDROVÉ VRTÁNÍ ZA MOKRA S POMOCNÝM ODSÁVÁNÍM) v cihlové zdi tloušťky 45 cm, do průměru 6 cm, včetně pomocného lešení o výšce podlahy do 1900 mm a pro zatížení do 1,5 kPa (150 kg/m2). | [15 empty] | PP | 1
2410 | K | Pol18 | Vyhledání vývodu nebo krabice | kus | 12 |  | 0 |  |  |  | snížená |  | 0 | 0 | 0 | 0 | 0 | 4 | K | 1 | ROZPOCET | 0 | 0 | 0 | 0 | 0 | 2 | 0 | 4 | 4820
| PP |  | Vyhledání vývodu nebo krabice | [15 empty] | PP | 1
2411 | K | Pol19 | Demontáže původní el. instalace, zajištění neustáleho provozu zařízení | hod | 36 |  | 0 |  |  |  | snížená |  | 0 | 0 | 0 | 0 | 0 | 4 | K | 1 | ROZPOCET | 0 | 0 | 0 | 0 | 0 | 2 | 0 | 4 | 4822
| PP |  | Demontáže původní el. instalace, zajištění neustáleho provozu zařízení | [15 empty] | PP | 1
2412 | K | Pol20 | Osazení hmoždinky/kotvy 8 mm v cihelné zdi/stropu | kus | 12 |  | 0 |  |  |  | snížená |  | 0 | 0 | 0 | 0 | 0 | 4 | K | 1 | ROZPOCET | 0 | 0 | 0 | 0 | 0 | 2 | 0 | 4 | 4824
| PP |  | Osazení hmoždinky/kotvy 8 mm v cihelné zdi/stropu | [15 empty] | PP | 1
2413 | K | Pol21 | Sádra stavební šedá | kg | 12 |  | 0 |  |  |  | snížená |  | 0 | 0 | 0 | 0 | 0 | 4 | K | 1 | ROZPOCET | 0 | 0 | 0 | 0 | 0 | 2 | 0 | 4 | 4826
| PP |  | Sádra stavební šedá | [15 empty] | PP | 1
2414 | K | Pol22 | Kabel Kabel UTP/FTP kat.5e | m | 180 |  | 0 |  |  |  | snížená |  | 0 | 0 | 0 | 0 | 0 | 4 | K | 1 | ROZPOCET | 0 | 0 | 0 | 0 | 0 | 2 | 0 | 4 | 4828
| PP |  | Kabel Kabel UTP/FTP kat.5e | [15 empty] | PP | 1
2415 | K | Pol23 | Hmoždinka natloukací, nylon, 8 x 45mm | kus | 12 |  | 0 |  |  |  | snížená |  | 0 | 0 | 0 | 0 | 0 | 4 | K | 1 | ROZPOCET | 0 | 0 | 0 | 0 | 0 | 2 | 0 | 4 | 4830
| PP |  | Hmoždinka natloukací, nylon, 8 x 45mm | [15 empty] | PP | 1
2416 | K | Pol24 | Trubka elektroinstal. ohebná 2316/LPE-1 d 16 mm | m | 26 |  | 0 |  |  |  | snížená |  | 0 | 0 | 0 | 0 | 0 | 4 | K | 1 | ROZPOCET | 0 | 0 | 0 | 0 | 0 | 2 | 0 | 4 | 4832
| PP |  | Trubka elektroinstal. ohebná 2316/LPE-1 d 16 mm | [15 empty] | PP | 1
2417 | K | Pol25 | Trubka elektroinstal. ohebná 2325/LPE-1 25mm | m | 18 |  | 0 |  |  |  | snížená |  | 0 | 0 | 0 | 0 | 0 | 4 | K | 1 | ROZPOCET | 0 | 0 | 0 | 0 | 0 | 2 | 0 | 4 | 4834
| PP |  | Trubka elektroinstal. ohebná 2325/LPE-1 25mm | [15 empty] | PP | 1
2418 | K | Pol26 | Trubka elektroinstal. ohebná 2329/LPE-1 | m | 12 |  | 0 |  |  |  | snížená |  | 0 | 0 | 0 | 0 | 0 | 4 | K | 1 | ROZPOCET | 0 | 0 | 0 | 0 | 0 | 2 | 0 | 4 | 4836
| PP |  | Trubka elektroinstal. ohebná 2329/LPE-1 | [15 empty] | PP | 1
2419 | K | Pol27 | Držák kabelů skupinový SD2 | ks | 12 |  | 0 |  |  |  | snížená |  | 0 | 0 | 0 | 0 | 0 | 4 | K | 1 | ROZPOCET | 0 | 0 | 0 | 0 | 0 | 2 | 0 | 4 | 4838
| PP |  | Držák kabelů skupinový SD2 | [15 empty] | PP | 1
2420 | K | Pol28 | Příchytka stahovacího pásku - pro upevnění hmoždinkou do zdi, 1bal = 100ks | 1bal | 15 |  | 0 |  |  |  | snížená |  | 0 | 0 | 0 | 0 | 0 | 4 | K | 1 | ROZPOCET | 0 | 0 | 0 | 0 | 0 | 2 | 0 | 4 | 4840
| PP |  | Příchytka stahovacího pásku - pro upevnění hmoždinkou do zdi, 1bal = 100ks | [15 empty] | PP | 1
2421 | K | Pol29 | PO CELOU DOBU INSTALACE NOVÝCH KABELOVÝCH VEDENÍ PRO DOROZUMÍVACÍ SYSTÉM JE NUTNÁ 100% FUNKČNOST STÁVAJÍCÍH SYSTÉMŮ. | hod | 32 |  | 0 |  |  |  | snížená |  | 0 | 0 | 0 | 0 | 0 | 4 | K | 1 | ROZPOCET | 0 | 0 | 0 | 0 | 0 | 2 | 0 | 4 | 4842
| PP |  | PO CELOU DOBU INSTALACE NOVÝCH KABELOVÝCH VEDENÍ PRO DOROZUMÍVACÍ SYSTÉM JE NUTNÁ 100% FUNKČNOST STÁVAJÍCÍH SYSTÉMŮ. | [15 empty] | PP | 1
2422 | K | Pol30 | Krabice přístrojová KP 68 pod omítku | kus | 10 |  | 0 |  |  |  | snížená |  | 0 | 0 | 0 | 0 | 0 | 4 | K | 1 | ROZPOCET | 0 | 0 | 0 | 0 | 0 | 2 | 0 | 4 | 4844
| PP |  | Krabice přístrojová KP 68 pod omítku | [15 empty] | PP | 1
2423 | K | Pol31 | Krabice protahovací 97 pod omítku | kus | 3 |  | 0 |  |  |  | snížená |  | 0 | 0 | 0 | 0 | 0 | 4 | K | 1 | ROZPOCET | 0 | 0 | 0 | 0 | 0 | 2 | 0 | 4 | 4846
| PP |  | Krabice protahovací 97 pod omítku | [15 empty] | PP | 1
2424 | K | Pol32 | Šroub 2,9 x 13 mm pro montáž přístroje do KU, 1 bal/50ks | bal | 1 |  | 0 |  |  |  | snížená |  | 0 | 0 | 0 | 0 | 0 | 4 | K | 1 | ROZPOCET | 0 | 0 | 0 | 0 | 0 | 2 | 0 | 4 | 4848
| PP |  | Šroub 2,9 x 13 mm pro montáž přístroje do KU, 1 bal/50ks | [15 empty] | PP | 1
2425 | K | Pol33 | Dodávka materiálu nutného ke konečnému zprovoznění díla v plném rozsahu | ks | 1 |  | 0 |  |  |  | snížená |  | 0 | 0 | 0 | 0 | 0 | 4 | K | 1 | ROZPOCET | 0 | 0 | 0 | 0 | 0 | 2 | 0 | 4 | 4850
| PP |  | Dodávka materiálu nutného ke konečnému zprovoznění díla v plném rozsahu | [15 empty] | PP | 1
2426 | K | Pol34 | Pásky stahovací 140 x 3,5, 1bal/100ks | bal | 1 |  | 0 |  |  |  | snížená |  | 0 | 0 | 0 | 0 | 0 | 4 | K | 1 | ROZPOCET | 0 | 0 | 0 | 0 | 0 | 2 | 0 | 4 | 4852
| PP |  | Pásky stahovací 140 x 3,5, 1bal/100ks | [15 empty] | PP | 1
2427 | K | Pol35 | Pásky stahovací 250 x 4,5 1bal/100ks | bal | 0.5 |  | 0 |  |  |  | snížená |  | 0 | 0 | 0 | 0 | 0 | 4 | K | 1 | ROZPOCET | 0 | 0 | 0 | 0 | 0 | 2 | 0 | 4 | 4854
| PP |  | Pásky stahovací 250 x 4,5 1bal/100ks | [15 empty] | PP | 1
2428 | K | Pol36 | Pásky stahovací 380 x 4,5, 1bal/100ks | bal | 0.2 |  | 0 |  |  |  | snížená |  | 0 | 0 | 0 | 0 | 0 | 4 | K | 1 | ROZPOCET | 0 | 0 | 0 | 0 | 0 | 2 | 0 | 4 | 4856
| PP |  | Pásky stahovací 380 x 4,5, 1bal/100ks | [15 empty] | PP | 1
2429 | K | Pol37 | Zednické výpomoci - zapravení zdí po průrazech | ks | 1 |  | 0 |  |  |  | snížená |  | 0 | 0 | 0 | 0 | 0 | 4 | K | 1 | ROZPOCET | 0 | 0 | 0 | 0 | 0 | 2 | 0 | 4 | 4858
| PP |  | Zednické výpomoci - zapravení zdí po průrazech | [15 empty] | PP | 1
2430 | K | Pol38 | Lešení výška podlahy do 2m, kompletace, zapojování, montáže, instalace | m2 | 24.5 |  | 0 |  |  |  | snížená |  | 0 | 0 | 0 | 0 | 0 | 4 | K | 1 | ROZPOCET | 0 | 0 | 0 | 0 | 0 | 2 | 0 | 4 | 4860
| PP |  | Lešení výška podlahy do 2m, kompletace, zapojování, montáže, instalace | [15 empty] | PP | 1
2431 | K | Pol39 | Koordinace postupu prací s ostatními profesemi | hod. | 10 |  | 0 |  |  |  | snížená |  | 0 | 0 | 0 | 0 | 0 | 4 | K | 1 | ROZPOCET | 0 | 0 | 0 | 0 | 0 | 2 | 0 | 4 | 4862
| PP |  | Koordinace postupu prací s ostatními profesemi | [15 empty] | PP | 1
2432 | K | Pol40 | Práce spojené s úpravami rozvodů dle požadavku uživatele | hod. | 10 |  | 0 |  |  |  | snížená |  | 0 | 0 | 0 | 0 | 0 | 4 | K | 1 | ROZPOCET | 0 | 0 | 0 | 0 | 0 | 2 | 0 | 4 | 4864
| PP |  | Práce spojené s úpravami rozvodů dle požadavku uživatele | [15 empty] | PP | 1
2433 | K | Pol41 | Dokumentace skutečného provedení | ks | 1 |  | 0 |  |  |  | snížená |  | 0 | 0 | 0 | 0 | 0 | 4 | K | 1 | ROZPOCET | 0 | 0 | 0 | 0 | 0 | 2 | 0 | 4 | 4866
| PP |  | Dokumentace skutečného provedení | [15 empty] | PP | 1
2434 | K | Pol42 | Omítka stěn sádrová omítka, ručně , ručně natažení ve dvou vrstvách, přebroušení, 3 mm | m2 | 42.15 |  | 0 |  |  |  | snížená |  | 0 | 0 | 0 | 0 | 0 | 4 | K | 1 | ROZPOCET | 0 | 0 | 0 | 0 | 0 | 2 | 0 | 4 | 4868
| PP |  | Omítka stěn sádrová omítka, ručně , ručně natažení ve dvou vrstvách, přebroušení, 3 mm | [15 empty] | PP | 1
2435 | K | Pol43 | Hrubá výplň rýh ve stěnách maltou | m2 | 2.56 |  | 0 |  |  |  | snížená |  | 0 | 0 | 0 | 0 | 0 | 4 | K | 1 | ROZPOCET | 0 | 0 | 0 | 0 | 0 | 2 | 0 | 4 | 4870
| PP |  | Hrubá výplň rýh ve stěnách maltou | [15 empty] | PP | 1
2436 | K | Pol44 | Omítka rýh stěn MV o šířce do 15 cm, štuková | m2 | 10 |  | 0 |  |  |  | snížená |  | 0 | 0 | 0 | 0 | 0 | 4 | K | 1 | ROZPOCET | 0 | 0 | 0 | 0 | 0 | 2 | 0 | 4 | 4872
| PP |  | Omítka rýh stěn MV o šířce do 15 cm, štuková | [15 empty] | PP | 1
2437 | K | Pol45 | Omítka rýh stěn MV o šířce do 30 cm, štuková | m2 | 2.56 |  | 0 |  |  |  | snížená |  | 0 | 0 | 0 | 0 | 0 | 4 | K | 1 | ROZPOCET | 0 | 0 | 0 | 0 | 0 | 2 | 0 | 4 | 4874
| PP |  | Omítka rýh stěn MV o šířce do 30 cm, štuková | [15 empty] | PP | 1
2438 | K | Pol46 | Omítka rýh stěn MV o šířce nad 30 cm, štuková | m2 | 3 |  | 0 |  |  |  | snížená |  | 0 | 0 | 0 | 0 | 0 | 4 | K | 1 | ROZPOCET | 0 | 0 | 0 | 0 | 0 | 2 | 0 | 4 | 4876
| PP |  | Omítka rýh stěn MV o šířce nad 30 cm, štuková | [15 empty] | PP | 1
2439 | K | Pol47 | Penetrace podkladu nátěrem HET, Klasik, 1 x | m2 | 73.5 |  | 0 |  |  |  | snížená |  | 0 | 0 | 0 | 0 | 0 | 4 | K | 1 | ROZPOCET | 0 | 0 | 0 | 0 | 0 | 2 | 0 | 4 | 4878
| PP |  | Penetrace podkladu nátěrem HET, Klasik, 1 x | [15 empty] | PP | 1
2440 | K | Pol48 | Odstranění malby oškrábáním v místnosti H do 5 m | m2 | 73.5 |  | 0 |  |  |  | snížená |  | 0 | 0 | 0 | 0 | 0 | 4 | K | 1 | ROZPOCET | 0 | 0 | 0 | 0 | 0 | 2 | 0 | 4 | 4880
| PP |  | Odstranění malby oškrábáním v místnosti H do 5 m | [15 empty] | PP | 1
2441 | K | Pol49 | Vyhlazení malířskou masou 2x, výška do 5 m včetně přebroušení | m2 | 73.5 |  | 0 |  |  |  | snížená |  | 0 | 0 | 0 | 0 | 0 | 4 | K | 1 | ROZPOCET | 0 | 0 | 0 | 0 | 0 | 2 | 0 | 4 | 4882
| PP |  | Vyhlazení malířskou masou 2x, výška do 5 m včetně přebroušení | [15 empty] | PP | 1
2442 | K | Pol50 | Montáž a demontáž ochrany podlahových krytin | m2 | 49 |  | 0 |  |  |  | snížená |  | 0 | 0 | 0 | 0 | 0 | 4 | K | 1 | ROZPOCET | 0 | 0 | 0 | 0 | 0 | 2 | 0 | 4 | 4884
| PP |  | Montáž a demontáž ochrany podlahových krytin | [15 empty] | PP | 1
| P |  | Poznámka k položce: Poznámka k položce:, Montáž a demontáž ochrany podlahových krytin proti mechanickému poškození od stavební činnosti. Jedná se o volné položení geotextilie na poslhovou krytina a překrytí OSB deskou za účelem zamezení poškození pdlahové krytiny pádesm suti z z vysekání drážek elektro., materiál ve specifikaci | [15 empty] | P | 1
2443 | M | Pol51 | Ochranná tkaná textílie 560g/m2 | m2 | 24.5 |  | 0 |  |  |  | snížená |  | 0 | 0 | 0 | 0 | 0 | 8 | M | 1 | ROZPOCET | 0 | 0 | 0 | 0 | 0 | 2 | 0 | 4 | 4886
| PP |  | Ochranná tkaná textílie 560g/m2 | [15 empty] | PP | 1
| P |  | Poznámka k položce: Poznámka k položce:, Poznámka k položce:, Jedná se o 100% polypropylen oboustranně latexovaný, barva světle šedá melírovaná s tmavě šedou. Tato tepelně-izolační vyrovnávací podložka eliminuje menší nerovnosti podkladu, zabraňuje okamžitému pronikání kamínků z betonu do PVC a navíc dobře izoluje, ale nedokáže přenést hrubé nerovnosti nebo defekty na podkladu - tato ochrana podlahových krytin je naprosto nezbytná pro zdárný průběh rekonstrukce tak, aby nebyly poškozeny stávající podlahové krytiny v dotčených prostorách | [15 empty] | P | 1
2444 | M | Pol52 | deska dřevoštěpková OSB 3 SE 2500x1250x18 mm | m2 | 24.5 |  | 0 |  |  |  | snížená |  | 0 | 0 | 0 | 0 | 0 | 8 | M | 1 | ROZPOCET | 0 | 0 | 0 | 0 | 0 | 2 | 0 | 4 | 4888
| PP |  | deska dřevoštěpková OSB 3 SE 2500x1250x18 mm | [15 empty] | PP | 1
| P |  | Poznámka k položce: Poznámka k položce:, Poznámka k položce:, Desky dřevoštěpkové OSB 3 SE (ostrá hrana) do vlhkého prostředí, nebroušená 610 - 650 kg/m3 ostrá hrana OSB 3 SE 2500x1250x18 mm - tato ochrana podlahových krytin ve dvou vrstvách je naprosto nezbytná pro zdárný průběh rekonstrukce tak, aby nebyly poškozeny stávající podlahové krytiny v dotčených prostorách | [15 empty] | P | 1
| D | D48 | Slaboproudá elektroinstalace v pokoji č.254-9, 255-1 |  |  |  | 0 | [5 empty] | 0 |  | 0 |  | 0 | 1 | D | 0 | ROZPOCET | [6 empty] | 0
2445 | K | Pol1 | Štítek označovací na kabel, včetně dodávky štítku | kus | 13 |  | 0 |  |  |  | snížená |  | 0 | 0 | 0 | 0 | 0 | 4 | K | 1 | ROZPOCET | 0 | 0 | 0 | 0 | 0 | 2 | 0 | 4 | 4890
| PP |  | Štítek označovací na kabel, včetně dodávky štítku | [15 empty] | PP | 1
2446 | K | Pol2 | Štítek označovací pro přístroje - lepený | kus | 9 |  | 0 |  |  |  | snížená |  | 0 | 0 | 0 | 0 | 0 | 4 | K | 1 | ROZPOCET | 0 | 0 | 0 | 0 | 0 | 2 | 0 | 4 | 4892
| PP |  | Štítek označovací pro přístroje - lepený | [15 empty] | PP | 1
2447 | K | Pol3 | Krabice přístrojová KP 68, bez zapojení, 1-3 násobná, včetně pomocného lešení o výšce podlahy do 1900 mm a pro zatížení do 1,5 kPa (150 kg/m2). | kus | 10 |  | 0 |  |  |  | snížená |  | 0 | 0 | 0 | 0 | 0 | 4 | K | 1 | ROZPOCET | 0 | 0 | 0 | 0 | 0 | 2 | 0 | 4 | 4894
| PP |  | Krabice přístrojová KP 68, bez zapojení, 1-3 násobná, včetně pomocného lešení o výšce podlahy do 1900 mm a pro zatížení do 1,5 kPa (150 kg/m2). | [15 empty] | PP | 1
2448 | K | Pol4 | Krabice protahovací vč. víčka 97, bez zapojení, včetně pomocného lešení o výšce podlahy do 1900 mm a pro zatížení do 1,5 kPa (150 kg/m2). | kus | 3 |  | 0 |  |  |  | snížená |  | 0 | 0 | 0 | 0 | 0 | 4 | K | 1 | ROZPOCET | 0 | 0 | 0 | 0 | 0 | 2 | 0 | 4 | 4896
| PP |  | Krabice protahovací vč. víčka 97, bez zapojení, včetně pomocného lešení o výšce podlahy do 1900 mm a pro zatížení do 1,5 kPa (150 kg/m2). | [15 empty] | PP | 1
2449 | K | Pol5 | STROJNÍ řezání otvoru S ODSÁVÁNÍM za mokra kapes zeď cih. pro krabice 10x10x5cm, včetně pomocného lešení o výšce podlahy do 1900 mm a pro zatížení do 1,5 kPa (150 kg/m2). | kus | 10 |  | 0 |  |  |  | snížená |  | 0 | 0 | 0 | 0 | 0 | 4 | K | 1 | ROZPOCET | 0 | 0 | 0 | 0 | 0 | 2 | 0 | 4 | 4898
| PP |  | STROJNÍ řezání otvoru S ODSÁVÁNÍM za mokra kapes zeď cih. pro krabice 10x10x5cm, včetně pomocného lešení o výšce podlahy do 1900 mm a pro zatížení do 1,5 kPa (150 kg/m2). | [15 empty] | PP | 1
2450 | K | Pol6 | STROJNÍ řezání otvoru S ODSÁVÁNÍM za mokra kapes zeď cih. pro krabice 15x15x10cm, včetně pomocného lešení o výšce podlahy do 1900 mm a pro zatížení do 1,5 kPa (150 kg/m2). | kus | 3 |  | 0 |  |  |  | snížená |  | 0 | 0 | 0 | 0 | 0 | 4 | K | 1 | ROZPOCET | 0 | 0 | 0 | 0 | 0 | 2 | 0 | 4 | 4900
| PP |  | STROJNÍ řezání otvoru S ODSÁVÁNÍM za mokra kapes zeď cih. pro krabice 15x15x10cm, včetně pomocného lešení o výšce podlahy do 1900 mm a pro zatížení do 1,5 kPa (150 kg/m2). | [15 empty] | PP | 1
2451 | K | Pol7 | STROJNÍ řezání otvoru S ODSÁVÁNÍM za mokra kapes zeď cihel. MVC, pl. 0,1m2, hl. 15cm, včetně pomocného lešení o výšce podlahy do 1900 mm a pro zatížení do 1,5 kPa (150 kg/m2). | kus | 1 |  | 0 |  |  |  | snížená |  | 0 | 0 | 0 | 0 | 0 | 4 | K | 1 | ROZPOCET | 0 | 0 | 0 | 0 | 0 | 2 | 0 | 4 | 4902
| PP |  | STROJNÍ řezání otvoru S ODSÁVÁNÍM za mokra kapes zeď cihel. MVC, pl. 0,1m2, hl. 15cm, včetně pomocného lešení o výšce podlahy do 1900 mm a pro zatížení do 1,5 kPa (150 kg/m2). | [15 empty] | PP | 1
2452 | K | Pol8 | STROJNÍ řezání drážky S ODSÁVÁNÍM za mokra 3 x 3 cm rýh ve zdi cihelné, včetně pomocného lešení o výšce podlahy do 1900 mm a pro zatížení do 1,5 kPa (150 kg/m2). | m | 15 |  | 0 |  |  |  | snížená |  | 0 | 0 | 0 | 0 | 0 | 4 | K | 1 | ROZPOCET | 0 | 0 | 0 | 0 | 0 | 2 | 0 | 4 | 4904
| PP |  | STROJNÍ řezání drážky S ODSÁVÁNÍM za mokra 3 x 3 cm rýh ve zdi cihelné, včetně pomocného lešení o výšce podlahy do 1900 mm a pro zatížení do 1,5 kPa (150 kg/m2). | [15 empty] | PP | 1
2453 | K | Pol9 | Práce spojené s úpravami rozvodů dle požadavku uživatele | hod. | 24 |  | 0 |  |  |  | snížená |  | 0 | 0 | 0 | 0 | 0 | 4 | K | 1 | ROZPOCET | 0 | 0 | 0 | 0 | 0 | 2 | 0 | 4 | 4906
| PP |  | Práce spojené s úpravami rozvodů dle požadavku uživatele | [15 empty] | PP | 1
2454 | K | Pol10 | STROJNÍ řezání drážky S ODSÁVÁNÍM za mokra 5 x 7 cm rýh ve zdi cihelné, včetně pomocného lešení o výšce podlahy do 1900 mm a pro zatížení do 1,5 kPa (150 kg/m2). | m | 7 |  | 0 |  |  |  | snížená |  | 0 | 0 | 0 | 0 | 0 | 4 | K | 1 | ROZPOCET | 0 | 0 | 0 | 0 | 0 | 2 | 0 | 4 | 4908
| PP |  | STROJNÍ řezání drážky S ODSÁVÁNÍM za mokra 5 x 7 cm rýh ve zdi cihelné, včetně pomocného lešení o výšce podlahy do 1900 mm a pro zatížení do 1,5 kPa (150 kg/m2). | [15 empty] | PP | 1
2455 | K | Pol11 | STROJNÍ řezání drážky S ODSÁVÁNÍM za mokra 10 x15 cm rýh ve zdi cihelné, včetně pomocného lešení o výšce podlahy do 1900 mm a pro zatížení do 1,5 kPa (150 kg/m2). | m | 3 |  | 0 |  |  |  | snížená |  | 0 | 0 | 0 | 0 | 0 | 4 | K | 1 | ROZPOCET | 0 | 0 | 0 | 0 | 0 | 2 | 0 | 4 | 4910
| PP |  | STROJNÍ řezání drážky S ODSÁVÁNÍM za mokra 10 x15 cm rýh ve zdi cihelné, včetně pomocného lešení o výšce podlahy do 1900 mm a pro zatížení do 1,5 kPa (150 kg/m2). | [15 empty] | PP | 1
2456 | K | Pol12 | Trubka ohebná pod omítku, typ 23.. 16 mm, včetně pomocného lešení o výšce podlahy do 1900 mm a pro zatížení do 1,5 kPa (150 kg/m2). | m | 26 |  | 0 |  |  |  | snížená |  | 0 | 0 | 0 | 0 | 0 | 4 | K | 1 | ROZPOCET | 0 | 0 | 0 | 0 | 0 | 2 | 0 | 4 | 4912
| PP |  | Trubka ohebná pod omítku, typ 23.. 16 mm, včetně pomocného lešení o výšce podlahy do 1900 mm a pro zatížení do 1,5 kPa (150 kg/m2). | [15 empty] | PP | 1
2457 | K | Pol13 | Trubka ohebná pod omítku, typ 23.. 25 mm, včetně pomocného lešení o výšce podlahy do 1900 mm a pro zatížení do 1,5 kPa (150 kg/m2). | m | 18 |  | 0 |  |  |  | snížená |  | 0 | 0 | 0 | 0 | 0 | 4 | K | 1 | ROZPOCET | 0 | 0 | 0 | 0 | 0 | 2 | 0 | 4 | 4914
| PP |  | Trubka ohebná pod omítku, typ 23.. 25 mm, včetně pomocného lešení o výšce podlahy do 1900 mm a pro zatížení do 1,5 kPa (150 kg/m2). | [15 empty] | PP | 1
2458 | K | Pol14 | Trubka ohebná pod omítku, typ 23.. 29 mm, včetně pomocného lešení o výšce podlahy do 1900 mm a pro zatížení do 1,5 kPa (150 kg/m2). | m | 12 |  | 0 |  |  |  | snížená |  | 0 | 0 | 0 | 0 | 0 | 4 | K | 1 | ROZPOCET | 0 | 0 | 0 | 0 | 0 | 2 | 0 | 4 | 4916
| PP |  | Trubka ohebná pod omítku, typ 23.. 29 mm, včetně pomocného lešení o výšce podlahy do 1900 mm a pro zatížení do 1,5 kPa (150 kg/m2). | [15 empty] | PP | 1
2459 | K | Pol15 | Kabel UTP/FTP kat.5e, pevně uložený, včetně pomocného lešení o výšce podlahy do 1900 mm a pro zatížení do 1,5 kPa (150 kg/m2). | m | 190 |  | 0 |  |  |  | snížená |  | 0 | 0 | 0 | 0 | 0 | 4 | K | 1 | ROZPOCET | 0 | 0 | 0 | 0 | 0 | 2 | 0 | 4 | 4918
| PP |  | Kabel UTP/FTP kat.5e, pevně uložený, včetně pomocného lešení o výšce podlahy do 1900 mm a pro zatížení do 1,5 kPa (150 kg/m2). | [15 empty] | PP | 1
2460 | K | Pol16 | Průraz zdivem (JÁDROVÉ VRTÁNÍ ZA MOKRA S POMOCNÝM ODSÁVÁNÍM) v cihlové zdi tloušťky 30 cm, do průměru 6 cm, včetně pomocného lešení o výšce podlahy do 1900 mm a pro zatížení do 1,5 kPa (150 kg/m2). | kus | 3 |  | 0 |  |  |  | snížená |  | 0 | 0 | 0 | 0 | 0 | 4 | K | 1 | ROZPOCET | 0 | 0 | 0 | 0 | 0 | 2 | 0 | 4 | 4920
| PP |  | Průraz zdivem (JÁDROVÉ VRTÁNÍ ZA MOKRA S POMOCNÝM ODSÁVÁNÍM) v cihlové zdi tloušťky 30 cm, do průměru 6 cm, včetně pomocného lešení o výšce podlahy do 1900 mm a pro zatížení do 1,5 kPa (150 kg/m2). | [15 empty] | PP | 1
2461 | K | Pol17 | Průraz zdivem (JÁDROVÉ VRTÁNÍ ZA MOKRA S POMOCNÝM ODSÁVÁNÍM) v cihlové zdi tloušťky 45 cm, do průměru 6 cm, včetně pomocného lešení o výšce podlahy do 1900 mm a pro zatížení do 1,5 kPa (150 kg/m2). | kus | 2 |  | 0 |  |  |  | snížená |  | 0 | 0 | 0 | 0 | 0 | 4 | K | 1 | ROZPOCET | 0 | 0 | 0 | 0 | 0 | 2 | 0 | 4 | 4922
| PP |  | Průraz zdivem (JÁDROVÉ VRTÁNÍ ZA MOKRA S POMOCNÝM ODSÁVÁNÍM) v cihlové zdi tloušťky 45 cm, do průměru 6 cm, včetně pomocného lešení o výšce podlahy do 1900 mm a pro zatížení do 1,5 kPa (150 kg/m2). | [15 empty] | PP | 1
2462 | K | Pol18 | Vyhledání vývodu nebo krabice | kus | 12 |  | 0 |  |  |  | snížená |  | 0 | 0 | 0 | 0 | 0 | 4 | K | 1 | ROZPOCET | 0 | 0 | 0 | 0 | 0 | 2 | 0 | 4 | 4924
| PP |  | Vyhledání vývodu nebo krabice | [15 empty] | PP | 1
2463 | K | Pol19 | Demontáže původní el. instalace, zajištění neustáleho provozu zařízení | hod | 36 |  | 0 |  |  |  | snížená |  | 0 | 0 | 0 | 0 | 0 | 4 | K | 1 | ROZPOCET | 0 | 0 | 0 | 0 | 0 | 2 | 0 | 4 | 4926
| PP |  | Demontáže původní el. instalace, zajištění neustáleho provozu zařízení | [15 empty] | PP | 1
2464 | K | Pol20 | Osazení hmoždinky/kotvy 8 mm v cihelné zdi/stropu | kus | 12 |  | 0 |  |  |  | snížená |  | 0 | 0 | 0 | 0 | 0 | 4 | K | 1 | ROZPOCET | 0 | 0 | 0 | 0 | 0 | 2 | 0 | 4 | 4928
| PP |  | Osazení hmoždinky/kotvy 8 mm v cihelné zdi/stropu | [15 empty] | PP | 1
2465 | K | Pol21 | Sádra stavební šedá | kg | 12 |  | 0 |  |  |  | snížená |  | 0 | 0 | 0 | 0 | 0 | 4 | K | 1 | ROZPOCET | 0 | 0 | 0 | 0 | 0 | 2 | 0 | 4 | 4930
| PP |  | Sádra stavební šedá | [15 empty] | PP | 1
2466 | K | Pol22 | Kabel Kabel UTP/FTP kat.5e | m | 190 |  | 0 |  |  |  | snížená |  | 0 | 0 | 0 | 0 | 0 | 4 | K | 1 | ROZPOCET | 0 | 0 | 0 | 0 | 0 | 2 | 0 | 4 | 4932
| PP |  | Kabel Kabel UTP/FTP kat.5e | [15 empty] | PP | 1
2467 | K | Pol23 | Hmoždinka natloukací, nylon, 8 x 45mm | kus | 12 |  | 0 |  |  |  | snížená |  | 0 | 0 | 0 | 0 | 0 | 4 | K | 1 | ROZPOCET | 0 | 0 | 0 | 0 | 0 | 2 | 0 | 4 | 4934
| PP |  | Hmoždinka natloukací, nylon, 8 x 45mm | [15 empty] | PP | 1
2468 | K | Pol24 | Trubka elektroinstal. ohebná 2316/LPE-1 d 16 mm | m | 26 |  | 0 |  |  |  | snížená |  | 0 | 0 | 0 | 0 | 0 | 4 | K | 1 | ROZPOCET | 0 | 0 | 0 | 0 | 0 | 2 | 0 | 4 | 4936
| PP |  | Trubka elektroinstal. ohebná 2316/LPE-1 d 16 mm | [15 empty] | PP | 1
2469 | K | Pol25 | Trubka elektroinstal. ohebná 2325/LPE-1 25mm | m | 18 |  | 0 |  |  |  | snížená |  | 0 | 0 | 0 | 0 | 0 | 4 | K | 1 | ROZPOCET | 0 | 0 | 0 | 0 | 0 | 2 | 0 | 4 | 4938
| PP |  | Trubka elektroinstal. ohebná 2325/LPE-1 25mm | [15 empty] | PP | 1
2470 | K | Pol26 | Trubka elektroinstal. ohebná 2329/LPE-1 | m | 12 |  | 0 |  |  |  | snížená |  | 0 | 0 | 0 | 0 | 0 | 4 | K | 1 | ROZPOCET | 0 | 0 | 0 | 0 | 0 | 2 | 0 | 4 | 4940
| PP |  | Trubka elektroinstal. ohebná 2329/LPE-1 | [15 empty] | PP | 1
2471 | K | Pol27 | Držák kabelů skupinový SD2 | ks | 12 |  | 0 |  |  |  | snížená |  | 0 | 0 | 0 | 0 | 0 | 4 | K | 1 | ROZPOCET | 0 | 0 | 0 | 0 | 0 | 2 | 0 | 4 | 4942
| PP |  | Držák kabelů skupinový SD2 | [15 empty] | PP | 1
2472 | K | Pol28 | Příchytka stahovacího pásku - pro upevnění hmoždinkou do zdi, 1bal = 100ks | 1bal | 15 |  | 0 |  |  |  | snížená |  | 0 | 0 | 0 | 0 | 0 | 4 | K | 1 | ROZPOCET | 0 | 0 | 0 | 0 | 0 | 2 | 0 | 4 | 4944
| PP |  | Příchytka stahovacího pásku - pro upevnění hmoždinkou do zdi, 1bal = 100ks | [15 empty] | PP | 1
2473 | K | Pol29 | PO CELOU DOBU INSTALACE NOVÝCH KABELOVÝCH VEDENÍ PRO DOROZUMÍVACÍ SYSTÉM JE NUTNÁ 100% FUNKČNOST STÁVAJÍCÍH SYSTÉMŮ. | hod | 32 |  | 0 |  |  |  | snížená |  | 0 | 0 | 0 | 0 | 0 | 4 | K | 1 | ROZPOCET | 0 | 0 | 0 | 0 | 0 | 2 | 0 | 4 | 4946
| PP |  | PO CELOU DOBU INSTALACE NOVÝCH KABELOVÝCH VEDENÍ PRO DOROZUMÍVACÍ SYSTÉM JE NUTNÁ 100% FUNKČNOST STÁVAJÍCÍH SYSTÉMŮ. | [15 empty] | PP | 1
2474 | K | Pol30 | Krabice přístrojová KP 68 pod omítku | kus | 10 |  | 0 |  |  |  | snížená |  | 0 | 0 | 0 | 0 | 0 | 4 | K | 1 | ROZPOCET | 0 | 0 | 0 | 0 | 0 | 2 | 0 | 4 | 4948
| PP |  | Krabice přístrojová KP 68 pod omítku | [15 empty] | PP | 1
2475 | K | Pol31 | Krabice protahovací 97 pod omítku | kus | 3 |  | 0 |  |  |  | snížená |  | 0 | 0 | 0 | 0 | 0 | 4 | K | 1 | ROZPOCET | 0 | 0 | 0 | 0 | 0 | 2 | 0 | 4 | 4950
| PP |  | Krabice protahovací 97 pod omítku | [15 empty] | PP | 1
2476 | K | Pol32 | Šroub 2,9 x 13 mm pro montáž přístroje do KU, 1 bal/50ks | bal | 1 |  | 0 |  |  |  | snížená |  | 0 | 0 | 0 | 0 | 0 | 4 | K | 1 | ROZPOCET | 0 | 0 | 0 | 0 | 0 | 2 | 0 | 4 | 4952
| PP |  | Šroub 2,9 x 13 mm pro montáž přístroje do KU, 1 bal/50ks | [15 empty] | PP | 1
2477 | K | Pol33 | Dodávka materiálu nutného ke konečnému zprovoznění díla v plném rozsahu | ks | 1 |  | 0 |  |  |  | snížená |  | 0 | 0 | 0 | 0 | 0 | 4 | K | 1 | ROZPOCET | 0 | 0 | 0 | 0 | 0 | 2 | 0 | 4 | 4954
| PP |  | Dodávka materiálu nutného ke konečnému zprovoznění díla v plném rozsahu | [15 empty] | PP | 1
2478 | K | Pol34 | Pásky stahovací 140 x 3,5, 1bal/100ks | bal | 1 |  | 0 |  |  |  | snížená |  | 0 | 0 | 0 | 0 | 0 | 4 | K | 1 | ROZPOCET | 0 | 0 | 0 | 0 | 0 | 2 | 0 | 4 | 4956
| PP |  | Pásky stahovací 140 x 3,5, 1bal/100ks | [15 empty] | PP | 1
2479 | K | Pol35 | Pásky stahovací 250 x 4,5 1bal/100ks | bal | 0.5 |  | 0 |  |  |  | snížená |  | 0 | 0 | 0 | 0 | 0 | 4 | K | 1 | ROZPOCET | 0 | 0 | 0 | 0 | 0 | 2 | 0 | 4 | 4958
| PP |  | Pásky stahovací 250 x 4,5 1bal/100ks | [15 empty] | PP | 1
2480 | K | Pol36 | Pásky stahovací 380 x 4,5, 1bal/100ks | bal | 0.2 |  | 0 |  |  |  | snížená |  | 0 | 0 | 0 | 0 | 0 | 4 | K | 1 | ROZPOCET | 0 | 0 | 0 | 0 | 0 | 2 | 0 | 4 | 4960
| PP |  | Pásky stahovací 380 x 4,5, 1bal/100ks | [15 empty] | PP | 1
2481 | K | Pol37 | Zednické výpomoci - zapravení zdí po průrazech | ks | 1 |  | 0 |  |  |  | snížená |  | 0 | 0 | 0 | 0 | 0 | 4 | K | 1 | ROZPOCET | 0 | 0 | 0 | 0 | 0 | 2 | 0 | 4 | 4962
| PP |  | Zednické výpomoci - zapravení zdí po průrazech | [15 empty] | PP | 1
2482 | K | Pol38 | Lešení výška podlahy do 2m, kompletace, zapojování, montáže, instalace | m2 | 24.5 |  | 0 |  |  |  | snížená |  | 0 | 0 | 0 | 0 | 0 | 4 | K | 1 | ROZPOCET | 0 | 0 | 0 | 0 | 0 | 2 | 0 | 4 | 4964
| PP |  | Lešení výška podlahy do 2m, kompletace, zapojování, montáže, instalace | [15 empty] | PP | 1
2483 | K | Pol39 | Koordinace postupu prací s ostatními profesemi | hod. | 10 |  | 0 |  |  |  | snížená |  | 0 | 0 | 0 | 0 | 0 | 4 | K | 1 | ROZPOCET | 0 | 0 | 0 | 0 | 0 | 2 | 0 | 4 | 4966
| PP |  | Koordinace postupu prací s ostatními profesemi | [15 empty] | PP | 1
2484 | K | Pol40 | Práce spojené s úpravami rozvodů dle požadavku uživatele | hod. | 10 |  | 0 |  |  |  | snížená |  | 0 | 0 | 0 | 0 | 0 | 4 | K | 1 | ROZPOCET | 0 | 0 | 0 | 0 | 0 | 2 | 0 | 4 | 4968
| PP |  | Práce spojené s úpravami rozvodů dle požadavku uživatele | [15 empty] | PP | 1
2485 | K | Pol41 | Dokumentace skutečného provedení | ks | 1 |  | 0 |  |  |  | snížená |  | 0 | 0 | 0 | 0 | 0 | 4 | K | 1 | ROZPOCET | 0 | 0 | 0 | 0 | 0 | 2 | 0 | 4 | 4970
| PP |  | Dokumentace skutečného provedení | [15 empty] | PP | 1
2486 | K | Pol42 | Omítka stěn sádrová omítka, ručně , ručně natažení ve dvou vrstvách, přebroušení, 3 mm | m2 | 42.15 |  | 0 |  |  |  | snížená |  | 0 | 0 | 0 | 0 | 0 | 4 | K | 1 | ROZPOCET | 0 | 0 | 0 | 0 | 0 | 2 | 0 | 4 | 4972
| PP |  | Omítka stěn sádrová omítka, ručně , ručně natažení ve dvou vrstvách, přebroušení, 3 mm | [15 empty] | PP | 1
2487 | K | Pol43 | Hrubá výplň rýh ve stěnách maltou | m2 | 2.56 |  | 0 |  |  |  | snížená |  | 0 | 0 | 0 | 0 | 0 | 4 | K | 1 | ROZPOCET | 0 | 0 | 0 | 0 | 0 | 2 | 0 | 4 | 4974
| PP |  | Hrubá výplň rýh ve stěnách maltou | [15 empty] | PP | 1
2488 | K | Pol44 | Omítka rýh stěn MV o šířce do 15 cm, štuková | m2 | 10 |  | 0 |  |  |  | snížená |  | 0 | 0 | 0 | 0 | 0 | 4 | K | 1 | ROZPOCET | 0 | 0 | 0 | 0 | 0 | 2 | 0 | 4 | 4976
| PP |  | Omítka rýh stěn MV o šířce do 15 cm, štuková | [15 empty] | PP | 1
2489 | K | Pol45 | Omítka rýh stěn MV o šířce do 30 cm, štuková | m2 | 2.56 |  | 0 |  |  |  | snížená |  | 0 | 0 | 0 | 0 | 0 | 4 | K | 1 | ROZPOCET | 0 | 0 | 0 | 0 | 0 | 2 | 0 | 4 | 4978
| PP |  | Omítka rýh stěn MV o šířce do 30 cm, štuková | [15 empty] | PP | 1
2490 | K | Pol46 | Omítka rýh stěn MV o šířce nad 30 cm, štuková | m2 | 3 |  | 0 |  |  |  | snížená |  | 0 | 0 | 0 | 0 | 0 | 4 | K | 1 | ROZPOCET | 0 | 0 | 0 | 0 | 0 | 2 | 0 | 4 | 4980
| PP |  | Omítka rýh stěn MV o šířce nad 30 cm, štuková | [15 empty] | PP | 1
2491 | K | Pol47 | Penetrace podkladu nátěrem HET, Klasik, 1 x | m2 | 73.5 |  | 0 |  |  |  | snížená |  | 0 | 0 | 0 | 0 | 0 | 4 | K | 1 | ROZPOCET | 0 | 0 | 0 | 0 | 0 | 2 | 0 | 4 | 4982
| PP |  | Penetrace podkladu nátěrem HET, Klasik, 1 x | [15 empty] | PP | 1
2492 | K | Pol48 | Odstranění malby oškrábáním v místnosti H do 5 m | m2 | 73.5 |  | 0 |  |  |  | snížená |  | 0 | 0 | 0 | 0 | 0 | 4 | K | 1 | ROZPOCET | 0 | 0 | 0 | 0 | 0 | 2 | 0 | 4 | 4984
| PP |  | Odstranění malby oškrábáním v místnosti H do 5 m | [15 empty] | PP | 1
2493 | K | Pol49 | Vyhlazení malířskou masou 2x, výška do 5 m včetně přebroušení | m2 | 73.5 |  | 0 |  |  |  | snížená |  | 0 | 0 | 0 | 0 | 0 | 4 | K | 1 | ROZPOCET | 0 | 0 | 0 | 0 | 0 | 2 | 0 | 4 | 4986
| PP |  | Vyhlazení malířskou masou 2x, výška do 5 m včetně přebroušení | [15 empty] | PP | 1
2494 | K | Pol50 | Montáž a demontáž ochrany podlahových krytin | m2 | 49 |  | 0 |  |  |  | snížená |  | 0 | 0 | 0 | 0 | 0 | 4 | K | 1 | ROZPOCET | 0 | 0 | 0 | 0 | 0 | 2 | 0 | 4 | 4988
| PP |  | Montáž a demontáž ochrany podlahových krytin | [15 empty] | PP | 1
| P |  | Poznámka k položce: Poznámka k položce:, Montáž a demontáž ochrany podlahových krytin proti mechanickému poškození od stavební činnosti. Jedná se o volné položení geotextilie na poslhovou krytina a překrytí OSB deskou za účelem zamezení poškození pdlahové krytiny pádesm suti z z vysekání drážek elektro., materiál ve specifikaci | [15 empty] | P | 1
2495 | M | Pol51 | Ochranná tkaná textílie 560g/m2 | m2 | 24.5 |  | 0 |  |  |  | snížená |  | 0 | 0 | 0 | 0 | 0 | 8 | M | 1 | ROZPOCET | 0 | 0 | 0 | 0 | 0 | 2 | 0 | 4 | 4990
| PP |  | Ochranná tkaná textílie 560g/m2 | [15 empty] | PP | 1
| P |  | Poznámka k položce: Poznámka k položce:, Poznámka k položce:, Jedná se o 100% polypropylen oboustranně latexovaný, barva světle šedá melírovaná s tmavě šedou. Tato tepelně-izolační vyrovnávací podložka eliminuje menší nerovnosti podkladu, zabraňuje okamžitému pronikání kamínků z betonu do PVC a navíc dobře izoluje, ale nedokáže přenést hrubé nerovnosti nebo defekty na podkladu - tato ochrana podlahových krytin je naprosto nezbytná pro zdárný průběh rekonstrukce tak, aby nebyly poškozeny stávající podlahové krytiny v dotčených prostorách | [15 empty] | P | 1
2496 | M | Pol52 | deska dřevoštěpková OSB 3 SE 2500x1250x18 mm | m2 | 24.5 |  | 0 |  |  |  | snížená |  | 0 | 0 | 0 | 0 | 0 | 8 | M | 1 | ROZPOCET | 0 | 0 | 0 | 0 | 0 | 2 | 0 | 4 | 4992
| PP |  | deska dřevoštěpková OSB 3 SE 2500x1250x18 mm | [15 empty] | PP | 1
| P |  | Poznámka k položce: Poznámka k položce:, Poznámka k položce:, Desky dřevoštěpkové OSB 3 SE (ostrá hrana) do vlhkého prostředí, nebroušená 610 - 650 kg/m3 ostrá hrana OSB 3 SE 2500x1250x18 mm - tato ochrana podlahových krytin ve dvou vrstvách je naprosto nezbytná pro zdárný průběh rekonstrukce tak, aby nebyly poškozeny stávající podlahové krytiny v dotčených prostorách | [15 empty] | P | 1
| D | D49 | Slaboproudá elektroinstalace v pokoji č.245-8, 253-8 |  |  |  | 0 | [5 empty] | 0 |  | 0 |  | 0 | 1 | D | 0 | ROZPOCET | [6 empty] | 0
2497 | K | Pol1 | Štítek označovací na kabel, včetně dodávky štítku | kus | 13 |  | 0 |  |  |  | snížená |  | 0 | 0 | 0 | 0 | 0 | 4 | K | 1 | ROZPOCET | 0 | 0 | 0 | 0 | 0 | 2 | 0 | 4 | 4994
| PP |  | Štítek označovací na kabel, včetně dodávky štítku | [15 empty] | PP | 1
2498 | K | Pol2 | Štítek označovací pro přístroje - lepený | kus | 9 |  | 0 |  |  |  | snížená |  | 0 | 0 | 0 | 0 | 0 | 4 | K | 1 | ROZPOCET | 0 | 0 | 0 | 0 | 0 | 2 | 0 | 4 | 4996
| PP |  | Štítek označovací pro přístroje - lepený | [15 empty] | PP | 1
2499 | K | Pol3 | Krabice přístrojová KP 68, bez zapojení, 1-3 násobná, včetně pomocného lešení o výšce podlahy do 1900 mm a pro zatížení do 1,5 kPa (150 kg/m2). | kus | 10 |  | 0 |  |  |  | snížená |  | 0 | 0 | 0 | 0 | 0 | 4 | K | 1 | ROZPOCET | 0 | 0 | 0 | 0 | 0 | 2 | 0 | 4 | 4998
| PP |  | Krabice přístrojová KP 68, bez zapojení, 1-3 násobná, včetně pomocného lešení o výšce podlahy do 1900 mm a pro zatížení do 1,5 kPa (150 kg/m2). | [15 empty] | PP | 1
2500 | K | Pol4 | Krabice protahovací vč. víčka 97, bez zapojení, včetně pomocného lešení o výšce podlahy do 1900 mm a pro zatížení do 1,5 kPa (150 kg/m2). | kus | 3 |  | 0 |  |  |  | snížená |  | 0 | 0 | 0 | 0 | 0 | 4 | K | 1 | ROZPOCET | 0 | 0 | 0 | 0 | 0 | 2 | 0 | 4 | 5000
| PP |  | Krabice protahovací vč. víčka 97, bez zapojení, včetně pomocného lešení o výšce podlahy do 1900 mm a pro zatížení do 1,5 kPa (150 kg/m2). | [15 empty] | PP | 1
2501 | K | Pol5 | STROJNÍ řezání otvoru S ODSÁVÁNÍM za mokra kapes zeď cih. pro krabice 10x10x5cm, včetně pomocného lešení o výšce podlahy do 1900 mm a pro zatížení do 1,5 kPa (150 kg/m2). | kus | 10 |  | 0 |  |  |  | snížená |  | 0 | 0 | 0 | 0 | 0 | 4 | K | 1 | ROZPOCET | 0 | 0 | 0 | 0 | 0 | 2 | 0 | 4 | 5002
| PP |  | STROJNÍ řezání otvoru S ODSÁVÁNÍM za mokra kapes zeď cih. pro krabice 10x10x5cm, včetně pomocného lešení o výšce podlahy do 1900 mm a pro zatížení do 1,5 kPa (150 kg/m2). | [15 empty] | PP | 1
2502 | K | Pol6 | STROJNÍ řezání otvoru S ODSÁVÁNÍM za mokra kapes zeď cih. pro krabice 15x15x10cm, včetně pomocného lešení o výšce podlahy do 1900 mm a pro zatížení do 1,5 kPa (150 kg/m2). | kus | 3 |  | 0 |  |  |  | snížená |  | 0 | 0 | 0 | 0 | 0 | 4 | K | 1 | ROZPOCET | 0 | 0 | 0 | 0 | 0 | 2 | 0 | 4 | 5004
| PP |  | STROJNÍ řezání otvoru S ODSÁVÁNÍM za mokra kapes zeď cih. pro krabice 15x15x10cm, včetně pomocného lešení o výšce podlahy do 1900 mm a pro zatížení do 1,5 kPa (150 kg/m2). | [15 empty] | PP | 1
2503 | K | Pol7 | STROJNÍ řezání otvoru S ODSÁVÁNÍM za mokra kapes zeď cihel. MVC, pl. 0,1m2, hl. 15cm, včetně pomocného lešení o výšce podlahy do 1900 mm a pro zatížení do 1,5 kPa (150 kg/m2). | kus | 1 |  | 0 |  |  |  | snížená |  | 0 | 0 | 0 | 0 | 0 | 4 | K | 1 | ROZPOCET | 0 | 0 | 0 | 0 | 0 | 2 | 0 | 4 | 5006
| PP |  | STROJNÍ řezání otvoru S ODSÁVÁNÍM za mokra kapes zeď cihel. MVC, pl. 0,1m2, hl. 15cm, včetně pomocného lešení o výšce podlahy do 1900 mm a pro zatížení do 1,5 kPa (150 kg/m2). | [15 empty] | PP | 1
2504 | K | Pol8 | STROJNÍ řezání drážky S ODSÁVÁNÍM za mokra 3 x 3 cm rýh ve zdi cihelné, včetně pomocného lešení o výšce podlahy do 1900 mm a pro zatížení do 1,5 kPa (150 kg/m2). | m | 15 |  | 0 |  |  |  | snížená |  | 0 | 0 | 0 | 0 | 0 | 4 | K | 1 | ROZPOCET | 0 | 0 | 0 | 0 | 0 | 2 | 0 | 4 | 5008
| PP |  | STROJNÍ řezání drážky S ODSÁVÁNÍM za mokra 3 x 3 cm rýh ve zdi cihelné, včetně pomocného lešení o výšce podlahy do 1900 mm a pro zatížení do 1,5 kPa (150 kg/m2). | [15 empty] | PP | 1
2505 | K | Pol9 | Práce spojené s úpravami rozvodů dle požadavku uživatele | hod. | 24 |  | 0 |  |  |  | snížená |  | 0 | 0 | 0 | 0 | 0 | 4 | K | 1 | ROZPOCET | 0 | 0 | 0 | 0 | 0 | 2 | 0 | 4 | 5010
| PP |  | Práce spojené s úpravami rozvodů dle požadavku uživatele | [15 empty] | PP | 1
2506 | K | Pol10 | STROJNÍ řezání drážky S ODSÁVÁNÍM za mokra 5 x 7 cm rýh ve zdi cihelné, včetně pomocného lešení o výšce podlahy do 1900 mm a pro zatížení do 1,5 kPa (150 kg/m2). | m | 7 |  | 0 |  |  |  | snížená |  | 0 | 0 | 0 | 0 | 0 | 4 | K | 1 | ROZPOCET | 0 | 0 | 0 | 0 | 0 | 2 | 0 | 4 | 5012
| PP |  | STROJNÍ řezání drážky S ODSÁVÁNÍM za mokra 5 x 7 cm rýh ve zdi cihelné, včetně pomocného lešení o výšce podlahy do 1900 mm a pro zatížení do 1,5 kPa (150 kg/m2). | [15 empty] | PP | 1
2507 | K | Pol11 | STROJNÍ řezání drážky S ODSÁVÁNÍM za mokra 10 x15 cm rýh ve zdi cihelné, včetně pomocného lešení o výšce podlahy do 1900 mm a pro zatížení do 1,5 kPa (150 kg/m2). | m | 3 |  | 0 |  |  |  | snížená |  | 0 | 0 | 0 | 0 | 0 | 4 | K | 1 | ROZPOCET | 0 | 0 | 0 | 0 | 0 | 2 | 0 | 4 | 5014
| PP |  | STROJNÍ řezání drážky S ODSÁVÁNÍM za mokra 10 x15 cm rýh ve zdi cihelné, včetně pomocného lešení o výšce podlahy do 1900 mm a pro zatížení do 1,5 kPa (150 kg/m2). | [15 empty] | PP | 1
2508 | K | Pol12 | Trubka ohebná pod omítku, typ 23.. 16 mm, včetně pomocného lešení o výšce podlahy do 1900 mm a pro zatížení do 1,5 kPa (150 kg/m2). | m | 26 |  | 0 |  |  |  | snížená |  | 0 | 0 | 0 | 0 | 0 | 4 | K | 1 | ROZPOCET | 0 | 0 | 0 | 0 | 0 | 2 | 0 | 4 | 5016
| PP |  | Trubka ohebná pod omítku, typ 23.. 16 mm, včetně pomocného lešení o výšce podlahy do 1900 mm a pro zatížení do 1,5 kPa (150 kg/m2). | [15 empty] | PP | 1
2509 | K | Pol13 | Trubka ohebná pod omítku, typ 23.. 25 mm, včetně pomocného lešení o výšce podlahy do 1900 mm a pro zatížení do 1,5 kPa (150 kg/m2). | m | 18 |  | 0 |  |  |  | snížená |  | 0 | 0 | 0 | 0 | 0 | 4 | K | 1 | ROZPOCET | 0 | 0 | 0 | 0 | 0 | 2 | 0 | 4 | 5018
| PP |  | Trubka ohebná pod omítku, typ 23.. 25 mm, včetně pomocného lešení o výšce podlahy do 1900 mm a pro zatížení do 1,5 kPa (150 kg/m2). | [15 empty] | PP | 1
2510 | K | Pol14 | Trubka ohebná pod omítku, typ 23.. 29 mm, včetně pomocného lešení o výšce podlahy do 1900 mm a pro zatížení do 1,5 kPa (150 kg/m2). | m | 12 |  | 0 |  |  |  | snížená |  | 0 | 0 | 0 | 0 | 0 | 4 | K | 1 | ROZPOCET | 0 | 0 | 0 | 0 | 0 | 2 | 0 | 4 | 5020
| PP |  | Trubka ohebná pod omítku, typ 23.. 29 mm, včetně pomocného lešení o výšce podlahy do 1900 mm a pro zatížení do 1,5 kPa (150 kg/m2). | [15 empty] | PP | 1
2511 | K | Pol15 | Kabel UTP/FTP kat.5e, pevně uložený, včetně pomocného lešení o výšce podlahy do 1900 mm a pro zatížení do 1,5 kPa (150 kg/m2). | m | 185 |  | 0 |  |  |  | snížená |  | 0 | 0 | 0 | 0 | 0 | 4 | K | 1 | ROZPOCET | 0 | 0 | 0 | 0 | 0 | 2 | 0 | 4 | 5022
| PP |  | Kabel UTP/FTP kat.5e, pevně uložený, včetně pomocného lešení o výšce podlahy do 1900 mm a pro zatížení do 1,5 kPa (150 kg/m2). | [15 empty] | PP | 1
2512 | K | Pol16 | Průraz zdivem (JÁDROVÉ VRTÁNÍ ZA MOKRA S POMOCNÝM ODSÁVÁNÍM) v cihlové zdi tloušťky 30 cm, do průměru 6 cm, včetně pomocného lešení o výšce podlahy do 1900 mm a pro zatížení do 1,5 kPa (150 kg/m2). | kus | 3 |  | 0 |  |  |  | snížená |  | 0 | 0 | 0 | 0 | 0 | 4 | K | 1 | ROZPOCET | 0 | 0 | 0 | 0 | 0 | 2 | 0 | 4 | 5024
| PP |  | Průraz zdivem (JÁDROVÉ VRTÁNÍ ZA MOKRA S POMOCNÝM ODSÁVÁNÍM) v cihlové zdi tloušťky 30 cm, do průměru 6 cm, včetně pomocného lešení o výšce podlahy do 1900 mm a pro zatížení do 1,5 kPa (150 kg/m2). | [15 empty] | PP | 1
2513 | K | Pol17 | Průraz zdivem (JÁDROVÉ VRTÁNÍ ZA MOKRA S POMOCNÝM ODSÁVÁNÍM) v cihlové zdi tloušťky 45 cm, do průměru 6 cm, včetně pomocného lešení o výšce podlahy do 1900 mm a pro zatížení do 1,5 kPa (150 kg/m2). | kus | 2 |  | 0 |  |  |  | snížená |  | 0 | 0 | 0 | 0 | 0 | 4 | K | 1 | ROZPOCET | 0 | 0 | 0 | 0 | 0 | 2 | 0 | 4 | 5026
| PP |  | Průraz zdivem (JÁDROVÉ VRTÁNÍ ZA MOKRA S POMOCNÝM ODSÁVÁNÍM) v cihlové zdi tloušťky 45 cm, do průměru 6 cm, včetně pomocného lešení o výšce podlahy do 1900 mm a pro zatížení do 1,5 kPa (150 kg/m2). | [15 empty] | PP | 1
2514 | K | Pol18 | Vyhledání vývodu nebo krabice | kus | 12 |  | 0 |  |  |  | snížená |  | 0 | 0 | 0 | 0 | 0 | 4 | K | 1 | ROZPOCET | 0 | 0 | 0 | 0 | 0 | 2 | 0 | 4 | 5028
| PP |  | Vyhledání vývodu nebo krabice | [15 empty] | PP | 1
2515 | K | Pol19 | Demontáže původní el. instalace, zajištění neustáleho provozu zařízení | hod | 36 |  | 0 |  |  |  | snížená |  | 0 | 0 | 0 | 0 | 0 | 4 | K | 1 | ROZPOCET | 0 | 0 | 0 | 0 | 0 | 2 | 0 | 4 | 5030
| PP |  | Demontáže původní el. instalace, zajištění neustáleho provozu zařízení | [15 empty] | PP | 1
2516 | K | Pol20 | Osazení hmoždinky/kotvy 8 mm v cihelné zdi/stropu | kus | 12 |  | 0 |  |  |  | snížená |  | 0 | 0 | 0 | 0 | 0 | 4 | K | 1 | ROZPOCET | 0 | 0 | 0 | 0 | 0 | 2 | 0 | 4 | 5032
| PP |  | Osazení hmoždinky/kotvy 8 mm v cihelné zdi/stropu | [15 empty] | PP | 1
2517 | K | Pol21 | Sádra stavební šedá | kg | 12 |  | 0 |  |  |  | snížená |  | 0 | 0 | 0 | 0 | 0 | 4 | K | 1 | ROZPOCET | 0 | 0 | 0 | 0 | 0 | 2 | 0 | 4 | 5034
| PP |  | Sádra stavební šedá | [15 empty] | PP | 1
2518 | K | Pol22 | Kabel Kabel UTP/FTP kat.5e | m | 185 |  | 0 |  |  |  | snížená |  | 0 | 0 | 0 | 0 | 0 | 4 | K | 1 | ROZPOCET | 0 | 0 | 0 | 0 | 0 | 2 | 0 | 4 | 5036
| PP |  | Kabel Kabel UTP/FTP kat.5e | [15 empty] | PP | 1
2519 | K | Pol23 | Hmoždinka natloukací, nylon, 8 x 45mm | kus | 12 |  | 0 |  |  |  | snížená |  | 0 | 0 | 0 | 0 | 0 | 4 | K | 1 | ROZPOCET | 0 | 0 | 0 | 0 | 0 | 2 | 0 | 4 | 5038
| PP |  | Hmoždinka natloukací, nylon, 8 x 45mm | [15 empty] | PP | 1
2520 | K | Pol24 | Trubka elektroinstal. ohebná 2316/LPE-1 d 16 mm | m | 26 |  | 0 |  |  |  | snížená |  | 0 | 0 | 0 | 0 | 0 | 4 | K | 1 | ROZPOCET | 0 | 0 | 0 | 0 | 0 | 2 | 0 | 4 | 5040
| PP |  | Trubka elektroinstal. ohebná 2316/LPE-1 d 16 mm | [15 empty] | PP | 1
2521 | K | Pol25 | Trubka elektroinstal. ohebná 2325/LPE-1 25mm | m | 18 |  | 0 |  |  |  | snížená |  | 0 | 0 | 0 | 0 | 0 | 4 | K | 1 | ROZPOCET | 0 | 0 | 0 | 0 | 0 | 2 | 0 | 4 | 5042
| PP |  | Trubka elektroinstal. ohebná 2325/LPE-1 25mm | [15 empty] | PP | 1
2522 | K | Pol26 | Trubka elektroinstal. ohebná 2329/LPE-1 | m | 12 |  | 0 |  |  |  | snížená |  | 0 | 0 | 0 | 0 | 0 | 4 | K | 1 | ROZPOCET | 0 | 0 | 0 | 0 | 0 | 2 | 0 | 4 | 5044
| PP |  | Trubka elektroinstal. ohebná 2329/LPE-1 | [15 empty] | PP | 1
2523 | K | Pol27 | Držák kabelů skupinový SD2 | ks | 12 |  | 0 |  |  |  | snížená |  | 0 | 0 | 0 | 0 | 0 | 4 | K | 1 | ROZPOCET | 0 | 0 | 0 | 0 | 0 | 2 | 0 | 4 | 5046
| PP |  | Držák kabelů skupinový SD2 | [15 empty] | PP | 1
2524 | K | Pol28 | Příchytka stahovacího pásku - pro upevnění hmoždinkou do zdi, 1bal = 100ks | 1bal | 15 |  | 0 |  |  |  | snížená |  | 0 | 0 | 0 | 0 | 0 | 4 | K | 1 | ROZPOCET | 0 | 0 | 0 | 0 | 0 | 2 | 0 | 4 | 5048
| PP |  | Příchytka stahovacího pásku - pro upevnění hmoždinkou do zdi, 1bal = 100ks | [15 empty] | PP | 1
2525 | K | Pol29 | PO CELOU DOBU INSTALACE NOVÝCH KABELOVÝCH VEDENÍ PRO DOROZUMÍVACÍ SYSTÉM JE NUTNÁ 100% FUNKČNOST STÁVAJÍCÍH SYSTÉMŮ. | hod | 32 |  | 0 |  |  |  | snížená |  | 0 | 0 | 0 | 0 | 0 | 4 | K | 1 | ROZPOCET | 0 | 0 | 0 | 0 | 0 | 2 | 0 | 4 | 5050
| PP |  | PO CELOU DOBU INSTALACE NOVÝCH KABELOVÝCH VEDENÍ PRO DOROZUMÍVACÍ SYSTÉM JE NUTNÁ 100% FUNKČNOST STÁVAJÍCÍH SYSTÉMŮ. | [15 empty] | PP | 1
2526 | K | Pol30 | Krabice přístrojová KP 68 pod omítku | kus | 10 |  | 0 |  |  |  | snížená |  | 0 | 0 | 0 | 0 | 0 | 4 | K | 1 | ROZPOCET | 0 | 0 | 0 | 0 | 0 | 2 | 0 | 4 | 5052
| PP |  | Krabice přístrojová KP 68 pod omítku | [15 empty] | PP | 1
2527 | K | Pol31 | Krabice protahovací 97 pod omítku | kus | 3 |  | 0 |  |  |  | snížená |  | 0 | 0 | 0 | 0 | 0 | 4 | K | 1 | ROZPOCET | 0 | 0 | 0 | 0 | 0 | 2 | 0 | 4 | 5054
| PP |  | Krabice protahovací 97 pod omítku | [15 empty] | PP | 1
2528 | K | Pol32 | Šroub 2,9 x 13 mm pro montáž přístroje do KU, 1 bal/50ks | bal | 1 |  | 0 |  |  |  | snížená |  | 0 | 0 | 0 | 0 | 0 | 4 | K | 1 | ROZPOCET | 0 | 0 | 0 | 0 | 0 | 2 | 0 | 4 | 5056
| PP |  | Šroub 2,9 x 13 mm pro montáž přístroje do KU, 1 bal/50ks | [15 empty] | PP | 1
2529 | K | Pol33 | Dodávka materiálu nutného ke konečnému zprovoznění díla v plném rozsahu | ks | 1 |  | 0 |  |  |  | snížená |  | 0 | 0 | 0 | 0 | 0 | 4 | K | 1 | ROZPOCET | 0 | 0 | 0 | 0 | 0 | 2 | 0 | 4 | 5058
| PP |  | Dodávka materiálu nutného ke konečnému zprovoznění díla v plném rozsahu | [15 empty] | PP | 1
2530 | K | Pol34 | Pásky stahovací 140 x 3,5, 1bal/100ks | bal | 1 |  | 0 |  |  |  | snížená |  | 0 | 0 | 0 | 0 | 0 | 4 | K | 1 | ROZPOCET | 0 | 0 | 0 | 0 | 0 | 2 | 0 | 4 | 5060
| PP |  | Pásky stahovací 140 x 3,5, 1bal/100ks | [15 empty] | PP | 1
2531 | K | Pol35 | Pásky stahovací 250 x 4,5 1bal/100ks | bal | 0.5 |  | 0 |  |  |  | snížená |  | 0 | 0 | 0 | 0 | 0 | 4 | K | 1 | ROZPOCET | 0 | 0 | 0 | 0 | 0 | 2 | 0 | 4 | 5062
| PP |  | Pásky stahovací 250 x 4,5 1bal/100ks | [15 empty] | PP | 1
2532 | K | Pol36 | Pásky stahovací 380 x 4,5, 1bal/100ks | bal | 0.2 |  | 0 |  |  |  | snížená |  | 0 | 0 | 0 | 0 | 0 | 4 | K | 1 | ROZPOCET | 0 | 0 | 0 | 0 | 0 | 2 | 0 | 4 | 5064
| PP |  | Pásky stahovací 380 x 4,5, 1bal/100ks | [15 empty] | PP | 1
2533 | K | Pol37 | Zednické výpomoci - zapravení zdí po průrazech | ks | 1 |  | 0 |  |  |  | snížená |  | 0 | 0 | 0 | 0 | 0 | 4 | K | 1 | ROZPOCET | 0 | 0 | 0 | 0 | 0 | 2 | 0 | 4 | 5066
| PP |  | Zednické výpomoci - zapravení zdí po průrazech | [15 empty] | PP | 1
2534 | K | Pol38 | Lešení výška podlahy do 2m, kompletace, zapojování, montáže, instalace | m2 | 24.5 |  | 0 |  |  |  | snížená |  | 0 | 0 | 0 | 0 | 0 | 4 | K | 1 | ROZPOCET | 0 | 0 | 0 | 0 | 0 | 2 | 0 | 4 | 5068
| PP |  | Lešení výška podlahy do 2m, kompletace, zapojování, montáže, instalace | [15 empty] | PP | 1
2535 | K | Pol39 | Koordinace postupu prací s ostatními profesemi | hod. | 10 |  | 0 |  |  |  | snížená |  | 0 | 0 | 0 | 0 | 0 | 4 | K | 1 | ROZPOCET | 0 | 0 | 0 | 0 | 0 | 2 | 0 | 4 | 5070
| PP |  | Koordinace postupu prací s ostatními profesemi | [15 empty] | PP | 1
2536 | K | Pol40 | Práce spojené s úpravami rozvodů dle požadavku uživatele | hod. | 10 |  | 0 |  |  |  | snížená |  | 0 | 0 | 0 | 0 | 0 | 4 | K | 1 | ROZPOCET | 0 | 0 | 0 | 0 | 0 | 2 | 0 | 4 | 5072
| PP |  | Práce spojené s úpravami rozvodů dle požadavku uživatele | [15 empty] | PP | 1
2537 | K | Pol41 | Dokumentace skutečného provedení | ks | 1 |  | 0 |  |  |  | snížená |  | 0 | 0 | 0 | 0 | 0 | 4 | K | 1 | ROZPOCET | 0 | 0 | 0 | 0 | 0 | 2 | 0 | 4 | 5074
| PP |  | Dokumentace skutečného provedení | [15 empty] | PP | 1
2538 | K | Pol42 | Omítka stěn sádrová omítka, ručně , ručně natažení ve dvou vrstvách, přebroušení, 3 mm | m2 | 42.15 |  | 0 |  |  |  | snížená |  | 0 | 0 | 0 | 0 | 0 | 4 | K | 1 | ROZPOCET | 0 | 0 | 0 | 0 | 0 | 2 | 0 | 4 | 5076
| PP |  | Omítka stěn sádrová omítka, ručně , ručně natažení ve dvou vrstvách, přebroušení, 3 mm | [15 empty] | PP | 1
2539 | K | Pol43 | Hrubá výplň rýh ve stěnách maltou | m2 | 2.56 |  | 0 |  |  |  | snížená |  | 0 | 0 | 0 | 0 | 0 | 4 | K | 1 | ROZPOCET | 0 | 0 | 0 | 0 | 0 | 2 | 0 | 4 | 5078
| PP |  | Hrubá výplň rýh ve stěnách maltou | [15 empty] | PP | 1
2540 | K | Pol44 | Omítka rýh stěn MV o šířce do 15 cm, štuková | m2 | 10 |  | 0 |  |  |  | snížená |  | 0 | 0 | 0 | 0 | 0 | 4 | K | 1 | ROZPOCET | 0 | 0 | 0 | 0 | 0 | 2 | 0 | 4 | 5080
| PP |  | Omítka rýh stěn MV o šířce do 15 cm, štuková | [15 empty] | PP | 1
2541 | K | Pol45 | Omítka rýh stěn MV o šířce do 30 cm, štuková | m2 | 2.56 |  | 0 |  |  |  | snížená |  | 0 | 0 | 0 | 0 | 0 | 4 | K | 1 | ROZPOCET | 0 | 0 | 0 | 0 | 0 | 2 | 0 | 4 | 5082
| PP |  | Omítka rýh stěn MV o šířce do 30 cm, štuková | [15 empty] | PP | 1
2542 | K | Pol46 | Omítka rýh stěn MV o šířce nad 30 cm, štuková | m2 | 3 |  | 0 |  |  |  | snížená |  | 0 | 0 | 0 | 0 | 0 | 4 | K | 1 | ROZPOCET | 0 | 0 | 0 | 0 | 0 | 2 | 0 | 4 | 5084
| PP |  | Omítka rýh stěn MV o šířce nad 30 cm, štuková | [15 empty] | PP | 1
2543 | K | Pol47 | Penetrace podkladu nátěrem HET, Klasik, 1 x | m2 | 73.5 |  | 0 |  |  |  | snížená |  | 0 | 0 | 0 | 0 | 0 | 4 | K | 1 | ROZPOCET | 0 | 0 | 0 | 0 | 0 | 2 | 0 | 4 | 5086
| PP |  | Penetrace podkladu nátěrem HET, Klasik, 1 x | [15 empty] | PP | 1
2544 | K | Pol48 | Odstranění malby oškrábáním v místnosti H do 5 m | m2 | 73.5 |  | 0 |  |  |  | snížená |  | 0 | 0 | 0 | 0 | 0 | 4 | K | 1 | ROZPOCET | 0 | 0 | 0 | 0 | 0 | 2 | 0 | 4 | 5088
| PP |  | Odstranění malby oškrábáním v místnosti H do 5 m | [15 empty] | PP | 1
2545 | K | Pol49 | Vyhlazení malířskou masou 2x, výška do 5 m včetně přebroušení | m2 | 73.5 |  | 0 |  |  |  | snížená |  | 0 | 0 | 0 | 0 | 0 | 4 | K | 1 | ROZPOCET | 0 | 0 | 0 | 0 | 0 | 2 | 0 | 4 | 5090
| PP |  | Vyhlazení malířskou masou 2x, výška do 5 m včetně přebroušení | [15 empty] | PP | 1
2546 | K | Pol50 | Montáž a demontáž ochrany podlahových krytin | m2 | 49 |  | 0 |  |  |  | snížená |  | 0 | 0 | 0 | 0 | 0 | 4 | K | 1 | ROZPOCET | 0 | 0 | 0 | 0 | 0 | 2 | 0 | 4 | 5092
| PP |  | Montáž a demontáž ochrany podlahových krytin | [15 empty] | PP | 1
| P |  | Poznámka k položce: Poznámka k položce:, Montáž a demontáž ochrany podlahových krytin proti mechanickému poškození od stavební činnosti. Jedná se o volné položení geotextilie na poslhovou krytina a překrytí OSB deskou za účelem zamezení poškození pdlahové krytiny pádesm suti z z vysekání drážek elektro., materiál ve specifikaci | [15 empty] | P | 1
2547 | M | Pol51 | Ochranná tkaná textílie 560g/m2 | m2 | 24.5 |  | 0 |  |  |  | snížená |  | 0 | 0 | 0 | 0 | 0 | 8 | M | 1 | ROZPOCET | 0 | 0 | 0 | 0 | 0 | 2 | 0 | 4 | 5094
| PP |  | Ochranná tkaná textílie 560g/m2 | [15 empty] | PP | 1
| P |  | Poznámka k položce: Poznámka k položce:, Poznámka k položce:, Jedná se o 100% polypropylen oboustranně latexovaný, barva světle šedá melírovaná s tmavě šedou. Tato tepelně-izolační vyrovnávací podložka eliminuje menší nerovnosti podkladu, zabraňuje okamžitému pronikání kamínků z betonu do PVC a navíc dobře izoluje, ale nedokáže přenést hrubé nerovnosti nebo defekty na podkladu - tato ochrana podlahových krytin je naprosto nezbytná pro zdárný průběh rekonstrukce tak, aby nebyly poškozeny stávající podlahové krytiny v dotčených prostorách | [15 empty] | P | 1
2548 | M | Pol52 | deska dřevoštěpková OSB 3 SE 2500x1250x18 mm | m2 | 24.5 |  | 0 |  |  |  | snížená |  | 0 | 0 | 0 | 0 | 0 | 8 | M | 1 | ROZPOCET | 0 | 0 | 0 | 0 | 0 | 2 | 0 | 4 | 5096
| PP |  | deska dřevoštěpková OSB 3 SE 2500x1250x18 mm | [15 empty] | PP | 1
| P |  | Poznámka k položce: Poznámka k položce:, Poznámka k položce:, Desky dřevoštěpkové OSB 3 SE (ostrá hrana) do vlhkého prostředí, nebroušená 610 - 650 kg/m3 ostrá hrana OSB 3 SE 2500x1250x18 mm - tato ochrana podlahových krytin ve dvou vrstvách je naprosto nezbytná pro zdárný průběh rekonstrukce tak, aby nebyly poškozeny stávající podlahové krytiny v dotčených prostorách | [15 empty] | P | 1
| D | D50 | Slaboproudá elektroinstalace v pokoji č.254-7, 253-7 |  |  |  | 0 | [5 empty] | 0 |  | 0 |  | 0 | 1 | D | 0 | ROZPOCET | [6 empty] | 0
2549 | K | Pol1 | Štítek označovací na kabel, včetně dodávky štítku | kus | 13 |  | 0 |  |  |  | snížená |  | 0 | 0 | 0 | 0 | 0 | 4 | K | 1 | ROZPOCET | 0 | 0 | 0 | 0 | 0 | 2 | 0 | 4 | 5098
| PP |  | Štítek označovací na kabel, včetně dodávky štítku | [15 empty] | PP | 1
2550 | K | Pol2 | Štítek označovací pro přístroje - lepený | kus | 9 |  | 0 |  |  |  | snížená |  | 0 | 0 | 0 | 0 | 0 | 4 | K | 1 | ROZPOCET | 0 | 0 | 0 | 0 | 0 | 2 | 0 | 4 | 5100
| PP |  | Štítek označovací pro přístroje - lepený | [15 empty] | PP | 1
2551 | K | Pol3 | Krabice přístrojová KP 68, bez zapojení, 1-3 násobná, včetně pomocného lešení o výšce podlahy do 1900 mm a pro zatížení do 1,5 kPa (150 kg/m2). | kus | 10 |  | 0 |  |  |  | snížená |  | 0 | 0 | 0 | 0 | 0 | 4 | K | 1 | ROZPOCET | 0 | 0 | 0 | 0 | 0 | 2 | 0 | 4 | 5102
| PP |  | Krabice přístrojová KP 68, bez zapojení, 1-3 násobná, včetně pomocného lešení o výšce podlahy do 1900 mm a pro zatížení do 1,5 kPa (150 kg/m2). | [15 empty] | PP | 1
2552 | K | Pol4 | Krabice protahovací vč. víčka 97, bez zapojení, včetně pomocného lešení o výšce podlahy do 1900 mm a pro zatížení do 1,5 kPa (150 kg/m2). | kus | 3 |  | 0 |  |  |  | snížená |  | 0 | 0 | 0 | 0 | 0 | 4 | K | 1 | ROZPOCET | 0 | 0 | 0 | 0 | 0 | 2 | 0 | 4 | 5104
| PP |  | Krabice protahovací vč. víčka 97, bez zapojení, včetně pomocného lešení o výšce podlahy do 1900 mm a pro zatížení do 1,5 kPa (150 kg/m2). | [15 empty] | PP | 1
2553 | K | Pol5 | STROJNÍ řezání otvoru S ODSÁVÁNÍM za mokra kapes zeď cih. pro krabice 10x10x5cm, včetně pomocného lešení o výšce podlahy do 1900 mm a pro zatížení do 1,5 kPa (150 kg/m2). | kus | 10 |  | 0 |  |  |  | snížená |  | 0 | 0 | 0 | 0 | 0 | 4 | K | 1 | ROZPOCET | 0 | 0 | 0 | 0 | 0 | 2 | 0 | 4 | 5106
| PP |  | STROJNÍ řezání otvoru S ODSÁVÁNÍM za mokra kapes zeď cih. pro krabice 10x10x5cm, včetně pomocného lešení o výšce podlahy do 1900 mm a pro zatížení do 1,5 kPa (150 kg/m2). | [15 empty] | PP | 1
2554 | K | Pol6 | STROJNÍ řezání otvoru S ODSÁVÁNÍM za mokra kapes zeď cih. pro krabice 15x15x10cm, včetně pomocného lešení o výšce podlahy do 1900 mm a pro zatížení do 1,5 kPa (150 kg/m2). | kus | 3 |  | 0 |  |  |  | snížená |  | 0 | 0 | 0 | 0 | 0 | 4 | K | 1 | ROZPOCET | 0 | 0 | 0 | 0 | 0 | 2 | 0 | 4 | 5108
| PP |  | STROJNÍ řezání otvoru S ODSÁVÁNÍM za mokra kapes zeď cih. pro krabice 15x15x10cm, včetně pomocného lešení o výšce podlahy do 1900 mm a pro zatížení do 1,5 kPa (150 kg/m2). | [15 empty] | PP | 1
2555 | K | Pol7 | STROJNÍ řezání otvoru S ODSÁVÁNÍM za mokra kapes zeď cihel. MVC, pl. 0,1m2, hl. 15cm, včetně pomocného lešení o výšce podlahy do 1900 mm a pro zatížení do 1,5 kPa (150 kg/m2). | kus | 1 |  | 0 |  |  |  | snížená |  | 0 | 0 | 0 | 0 | 0 | 4 | K | 1 | ROZPOCET | 0 | 0 | 0 | 0 | 0 | 2 | 0 | 4 | 5110
| PP |  | STROJNÍ řezání otvoru S ODSÁVÁNÍM za mokra kapes zeď cihel. MVC, pl. 0,1m2, hl. 15cm, včetně pomocného lešení o výšce podlahy do 1900 mm a pro zatížení do 1,5 kPa (150 kg/m2). | [15 empty] | PP | 1
2556 | K | Pol8 | STROJNÍ řezání drážky S ODSÁVÁNÍM za mokra 3 x 3 cm rýh ve zdi cihelné, včetně pomocného lešení o výšce podlahy do 1900 mm a pro zatížení do 1,5 kPa (150 kg/m2). | m | 15 |  | 0 |  |  |  | snížená |  | 0 | 0 | 0 | 0 | 0 | 4 | K | 1 | ROZPOCET | 0 | 0 | 0 | 0 | 0 | 2 | 0 | 4 | 5112
| PP |  | STROJNÍ řezání drážky S ODSÁVÁNÍM za mokra 3 x 3 cm rýh ve zdi cihelné, včetně pomocného lešení o výšce podlahy do 1900 mm a pro zatížení do 1,5 kPa (150 kg/m2). | [15 empty] | PP | 1
2557 | K | Pol9 | Práce spojené s úpravami rozvodů dle požadavku uživatele | hod. | 24 |  | 0 |  |  |  | snížená |  | 0 | 0 | 0 | 0 | 0 | 4 | K | 1 | ROZPOCET | 0 | 0 | 0 | 0 | 0 | 2 | 0 | 4 | 5114
| PP |  | Práce spojené s úpravami rozvodů dle požadavku uživatele | [15 empty] | PP | 1
2558 | K | Pol10 | STROJNÍ řezání drážky S ODSÁVÁNÍM za mokra 5 x 7 cm rýh ve zdi cihelné, včetně pomocného lešení o výšce podlahy do 1900 mm a pro zatížení do 1,5 kPa (150 kg/m2). | m | 7 |  | 0 |  |  |  | snížená |  | 0 | 0 | 0 | 0 | 0 | 4 | K | 1 | ROZPOCET | 0 | 0 | 0 | 0 | 0 | 2 | 0 | 4 | 5116
| PP |  | STROJNÍ řezání drážky S ODSÁVÁNÍM za mokra 5 x 7 cm rýh ve zdi cihelné, včetně pomocného lešení o výšce podlahy do 1900 mm a pro zatížení do 1,5 kPa (150 kg/m2). | [15 empty] | PP | 1
2559 | K | Pol11 | STROJNÍ řezání drážky S ODSÁVÁNÍM za mokra 10 x15 cm rýh ve zdi cihelné, včetně pomocného lešení o výšce podlahy do 1900 mm a pro zatížení do 1,5 kPa (150 kg/m2). | m | 3 |  | 0 |  |  |  | snížená |  | 0 | 0 | 0 | 0 | 0 | 4 | K | 1 | ROZPOCET | 0 | 0 | 0 | 0 | 0 | 2 | 0 | 4 | 5118
| PP |  | STROJNÍ řezání drážky S ODSÁVÁNÍM za mokra 10 x15 cm rýh ve zdi cihelné, včetně pomocného lešení o výšce podlahy do 1900 mm a pro zatížení do 1,5 kPa (150 kg/m2). | [15 empty] | PP | 1
2560 | K | Pol12 | Trubka ohebná pod omítku, typ 23.. 16 mm, včetně pomocného lešení o výšce podlahy do 1900 mm a pro zatížení do 1,5 kPa (150 kg/m2). | m | 26 |  | 0 |  |  |  | snížená |  | 0 | 0 | 0 | 0 | 0 | 4 | K | 1 | ROZPOCET | 0 | 0 | 0 | 0 | 0 | 2 | 0 | 4 | 5120
| PP |  | Trubka ohebná pod omítku, typ 23.. 16 mm, včetně pomocného lešení o výšce podlahy do 1900 mm a pro zatížení do 1,5 kPa (150 kg/m2). | [15 empty] | PP | 1
2561 | K | Pol13 | Trubka ohebná pod omítku, typ 23.. 25 mm, včetně pomocného lešení o výšce podlahy do 1900 mm a pro zatížení do 1,5 kPa (150 kg/m2). | m | 18 |  | 0 |  |  |  | snížená |  | 0 | 0 | 0 | 0 | 0 | 4 | K | 1 | ROZPOCET | 0 | 0 | 0 | 0 | 0 | 2 | 0 | 4 | 5122
| PP |  | Trubka ohebná pod omítku, typ 23.. 25 mm, včetně pomocného lešení o výšce podlahy do 1900 mm a pro zatížení do 1,5 kPa (150 kg/m2). | [15 empty] | PP | 1
2562 | K | Pol14 | Trubka ohebná pod omítku, typ 23.. 29 mm, včetně pomocného lešení o výšce podlahy do 1900 mm a pro zatížení do 1,5 kPa (150 kg/m2). | m | 12 |  | 0 |  |  |  | snížená |  | 0 | 0 | 0 | 0 | 0 | 4 | K | 1 | ROZPOCET | 0 | 0 | 0 | 0 | 0 | 2 | 0 | 4 | 5124
| PP |  | Trubka ohebná pod omítku, typ 23.. 29 mm, včetně pomocného lešení o výšce podlahy do 1900 mm a pro zatížení do 1,5 kPa (150 kg/m2). | [15 empty] | PP | 1
2563 | K | Pol15 | Kabel UTP/FTP kat.5e, pevně uložený, včetně pomocného lešení o výšce podlahy do 1900 mm a pro zatížení do 1,5 kPa (150 kg/m2). | m | 185 |  | 0 |  |  |  | snížená |  | 0 | 0 | 0 | 0 | 0 | 4 | K | 1 | ROZPOCET | 0 | 0 | 0 | 0 | 0 | 2 | 0 | 4 | 5126
| PP |  | Kabel UTP/FTP kat.5e, pevně uložený, včetně pomocného lešení o výšce podlahy do 1900 mm a pro zatížení do 1,5 kPa (150 kg/m2). | [15 empty] | PP | 1
2564 | K | Pol16 | Průraz zdivem (JÁDROVÉ VRTÁNÍ ZA MOKRA S POMOCNÝM ODSÁVÁNÍM) v cihlové zdi tloušťky 30 cm, do průměru 6 cm, včetně pomocného lešení o výšce podlahy do 1900 mm a pro zatížení do 1,5 kPa (150 kg/m2). | kus | 3 |  | 0 |  |  |  | snížená |  | 0 | 0 | 0 | 0 | 0 | 4 | K | 1 | ROZPOCET | 0 | 0 | 0 | 0 | 0 | 2 | 0 | 4 | 5128
| PP |  | Průraz zdivem (JÁDROVÉ VRTÁNÍ ZA MOKRA S POMOCNÝM ODSÁVÁNÍM) v cihlové zdi tloušťky 30 cm, do průměru 6 cm, včetně pomocného lešení o výšce podlahy do 1900 mm a pro zatížení do 1,5 kPa (150 kg/m2). | [15 empty] | PP | 1
2565 | K | Pol17 | Průraz zdivem (JÁDROVÉ VRTÁNÍ ZA MOKRA S POMOCNÝM ODSÁVÁNÍM) v cihlové zdi tloušťky 45 cm, do průměru 6 cm, včetně pomocného lešení o výšce podlahy do 1900 mm a pro zatížení do 1,5 kPa (150 kg/m2). | kus | 2 |  | 0 |  |  |  | snížená |  | 0 | 0 | 0 | 0 | 0 | 4 | K | 1 | ROZPOCET | 0 | 0 | 0 | 0 | 0 | 2 | 0 | 4 | 5130
| PP |  | Průraz zdivem (JÁDROVÉ VRTÁNÍ ZA MOKRA S POMOCNÝM ODSÁVÁNÍM) v cihlové zdi tloušťky 45 cm, do průměru 6 cm, včetně pomocného lešení o výšce podlahy do 1900 mm a pro zatížení do 1,5 kPa (150 kg/m2). | [15 empty] | PP | 1
2566 | K | Pol18 | Vyhledání vývodu nebo krabice | kus | 12 |  | 0 |  |  |  | snížená |  | 0 | 0 | 0 | 0 | 0 | 4 | K | 1 | ROZPOCET | 0 | 0 | 0 | 0 | 0 | 2 | 0 | 4 | 5132
| PP |  | Vyhledání vývodu nebo krabice | [15 empty] | PP | 1
2567 | K | Pol19 | Demontáže původní el. instalace, zajištění neustáleho provozu zařízení | hod | 36 |  | 0 |  |  |  | snížená |  | 0 | 0 | 0 | 0 | 0 | 4 | K | 1 | ROZPOCET | 0 | 0 | 0 | 0 | 0 | 2 | 0 | 4 | 5134
| PP |  | Demontáže původní el. instalace, zajištění neustáleho provozu zařízení | [15 empty] | PP | 1
2568 | K | Pol20 | Osazení hmoždinky/kotvy 8 mm v cihelné zdi/stropu | kus | 12 |  | 0 |  |  |  | snížená |  | 0 | 0 | 0 | 0 | 0 | 4 | K | 1 | ROZPOCET | 0 | 0 | 0 | 0 | 0 | 2 | 0 | 4 | 5136
| PP |  | Osazení hmoždinky/kotvy 8 mm v cihelné zdi/stropu | [15 empty] | PP | 1
2569 | K | Pol21 | Sádra stavební šedá | kg | 12 |  | 0 |  |  |  | snížená |  | 0 | 0 | 0 | 0 | 0 | 4 | K | 1 | ROZPOCET | 0 | 0 | 0 | 0 | 0 | 2 | 0 | 4 | 5138
| PP |  | Sádra stavební šedá | [15 empty] | PP | 1
2570 | K | Pol22 | Kabel Kabel UTP/FTP kat.5e | m | 180 |  | 0 |  |  |  | snížená |  | 0 | 0 | 0 | 0 | 0 | 4 | K | 1 | ROZPOCET | 0 | 0 | 0 | 0 | 0 | 2 | 0 | 4 | 5140
| PP |  | Kabel Kabel UTP/FTP kat.5e | [15 empty] | PP | 1
2571 | K | Pol23 | Hmoždinka natloukací, nylon, 8 x 45mm | kus | 12 |  | 0 |  |  |  | snížená |  | 0 | 0 | 0 | 0 | 0 | 4 | K | 1 | ROZPOCET | 0 | 0 | 0 | 0 | 0 | 2 | 0 | 4 | 5142
| PP |  | Hmoždinka natloukací, nylon, 8 x 45mm | [15 empty] | PP | 1
2572 | K | Pol24 | Trubka elektroinstal. ohebná 2316/LPE-1 d 16 mm | m | 26 |  | 0 |  |  |  | snížená |  | 0 | 0 | 0 | 0 | 0 | 4 | K | 1 | ROZPOCET | 0 | 0 | 0 | 0 | 0 | 2 | 0 | 4 | 5144
| PP |  | Trubka elektroinstal. ohebná 2316/LPE-1 d 16 mm | [15 empty] | PP | 1
2573 | K | Pol25 | Trubka elektroinstal. ohebná 2325/LPE-1 25mm | m | 18 |  | 0 |  |  |  | snížená |  | 0 | 0 | 0 | 0 | 0 | 4 | K | 1 | ROZPOCET | 0 | 0 | 0 | 0 | 0 | 2 | 0 | 4 | 5146
| PP |  | Trubka elektroinstal. ohebná 2325/LPE-1 25mm | [15 empty] | PP | 1
2574 | K | Pol26 | Trubka elektroinstal. ohebná 2329/LPE-1 | m | 12 |  | 0 |  |  |  | snížená |  | 0 | 0 | 0 | 0 | 0 | 4 | K | 1 | ROZPOCET | 0 | 0 | 0 | 0 | 0 | 2 | 0 | 4 | 5148
| PP |  | Trubka elektroinstal. ohebná 2329/LPE-1 | [15 empty] | PP | 1
2575 | K | Pol27 | Držák kabelů skupinový SD2 | ks | 12 |  | 0 |  |  |  | snížená |  | 0 | 0 | 0 | 0 | 0 | 4 | K | 1 | ROZPOCET | 0 | 0 | 0 | 0 | 0 | 2 | 0 | 4 | 5150
| PP |  | Držák kabelů skupinový SD2 | [15 empty] | PP | 1
2576 | K | Pol28 | Příchytka stahovacího pásku - pro upevnění hmoždinkou do zdi, 1bal = 100ks | 1bal | 15 |  | 0 |  |  |  | snížená |  | 0 | 0 | 0 | 0 | 0 | 4 | K | 1 | ROZPOCET | 0 | 0 | 0 | 0 | 0 | 2 | 0 | 4 | 5152
| PP |  | Příchytka stahovacího pásku - pro upevnění hmoždinkou do zdi, 1bal = 100ks | [15 empty] | PP | 1
2577 | K | Pol29 | PO CELOU DOBU INSTALACE NOVÝCH KABELOVÝCH VEDENÍ PRO DOROZUMÍVACÍ SYSTÉM JE NUTNÁ 100% FUNKČNOST STÁVAJÍCÍH SYSTÉMŮ. | hod | 32 |  | 0 |  |  |  | snížená |  | 0 | 0 | 0 | 0 | 0 | 4 | K | 1 | ROZPOCET | 0 | 0 | 0 | 0 | 0 | 2 | 0 | 4 | 5154
| PP |  | PO CELOU DOBU INSTALACE NOVÝCH KABELOVÝCH VEDENÍ PRO DOROZUMÍVACÍ SYSTÉM JE NUTNÁ 100% FUNKČNOST STÁVAJÍCÍH SYSTÉMŮ. | [15 empty] | PP | 1
2578 | K | Pol30 | Krabice přístrojová KP 68 pod omítku | kus | 10 |  | 0 |  |  |  | snížená |  | 0 | 0 | 0 | 0 | 0 | 4 | K | 1 | ROZPOCET | 0 | 0 | 0 | 0 | 0 | 2 | 0 | 4 | 5156
| PP |  | Krabice přístrojová KP 68 pod omítku | [15 empty] | PP | 1
2579 | K | Pol31 | Krabice protahovací 97 pod omítku | kus | 3 |  | 0 |  |  |  | snížená |  | 0 | 0 | 0 | 0 | 0 | 4 | K | 1 | ROZPOCET | 0 | 0 | 0 | 0 | 0 | 2 | 0 | 4 | 5158
| PP |  | Krabice protahovací 97 pod omítku | [15 empty] | PP | 1
2580 | K | Pol32 | Šroub 2,9 x 13 mm pro montáž přístroje do KU, 1 bal/50ks | bal | 1 |  | 0 |  |  |  | snížená |  | 0 | 0 | 0 | 0 | 0 | 4 | K | 1 | ROZPOCET | 0 | 0 | 0 | 0 | 0 | 2 | 0 | 4 | 5160
| PP |  | Šroub 2,9 x 13 mm pro montáž přístroje do KU, 1 bal/50ks | [15 empty] | PP | 1
2581 | K | Pol33 | Dodávka materiálu nutného ke konečnému zprovoznění díla v plném rozsahu | ks | 1 |  | 0 |  |  |  | snížená |  | 0 | 0 | 0 | 0 | 0 | 4 | K | 1 | ROZPOCET | 0 | 0 | 0 | 0 | 0 | 2 | 0 | 4 | 5162
| PP |  | Dodávka materiálu nutného ke konečnému zprovoznění díla v plném rozsahu | [15 empty] | PP | 1
2582 | K | Pol34 | Pásky stahovací 140 x 3,5, 1bal/100ks | bal | 1 |  | 0 |  |  |  | snížená |  | 0 | 0 | 0 | 0 | 0 | 4 | K | 1 | ROZPOCET | 0 | 0 | 0 | 0 | 0 | 2 | 0 | 4 | 5164
| PP |  | Pásky stahovací 140 x 3,5, 1bal/100ks | [15 empty] | PP | 1
2583 | K | Pol35 | Pásky stahovací 250 x 4,5 1bal/100ks | bal | 0.5 |  | 0 |  |  |  | snížená |  | 0 | 0 | 0 | 0 | 0 | 4 | K | 1 | ROZPOCET | 0 | 0 | 0 | 0 | 0 | 2 | 0 | 4 | 5166
| PP |  | Pásky stahovací 250 x 4,5 1bal/100ks | [15 empty] | PP | 1
2584 | K | Pol36 | Pásky stahovací 380 x 4,5, 1bal/100ks | bal | 0.2 |  | 0 |  |  |  | snížená |  | 0 | 0 | 0 | 0 | 0 | 4 | K | 1 | ROZPOCET | 0 | 0 | 0 | 0 | 0 | 2 | 0 | 4 | 5168
| PP |  | Pásky stahovací 380 x 4,5, 1bal/100ks | [15 empty] | PP | 1
2585 | K | Pol37 | Zednické výpomoci - zapravení zdí po průrazech | ks | 1 |  | 0 |  |  |  | snížená |  | 0 | 0 | 0 | 0 | 0 | 4 | K | 1 | ROZPOCET | 0 | 0 | 0 | 0 | 0 | 2 | 0 | 4 | 5170
| PP |  | Zednické výpomoci - zapravení zdí po průrazech | [15 empty] | PP | 1
2586 | K | Pol38 | Lešení výška podlahy do 2m, kompletace, zapojování, montáže, instalace | m2 | 24.5 |  | 0 |  |  |  | snížená |  | 0 | 0 | 0 | 0 | 0 | 4 | K | 1 | ROZPOCET | 0 | 0 | 0 | 0 | 0 | 2 | 0 | 4 | 5172
| PP |  | Lešení výška podlahy do 2m, kompletace, zapojování, montáže, instalace | [15 empty] | PP | 1
2587 | K | Pol39 | Koordinace postupu prací s ostatními profesemi | hod. | 10 |  | 0 |  |  |  | snížená |  | 0 | 0 | 0 | 0 | 0 | 4 | K | 1 | ROZPOCET | 0 | 0 | 0 | 0 | 0 | 2 | 0 | 4 | 5174
| PP |  | Koordinace postupu prací s ostatními profesemi | [15 empty] | PP | 1
2588 | K | Pol40 | Práce spojené s úpravami rozvodů dle požadavku uživatele | hod. | 10 |  | 0 |  |  |  | snížená |  | 0 | 0 | 0 | 0 | 0 | 4 | K | 1 | ROZPOCET | 0 | 0 | 0 | 0 | 0 | 2 | 0 | 4 | 5176
| PP |  | Práce spojené s úpravami rozvodů dle požadavku uživatele | [15 empty] | PP | 1
2589 | K | Pol41 | Dokumentace skutečného provedení | ks | 1 |  | 0 |  |  |  | snížená |  | 0 | 0 | 0 | 0 | 0 | 4 | K | 1 | ROZPOCET | 0 | 0 | 0 | 0 | 0 | 2 | 0 | 4 | 5178
| PP |  | Dokumentace skutečného provedení | [15 empty] | PP | 1
2590 | K | Pol42 | Omítka stěn sádrová omítka, ručně , ručně natažení ve dvou vrstvách, přebroušení, 3 mm | m2 | 42.15 |  | 0 |  |  |  | snížená |  | 0 | 0 | 0 | 0 | 0 | 4 | K | 1 | ROZPOCET | 0 | 0 | 0 | 0 | 0 | 2 | 0 | 4 | 5180
| PP |  | Omítka stěn sádrová omítka, ručně , ručně natažení ve dvou vrstvách, přebroušení, 3 mm | [15 empty] | PP | 1
2591 | K | Pol43 | Hrubá výplň rýh ve stěnách maltou | m2 | 2.56 |  | 0 |  |  |  | snížená |  | 0 | 0 | 0 | 0 | 0 | 4 | K | 1 | ROZPOCET | 0 | 0 | 0 | 0 | 0 | 2 | 0 | 4 | 5182
| PP |  | Hrubá výplň rýh ve stěnách maltou | [15 empty] | PP | 1
2592 | K | Pol44 | Omítka rýh stěn MV o šířce do 15 cm, štuková | m2 | 10 |  | 0 |  |  |  | snížená |  | 0 | 0 | 0 | 0 | 0 | 4 | K | 1 | ROZPOCET | 0 | 0 | 0 | 0 | 0 | 2 | 0 | 4 | 5184
| PP |  | Omítka rýh stěn MV o šířce do 15 cm, štuková | [15 empty] | PP | 1
2593 | K | Pol45 | Omítka rýh stěn MV o šířce do 30 cm, štuková | m2 | 2.56 |  | 0 |  |  |  | snížená |  | 0 | 0 | 0 | 0 | 0 | 4 | K | 1 | ROZPOCET | 0 | 0 | 0 | 0 | 0 | 2 | 0 | 4 | 5186
| PP |  | Omítka rýh stěn MV o šířce do 30 cm, štuková | [15 empty] | PP | 1
2594 | K | Pol46 | Omítka rýh stěn MV o šířce nad 30 cm, štuková | m2 | 3 |  | 0 |  |  |  | snížená |  | 0 | 0 | 0 | 0 | 0 | 4 | K | 1 | ROZPOCET | 0 | 0 | 0 | 0 | 0 | 2 | 0 | 4 | 5188
| PP |  | Omítka rýh stěn MV o šířce nad 30 cm, štuková | [15 empty] | PP | 1
2595 | K | Pol47 | Penetrace podkladu nátěrem HET, Klasik, 1 x | m2 | 73.5 |  | 0 |  |  |  | snížená |  | 0 | 0 | 0 | 0 | 0 | 4 | K | 1 | ROZPOCET | 0 | 0 | 0 | 0 | 0 | 2 | 0 | 4 | 5190
| PP |  | Penetrace podkladu nátěrem HET, Klasik, 1 x | [15 empty] | PP | 1
2596 | K | Pol48 | Odstranění malby oškrábáním v místnosti H do 5 m | m2 | 73.5 |  | 0 |  |  |  | snížená |  | 0 | 0 | 0 | 0 | 0 | 4 | K | 1 | ROZPOCET | 0 | 0 | 0 | 0 | 0 | 2 | 0 | 4 | 5192
| PP |  | Odstranění malby oškrábáním v místnosti H do 5 m | [15 empty] | PP | 1
2597 | K | Pol49 | Vyhlazení malířskou masou 2x, výška do 5 m včetně přebroušení | m2 | 73.5 |  | 0 |  |  |  | snížená |  | 0 | 0 | 0 | 0 | 0 | 4 | K | 1 | ROZPOCET | 0 | 0 | 0 | 0 | 0 | 2 | 0 | 4 | 5194
| PP |  | Vyhlazení malířskou masou 2x, výška do 5 m včetně přebroušení | [15 empty] | PP | 1
2598 | K | Pol50 | Montáž a demontáž ochrany podlahových krytin | m2 | 49 |  | 0 |  |  |  | snížená |  | 0 | 0 | 0 | 0 | 0 | 4 | K | 1 | ROZPOCET | 0 | 0 | 0 | 0 | 0 | 2 | 0 | 4 | 5196
| PP |  | Montáž a demontáž ochrany podlahových krytin | [15 empty] | PP | 1
| P |  | Poznámka k položce: Poznámka k položce:, Montáž a demontáž ochrany podlahových krytin proti mechanickému poškození od stavební činnosti. Jedná se o volné položení geotextilie na poslhovou krytina a překrytí OSB deskou za účelem zamezení poškození pdlahové krytiny pádesm suti z z vysekání drážek elektro., materiál ve specifikaci | [15 empty] | P | 1
2599 | M | Pol51 | Ochranná tkaná textílie 560g/m2 | m2 | 24.5 |  | 0 |  |  |  | snížená |  | 0 | 0 | 0 | 0 | 0 | 8 | M | 1 | ROZPOCET | 0 | 0 | 0 | 0 | 0 | 2 | 0 | 4 | 5198
| PP |  | Ochranná tkaná textílie 560g/m2 | [15 empty] | PP | 1
| P |  | Poznámka k položce: Poznámka k položce:, Poznámka k položce:, Jedná se o 100% polypropylen oboustranně latexovaný, barva světle šedá melírovaná s tmavě šedou. Tato tepelně-izolační vyrovnávací podložka eliminuje menší nerovnosti podkladu, zabraňuje okamžitému pronikání kamínků z betonu do PVC a navíc dobře izoluje, ale nedokáže přenést hrubé nerovnosti nebo defekty na podkladu - tato ochrana podlahových krytin je naprosto nezbytná pro zdárný průběh rekonstrukce tak, aby nebyly poškozeny stávající podlahové krytiny v dotčených prostorách | [15 empty] | P | 1
2600 | M | Pol52 | deska dřevoštěpková OSB 3 SE 2500x1250x18 mm | m2 | 24.5 |  | 0 |  |  |  | snížená |  | 0 | 0 | 0 | 0 | 0 | 8 | M | 1 | ROZPOCET | 0 | 0 | 0 | 0 | 0 | 2 | 0 | 4 | 5200
| PP |  | deska dřevoštěpková OSB 3 SE 2500x1250x18 mm | [15 empty] | PP | 1
| P |  | Poznámka k položce: Poznámka k položce:, Poznámka k položce:, Desky dřevoštěpkové OSB 3 SE (ostrá hrana) do vlhkého prostředí, nebroušená 610 - 650 kg/m3 ostrá hrana OSB 3 SE 2500x1250x18 mm - tato ochrana podlahových krytin ve dvou vrstvách je naprosto nezbytná pro zdárný průběh rekonstrukce tak, aby nebyly poškozeny stávající podlahové krytiny v dotčených prostorách | [15 empty] | P | 1
| D | D51 | Slaboproudá elektroinstalace v pokoji č.254-6, 253-6 |  |  |  | 0 | [5 empty] | 0 |  | 0 |  | 0 | 1 | D | 0 | ROZPOCET | [6 empty] | 0
2601 | K | Pol1 | Štítek označovací na kabel, včetně dodávky štítku | kus | 13 |  | 0 |  |  |  | snížená |  | 0 | 0 | 0 | 0 | 0 | 4 | K | 1 | ROZPOCET | 0 | 0 | 0 | 0 | 0 | 2 | 0 | 4 | 5202
| PP |  | Štítek označovací na kabel, včetně dodávky štítku | [15 empty] | PP | 1
2602 | K | Pol2 | Štítek označovací pro přístroje - lepený | kus | 9 |  | 0 |  |  |  | snížená |  | 0 | 0 | 0 | 0 | 0 | 4 | K | 1 | ROZPOCET | 0 | 0 | 0 | 0 | 0 | 2 | 0 | 4 | 5204
| PP |  | Štítek označovací pro přístroje - lepený | [15 empty] | PP | 1
2603 | K | Pol3 | Krabice přístrojová KP 68, bez zapojení, 1-3 násobná, včetně pomocného lešení o výšce podlahy do 1900 mm a pro zatížení do 1,5 kPa (150 kg/m2). | kus | 10 |  | 0 |  |  |  | snížená |  | 0 | 0 | 0 | 0 | 0 | 4 | K | 1 | ROZPOCET | 0 | 0 | 0 | 0 | 0 | 2 | 0 | 4 | 5206
| PP |  | Krabice přístrojová KP 68, bez zapojení, 1-3 násobná, včetně pomocného lešení o výšce podlahy do 1900 mm a pro zatížení do 1,5 kPa (150 kg/m2). | [15 empty] | PP | 1
2604 | K | Pol4 | Krabice protahovací vč. víčka 97, bez zapojení, včetně pomocného lešení o výšce podlahy do 1900 mm a pro zatížení do 1,5 kPa (150 kg/m2). | kus | 3 |  | 0 |  |  |  | snížená |  | 0 | 0 | 0 | 0 | 0 | 4 | K | 1 | ROZPOCET | 0 | 0 | 0 | 0 | 0 | 2 | 0 | 4 | 5208
| PP |  | Krabice protahovací vč. víčka 97, bez zapojení, včetně pomocného lešení o výšce podlahy do 1900 mm a pro zatížení do 1,5 kPa (150 kg/m2). | [15 empty] | PP | 1
2605 | K | Pol5 | STROJNÍ řezání otvoru S ODSÁVÁNÍM za mokra kapes zeď cih. pro krabice 10x10x5cm, včetně pomocného lešení o výšce podlahy do 1900 mm a pro zatížení do 1,5 kPa (150 kg/m2). | kus | 10 |  | 0 |  |  |  | snížená |  | 0 | 0 | 0 | 0 | 0 | 4 | K | 1 | ROZPOCET | 0 | 0 | 0 | 0 | 0 | 2 | 0 | 4 | 5210
| PP |  | STROJNÍ řezání otvoru S ODSÁVÁNÍM za mokra kapes zeď cih. pro krabice 10x10x5cm, včetně pomocného lešení o výšce podlahy do 1900 mm a pro zatížení do 1,5 kPa (150 kg/m2). | [15 empty] | PP | 1
2606 | K | Pol6 | STROJNÍ řezání otvoru S ODSÁVÁNÍM za mokra kapes zeď cih. pro krabice 15x15x10cm, včetně pomocného lešení o výšce podlahy do 1900 mm a pro zatížení do 1,5 kPa (150 kg/m2). | kus | 3 |  | 0 |  |  |  | snížená |  | 0 | 0 | 0 | 0 | 0 | 4 | K | 1 | ROZPOCET | 0 | 0 | 0 | 0 | 0 | 2 | 0 | 4 | 5212
| PP |  | STROJNÍ řezání otvoru S ODSÁVÁNÍM za mokra kapes zeď cih. pro krabice 15x15x10cm, včetně pomocného lešení o výšce podlahy do 1900 mm a pro zatížení do 1,5 kPa (150 kg/m2). | [15 empty] | PP | 1
2607 | K | Pol7 | STROJNÍ řezání otvoru S ODSÁVÁNÍM za mokra kapes zeď cihel. MVC, pl. 0,1m2, hl. 15cm, včetně pomocného lešení o výšce podlahy do 1900 mm a pro zatížení do 1,5 kPa (150 kg/m2). | kus | 1 |  | 0 |  |  |  | snížená |  | 0 | 0 | 0 | 0 | 0 | 4 | K | 1 | ROZPOCET | 0 | 0 | 0 | 0 | 0 | 2 | 0 | 4 | 5214
| PP |  | STROJNÍ řezání otvoru S ODSÁVÁNÍM za mokra kapes zeď cihel. MVC, pl. 0,1m2, hl. 15cm, včetně pomocného lešení o výšce podlahy do 1900 mm a pro zatížení do 1,5 kPa (150 kg/m2). | [15 empty] | PP | 1
2608 | K | Pol8 | STROJNÍ řezání drážky S ODSÁVÁNÍM za mokra 3 x 3 cm rýh ve zdi cihelné, včetně pomocného lešení o výšce podlahy do 1900 mm a pro zatížení do 1,5 kPa (150 kg/m2). | m | 15 |  | 0 |  |  |  | snížená |  | 0 | 0 | 0 | 0 | 0 | 4 | K | 1 | ROZPOCET | 0 | 0 | 0 | 0 | 0 | 2 | 0 | 4 | 5216
| PP |  | STROJNÍ řezání drážky S ODSÁVÁNÍM za mokra 3 x 3 cm rýh ve zdi cihelné, včetně pomocného lešení o výšce podlahy do 1900 mm a pro zatížení do 1,5 kPa (150 kg/m2). | [15 empty] | PP | 1
2609 | K | Pol9 | Práce spojené s úpravami rozvodů dle požadavku uživatele | hod. | 24 |  | 0 |  |  |  | snížená |  | 0 | 0 | 0 | 0 | 0 | 4 | K | 1 | ROZPOCET | 0 | 0 | 0 | 0 | 0 | 2 | 0 | 4 | 5218
| PP |  | Práce spojené s úpravami rozvodů dle požadavku uživatele | [15 empty] | PP | 1
2610 | K | Pol10 | STROJNÍ řezání drážky S ODSÁVÁNÍM za mokra 5 x 7 cm rýh ve zdi cihelné, včetně pomocného lešení o výšce podlahy do 1900 mm a pro zatížení do 1,5 kPa (150 kg/m2). | m | 7 |  | 0 |  |  |  | snížená |  | 0 | 0 | 0 | 0 | 0 | 4 | K | 1 | ROZPOCET | 0 | 0 | 0 | 0 | 0 | 2 | 0 | 4 | 5220
| PP |  | STROJNÍ řezání drážky S ODSÁVÁNÍM za mokra 5 x 7 cm rýh ve zdi cihelné, včetně pomocného lešení o výšce podlahy do 1900 mm a pro zatížení do 1,5 kPa (150 kg/m2). | [15 empty] | PP | 1
2611 | K | Pol11 | STROJNÍ řezání drážky S ODSÁVÁNÍM za mokra 10 x15 cm rýh ve zdi cihelné, včetně pomocného lešení o výšce podlahy do 1900 mm a pro zatížení do 1,5 kPa (150 kg/m2). | m | 3 |  | 0 |  |  |  | snížená |  | 0 | 0 | 0 | 0 | 0 | 4 | K | 1 | ROZPOCET | 0 | 0 | 0 | 0 | 0 | 2 | 0 | 4 | 5222
| PP |  | STROJNÍ řezání drážky S ODSÁVÁNÍM za mokra 10 x15 cm rýh ve zdi cihelné, včetně pomocného lešení o výšce podlahy do 1900 mm a pro zatížení do 1,5 kPa (150 kg/m2). | [15 empty] | PP | 1
2612 | K | Pol12 | Trubka ohebná pod omítku, typ 23.. 16 mm, včetně pomocného lešení o výšce podlahy do 1900 mm a pro zatížení do 1,5 kPa (150 kg/m2). | m | 26 |  | 0 |  |  |  | snížená |  | 0 | 0 | 0 | 0 | 0 | 4 | K | 1 | ROZPOCET | 0 | 0 | 0 | 0 | 0 | 2 | 0 | 4 | 5224
| PP |  | Trubka ohebná pod omítku, typ 23.. 16 mm, včetně pomocného lešení o výšce podlahy do 1900 mm a pro zatížení do 1,5 kPa (150 kg/m2). | [15 empty] | PP | 1
2613 | K | Pol13 | Trubka ohebná pod omítku, typ 23.. 25 mm, včetně pomocného lešení o výšce podlahy do 1900 mm a pro zatížení do 1,5 kPa (150 kg/m2). | m | 18 |  | 0 |  |  |  | snížená |  | 0 | 0 | 0 | 0 | 0 | 4 | K | 1 | ROZPOCET | 0 | 0 | 0 | 0 | 0 | 2 | 0 | 4 | 5226
| PP |  | Trubka ohebná pod omítku, typ 23.. 25 mm, včetně pomocného lešení o výšce podlahy do 1900 mm a pro zatížení do 1,5 kPa (150 kg/m2). | [15 empty] | PP | 1
2614 | K | Pol14 | Trubka ohebná pod omítku, typ 23.. 29 mm, včetně pomocného lešení o výšce podlahy do 1900 mm a pro zatížení do 1,5 kPa (150 kg/m2). | m | 12 |  | 0 |  |  |  | snížená |  | 0 | 0 | 0 | 0 | 0 | 4 | K | 1 | ROZPOCET | 0 | 0 | 0 | 0 | 0 | 2 | 0 | 4 | 5228
| PP |  | Trubka ohebná pod omítku, typ 23.. 29 mm, včetně pomocného lešení o výšce podlahy do 1900 mm a pro zatížení do 1,5 kPa (150 kg/m2). | [15 empty] | PP | 1
2615 | K | Pol15 | Kabel UTP/FTP kat.5e, pevně uložený, včetně pomocného lešení o výšce podlahy do 1900 mm a pro zatížení do 1,5 kPa (150 kg/m2). | m | 175 |  | 0 |  |  |  | snížená |  | 0 | 0 | 0 | 0 | 0 | 4 | K | 1 | ROZPOCET | 0 | 0 | 0 | 0 | 0 | 2 | 0 | 4 | 5230
| PP |  | Kabel UTP/FTP kat.5e, pevně uložený, včetně pomocného lešení o výšce podlahy do 1900 mm a pro zatížení do 1,5 kPa (150 kg/m2). | [15 empty] | PP | 1
2616 | K | Pol16 | Průraz zdivem (JÁDROVÉ VRTÁNÍ ZA MOKRA S POMOCNÝM ODSÁVÁNÍM) v cihlové zdi tloušťky 30 cm, do průměru 6 cm, včetně pomocného lešení o výšce podlahy do 1900 mm a pro zatížení do 1,5 kPa (150 kg/m2). | kus | 3 |  | 0 |  |  |  | snížená |  | 0 | 0 | 0 | 0 | 0 | 4 | K | 1 | ROZPOCET | 0 | 0 | 0 | 0 | 0 | 2 | 0 | 4 | 5232
| PP |  | Průraz zdivem (JÁDROVÉ VRTÁNÍ ZA MOKRA S POMOCNÝM ODSÁVÁNÍM) v cihlové zdi tloušťky 30 cm, do průměru 6 cm, včetně pomocného lešení o výšce podlahy do 1900 mm a pro zatížení do 1,5 kPa (150 kg/m2). | [15 empty] | PP | 1
2617 | K | Pol17 | Průraz zdivem (JÁDROVÉ VRTÁNÍ ZA MOKRA S POMOCNÝM ODSÁVÁNÍM) v cihlové zdi tloušťky 45 cm, do průměru 6 cm, včetně pomocného lešení o výšce podlahy do 1900 mm a pro zatížení do 1,5 kPa (150 kg/m2). | kus | 2 |  | 0 |  |  |  | snížená |  | 0 | 0 | 0 | 0 | 0 | 4 | K | 1 | ROZPOCET | 0 | 0 | 0 | 0 | 0 | 2 | 0 | 4 | 5234
| PP |  | Průraz zdivem (JÁDROVÉ VRTÁNÍ ZA MOKRA S POMOCNÝM ODSÁVÁNÍM) v cihlové zdi tloušťky 45 cm, do průměru 6 cm, včetně pomocného lešení o výšce podlahy do 1900 mm a pro zatížení do 1,5 kPa (150 kg/m2). | [15 empty] | PP | 1
2618 | K | Pol18 | Vyhledání vývodu nebo krabice | kus | 12 |  | 0 |  |  |  | snížená |  | 0 | 0 | 0 | 0 | 0 | 4 | K | 1 | ROZPOCET | 0 | 0 | 0 | 0 | 0 | 2 | 0 | 4 | 5236
| PP |  | Vyhledání vývodu nebo krabice | [15 empty] | PP | 1
2619 | K | Pol19 | Demontáže původní el. instalace, zajištění neustáleho provozu zařízení | hod | 36 |  | 0 |  |  |  | snížená |  | 0 | 0 | 0 | 0 | 0 | 4 | K | 1 | ROZPOCET | 0 | 0 | 0 | 0 | 0 | 2 | 0 | 4 | 5238
| PP |  | Demontáže původní el. instalace, zajištění neustáleho provozu zařízení | [15 empty] | PP | 1
2620 | K | Pol20 | Osazení hmoždinky/kotvy 8 mm v cihelné zdi/stropu | kus | 12 |  | 0 |  |  |  | snížená |  | 0 | 0 | 0 | 0 | 0 | 4 | K | 1 | ROZPOCET | 0 | 0 | 0 | 0 | 0 | 2 | 0 | 4 | 5240
| PP |  | Osazení hmoždinky/kotvy 8 mm v cihelné zdi/stropu | [15 empty] | PP | 1
2621 | K | Pol21 | Sádra stavební šedá | kg | 12 |  | 0 |  |  |  | snížená |  | 0 | 0 | 0 | 0 | 0 | 4 | K | 1 | ROZPOCET | 0 | 0 | 0 | 0 | 0 | 2 | 0 | 4 | 5242
| PP |  | Sádra stavební šedá | [15 empty] | PP | 1
2622 | K | Pol22 | Kabel Kabel UTP/FTP kat.5e | m | 180 |  | 0 |  |  |  | snížená |  | 0 | 0 | 0 | 0 | 0 | 4 | K | 1 | ROZPOCET | 0 | 0 | 0 | 0 | 0 | 2 | 0 | 4 | 5244
| PP |  | Kabel Kabel UTP/FTP kat.5e | [15 empty] | PP | 1
2623 | K | Pol23 | Hmoždinka natloukací, nylon, 8 x 45mm | kus | 12 |  | 0 |  |  |  | snížená |  | 0 | 0 | 0 | 0 | 0 | 4 | K | 1 | ROZPOCET | 0 | 0 | 0 | 0 | 0 | 2 | 0 | 4 | 5246
| PP |  | Hmoždinka natloukací, nylon, 8 x 45mm | [15 empty] | PP | 1
2624 | K | Pol24 | Trubka elektroinstal. ohebná 2316/LPE-1 d 16 mm | m | 26 |  | 0 |  |  |  | snížená |  | 0 | 0 | 0 | 0 | 0 | 4 | K | 1 | ROZPOCET | 0 | 0 | 0 | 0 | 0 | 2 | 0 | 4 | 5248
| PP |  | Trubka elektroinstal. ohebná 2316/LPE-1 d 16 mm | [15 empty] | PP | 1
2625 | K | Pol25 | Trubka elektroinstal. ohebná 2325/LPE-1 25mm | m | 18 |  | 0 |  |  |  | snížená |  | 0 | 0 | 0 | 0 | 0 | 4 | K | 1 | ROZPOCET | 0 | 0 | 0 | 0 | 0 | 2 | 0 | 4 | 5250
| PP |  | Trubka elektroinstal. ohebná 2325/LPE-1 25mm | [15 empty] | PP | 1
2626 | K | Pol26 | Trubka elektroinstal. ohebná 2329/LPE-1 | m | 12 |  | 0 |  |  |  | snížená |  | 0 | 0 | 0 | 0 | 0 | 4 | K | 1 | ROZPOCET | 0 | 0 | 0 | 0 | 0 | 2 | 0 | 4 | 5252
| PP |  | Trubka elektroinstal. ohebná 2329/LPE-1 | [15 empty] | PP | 1
2627 | K | Pol27 | Držák kabelů skupinový SD2 | ks | 12 |  | 0 |  |  |  | snížená |  | 0 | 0 | 0 | 0 | 0 | 4 | K | 1 | ROZPOCET | 0 | 0 | 0 | 0 | 0 | 2 | 0 | 4 | 5254
| PP |  | Držák kabelů skupinový SD2 | [15 empty] | PP | 1
2628 | K | Pol28 | Příchytka stahovacího pásku - pro upevnění hmoždinkou do zdi, 1bal = 100ks | 1bal | 15 |  | 0 |  |  |  | snížená |  | 0 | 0 | 0 | 0 | 0 | 4 | K | 1 | ROZPOCET | 0 | 0 | 0 | 0 | 0 | 2 | 0 | 4 | 5256
| PP |  | Příchytka stahovacího pásku - pro upevnění hmoždinkou do zdi, 1bal = 100ks | [15 empty] | PP | 1
2629 | K | Pol29 | PO CELOU DOBU INSTALACE NOVÝCH KABELOVÝCH VEDENÍ PRO DOROZUMÍVACÍ SYSTÉM JE NUTNÁ 100% FUNKČNOST STÁVAJÍCÍH SYSTÉMŮ. | hod | 32 |  | 0 |  |  |  | snížená |  | 0 | 0 | 0 | 0 | 0 | 4 | K | 1 | ROZPOCET | 0 | 0 | 0 | 0 | 0 | 2 | 0 | 4 | 5258
| PP |  | PO CELOU DOBU INSTALACE NOVÝCH KABELOVÝCH VEDENÍ PRO DOROZUMÍVACÍ SYSTÉM JE NUTNÁ 100% FUNKČNOST STÁVAJÍCÍH SYSTÉMŮ. | [15 empty] | PP | 1
2630 | K | Pol30 | Krabice přístrojová KP 68 pod omítku | kus | 10 |  | 0 |  |  |  | snížená |  | 0 | 0 | 0 | 0 | 0 | 4 | K | 1 | ROZPOCET | 0 | 0 | 0 | 0 | 0 | 2 | 0 | 4 | 5260
| PP |  | Krabice přístrojová KP 68 pod omítku | [15 empty] | PP | 1
2631 | K | Pol31 | Krabice protahovací 97 pod omítku | kus | 3 |  | 0 |  |  |  | snížená |  | 0 | 0 | 0 | 0 | 0 | 4 | K | 1 | ROZPOCET | 0 | 0 | 0 | 0 | 0 | 2 | 0 | 4 | 5262
| PP |  | Krabice protahovací 97 pod omítku | [15 empty] | PP | 1
2632 | K | Pol32 | Šroub 2,9 x 13 mm pro montáž přístroje do KU, 1 bal/50ks | bal | 1 |  | 0 |  |  |  | snížená |  | 0 | 0 | 0 | 0 | 0 | 4 | K | 1 | ROZPOCET | 0 | 0 | 0 | 0 | 0 | 2 | 0 | 4 | 5264
| PP |  | Šroub 2,9 x 13 mm pro montáž přístroje do KU, 1 bal/50ks | [15 empty] | PP | 1
2633 | K | Pol33 | Dodávka materiálu nutného ke konečnému zprovoznění díla v plném rozsahu | ks | 1 |  | 0 |  |  |  | snížená |  | 0 | 0 | 0 | 0 | 0 | 4 | K | 1 | ROZPOCET | 0 | 0 | 0 | 0 | 0 | 2 | 0 | 4 | 5266
| PP |  | Dodávka materiálu nutného ke konečnému zprovoznění díla v plném rozsahu | [15 empty] | PP | 1
2634 | K | Pol34 | Pásky stahovací 140 x 3,5, 1bal/100ks | bal | 1 |  | 0 |  |  |  | snížená |  | 0 | 0 | 0 | 0 | 0 | 4 | K | 1 | ROZPOCET | 0 | 0 | 0 | 0 | 0 | 2 | 0 | 4 | 5268
| PP |  | Pásky stahovací 140 x 3,5, 1bal/100ks | [15 empty] | PP | 1
2635 | K | Pol35 | Pásky stahovací 250 x 4,5 1bal/100ks | bal | 0.5 |  | 0 |  |  |  | snížená |  | 0 | 0 | 0 | 0 | 0 | 4 | K | 1 | ROZPOCET | 0 | 0 | 0 | 0 | 0 | 2 | 0 | 4 | 5270
| PP |  | Pásky stahovací 250 x 4,5 1bal/100ks | [15 empty] | PP | 1
2636 | K | Pol36 | Pásky stahovací 380 x 4,5, 1bal/100ks | bal | 0.2 |  | 0 |  |  |  | snížená |  | 0 | 0 | 0 | 0 | 0 | 4 | K | 1 | ROZPOCET | 0 | 0 | 0 | 0 | 0 | 2 | 0 | 4 | 5272
| PP |  | Pásky stahovací 380 x 4,5, 1bal/100ks | [15 empty] | PP | 1
2637 | K | Pol37 | Zednické výpomoci - zapravení zdí po průrazech | ks | 1 |  | 0 |  |  |  | snížená |  | 0 | 0 | 0 | 0 | 0 | 4 | K | 1 | ROZPOCET | 0 | 0 | 0 | 0 | 0 | 2 | 0 | 4 | 5274
| PP |  | Zednické výpomoci - zapravení zdí po průrazech | [15 empty] | PP | 1
2638 | K | Pol38 | Lešení výška podlahy do 2m, kompletace, zapojování, montáže, instalace | m2 | 24.5 |  | 0 |  |  |  | snížená |  | 0 | 0 | 0 | 0 | 0 | 4 | K | 1 | ROZPOCET | 0 | 0 | 0 | 0 | 0 | 2 | 0 | 4 | 5276
| PP |  | Lešení výška podlahy do 2m, kompletace, zapojování, montáže, instalace | [15 empty] | PP | 1
2639 | K | Pol39 | Koordinace postupu prací s ostatními profesemi | hod. | 10 |  | 0 |  |  |  | snížená |  | 0 | 0 | 0 | 0 | 0 | 4 | K | 1 | ROZPOCET | 0 | 0 | 0 | 0 | 0 | 2 | 0 | 4 | 5278
| PP |  | Koordinace postupu prací s ostatními profesemi | [15 empty] | PP | 1
2640 | K | Pol40 | Práce spojené s úpravami rozvodů dle požadavku uživatele | hod. | 10 |  | 0 |  |  |  | snížená |  | 0 | 0 | 0 | 0 | 0 | 4 | K | 1 | ROZPOCET | 0 | 0 | 0 | 0 | 0 | 2 | 0 | 4 | 5280
| PP |  | Práce spojené s úpravami rozvodů dle požadavku uživatele | [15 empty] | PP | 1
2641 | K | Pol41 | Dokumentace skutečného provedení | ks | 1 |  | 0 |  |  |  | snížená |  | 0 | 0 | 0 | 0 | 0 | 4 | K | 1 | ROZPOCET | 0 | 0 | 0 | 0 | 0 | 2 | 0 | 4 | 5282
| PP |  | Dokumentace skutečného provedení | [15 empty] | PP | 1
2642 | K | Pol42 | Omítka stěn sádrová omítka, ručně , ručně natažení ve dvou vrstvách, přebroušení, 3 mm | m2 | 42.15 |  | 0 |  |  |  | snížená |  | 0 | 0 | 0 | 0 | 0 | 4 | K | 1 | ROZPOCET | 0 | 0 | 0 | 0 | 0 | 2 | 0 | 4 | 5284
| PP |  | Omítka stěn sádrová omítka, ručně , ručně natažení ve dvou vrstvách, přebroušení, 3 mm | [15 empty] | PP | 1
2643 | K | Pol43 | Hrubá výplň rýh ve stěnách maltou | m2 | 2.56 |  | 0 |  |  |  | snížená |  | 0 | 0 | 0 | 0 | 0 | 4 | K | 1 | ROZPOCET | 0 | 0 | 0 | 0 | 0 | 2 | 0 | 4 | 5286
| PP |  | Hrubá výplň rýh ve stěnách maltou | [15 empty] | PP | 1
2644 | K | Pol44 | Omítka rýh stěn MV o šířce do 15 cm, štuková | m2 | 10 |  | 0 |  |  |  | snížená |  | 0 | 0 | 0 | 0 | 0 | 4 | K | 1 | ROZPOCET | 0 | 0 | 0 | 0 | 0 | 2 | 0 | 4 | 5288
| PP |  | Omítka rýh stěn MV o šířce do 15 cm, štuková | [15 empty] | PP | 1
2645 | K | Pol45 | Omítka rýh stěn MV o šířce do 30 cm, štuková | m2 | 2.56 |  | 0 |  |  |  | snížená |  | 0 | 0 | 0 | 0 | 0 | 4 | K | 1 | ROZPOCET | 0 | 0 | 0 | 0 | 0 | 2 | 0 | 4 | 5290
| PP |  | Omítka rýh stěn MV o šířce do 30 cm, štuková | [15 empty] | PP | 1
2646 | K | Pol46 | Omítka rýh stěn MV o šířce nad 30 cm, štuková | m2 | 3 |  | 0 |  |  |  | snížená |  | 0 | 0 | 0 | 0 | 0 | 4 | K | 1 | ROZPOCET | 0 | 0 | 0 | 0 | 0 | 2 | 0 | 4 | 5292
| PP |  | Omítka rýh stěn MV o šířce nad 30 cm, štuková | [15 empty] | PP | 1
2647 | K | Pol47 | Penetrace podkladu nátěrem HET, Klasik, 1 x | m2 | 73.5 |  | 0 |  |  |  | snížená |  | 0 | 0 | 0 | 0 | 0 | 4 | K | 1 | ROZPOCET | 0 | 0 | 0 | 0 | 0 | 2 | 0 | 4 | 5294
| PP |  | Penetrace podkladu nátěrem HET, Klasik, 1 x | [15 empty] | PP | 1
2648 | K | Pol48 | Odstranění malby oškrábáním v místnosti H do 5 m | m2 | 73.5 |  | 0 |  |  |  | snížená |  | 0 | 0 | 0 | 0 | 0 | 4 | K | 1 | ROZPOCET | 0 | 0 | 0 | 0 | 0 | 2 | 0 | 4 | 5296
| PP |  | Odstranění malby oškrábáním v místnosti H do 5 m | [15 empty] | PP | 1
2649 | K | Pol49 | Vyhlazení malířskou masou 2x, výška do 5 m včetně přebroušení | m2 | 73.5 |  | 0 |  |  |  | snížená |  | 0 | 0 | 0 | 0 | 0 | 4 | K | 1 | ROZPOCET | 0 | 0 | 0 | 0 | 0 | 2 | 0 | 4 | 5298
| PP |  | Vyhlazení malířskou masou 2x, výška do 5 m včetně přebroušení | [15 empty] | PP | 1
2650 | K | Pol50 | Montáž a demontáž ochrany podlahových krytin | m2 | 49 |  | 0 |  |  |  | snížená |  | 0 | 0 | 0 | 0 | 0 | 4 | K | 1 | ROZPOCET | 0 | 0 | 0 | 0 | 0 | 2 | 0 | 4 | 5300
| PP |  | Montáž a demontáž ochrany podlahových krytin | [15 empty] | PP | 1
| P |  | Poznámka k položce: Poznámka k položce:, Montáž a demontáž ochrany podlahových krytin proti mechanickému poškození od stavební činnosti. Jedná se o volné položení geotextilie na poslhovou krytina a překrytí OSB deskou za účelem zamezení poškození pdlahové krytiny pádesm suti z z vysekání drážek elektro., materiál ve specifikaci | [15 empty] | P | 1
2651 | M | Pol51 | Ochranná tkaná textílie 560g/m2 | m2 | 24.5 |  | 0 |  |  |  | snížená |  | 0 | 0 | 0 | 0 | 0 | 8 | M | 1 | ROZPOCET | 0 | 0 | 0 | 0 | 0 | 2 | 0 | 4 | 5302
| PP |  | Ochranná tkaná textílie 560g/m2 | [15 empty] | PP | 1
| P |  | Poznámka k položce: Poznámka k položce:, Poznámka k položce:, Jedná se o 100% polypropylen oboustranně latexovaný, barva světle šedá melírovaná s tmavě šedou. Tato tepelně-izolační vyrovnávací podložka eliminuje menší nerovnosti podkladu, zabraňuje okamžitému pronikání kamínků z betonu do PVC a navíc dobře izoluje, ale nedokáže přenést hrubé nerovnosti nebo defekty na podkladu - tato ochrana podlahových krytin je naprosto nezbytná pro zdárný průběh rekonstrukce tak, aby nebyly poškozeny stávající podlahové krytiny v dotčených prostorách | [15 empty] | P | 1
2652 | M | Pol52 | deska dřevoštěpková OSB 3 SE 2500x1250x18 mm | m2 | 24.5 |  | 0 |  |  |  | snížená |  | 0 | 0 | 0 | 0 | 0 | 8 | M | 1 | ROZPOCET | 0 | 0 | 0 | 0 | 0 | 2 | 0 | 4 | 5304
| PP |  | deska dřevoštěpková OSB 3 SE 2500x1250x18 mm | [15 empty] | PP | 1
| P |  | Poznámka k položce: Poznámka k položce:, Poznámka k položce:, Desky dřevoštěpkové OSB 3 SE (ostrá hrana) do vlhkého prostředí, nebroušená 610 - 650 kg/m3 ostrá hrana OSB 3 SE 2500x1250x18 mm - tato ochrana podlahových krytin ve dvou vrstvách je naprosto nezbytná pro zdárný průběh rekonstrukce tak, aby nebyly poškozeny stávající podlahové krytiny v dotčených prostorách | [15 empty] | P | 1
| D | D52 | Slaboproudá elektroinstalace v pokoji č.254-5, 253-5 |  |  |  | 0 | [5 empty] | 0 |  | 0 |  | 0 | 1 | D | 0 | ROZPOCET | [6 empty] | 0
2653 | K | Pol1 | Štítek označovací na kabel, včetně dodávky štítku | kus | 13 |  | 0 |  |  |  | snížená |  | 0 | 0 | 0 | 0 | 0 | 4 | K | 1 | ROZPOCET | 0 | 0 | 0 | 0 | 0 | 2 | 0 | 4 | 5306
| PP |  | Štítek označovací na kabel, včetně dodávky štítku | [15 empty] | PP | 1
2654 | K | Pol2 | Štítek označovací pro přístroje - lepený | kus | 9 |  | 0 |  |  |  | snížená |  | 0 | 0 | 0 | 0 | 0 | 4 | K | 1 | ROZPOCET | 0 | 0 | 0 | 0 | 0 | 2 | 0 | 4 | 5308
| PP |  | Štítek označovací pro přístroje - lepený | [15 empty] | PP | 1
2655 | K | Pol3 | Krabice přístrojová KP 68, bez zapojení, 1-3 násobná, včetně pomocného lešení o výšce podlahy do 1900 mm a pro zatížení do 1,5 kPa (150 kg/m2). | kus | 10 |  | 0 |  |  |  | snížená |  | 0 | 0 | 0 | 0 | 0 | 4 | K | 1 | ROZPOCET | 0 | 0 | 0 | 0 | 0 | 2 | 0 | 4 | 5310
| PP |  | Krabice přístrojová KP 68, bez zapojení, 1-3 násobná, včetně pomocného lešení o výšce podlahy do 1900 mm a pro zatížení do 1,5 kPa (150 kg/m2). | [15 empty] | PP | 1
2656 | K | Pol4 | Krabice protahovací vč. víčka 97, bez zapojení, včetně pomocného lešení o výšce podlahy do 1900 mm a pro zatížení do 1,5 kPa (150 kg/m2). | kus | 3 |  | 0 |  |  |  | snížená |  | 0 | 0 | 0 | 0 | 0 | 4 | K | 1 | ROZPOCET | 0 | 0 | 0 | 0 | 0 | 2 | 0 | 4 | 5312
| PP |  | Krabice protahovací vč. víčka 97, bez zapojení, včetně pomocného lešení o výšce podlahy do 1900 mm a pro zatížení do 1,5 kPa (150 kg/m2). | [15 empty] | PP | 1
2657 | K | Pol5 | STROJNÍ řezání otvoru S ODSÁVÁNÍM za mokra kapes zeď cih. pro krabice 10x10x5cm, včetně pomocného lešení o výšce podlahy do 1900 mm a pro zatížení do 1,5 kPa (150 kg/m2). | kus | 10 |  | 0 |  |  |  | snížená |  | 0 | 0 | 0 | 0 | 0 | 4 | K | 1 | ROZPOCET | 0 | 0 | 0 | 0 | 0 | 2 | 0 | 4 | 5314
| PP |  | STROJNÍ řezání otvoru S ODSÁVÁNÍM za mokra kapes zeď cih. pro krabice 10x10x5cm, včetně pomocného lešení o výšce podlahy do 1900 mm a pro zatížení do 1,5 kPa (150 kg/m2). | [15 empty] | PP | 1
2658 | K | Pol6 | STROJNÍ řezání otvoru S ODSÁVÁNÍM za mokra kapes zeď cih. pro krabice 15x15x10cm, včetně pomocného lešení o výšce podlahy do 1900 mm a pro zatížení do 1,5 kPa (150 kg/m2). | kus | 3 |  | 0 |  |  |  | snížená |  | 0 | 0 | 0 | 0 | 0 | 4 | K | 1 | ROZPOCET | 0 | 0 | 0 | 0 | 0 | 2 | 0 | 4 | 5316
| PP |  | STROJNÍ řezání otvoru S ODSÁVÁNÍM za mokra kapes zeď cih. pro krabice 15x15x10cm, včetně pomocného lešení o výšce podlahy do 1900 mm a pro zatížení do 1,5 kPa (150 kg/m2). | [15 empty] | PP | 1
2659 | K | Pol7 | STROJNÍ řezání otvoru S ODSÁVÁNÍM za mokra kapes zeď cihel. MVC, pl. 0,1m2, hl. 15cm, včetně pomocného lešení o výšce podlahy do 1900 mm a pro zatížení do 1,5 kPa (150 kg/m2). | kus | 1 |  | 0 |  |  |  | snížená |  | 0 | 0 | 0 | 0 | 0 | 4 | K | 1 | ROZPOCET | 0 | 0 | 0 | 0 | 0 | 2 | 0 | 4 | 5318
| PP |  | STROJNÍ řezání otvoru S ODSÁVÁNÍM za mokra kapes zeď cihel. MVC, pl. 0,1m2, hl. 15cm, včetně pomocného lešení o výšce podlahy do 1900 mm a pro zatížení do 1,5 kPa (150 kg/m2). | [15 empty] | PP | 1
2660 | K | Pol8 | STROJNÍ řezání drážky S ODSÁVÁNÍM za mokra 3 x 3 cm rýh ve zdi cihelné, včetně pomocného lešení o výšce podlahy do 1900 mm a pro zatížení do 1,5 kPa (150 kg/m2). | m | 15 |  | 0 |  |  |  | snížená |  | 0 | 0 | 0 | 0 | 0 | 4 | K | 1 | ROZPOCET | 0 | 0 | 0 | 0 | 0 | 2 | 0 | 4 | 5320
| PP |  | STROJNÍ řezání drážky S ODSÁVÁNÍM za mokra 3 x 3 cm rýh ve zdi cihelné, včetně pomocného lešení o výšce podlahy do 1900 mm a pro zatížení do 1,5 kPa (150 kg/m2). | [15 empty] | PP | 1
2661 | K | Pol9 | Práce spojené s úpravami rozvodů dle požadavku uživatele | hod. | 24 |  | 0 |  |  |  | snížená |  | 0 | 0 | 0 | 0 | 0 | 4 | K | 1 | ROZPOCET | 0 | 0 | 0 | 0 | 0 | 2 | 0 | 4 | 5322
| PP |  | Práce spojené s úpravami rozvodů dle požadavku uživatele | [15 empty] | PP | 1
2662 | K | Pol10 | STROJNÍ řezání drážky S ODSÁVÁNÍM za mokra 5 x 7 cm rýh ve zdi cihelné, včetně pomocného lešení o výšce podlahy do 1900 mm a pro zatížení do 1,5 kPa (150 kg/m2). | m | 7 |  | 0 |  |  |  | snížená |  | 0 | 0 | 0 | 0 | 0 | 4 | K | 1 | ROZPOCET | 0 | 0 | 0 | 0 | 0 | 2 | 0 | 4 | 5324
| PP |  | STROJNÍ řezání drážky S ODSÁVÁNÍM za mokra 5 x 7 cm rýh ve zdi cihelné, včetně pomocného lešení o výšce podlahy do 1900 mm a pro zatížení do 1,5 kPa (150 kg/m2). | [15 empty] | PP | 1
2663 | K | Pol11 | STROJNÍ řezání drážky S ODSÁVÁNÍM za mokra 10 x15 cm rýh ve zdi cihelné, včetně pomocného lešení o výšce podlahy do 1900 mm a pro zatížení do 1,5 kPa (150 kg/m2). | m | 3 |  | 0 |  |  |  | snížená |  | 0 | 0 | 0 | 0 | 0 | 4 | K | 1 | ROZPOCET | 0 | 0 | 0 | 0 | 0 | 2 | 0 | 4 | 5326
| PP |  | STROJNÍ řezání drážky S ODSÁVÁNÍM za mokra 10 x15 cm rýh ve zdi cihelné, včetně pomocného lešení o výšce podlahy do 1900 mm a pro zatížení do 1,5 kPa (150 kg/m2). | [15 empty] | PP | 1
2664 | K | Pol12 | Trubka ohebná pod omítku, typ 23.. 16 mm, včetně pomocného lešení o výšce podlahy do 1900 mm a pro zatížení do 1,5 kPa (150 kg/m2). | m | 26 |  | 0 |  |  |  | snížená |  | 0 | 0 | 0 | 0 | 0 | 4 | K | 1 | ROZPOCET | 0 | 0 | 0 | 0 | 0 | 2 | 0 | 4 | 5328
| PP |  | Trubka ohebná pod omítku, typ 23.. 16 mm, včetně pomocného lešení o výšce podlahy do 1900 mm a pro zatížení do 1,5 kPa (150 kg/m2). | [15 empty] | PP | 1
2665 | K | Pol13 | Trubka ohebná pod omítku, typ 23.. 25 mm, včetně pomocného lešení o výšce podlahy do 1900 mm a pro zatížení do 1,5 kPa (150 kg/m2). | m | 18 |  | 0 |  |  |  | snížená |  | 0 | 0 | 0 | 0 | 0 | 4 | K | 1 | ROZPOCET | 0 | 0 | 0 | 0 | 0 | 2 | 0 | 4 | 5330
| PP |  | Trubka ohebná pod omítku, typ 23.. 25 mm, včetně pomocného lešení o výšce podlahy do 1900 mm a pro zatížení do 1,5 kPa (150 kg/m2). | [15 empty] | PP | 1
2666 | K | Pol14 | Trubka ohebná pod omítku, typ 23.. 29 mm, včetně pomocného lešení o výšce podlahy do 1900 mm a pro zatížení do 1,5 kPa (150 kg/m2). | m | 12 |  | 0 |  |  |  | snížená |  | 0 | 0 | 0 | 0 | 0 | 4 | K | 1 | ROZPOCET | 0 | 0 | 0 | 0 | 0 | 2 | 0 | 4 | 5332
| PP |  | Trubka ohebná pod omítku, typ 23.. 29 mm, včetně pomocného lešení o výšce podlahy do 1900 mm a pro zatížení do 1,5 kPa (150 kg/m2). | [15 empty] | PP | 1
2667 | K | Pol15 | Kabel UTP/FTP kat.5e, pevně uložený, včetně pomocného lešení o výšce podlahy do 1900 mm a pro zatížení do 1,5 kPa (150 kg/m2). | m | 172 |  | 0 |  |  |  | snížená |  | 0 | 0 | 0 | 0 | 0 | 4 | K | 1 | ROZPOCET | 0 | 0 | 0 | 0 | 0 | 2 | 0 | 4 | 5334
| PP |  | Kabel UTP/FTP kat.5e, pevně uložený, včetně pomocného lešení o výšce podlahy do 1900 mm a pro zatížení do 1,5 kPa (150 kg/m2). | [15 empty] | PP | 1
2668 | K | Pol16 | Průraz zdivem (JÁDROVÉ VRTÁNÍ ZA MOKRA S POMOCNÝM ODSÁVÁNÍM) v cihlové zdi tloušťky 30 cm, do průměru 6 cm, včetně pomocného lešení o výšce podlahy do 1900 mm a pro zatížení do 1,5 kPa (150 kg/m2). | kus | 3 |  | 0 |  |  |  | snížená |  | 0 | 0 | 0 | 0 | 0 | 4 | K | 1 | ROZPOCET | 0 | 0 | 0 | 0 | 0 | 2 | 0 | 4 | 5336
| PP |  | Průraz zdivem (JÁDROVÉ VRTÁNÍ ZA MOKRA S POMOCNÝM ODSÁVÁNÍM) v cihlové zdi tloušťky 30 cm, do průměru 6 cm, včetně pomocného lešení o výšce podlahy do 1900 mm a pro zatížení do 1,5 kPa (150 kg/m2). | [15 empty] | PP | 1
2669 | K | Pol17 | Průraz zdivem (JÁDROVÉ VRTÁNÍ ZA MOKRA S POMOCNÝM ODSÁVÁNÍM) v cihlové zdi tloušťky 45 cm, do průměru 6 cm, včetně pomocného lešení o výšce podlahy do 1900 mm a pro zatížení do 1,5 kPa (150 kg/m2). | kus | 2 |  | 0 |  |  |  | snížená |  | 0 | 0 | 0 | 0 | 0 | 4 | K | 1 | ROZPOCET | 0 | 0 | 0 | 0 | 0 | 2 | 0 | 4 | 5338
| PP |  | Průraz zdivem (JÁDROVÉ VRTÁNÍ ZA MOKRA S POMOCNÝM ODSÁVÁNÍM) v cihlové zdi tloušťky 45 cm, do průměru 6 cm, včetně pomocného lešení o výšce podlahy do 1900 mm a pro zatížení do 1,5 kPa (150 kg/m2). | [15 empty] | PP | 1
2670 | K | Pol18 | Vyhledání vývodu nebo krabice | kus | 12 |  | 0 |  |  |  | snížená |  | 0 | 0 | 0 | 0 | 0 | 4 | K | 1 | ROZPOCET | 0 | 0 | 0 | 0 | 0 | 2 | 0 | 4 | 5340
| PP |  | Vyhledání vývodu nebo krabice | [15 empty] | PP | 1
2671 | K | Pol19 | Demontáže původní el. instalace, zajištění neustáleho provozu zařízení | hod | 36 |  | 0 |  |  |  | snížená |  | 0 | 0 | 0 | 0 | 0 | 4 | K | 1 | ROZPOCET | 0 | 0 | 0 | 0 | 0 | 2 | 0 | 4 | 5342
| PP |  | Demontáže původní el. instalace, zajištění neustáleho provozu zařízení | [15 empty] | PP | 1
2672 | K | Pol20 | Osazení hmoždinky/kotvy 8 mm v cihelné zdi/stropu | kus | 12 |  | 0 |  |  |  | snížená |  | 0 | 0 | 0 | 0 | 0 | 4 | K | 1 | ROZPOCET | 0 | 0 | 0 | 0 | 0 | 2 | 0 | 4 | 5344
| PP |  | Osazení hmoždinky/kotvy 8 mm v cihelné zdi/stropu | [15 empty] | PP | 1
2673 | K | Pol21 | Sádra stavební šedá | kg | 12 |  | 0 |  |  |  | snížená |  | 0 | 0 | 0 | 0 | 0 | 4 | K | 1 | ROZPOCET | 0 | 0 | 0 | 0 | 0 | 2 | 0 | 4 | 5346
| PP |  | Sádra stavební šedá | [15 empty] | PP | 1
2674 | K | Pol22 | Kabel Kabel UTP/FTP kat.5e | m | 180 |  | 0 |  |  |  | snížená |  | 0 | 0 | 0 | 0 | 0 | 4 | K | 1 | ROZPOCET | 0 | 0 | 0 | 0 | 0 | 2 | 0 | 4 | 5348
| PP |  | Kabel Kabel UTP/FTP kat.5e | [15 empty] | PP | 1
2675 | K | Pol23 | Hmoždinka natloukací, nylon, 8 x 45mm | kus | 12 |  | 0 |  |  |  | snížená |  | 0 | 0 | 0 | 0 | 0 | 4 | K | 1 | ROZPOCET | 0 | 0 | 0 | 0 | 0 | 2 | 0 | 4 | 5350
| PP |  | Hmoždinka natloukací, nylon, 8 x 45mm | [15 empty] | PP | 1
2676 | K | Pol24 | Trubka elektroinstal. ohebná 2316/LPE-1 d 16 mm | m | 26 |  | 0 |  |  |  | snížená |  | 0 | 0 | 0 | 0 | 0 | 4 | K | 1 | ROZPOCET | 0 | 0 | 0 | 0 | 0 | 2 | 0 | 4 | 5352
| PP |  | Trubka elektroinstal. ohebná 2316/LPE-1 d 16 mm | [15 empty] | PP | 1
2677 | K | Pol25 | Trubka elektroinstal. ohebná 2325/LPE-1 25mm | m | 18 |  | 0 |  |  |  | snížená |  | 0 | 0 | 0 | 0 | 0 | 4 | K | 1 | ROZPOCET | 0 | 0 | 0 | 0 | 0 | 2 | 0 | 4 | 5354
| PP |  | Trubka elektroinstal. ohebná 2325/LPE-1 25mm | [15 empty] | PP | 1
2678 | K | Pol26 | Trubka elektroinstal. ohebná 2329/LPE-1 | m | 12 |  | 0 |  |  |  | snížená |  | 0 | 0 | 0 | 0 | 0 | 4 | K | 1 | ROZPOCET | 0 | 0 | 0 | 0 | 0 | 2 | 0 | 4 | 5356
| PP |  | Trubka elektroinstal. ohebná 2329/LPE-1 | [15 empty] | PP | 1
2679 | K | Pol27 | Držák kabelů skupinový SD2 | ks | 12 |  | 0 |  |  |  | snížená |  | 0 | 0 | 0 | 0 | 0 | 4 | K | 1 | ROZPOCET | 0 | 0 | 0 | 0 | 0 | 2 | 0 | 4 | 5358
| PP |  | Držák kabelů skupinový SD2 | [15 empty] | PP | 1
2680 | K | Pol28 | Příchytka stahovacího pásku - pro upevnění hmoždinkou do zdi, 1bal = 100ks | 1bal | 15 |  | 0 |  |  |  | snížená |  | 0 | 0 | 0 | 0 | 0 | 4 | K | 1 | ROZPOCET | 0 | 0 | 0 | 0 | 0 | 2 | 0 | 4 | 5360
| PP |  | Příchytka stahovacího pásku - pro upevnění hmoždinkou do zdi, 1bal = 100ks | [15 empty] | PP | 1
2681 | K | Pol29 | PO CELOU DOBU INSTALACE NOVÝCH KABELOVÝCH VEDENÍ PRO DOROZUMÍVACÍ SYSTÉM JE NUTNÁ 100% FUNKČNOST STÁVAJÍCÍH SYSTÉMŮ. | hod | 32 |  | 0 |  |  |  | snížená |  | 0 | 0 | 0 | 0 | 0 | 4 | K | 1 | ROZPOCET | 0 | 0 | 0 | 0 | 0 | 2 | 0 | 4 | 5362
| PP |  | PO CELOU DOBU INSTALACE NOVÝCH KABELOVÝCH VEDENÍ PRO DOROZUMÍVACÍ SYSTÉM JE NUTNÁ 100% FUNKČNOST STÁVAJÍCÍH SYSTÉMŮ. | [15 empty] | PP | 1
2682 | K | Pol30 | Krabice přístrojová KP 68 pod omítku | kus | 10 |  | 0 |  |  |  | snížená |  | 0 | 0 | 0 | 0 | 0 | 4 | K | 1 | ROZPOCET | 0 | 0 | 0 | 0 | 0 | 2 | 0 | 4 | 5364
| PP |  | Krabice přístrojová KP 68 pod omítku | [15 empty] | PP | 1
2683 | K | Pol31 | Krabice protahovací 97 pod omítku | kus | 3 |  | 0 |  |  |  | snížená |  | 0 | 0 | 0 | 0 | 0 | 4 | K | 1 | ROZPOCET | 0 | 0 | 0 | 0 | 0 | 2 | 0 | 4 | 5366
| PP |  | Krabice protahovací 97 pod omítku | [15 empty] | PP | 1
2684 | K | Pol32 | Šroub 2,9 x 13 mm pro montáž přístroje do KU, 1 bal/50ks | bal | 1 |  | 0 |  |  |  | snížená |  | 0 | 0 | 0 | 0 | 0 | 4 | K | 1 | ROZPOCET | 0 | 0 | 0 | 0 | 0 | 2 | 0 | 4 | 5368
| PP |  | Šroub 2,9 x 13 mm pro montáž přístroje do KU, 1 bal/50ks | [15 empty] | PP | 1
2685 | K | Pol33 | Dodávka materiálu nutného ke konečnému zprovoznění díla v plném rozsahu | ks | 1 |  | 0 |  |  |  | snížená |  | 0 | 0 | 0 | 0 | 0 | 4 | K | 1 | ROZPOCET | 0 | 0 | 0 | 0 | 0 | 2 | 0 | 4 | 5370
| PP |  | Dodávka materiálu nutného ke konečnému zprovoznění díla v plném rozsahu | [15 empty] | PP | 1
2686 | K | Pol34 | Pásky stahovací 140 x 3,5, 1bal/100ks | bal | 1 |  | 0 |  |  |  | snížená |  | 0 | 0 | 0 | 0 | 0 | 4 | K | 1 | ROZPOCET | 0 | 0 | 0 | 0 | 0 | 2 | 0 | 4 | 5372
| PP |  | Pásky stahovací 140 x 3,5, 1bal/100ks | [15 empty] | PP | 1
2687 | K | Pol35 | Pásky stahovací 250 x 4,5 1bal/100ks | bal | 0.5 |  | 0 |  |  |  | snížená |  | 0 | 0 | 0 | 0 | 0 | 4 | K | 1 | ROZPOCET | 0 | 0 | 0 | 0 | 0 | 2 | 0 | 4 | 5374
| PP |  | Pásky stahovací 250 x 4,5 1bal/100ks | [15 empty] | PP | 1
2688 | K | Pol36 | Pásky stahovací 380 x 4,5, 1bal/100ks | bal | 0.2 |  | 0 |  |  |  | snížená |  | 0 | 0 | 0 | 0 | 0 | 4 | K | 1 | ROZPOCET | 0 | 0 | 0 | 0 | 0 | 2 | 0 | 4 | 5376
| PP |  | Pásky stahovací 380 x 4,5, 1bal/100ks | [15 empty] | PP | 1
2689 | K | Pol37 | Zednické výpomoci - zapravení zdí po průrazech | ks | 1 |  | 0 |  |  |  | snížená |  | 0 | 0 | 0 | 0 | 0 | 4 | K | 1 | ROZPOCET | 0 | 0 | 0 | 0 | 0 | 2 | 0 | 4 | 5378
| PP |  | Zednické výpomoci - zapravení zdí po průrazech | [15 empty] | PP | 1
2690 | K | Pol38 | Lešení výška podlahy do 2m, kompletace, zapojování, montáže, instalace | m2 | 24.5 |  | 0 |  |  |  | snížená |  | 0 | 0 | 0 | 0 | 0 | 4 | K | 1 | ROZPOCET | 0 | 0 | 0 | 0 | 0 | 2 | 0 | 4 | 5380
| PP |  | Lešení výška podlahy do 2m, kompletace, zapojování, montáže, instalace | [15 empty] | PP | 1
2691 | K | Pol39 | Koordinace postupu prací s ostatními profesemi | hod. | 10 |  | 0 |  |  |  | snížená |  | 0 | 0 | 0 | 0 | 0 | 4 | K | 1 | ROZPOCET | 0 | 0 | 0 | 0 | 0 | 2 | 0 | 4 | 5382
| PP |  | Koordinace postupu prací s ostatními profesemi | [15 empty] | PP | 1
2692 | K | Pol40 | Práce spojené s úpravami rozvodů dle požadavku uživatele | hod. | 10 |  | 0 |  |  |  | snížená |  | 0 | 0 | 0 | 0 | 0 | 4 | K | 1 | ROZPOCET | 0 | 0 | 0 | 0 | 0 | 2 | 0 | 4 | 5384
| PP |  | Práce spojené s úpravami rozvodů dle požadavku uživatele | [15 empty] | PP | 1
2693 | K | Pol41 | Dokumentace skutečného provedení | ks | 1 |  | 0 |  |  |  | snížená |  | 0 | 0 | 0 | 0 | 0 | 4 | K | 1 | ROZPOCET | 0 | 0 | 0 | 0 | 0 | 2 | 0 | 4 | 5386
| PP |  | Dokumentace skutečného provedení | [15 empty] | PP | 1
2694 | K | Pol42 | Omítka stěn sádrová omítka, ručně , ručně natažení ve dvou vrstvách, přebroušení, 3 mm | m2 | 42.15 |  | 0 |  |  |  | snížená |  | 0 | 0 | 0 | 0 | 0 | 4 | K | 1 | ROZPOCET | 0 | 0 | 0 | 0 | 0 | 2 | 0 | 4 | 5388
| PP |  | Omítka stěn sádrová omítka, ručně , ručně natažení ve dvou vrstvách, přebroušení, 3 mm | [15 empty] | PP | 1
2695 | K | Pol43 | Hrubá výplň rýh ve stěnách maltou | m2 | 2.56 |  | 0 |  |  |  | snížená |  | 0 | 0 | 0 | 0 | 0 | 4 | K | 1 | ROZPOCET | 0 | 0 | 0 | 0 | 0 | 2 | 0 | 4 | 5390
| PP |  | Hrubá výplň rýh ve stěnách maltou | [15 empty] | PP | 1
2696 | K | Pol44 | Omítka rýh stěn MV o šířce do 15 cm, štuková | m2 | 10 |  | 0 |  |  |  | snížená |  | 0 | 0 | 0 | 0 | 0 | 4 | K | 1 | ROZPOCET | 0 | 0 | 0 | 0 | 0 | 2 | 0 | 4 | 5392
| PP |  | Omítka rýh stěn MV o šířce do 15 cm, štuková | [15 empty] | PP | 1
2697 | K | Pol45 | Omítka rýh stěn MV o šířce do 30 cm, štuková | m2 | 2.56 |  | 0 |  |  |  | snížená |  | 0 | 0 | 0 | 0 | 0 | 4 | K | 1 | ROZPOCET | 0 | 0 | 0 | 0 | 0 | 2 | 0 | 4 | 5394
| PP |  | Omítka rýh stěn MV o šířce do 30 cm, štuková | [15 empty] | PP | 1
2698 | K | Pol46 | Omítka rýh stěn MV o šířce nad 30 cm, štuková | m2 | 3 |  | 0 |  |  |  | snížená |  | 0 | 0 | 0 | 0 | 0 | 4 | K | 1 | ROZPOCET | 0 | 0 | 0 | 0 | 0 | 2 | 0 | 4 | 5396
| PP |  | Omítka rýh stěn MV o šířce nad 30 cm, štuková | [15 empty] | PP | 1
2699 | K | Pol47 | Penetrace podkladu nátěrem HET, Klasik, 1 x | m2 | 73.5 |  | 0 |  |  |  | snížená |  | 0 | 0 | 0 | 0 | 0 | 4 | K | 1 | ROZPOCET | 0 | 0 | 0 | 0 | 0 | 2 | 0 | 4 | 5398
| PP |  | Penetrace podkladu nátěrem HET, Klasik, 1 x | [15 empty] | PP | 1
2700 | K | Pol48 | Odstranění malby oškrábáním v místnosti H do 5 m | m2 | 73.5 |  | 0 |  |  |  | snížená |  | 0 | 0 | 0 | 0 | 0 | 4 | K | 1 | ROZPOCET | 0 | 0 | 0 | 0 | 0 | 2 | 0 | 4 | 5400
| PP |  | Odstranění malby oškrábáním v místnosti H do 5 m | [15 empty] | PP | 1
2701 | K | Pol49 | Vyhlazení malířskou masou 2x, výška do 5 m včetně přebroušení | m2 | 73.5 |  | 0 |  |  |  | snížená |  | 0 | 0 | 0 | 0 | 0 | 4 | K | 1 | ROZPOCET | 0 | 0 | 0 | 0 | 0 | 2 | 0 | 4 | 5402
| PP |  | Vyhlazení malířskou masou 2x, výška do 5 m včetně přebroušení | [15 empty] | PP | 1
2702 | K | Pol50 | Montáž a demontáž ochrany podlahových krytin | m2 | 49 |  | 0 |  |  |  | snížená |  | 0 | 0 | 0 | 0 | 0 | 4 | K | 1 | ROZPOCET | 0 | 0 | 0 | 0 | 0 | 2 | 0 | 4 | 5404
| PP |  | Montáž a demontáž ochrany podlahových krytin | [15 empty] | PP | 1
| P |  | Poznámka k položce: Poznámka k položce:, Montáž a demontáž ochrany podlahových krytin proti mechanickému poškození od stavební činnosti. Jedná se o volné položení geotextilie na poslhovou krytina a překrytí OSB deskou za účelem zamezení poškození pdlahové krytiny pádesm suti z z vysekání drážek elektro., materiál ve specifikaci | [15 empty] | P | 1
2703 | M | Pol51 | Ochranná tkaná textílie 560g/m2 | m2 | 24.5 |  | 0 |  |  |  | snížená |  | 0 | 0 | 0 | 0 | 0 | 8 | M | 1 | ROZPOCET | 0 | 0 | 0 | 0 | 0 | 2 | 0 | 4 | 5406
| PP |  | Ochranná tkaná textílie 560g/m2 | [15 empty] | PP | 1
| P |  | Poznámka k položce: Poznámka k položce:, Poznámka k položce:, Jedná se o 100% polypropylen oboustranně latexovaný, barva světle šedá melírovaná s tmavě šedou. Tato tepelně-izolační vyrovnávací podložka eliminuje menší nerovnosti podkladu, zabraňuje okamžitému pronikání kamínků z betonu do PVC a navíc dobře izoluje, ale nedokáže přenést hrubé nerovnosti nebo defekty na podkladu - tato ochrana podlahových krytin je naprosto nezbytná pro zdárný průběh rekonstrukce tak, aby nebyly poškozeny stávající podlahové krytiny v dotčených prostorách | [15 empty] | P | 1
2704 | M | Pol52 | deska dřevoštěpková OSB 3 SE 2500x1250x18 mm | m2 | 24.5 |  | 0 |  |  |  | snížená |  | 0 | 0 | 0 | 0 | 0 | 8 | M | 1 | ROZPOCET | 0 | 0 | 0 | 0 | 0 | 2 | 0 | 4 | 5408
| PP |  | deska dřevoštěpková OSB 3 SE 2500x1250x18 mm | [15 empty] | PP | 1
| P |  | Poznámka k položce: Poznámka k položce:, Poznámka k položce:, Desky dřevoštěpkové OSB 3 SE (ostrá hrana) do vlhkého prostředí, nebroušená 610 - 650 kg/m3 ostrá hrana OSB 3 SE 2500x1250x18 mm - tato ochrana podlahových krytin ve dvou vrstvách je naprosto nezbytná pro zdárný průběh rekonstrukce tak, aby nebyly poškozeny stávající podlahové krytiny v dotčených prostorách | [15 empty] | P | 1
| D | D53 | Slaboproudá elektroinstalace v pokoji č.254-4, 253-4 |  |  |  | 0 | [5 empty] | 0 |  | 0 |  | 0 | 1 | D | 0 | ROZPOCET | [6 empty] | 0
2705 | K | Pol1 | Štítek označovací na kabel, včetně dodávky štítku | kus | 13 |  | 0 |  |  |  | snížená |  | 0 | 0 | 0 | 0 | 0 | 4 | K | 1 | ROZPOCET | 0 | 0 | 0 | 0 | 0 | 2 | 0 | 4 | 5410
| PP |  | Štítek označovací na kabel, včetně dodávky štítku | [15 empty] | PP | 1
2706 | K | Pol2 | Štítek označovací pro přístroje - lepený | kus | 9 |  | 0 |  |  |  | snížená |  | 0 | 0 | 0 | 0 | 0 | 4 | K | 1 | ROZPOCET | 0 | 0 | 0 | 0 | 0 | 2 | 0 | 4 | 5412
| PP |  | Štítek označovací pro přístroje - lepený | [15 empty] | PP | 1
2707 | K | Pol3 | Krabice přístrojová KP 68, bez zapojení, 1-3 násobná, včetně pomocného lešení o výšce podlahy do 1900 mm a pro zatížení do 1,5 kPa (150 kg/m2). | kus | 10 |  | 0 |  |  |  | snížená |  | 0 | 0 | 0 | 0 | 0 | 4 | K | 1 | ROZPOCET | 0 | 0 | 0 | 0 | 0 | 2 | 0 | 4 | 5414
| PP |  | Krabice přístrojová KP 68, bez zapojení, 1-3 násobná, včetně pomocného lešení o výšce podlahy do 1900 mm a pro zatížení do 1,5 kPa (150 kg/m2). | [15 empty] | PP | 1
2708 | K | Pol4 | Krabice protahovací vč. víčka 97, bez zapojení, včetně pomocného lešení o výšce podlahy do 1900 mm a pro zatížení do 1,5 kPa (150 kg/m2). | kus | 3 |  | 0 |  |  |  | snížená |  | 0 | 0 | 0 | 0 | 0 | 4 | K | 1 | ROZPOCET | 0 | 0 | 0 | 0 | 0 | 2 | 0 | 4 | 5416
| PP |  | Krabice protahovací vč. víčka 97, bez zapojení, včetně pomocného lešení o výšce podlahy do 1900 mm a pro zatížení do 1,5 kPa (150 kg/m2). | [15 empty] | PP | 1
2709 | K | Pol5 | STROJNÍ řezání otvoru S ODSÁVÁNÍM za mokra kapes zeď cih. pro krabice 10x10x5cm, včetně pomocného lešení o výšce podlahy do 1900 mm a pro zatížení do 1,5 kPa (150 kg/m2). | kus | 10 |  | 0 |  |  |  | snížená |  | 0 | 0 | 0 | 0 | 0 | 4 | K | 1 | ROZPOCET | 0 | 0 | 0 | 0 | 0 | 2 | 0 | 4 | 5418
| PP |  | STROJNÍ řezání otvoru S ODSÁVÁNÍM za mokra kapes zeď cih. pro krabice 10x10x5cm, včetně pomocného lešení o výšce podlahy do 1900 mm a pro zatížení do 1,5 kPa (150 kg/m2). | [15 empty] | PP | 1
2710 | K | Pol6 | STROJNÍ řezání otvoru S ODSÁVÁNÍM za mokra kapes zeď cih. pro krabice 15x15x10cm, včetně pomocného lešení o výšce podlahy do 1900 mm a pro zatížení do 1,5 kPa (150 kg/m2). | kus | 3 |  | 0 |  |  |  | snížená |  | 0 | 0 | 0 | 0 | 0 | 4 | K | 1 | ROZPOCET | 0 | 0 | 0 | 0 | 0 | 2 | 0 | 4 | 5420
| PP |  | STROJNÍ řezání otvoru S ODSÁVÁNÍM za mokra kapes zeď cih. pro krabice 15x15x10cm, včetně pomocného lešení o výšce podlahy do 1900 mm a pro zatížení do 1,5 kPa (150 kg/m2). | [15 empty] | PP | 1
2711 | K | Pol7 | STROJNÍ řezání otvoru S ODSÁVÁNÍM za mokra kapes zeď cihel. MVC, pl. 0,1m2, hl. 15cm, včetně pomocného lešení o výšce podlahy do 1900 mm a pro zatížení do 1,5 kPa (150 kg/m2). | kus | 1 |  | 0 |  |  |  | snížená |  | 0 | 0 | 0 | 0 | 0 | 4 | K | 1 | ROZPOCET | 0 | 0 | 0 | 0 | 0 | 2 | 0 | 4 | 5422
| PP |  | STROJNÍ řezání otvoru S ODSÁVÁNÍM za mokra kapes zeď cihel. MVC, pl. 0,1m2, hl. 15cm, včetně pomocného lešení o výšce podlahy do 1900 mm a pro zatížení do 1,5 kPa (150 kg/m2). | [15 empty] | PP | 1
2712 | K | Pol8 | STROJNÍ řezání drážky S ODSÁVÁNÍM za mokra 3 x 3 cm rýh ve zdi cihelné, včetně pomocného lešení o výšce podlahy do 1900 mm a pro zatížení do 1,5 kPa (150 kg/m2). | m | 15 |  | 0 |  |  |  | snížená |  | 0 | 0 | 0 | 0 | 0 | 4 | K | 1 | ROZPOCET | 0 | 0 | 0 | 0 | 0 | 2 | 0 | 4 | 5424
| PP |  | STROJNÍ řezání drážky S ODSÁVÁNÍM za mokra 3 x 3 cm rýh ve zdi cihelné, včetně pomocného lešení o výšce podlahy do 1900 mm a pro zatížení do 1,5 kPa (150 kg/m2). | [15 empty] | PP | 1
2713 | K | Pol9 | Práce spojené s úpravami rozvodů dle požadavku uživatele | hod. | 24 |  | 0 |  |  |  | snížená |  | 0 | 0 | 0 | 0 | 0 | 4 | K | 1 | ROZPOCET | 0 | 0 | 0 | 0 | 0 | 2 | 0 | 4 | 5426
| PP |  | Práce spojené s úpravami rozvodů dle požadavku uživatele | [15 empty] | PP | 1
2714 | K | Pol10 | STROJNÍ řezání drážky S ODSÁVÁNÍM za mokra 5 x 7 cm rýh ve zdi cihelné, včetně pomocného lešení o výšce podlahy do 1900 mm a pro zatížení do 1,5 kPa (150 kg/m2). | m | 7 |  | 0 |  |  |  | snížená |  | 0 | 0 | 0 | 0 | 0 | 4 | K | 1 | ROZPOCET | 0 | 0 | 0 | 0 | 0 | 2 | 0 | 4 | 5428
| PP |  | STROJNÍ řezání drážky S ODSÁVÁNÍM za mokra 5 x 7 cm rýh ve zdi cihelné, včetně pomocného lešení o výšce podlahy do 1900 mm a pro zatížení do 1,5 kPa (150 kg/m2). | [15 empty] | PP | 1
2715 | K | Pol11 | STROJNÍ řezání drážky S ODSÁVÁNÍM za mokra 10 x15 cm rýh ve zdi cihelné, včetně pomocného lešení o výšce podlahy do 1900 mm a pro zatížení do 1,5 kPa (150 kg/m2). | m | 3 |  | 0 |  |  |  | snížená |  | 0 | 0 | 0 | 0 | 0 | 4 | K | 1 | ROZPOCET | 0 | 0 | 0 | 0 | 0 | 2 | 0 | 4 | 5430
| PP |  | STROJNÍ řezání drážky S ODSÁVÁNÍM za mokra 10 x15 cm rýh ve zdi cihelné, včetně pomocného lešení o výšce podlahy do 1900 mm a pro zatížení do 1,5 kPa (150 kg/m2). | [15 empty] | PP | 1
2716 | K | Pol12 | Trubka ohebná pod omítku, typ 23.. 16 mm, včetně pomocného lešení o výšce podlahy do 1900 mm a pro zatížení do 1,5 kPa (150 kg/m2). | m | 26 |  | 0 |  |  |  | snížená |  | 0 | 0 | 0 | 0 | 0 | 4 | K | 1 | ROZPOCET | 0 | 0 | 0 | 0 | 0 | 2 | 0 | 4 | 5432
| PP |  | Trubka ohebná pod omítku, typ 23.. 16 mm, včetně pomocného lešení o výšce podlahy do 1900 mm a pro zatížení do 1,5 kPa (150 kg/m2). | [15 empty] | PP | 1
2717 | K | Pol13 | Trubka ohebná pod omítku, typ 23.. 25 mm, včetně pomocného lešení o výšce podlahy do 1900 mm a pro zatížení do 1,5 kPa (150 kg/m2). | m | 18 |  | 0 |  |  |  | snížená |  | 0 | 0 | 0 | 0 | 0 | 4 | K | 1 | ROZPOCET | 0 | 0 | 0 | 0 | 0 | 2 | 0 | 4 | 5434
| PP |  | Trubka ohebná pod omítku, typ 23.. 25 mm, včetně pomocného lešení o výšce podlahy do 1900 mm a pro zatížení do 1,5 kPa (150 kg/m2). | [15 empty] | PP | 1
2718 | K | Pol14 | Trubka ohebná pod omítku, typ 23.. 29 mm, včetně pomocného lešení o výšce podlahy do 1900 mm a pro zatížení do 1,5 kPa (150 kg/m2). | m | 12 |  | 0 |  |  |  | snížená |  | 0 | 0 | 0 | 0 | 0 | 4 | K | 1 | ROZPOCET | 0 | 0 | 0 | 0 | 0 | 2 | 0 | 4 | 5436
| PP |  | Trubka ohebná pod omítku, typ 23.. 29 mm, včetně pomocného lešení o výšce podlahy do 1900 mm a pro zatížení do 1,5 kPa (150 kg/m2). | [15 empty] | PP | 1
2719 | K | Pol15 | Kabel UTP/FTP kat.5e, pevně uložený, včetně pomocného lešení o výšce podlahy do 1900 mm a pro zatížení do 1,5 kPa (150 kg/m2). | m | 165 |  | 0 |  |  |  | snížená |  | 0 | 0 | 0 | 0 | 0 | 4 | K | 1 | ROZPOCET | 0 | 0 | 0 | 0 | 0 | 2 | 0 | 4 | 5438
| PP |  | Kabel UTP/FTP kat.5e, pevně uložený, včetně pomocného lešení o výšce podlahy do 1900 mm a pro zatížení do 1,5 kPa (150 kg/m2). | [15 empty] | PP | 1
2720 | K | Pol16 | Průraz zdivem (JÁDROVÉ VRTÁNÍ ZA MOKRA S POMOCNÝM ODSÁVÁNÍM) v cihlové zdi tloušťky 30 cm, do průměru 6 cm, včetně pomocného lešení o výšce podlahy do 1900 mm a pro zatížení do 1,5 kPa (150 kg/m2). | kus | 3 |  | 0 |  |  |  | snížená |  | 0 | 0 | 0 | 0 | 0 | 4 | K | 1 | ROZPOCET | 0 | 0 | 0 | 0 | 0 | 2 | 0 | 4 | 5440
| PP |  | Průraz zdivem (JÁDROVÉ VRTÁNÍ ZA MOKRA S POMOCNÝM ODSÁVÁNÍM) v cihlové zdi tloušťky 30 cm, do průměru 6 cm, včetně pomocného lešení o výšce podlahy do 1900 mm a pro zatížení do 1,5 kPa (150 kg/m2). | [15 empty] | PP | 1
2721 | K | Pol17 | Průraz zdivem (JÁDROVÉ VRTÁNÍ ZA MOKRA S POMOCNÝM ODSÁVÁNÍM) v cihlové zdi tloušťky 45 cm, do průměru 6 cm, včetně pomocného lešení o výšce podlahy do 1900 mm a pro zatížení do 1,5 kPa (150 kg/m2). | kus | 2 |  | 0 |  |  |  | snížená |  | 0 | 0 | 0 | 0 | 0 | 4 | K | 1 | ROZPOCET | 0 | 0 | 0 | 0 | 0 | 2 | 0 | 4 | 5442
| PP |  | Průraz zdivem (JÁDROVÉ VRTÁNÍ ZA MOKRA S POMOCNÝM ODSÁVÁNÍM) v cihlové zdi tloušťky 45 cm, do průměru 6 cm, včetně pomocného lešení o výšce podlahy do 1900 mm a pro zatížení do 1,5 kPa (150 kg/m2). | [15 empty] | PP | 1
2722 | K | Pol18 | Vyhledání vývodu nebo krabice | kus | 12 |  | 0 |  |  |  | snížená |  | 0 | 0 | 0 | 0 | 0 | 4 | K | 1 | ROZPOCET | 0 | 0 | 0 | 0 | 0 | 2 | 0 | 4 | 5444
| PP |  | Vyhledání vývodu nebo krabice | [15 empty] | PP | 1
2723 | K | Pol19 | Demontáže původní el. instalace, zajištění neustáleho provozu zařízení | hod | 36 |  | 0 |  |  |  | snížená |  | 0 | 0 | 0 | 0 | 0 | 4 | K | 1 | ROZPOCET | 0 | 0 | 0 | 0 | 0 | 2 | 0 | 4 | 5446
| PP |  | Demontáže původní el. instalace, zajištění neustáleho provozu zařízení | [15 empty] | PP | 1
2724 | K | Pol20 | Osazení hmoždinky/kotvy 8 mm v cihelné zdi/stropu | kus | 12 |  | 0 |  |  |  | snížená |  | 0 | 0 | 0 | 0 | 0 | 4 | K | 1 | ROZPOCET | 0 | 0 | 0 | 0 | 0 | 2 | 0 | 4 | 5448
| PP |  | Osazení hmoždinky/kotvy 8 mm v cihelné zdi/stropu | [15 empty] | PP | 1
2725 | K | Pol21 | Sádra stavební šedá | kg | 12 |  | 0 |  |  |  | snížená |  | 0 | 0 | 0 | 0 | 0 | 4 | K | 1 | ROZPOCET | 0 | 0 | 0 | 0 | 0 | 2 | 0 | 4 | 5450
| PP |  | Sádra stavební šedá | [15 empty] | PP | 1
2726 | K | Pol22 | Kabel Kabel UTP/FTP kat.5e | m | 180 |  | 0 |  |  |  | snížená |  | 0 | 0 | 0 | 0 | 0 | 4 | K | 1 | ROZPOCET | 0 | 0 | 0 | 0 | 0 | 2 | 0 | 4 | 5452
| PP |  | Kabel Kabel UTP/FTP kat.5e | [15 empty] | PP | 1
2727 | K | Pol23 | Hmoždinka natloukací, nylon, 8 x 45mm | kus | 12 |  | 0 |  |  |  | snížená |  | 0 | 0 | 0 | 0 | 0 | 4 | K | 1 | ROZPOCET | 0 | 0 | 0 | 0 | 0 | 2 | 0 | 4 | 5454
| PP |  | Hmoždinka natloukací, nylon, 8 x 45mm | [15 empty] | PP | 1
2728 | K | Pol24 | Trubka elektroinstal. ohebná 2316/LPE-1 d 16 mm | m | 26 |  | 0 |  |  |  | snížená |  | 0 | 0 | 0 | 0 | 0 | 4 | K | 1 | ROZPOCET | 0 | 0 | 0 | 0 | 0 | 2 | 0 | 4 | 5456
| PP |  | Trubka elektroinstal. ohebná 2316/LPE-1 d 16 mm | [15 empty] | PP | 1
2729 | K | Pol25 | Trubka elektroinstal. ohebná 2325/LPE-1 25mm | m | 18 |  | 0 |  |  |  | snížená |  | 0 | 0 | 0 | 0 | 0 | 4 | K | 1 | ROZPOCET | 0 | 0 | 0 | 0 | 0 | 2 | 0 | 4 | 5458
| PP |  | Trubka elektroinstal. ohebná 2325/LPE-1 25mm | [15 empty] | PP | 1
2730 | K | Pol26 | Trubka elektroinstal. ohebná 2329/LPE-1 | m | 12 |  | 0 |  |  |  | snížená |  | 0 | 0 | 0 | 0 | 0 | 4 | K | 1 | ROZPOCET | 0 | 0 | 0 | 0 | 0 | 2 | 0 | 4 | 5460
| PP |  | Trubka elektroinstal. ohebná 2329/LPE-1 | [15 empty] | PP | 1
2731 | K | Pol27 | Držák kabelů skupinový SD2 | ks | 12 |  | 0 |  |  |  | snížená |  | 0 | 0 | 0 | 0 | 0 | 4 | K | 1 | ROZPOCET | 0 | 0 | 0 | 0 | 0 | 2 | 0 | 4 | 5462
| PP |  | Držák kabelů skupinový SD2 | [15 empty] | PP | 1
2732 | K | Pol28 | Příchytka stahovacího pásku - pro upevnění hmoždinkou do zdi, 1bal = 100ks | 1bal | 15 |  | 0 |  |  |  | snížená |  | 0 | 0 | 0 | 0 | 0 | 4 | K | 1 | ROZPOCET | 0 | 0 | 0 | 0 | 0 | 2 | 0 | 4 | 5464
| PP |  | Příchytka stahovacího pásku - pro upevnění hmoždinkou do zdi, 1bal = 100ks | [15 empty] | PP | 1
2733 | K | Pol29 | PO CELOU DOBU INSTALACE NOVÝCH KABELOVÝCH VEDENÍ PRO DOROZUMÍVACÍ SYSTÉM JE NUTNÁ 100% FUNKČNOST STÁVAJÍCÍH SYSTÉMŮ. | hod | 32 |  | 0 |  |  |  | snížená |  | 0 | 0 | 0 | 0 | 0 | 4 | K | 1 | ROZPOCET | 0 | 0 | 0 | 0 | 0 | 2 | 0 | 4 | 5466
| PP |  | PO CELOU DOBU INSTALACE NOVÝCH KABELOVÝCH VEDENÍ PRO DOROZUMÍVACÍ SYSTÉM JE NUTNÁ 100% FUNKČNOST STÁVAJÍCÍH SYSTÉMŮ. | [15 empty] | PP | 1
2734 | K | Pol30 | Krabice přístrojová KP 68 pod omítku | kus | 10 |  | 0 |  |  |  | snížená |  | 0 | 0 | 0 | 0 | 0 | 4 | K | 1 | ROZPOCET | 0 | 0 | 0 | 0 | 0 | 2 | 0 | 4 | 5468
| PP |  | Krabice přístrojová KP 68 pod omítku | [15 empty] | PP | 1
2735 | K | Pol31 | Krabice protahovací 97 pod omítku | kus | 3 |  | 0 |  |  |  | snížená |  | 0 | 0 | 0 | 0 | 0 | 4 | K | 1 | ROZPOCET | 0 | 0 | 0 | 0 | 0 | 2 | 0 | 4 | 5470
| PP |  | Krabice protahovací 97 pod omítku | [15 empty] | PP | 1
2736 | K | Pol32 | Šroub 2,9 x 13 mm pro montáž přístroje do KU, 1 bal/50ks | bal | 1 |  | 0 |  |  |  | snížená |  | 0 | 0 | 0 | 0 | 0 | 4 | K | 1 | ROZPOCET | 0 | 0 | 0 | 0 | 0 | 2 | 0 | 4 | 5472
| PP |  | Šroub 2,9 x 13 mm pro montáž přístroje do KU, 1 bal/50ks | [15 empty] | PP | 1
2737 | K | Pol33 | Dodávka materiálu nutného ke konečnému zprovoznění díla v plném rozsahu | ks | 1 |  | 0 |  |  |  | snížená |  | 0 | 0 | 0 | 0 | 0 | 4 | K | 1 | ROZPOCET | 0 | 0 | 0 | 0 | 0 | 2 | 0 | 4 | 5474
| PP |  | Dodávka materiálu nutného ke konečnému zprovoznění díla v plném rozsahu | [15 empty] | PP | 1
2738 | K | Pol34 | Pásky stahovací 140 x 3,5, 1bal/100ks | bal | 1 |  | 0 |  |  |  | snížená |  | 0 | 0 | 0 | 0 | 0 | 4 | K | 1 | ROZPOCET | 0 | 0 | 0 | 0 | 0 | 2 | 0 | 4 | 5476
| PP |  | Pásky stahovací 140 x 3,5, 1bal/100ks | [15 empty] | PP | 1
2739 | K | Pol35 | Pásky stahovací 250 x 4,5 1bal/100ks | bal | 0.5 |  | 0 |  |  |  | snížená |  | 0 | 0 | 0 | 0 | 0 | 4 | K | 1 | ROZPOCET | 0 | 0 | 0 | 0 | 0 | 2 | 0 | 4 | 5478
| PP |  | Pásky stahovací 250 x 4,5 1bal/100ks | [15 empty] | PP | 1
2740 | K | Pol36 | Pásky stahovací 380 x 4,5, 1bal/100ks | bal | 0.2 |  | 0 |  |  |  | snížená |  | 0 | 0 | 0 | 0 | 0 | 4 | K | 1 | ROZPOCET | 0 | 0 | 0 | 0 | 0 | 2 | 0 | 4 | 5480
| PP |  | Pásky stahovací 380 x 4,5, 1bal/100ks | [15 empty] | PP | 1
2741 | K | Pol37 | Zednické výpomoci - zapravení zdí po průrazech | ks | 1 |  | 0 |  |  |  | snížená |  | 0 | 0 | 0 | 0 | 0 | 4 | K | 1 | ROZPOCET | 0 | 0 | 0 | 0 | 0 | 2 | 0 | 4 | 5482
| PP |  | Zednické výpomoci - zapravení zdí po průrazech | [15 empty] | PP | 1
2742 | K | Pol38 | Lešení výška podlahy do 2m, kompletace, zapojování, montáže, instalace | m2 | 24.5 |  | 0 |  |  |  | snížená |  | 0 | 0 | 0 | 0 | 0 | 4 | K | 1 | ROZPOCET | 0 | 0 | 0 | 0 | 0 | 2 | 0 | 4 | 5484
| PP |  | Lešení výška podlahy do 2m, kompletace, zapojování, montáže, instalace | [15 empty] | PP | 1
2743 | K | Pol39 | Koordinace postupu prací s ostatními profesemi | hod. | 10 |  | 0 |  |  |  | snížená |  | 0 | 0 | 0 | 0 | 0 | 4 | K | 1 | ROZPOCET | 0 | 0 | 0 | 0 | 0 | 2 | 0 | 4 | 5486
| PP |  | Koordinace postupu prací s ostatními profesemi | [15 empty] | PP | 1
2744 | K | Pol40 | Práce spojené s úpravami rozvodů dle požadavku uživatele | hod. | 10 |  | 0 |  |  |  | snížená |  | 0 | 0 | 0 | 0 | 0 | 4 | K | 1 | ROZPOCET | 0 | 0 | 0 | 0 | 0 | 2 | 0 | 4 | 5488
| PP |  | Práce spojené s úpravami rozvodů dle požadavku uživatele | [15 empty] | PP | 1
2745 | K | Pol41 | Dokumentace skutečného provedení | ks | 1 |  | 0 |  |  |  | snížená |  | 0 | 0 | 0 | 0 | 0 | 4 | K | 1 | ROZPOCET | 0 | 0 | 0 | 0 | 0 | 2 | 0 | 4 | 5490
| PP |  | Dokumentace skutečného provedení | [15 empty] | PP | 1
2746 | K | Pol42 | Omítka stěn sádrová omítka, ručně , ručně natažení ve dvou vrstvách, přebroušení, 3 mm | m2 | 42.15 |  | 0 |  |  |  | snížená |  | 0 | 0 | 0 | 0 | 0 | 4 | K | 1 | ROZPOCET | 0 | 0 | 0 | 0 | 0 | 2 | 0 | 4 | 5492
| PP |  | Omítka stěn sádrová omítka, ručně , ručně natažení ve dvou vrstvách, přebroušení, 3 mm | [15 empty] | PP | 1
2747 | K | Pol43 | Hrubá výplň rýh ve stěnách maltou | m2 | 2.56 |  | 0 |  |  |  | snížená |  | 0 | 0 | 0 | 0 | 0 | 4 | K | 1 | ROZPOCET | 0 | 0 | 0 | 0 | 0 | 2 | 0 | 4 | 5494
| PP |  | Hrubá výplň rýh ve stěnách maltou | [15 empty] | PP | 1
2748 | K | Pol44 | Omítka rýh stěn MV o šířce do 15 cm, štuková | m2 | 10 |  | 0 |  |  |  | snížená |  | 0 | 0 | 0 | 0 | 0 | 4 | K | 1 | ROZPOCET | 0 | 0 | 0 | 0 | 0 | 2 | 0 | 4 | 5496
| PP |  | Omítka rýh stěn MV o šířce do 15 cm, štuková | [15 empty] | PP | 1
2749 | K | Pol45 | Omítka rýh stěn MV o šířce do 30 cm, štuková | m2 | 2.56 |  | 0 |  |  |  | snížená |  | 0 | 0 | 0 | 0 | 0 | 4 | K | 1 | ROZPOCET | 0 | 0 | 0 | 0 | 0 | 2 | 0 | 4 | 5498
| PP |  | Omítka rýh stěn MV o šířce do 30 cm, štuková | [15 empty] | PP | 1
2750 | K | Pol46 | Omítka rýh stěn MV o šířce nad 30 cm, štuková | m2 | 3 |  | 0 |  |  |  | snížená |  | 0 | 0 | 0 | 0 | 0 | 4 | K | 1 | ROZPOCET | 0 | 0 | 0 | 0 | 0 | 2 | 0 | 4 | 5500
| PP |  | Omítka rýh stěn MV o šířce nad 30 cm, štuková | [15 empty] | PP | 1
2751 | K | Pol47 | Penetrace podkladu nátěrem HET, Klasik, 1 x | m2 | 73.5 |  | 0 |  |  |  | snížená |  | 0 | 0 | 0 | 0 | 0 | 4 | K | 1 | ROZPOCET | 0 | 0 | 0 | 0 | 0 | 2 | 0 | 4 | 5502
| PP |  | Penetrace podkladu nátěrem HET, Klasik, 1 x | [15 empty] | PP | 1
2752 | K | Pol48 | Odstranění malby oškrábáním v místnosti H do 5 m | m2 | 73.5 |  | 0 |  |  |  | snížená |  | 0 | 0 | 0 | 0 | 0 | 4 | K | 1 | ROZPOCET | 0 | 0 | 0 | 0 | 0 | 2 | 0 | 4 | 5504
| PP |  | Odstranění malby oškrábáním v místnosti H do 5 m | [15 empty] | PP | 1
2753 | K | Pol49 | Vyhlazení malířskou masou 2x, výška do 5 m včetně přebroušení | m2 | 73.5 |  | 0 |  |  |  | snížená |  | 0 | 0 | 0 | 0 | 0 | 4 | K | 1 | ROZPOCET | 0 | 0 | 0 | 0 | 0 | 2 | 0 | 4 | 5506
| PP |  | Vyhlazení malířskou masou 2x, výška do 5 m včetně přebroušení | [15 empty] | PP | 1
2754 | K | Pol50 | Montáž a demontáž ochrany podlahových krytin | m2 | 49 |  | 0 |  |  |  | snížená |  | 0 | 0 | 0 | 0 | 0 | 4 | K | 1 | ROZPOCET | 0 | 0 | 0 | 0 | 0 | 2 | 0 | 4 | 5508
| PP |  | Montáž a demontáž ochrany podlahových krytin | [15 empty] | PP | 1
| P |  | Poznámka k položce: Poznámka k položce:, Montáž a demontáž ochrany podlahových krytin proti mechanickému poškození od stavební činnosti. Jedná se o volné položení geotextilie na poslhovou krytina a překrytí OSB deskou za účelem zamezení poškození pdlahové krytiny pádesm suti z z vysekání drážek elektro., materiál ve specifikaci | [15 empty] | P | 1
2755 | M | Pol51 | Ochranná tkaná textílie 560g/m2 | m2 | 24.5 |  | 0 |  |  |  | snížená |  | 0 | 0 | 0 | 0 | 0 | 8 | M | 1 | ROZPOCET | 0 | 0 | 0 | 0 | 0 | 2 | 0 | 4 | 5510
| PP |  | Ochranná tkaná textílie 560g/m2 | [15 empty] | PP | 1
| P |  | Poznámka k položce: Poznámka k položce:, Poznámka k položce:, Jedná se o 100% polypropylen oboustranně latexovaný, barva světle šedá melírovaná s tmavě šedou. Tato tepelně-izolační vyrovnávací podložka eliminuje menší nerovnosti podkladu, zabraňuje okamžitému pronikání kamínků z betonu do PVC a navíc dobře izoluje, ale nedokáže přenést hrubé nerovnosti nebo defekty na podkladu - tato ochrana podlahových krytin je naprosto nezbytná pro zdárný průběh rekonstrukce tak, aby nebyly poškozeny stávající podlahové krytiny v dotčených prostorách | [15 empty] | P | 1
2756 | M | Pol52 | deska dřevoštěpková OSB 3 SE 2500x1250x18 mm | m2 | 24.5 |  | 0 |  |  |  | snížená |  | 0 | 0 | 0 | 0 | 0 | 8 | M | 1 | ROZPOCET | 0 | 0 | 0 | 0 | 0 | 2 | 0 | 4 | 5512
| PP |  | deska dřevoštěpková OSB 3 SE 2500x1250x18 mm | [15 empty] | PP | 1
| P |  | Poznámka k položce: Poznámka k položce:, Poznámka k položce:, Desky dřevoštěpkové OSB 3 SE (ostrá hrana) do vlhkého prostředí, nebroušená 610 - 650 kg/m3 ostrá hrana OSB 3 SE 2500x1250x18 mm - tato ochrana podlahových krytin ve dvou vrstvách je naprosto nezbytná pro zdárný průběh rekonstrukce tak, aby nebyly poškozeny stávající podlahové krytiny v dotčených prostorách | [15 empty] | P | 1
| D | D54 | Slaboproudá elektroinstalace v pokoji č.254-3, 253-3 |  |  |  | 0 | [5 empty] | 0 |  | 0 |  | 0 | 1 | D | 0 | ROZPOCET | [6 empty] | 0
2757 | K | Pol1 | Štítek označovací na kabel, včetně dodávky štítku | kus | 13 |  | 0 |  |  |  | snížená |  | 0 | 0 | 0 | 0 | 0 | 4 | K | 1 | ROZPOCET | 0 | 0 | 0 | 0 | 0 | 2 | 0 | 4 | 5514
| PP |  | Štítek označovací na kabel, včetně dodávky štítku | [15 empty] | PP | 1
2758 | K | Pol2 | Štítek označovací pro přístroje - lepený | kus | 9 |  | 0 |  |  |  | snížená |  | 0 | 0 | 0 | 0 | 0 | 4 | K | 1 | ROZPOCET | 0 | 0 | 0 | 0 | 0 | 2 | 0 | 4 | 5516
| PP |  | Štítek označovací pro přístroje - lepený | [15 empty] | PP | 1
2759 | K | Pol3 | Krabice přístrojová KP 68, bez zapojení, 1-3 násobná, včetně pomocného lešení o výšce podlahy do 1900 mm a pro zatížení do 1,5 kPa (150 kg/m2). | kus | 10 |  | 0 |  |  |  | snížená |  | 0 | 0 | 0 | 0 | 0 | 4 | K | 1 | ROZPOCET | 0 | 0 | 0 | 0 | 0 | 2 | 0 | 4 | 5518
| PP |  | Krabice přístrojová KP 68, bez zapojení, 1-3 násobná, včetně pomocného lešení o výšce podlahy do 1900 mm a pro zatížení do 1,5 kPa (150 kg/m2). | [15 empty] | PP | 1
2760 | K | Pol4 | Krabice protahovací vč. víčka 97, bez zapojení, včetně pomocného lešení o výšce podlahy do 1900 mm a pro zatížení do 1,5 kPa (150 kg/m2). | kus | 3 |  | 0 |  |  |  | snížená |  | 0 | 0 | 0 | 0 | 0 | 4 | K | 1 | ROZPOCET | 0 | 0 | 0 | 0 | 0 | 2 | 0 | 4 | 5520
| PP |  | Krabice protahovací vč. víčka 97, bez zapojení, včetně pomocného lešení o výšce podlahy do 1900 mm a pro zatížení do 1,5 kPa (150 kg/m2). | [15 empty] | PP | 1
2761 | K | Pol5 | STROJNÍ řezání otvoru S ODSÁVÁNÍM za mokra kapes zeď cih. pro krabice 10x10x5cm, včetně pomocného lešení o výšce podlahy do 1900 mm a pro zatížení do 1,5 kPa (150 kg/m2). | kus | 10 |  | 0 |  |  |  | snížená |  | 0 | 0 | 0 | 0 | 0 | 4 | K | 1 | ROZPOCET | 0 | 0 | 0 | 0 | 0 | 2 | 0 | 4 | 5522
| PP |  | STROJNÍ řezání otvoru S ODSÁVÁNÍM za mokra kapes zeď cih. pro krabice 10x10x5cm, včetně pomocného lešení o výšce podlahy do 1900 mm a pro zatížení do 1,5 kPa (150 kg/m2). | [15 empty] | PP | 1
2762 | K | Pol6 | STROJNÍ řezání otvoru S ODSÁVÁNÍM za mokra kapes zeď cih. pro krabice 15x15x10cm, včetně pomocného lešení o výšce podlahy do 1900 mm a pro zatížení do 1,5 kPa (150 kg/m2). | kus | 3 |  | 0 |  |  |  | snížená |  | 0 | 0 | 0 | 0 | 0 | 4 | K | 1 | ROZPOCET | 0 | 0 | 0 | 0 | 0 | 2 | 0 | 4 | 5524
| PP |  | STROJNÍ řezání otvoru S ODSÁVÁNÍM za mokra kapes zeď cih. pro krabice 15x15x10cm, včetně pomocného lešení o výšce podlahy do 1900 mm a pro zatížení do 1,5 kPa (150 kg/m2). | [15 empty] | PP | 1
2763 | K | Pol7 | STROJNÍ řezání otvoru S ODSÁVÁNÍM za mokra kapes zeď cihel. MVC, pl. 0,1m2, hl. 15cm, včetně pomocného lešení o výšce podlahy do 1900 mm a pro zatížení do 1,5 kPa (150 kg/m2). | kus | 1 |  | 0 |  |  |  | snížená |  | 0 | 0 | 0 | 0 | 0 | 4 | K | 1 | ROZPOCET | 0 | 0 | 0 | 0 | 0 | 2 | 0 | 4 | 5526
| PP |  | STROJNÍ řezání otvoru S ODSÁVÁNÍM za mokra kapes zeď cihel. MVC, pl. 0,1m2, hl. 15cm, včetně pomocného lešení o výšce podlahy do 1900 mm a pro zatížení do 1,5 kPa (150 kg/m2). | [15 empty] | PP | 1
2764 | K | Pol8 | STROJNÍ řezání drážky S ODSÁVÁNÍM za mokra 3 x 3 cm rýh ve zdi cihelné, včetně pomocného lešení o výšce podlahy do 1900 mm a pro zatížení do 1,5 kPa (150 kg/m2). | m | 15 |  | 0 |  |  |  | snížená |  | 0 | 0 | 0 | 0 | 0 | 4 | K | 1 | ROZPOCET | 0 | 0 | 0 | 0 | 0 | 2 | 0 | 4 | 5528
| PP |  | STROJNÍ řezání drážky S ODSÁVÁNÍM za mokra 3 x 3 cm rýh ve zdi cihelné, včetně pomocného lešení o výšce podlahy do 1900 mm a pro zatížení do 1,5 kPa (150 kg/m2). | [15 empty] | PP | 1
2765 | K | Pol9 | Práce spojené s úpravami rozvodů dle požadavku uživatele | hod. | 24 |  | 0 |  |  |  | snížená |  | 0 | 0 | 0 | 0 | 0 | 4 | K | 1 | ROZPOCET | 0 | 0 | 0 | 0 | 0 | 2 | 0 | 4 | 5530
| PP |  | Práce spojené s úpravami rozvodů dle požadavku uživatele | [15 empty] | PP | 1
2766 | K | Pol10 | STROJNÍ řezání drážky S ODSÁVÁNÍM za mokra 5 x 7 cm rýh ve zdi cihelné, včetně pomocného lešení o výšce podlahy do 1900 mm a pro zatížení do 1,5 kPa (150 kg/m2). | m | 7 |  | 0 |  |  |  | snížená |  | 0 | 0 | 0 | 0 | 0 | 4 | K | 1 | ROZPOCET | 0 | 0 | 0 | 0 | 0 | 2 | 0 | 4 | 5532
| PP |  | STROJNÍ řezání drážky S ODSÁVÁNÍM za mokra 5 x 7 cm rýh ve zdi cihelné, včetně pomocného lešení o výšce podlahy do 1900 mm a pro zatížení do 1,5 kPa (150 kg/m2). | [15 empty] | PP | 1
2767 | K | Pol11 | STROJNÍ řezání drážky S ODSÁVÁNÍM za mokra 10 x15 cm rýh ve zdi cihelné, včetně pomocného lešení o výšce podlahy do 1900 mm a pro zatížení do 1,5 kPa (150 kg/m2). | m | 3 |  | 0 |  |  |  | snížená |  | 0 | 0 | 0 | 0 | 0 | 4 | K | 1 | ROZPOCET | 0 | 0 | 0 | 0 | 0 | 2 | 0 | 4 | 5534
| PP |  | STROJNÍ řezání drážky S ODSÁVÁNÍM za mokra 10 x15 cm rýh ve zdi cihelné, včetně pomocného lešení o výšce podlahy do 1900 mm a pro zatížení do 1,5 kPa (150 kg/m2). | [15 empty] | PP | 1
2768 | K | Pol12 | Trubka ohebná pod omítku, typ 23.. 16 mm, včetně pomocného lešení o výšce podlahy do 1900 mm a pro zatížení do 1,5 kPa (150 kg/m2). | m | 26 |  | 0 |  |  |  | snížená |  | 0 | 0 | 0 | 0 | 0 | 4 | K | 1 | ROZPOCET | 0 | 0 | 0 | 0 | 0 | 2 | 0 | 4 | 5536
| PP |  | Trubka ohebná pod omítku, typ 23.. 16 mm, včetně pomocného lešení o výšce podlahy do 1900 mm a pro zatížení do 1,5 kPa (150 kg/m2). | [15 empty] | PP | 1
2769 | K | Pol13 | Trubka ohebná pod omítku, typ 23.. 25 mm, včetně pomocného lešení o výšce podlahy do 1900 mm a pro zatížení do 1,5 kPa (150 kg/m2). | m | 18 |  | 0 |  |  |  | snížená |  | 0 | 0 | 0 | 0 | 0 | 4 | K | 1 | ROZPOCET | 0 | 0 | 0 | 0 | 0 | 2 | 0 | 4 | 5538
| PP |  | Trubka ohebná pod omítku, typ 23.. 25 mm, včetně pomocného lešení o výšce podlahy do 1900 mm a pro zatížení do 1,5 kPa (150 kg/m2). | [15 empty] | PP | 1
2770 | K | Pol14 | Trubka ohebná pod omítku, typ 23.. 29 mm, včetně pomocného lešení o výšce podlahy do 1900 mm a pro zatížení do 1,5 kPa (150 kg/m2). | m | 12 |  | 0 |  |  |  | snížená |  | 0 | 0 | 0 | 0 | 0 | 4 | K | 1 | ROZPOCET | 0 | 0 | 0 | 0 | 0 | 2 | 0 | 4 | 5540
| PP |  | Trubka ohebná pod omítku, typ 23.. 29 mm, včetně pomocného lešení o výšce podlahy do 1900 mm a pro zatížení do 1,5 kPa (150 kg/m2). | [15 empty] | PP | 1
2771 | K | Pol15 | Kabel UTP/FTP kat.5e, pevně uložený, včetně pomocného lešení o výšce podlahy do 1900 mm a pro zatížení do 1,5 kPa (150 kg/m2). | m | 150 |  | 0 |  |  |  | snížená |  | 0 | 0 | 0 | 0 | 0 | 4 | K | 1 | ROZPOCET | 0 | 0 | 0 | 0 | 0 | 2 | 0 | 4 | 5542
| PP |  | Kabel UTP/FTP kat.5e, pevně uložený, včetně pomocného lešení o výšce podlahy do 1900 mm a pro zatížení do 1,5 kPa (150 kg/m2). | [15 empty] | PP | 1
2772 | K | Pol16 | Průraz zdivem (JÁDROVÉ VRTÁNÍ ZA MOKRA S POMOCNÝM ODSÁVÁNÍM) v cihlové zdi tloušťky 30 cm, do průměru 6 cm, včetně pomocného lešení o výšce podlahy do 1900 mm a pro zatížení do 1,5 kPa (150 kg/m2). | kus | 3 |  | 0 |  |  |  | snížená |  | 0 | 0 | 0 | 0 | 0 | 4 | K | 1 | ROZPOCET | 0 | 0 | 0 | 0 | 0 | 2 | 0 | 4 | 5544
| PP |  | Průraz zdivem (JÁDROVÉ VRTÁNÍ ZA MOKRA S POMOCNÝM ODSÁVÁNÍM) v cihlové zdi tloušťky 30 cm, do průměru 6 cm, včetně pomocného lešení o výšce podlahy do 1900 mm a pro zatížení do 1,5 kPa (150 kg/m2). | [15 empty] | PP | 1
2773 | K | Pol17 | Průraz zdivem (JÁDROVÉ VRTÁNÍ ZA MOKRA S POMOCNÝM ODSÁVÁNÍM) v cihlové zdi tloušťky 45 cm, do průměru 6 cm, včetně pomocného lešení o výšce podlahy do 1900 mm a pro zatížení do 1,5 kPa (150 kg/m2). | kus | 2 |  | 0 |  |  |  | snížená |  | 0 | 0 | 0 | 0 | 0 | 4 | K | 1 | ROZPOCET | 0 | 0 | 0 | 0 | 0 | 2 | 0 | 4 | 5546
| PP |  | Průraz zdivem (JÁDROVÉ VRTÁNÍ ZA MOKRA S POMOCNÝM ODSÁVÁNÍM) v cihlové zdi tloušťky 45 cm, do průměru 6 cm, včetně pomocného lešení o výšce podlahy do 1900 mm a pro zatížení do 1,5 kPa (150 kg/m2). | [15 empty] | PP | 1
2774 | K | Pol18 | Vyhledání vývodu nebo krabice | kus | 12 |  | 0 |  |  |  | snížená |  | 0 | 0 | 0 | 0 | 0 | 4 | K | 1 | ROZPOCET | 0 | 0 | 0 | 0 | 0 | 2 | 0 | 4 | 5548
| PP |  | Vyhledání vývodu nebo krabice | [15 empty] | PP | 1
2775 | K | Pol19 | Demontáže původní el. instalace, zajištění neustáleho provozu zařízení | hod | 36 |  | 0 |  |  |  | snížená |  | 0 | 0 | 0 | 0 | 0 | 4 | K | 1 | ROZPOCET | 0 | 0 | 0 | 0 | 0 | 2 | 0 | 4 | 5550
| PP |  | Demontáže původní el. instalace, zajištění neustáleho provozu zařízení | [15 empty] | PP | 1
2776 | K | Pol20 | Osazení hmoždinky/kotvy 8 mm v cihelné zdi/stropu | kus | 12 |  | 0 |  |  |  | snížená |  | 0 | 0 | 0 | 0 | 0 | 4 | K | 1 | ROZPOCET | 0 | 0 | 0 | 0 | 0 | 2 | 0 | 4 | 5552
| PP |  | Osazení hmoždinky/kotvy 8 mm v cihelné zdi/stropu | [15 empty] | PP | 1
2777 | K | Pol21 | Sádra stavební šedá | kg | 12 |  | 0 |  |  |  | snížená |  | 0 | 0 | 0 | 0 | 0 | 4 | K | 1 | ROZPOCET | 0 | 0 | 0 | 0 | 0 | 2 | 0 | 4 | 5554
| PP |  | Sádra stavební šedá | [15 empty] | PP | 1
2778 | K | Pol22 | Kabel Kabel UTP/FTP kat.5e | m | 180 |  | 0 |  |  |  | snížená |  | 0 | 0 | 0 | 0 | 0 | 4 | K | 1 | ROZPOCET | 0 | 0 | 0 | 0 | 0 | 2 | 0 | 4 | 5556
| PP |  | Kabel Kabel UTP/FTP kat.5e | [15 empty] | PP | 1
2779 | K | Pol23 | Hmoždinka natloukací, nylon, 8 x 45mm | kus | 12 |  | 0 |  |  |  | snížená |  | 0 | 0 | 0 | 0 | 0 | 4 | K | 1 | ROZPOCET | 0 | 0 | 0 | 0 | 0 | 2 | 0 | 4 | 5558
| PP |  | Hmoždinka natloukací, nylon, 8 x 45mm | [15 empty] | PP | 1
2780 | K | Pol24 | Trubka elektroinstal. ohebná 2316/LPE-1 d 16 mm | m | 26 |  | 0 |  |  |  | snížená |  | 0 | 0 | 0 | 0 | 0 | 4 | K | 1 | ROZPOCET | 0 | 0 | 0 | 0 | 0 | 2 | 0 | 4 | 5560
| PP |  | Trubka elektroinstal. ohebná 2316/LPE-1 d 16 mm | [15 empty] | PP | 1
2781 | K | Pol25 | Trubka elektroinstal. ohebná 2325/LPE-1 25mm | m | 18 |  | 0 |  |  |  | snížená |  | 0 | 0 | 0 | 0 | 0 | 4 | K | 1 | ROZPOCET | 0 | 0 | 0 | 0 | 0 | 2 | 0 | 4 | 5562
| PP |  | Trubka elektroinstal. ohebná 2325/LPE-1 25mm | [15 empty] | PP | 1
2782 | K | Pol26 | Trubka elektroinstal. ohebná 2329/LPE-1 | m | 12 |  | 0 |  |  |  | snížená |  | 0 | 0 | 0 | 0 | 0 | 4 | K | 1 | ROZPOCET | 0 | 0 | 0 | 0 | 0 | 2 | 0 | 4 | 5564
| PP |  | Trubka elektroinstal. ohebná 2329/LPE-1 | [15 empty] | PP | 1
2783 | K | Pol27 | Držák kabelů skupinový SD2 | ks | 12 |  | 0 |  |  |  | snížená |  | 0 | 0 | 0 | 0 | 0 | 4 | K | 1 | ROZPOCET | 0 | 0 | 0 | 0 | 0 | 2 | 0 | 4 | 5566
| PP |  | Držák kabelů skupinový SD2 | [15 empty] | PP | 1
2784 | K | Pol28 | Příchytka stahovacího pásku - pro upevnění hmoždinkou do zdi, 1bal = 100ks | 1bal | 15 |  | 0 |  |  |  | snížená |  | 0 | 0 | 0 | 0 | 0 | 4 | K | 1 | ROZPOCET | 0 | 0 | 0 | 0 | 0 | 2 | 0 | 4 | 5568
| PP |  | Příchytka stahovacího pásku - pro upevnění hmoždinkou do zdi, 1bal = 100ks | [15 empty] | PP | 1
2785 | K | Pol29 | PO CELOU DOBU INSTALACE NOVÝCH KABELOVÝCH VEDENÍ PRO DOROZUMÍVACÍ SYSTÉM JE NUTNÁ 100% FUNKČNOST STÁVAJÍCÍH SYSTÉMŮ. | hod | 32 |  | 0 |  |  |  | snížená |  | 0 | 0 | 0 | 0 | 0 | 4 | K | 1 | ROZPOCET | 0 | 0 | 0 | 0 | 0 | 2 | 0 | 4 | 5570
| PP |  | PO CELOU DOBU INSTALACE NOVÝCH KABELOVÝCH VEDENÍ PRO DOROZUMÍVACÍ SYSTÉM JE NUTNÁ 100% FUNKČNOST STÁVAJÍCÍH SYSTÉMŮ. | [15 empty] | PP | 1
2786 | K | Pol30 | Krabice přístrojová KP 68 pod omítku | kus | 10 |  | 0 |  |  |  | snížená |  | 0 | 0 | 0 | 0 | 0 | 4 | K | 1 | ROZPOCET | 0 | 0 | 0 | 0 | 0 | 2 | 0 | 4 | 5572
| PP |  | Krabice přístrojová KP 68 pod omítku | [15 empty] | PP | 1
2787 | K | Pol31 | Krabice protahovací 97 pod omítku | kus | 3 |  | 0 |  |  |  | snížená |  | 0 | 0 | 0 | 0 | 0 | 4 | K | 1 | ROZPOCET | 0 | 0 | 0 | 0 | 0 | 2 | 0 | 4 | 5574
| PP |  | Krabice protahovací 97 pod omítku | [15 empty] | PP | 1
2788 | K | Pol32 | Šroub 2,9 x 13 mm pro montáž přístroje do KU, 1 bal/50ks | bal | 1 |  | 0 |  |  |  | snížená |  | 0 | 0 | 0 | 0 | 0 | 4 | K | 1 | ROZPOCET | 0 | 0 | 0 | 0 | 0 | 2 | 0 | 4 | 5576
| PP |  | Šroub 2,9 x 13 mm pro montáž přístroje do KU, 1 bal/50ks | [15 empty] | PP | 1
2789 | K | Pol33 | Dodávka materiálu nutného ke konečnému zprovoznění díla v plném rozsahu | ks | 1 |  | 0 |  |  |  | snížená |  | 0 | 0 | 0 | 0 | 0 | 4 | K | 1 | ROZPOCET | 0 | 0 | 0 | 0 | 0 | 2 | 0 | 4 | 5578
| PP |  | Dodávka materiálu nutného ke konečnému zprovoznění díla v plném rozsahu | [15 empty] | PP | 1
2790 | K | Pol34 | Pásky stahovací 140 x 3,5, 1bal/100ks | bal | 1 |  | 0 |  |  |  | snížená |  | 0 | 0 | 0 | 0 | 0 | 4 | K | 1 | ROZPOCET | 0 | 0 | 0 | 0 | 0 | 2 | 0 | 4 | 5580
| PP |  | Pásky stahovací 140 x 3,5, 1bal/100ks | [15 empty] | PP | 1
2791 | K | Pol35 | Pásky stahovací 250 x 4,5 1bal/100ks | bal | 0.5 |  | 0 |  |  |  | snížená |  | 0 | 0 | 0 | 0 | 0 | 4 | K | 1 | ROZPOCET | 0 | 0 | 0 | 0 | 0 | 2 | 0 | 4 | 5582
| PP |  | Pásky stahovací 250 x 4,5 1bal/100ks | [15 empty] | PP | 1
2792 | K | Pol36 | Pásky stahovací 380 x 4,5, 1bal/100ks | bal | 0.2 |  | 0 |  |  |  | snížená |  | 0 | 0 | 0 | 0 | 0 | 4 | K | 1 | ROZPOCET | 0 | 0 | 0 | 0 | 0 | 2 | 0 | 4 | 5584
| PP |  | Pásky stahovací 380 x 4,5, 1bal/100ks | [15 empty] | PP | 1
2793 | K | Pol37 | Zednické výpomoci - zapravení zdí po průrazech | ks | 1 |  | 0 |  |  |  | snížená |  | 0 | 0 | 0 | 0 | 0 | 4 | K | 1 | ROZPOCET | 0 | 0 | 0 | 0 | 0 | 2 | 0 | 4 | 5586
| PP |  | Zednické výpomoci - zapravení zdí po průrazech | [15 empty] | PP | 1
2794 | K | Pol38 | Lešení výška podlahy do 2m, kompletace, zapojování, montáže, instalace | m2 | 24.5 |  | 0 |  |  |  | snížená |  | 0 | 0 | 0 | 0 | 0 | 4 | K | 1 | ROZPOCET | 0 | 0 | 0 | 0 | 0 | 2 | 0 | 4 | 5588
| PP |  | Lešení výška podlahy do 2m, kompletace, zapojování, montáže, instalace | [15 empty] | PP | 1
2795 | K | Pol39 | Koordinace postupu prací s ostatními profesemi | hod. | 10 |  | 0 |  |  |  | snížená |  | 0 | 0 | 0 | 0 | 0 | 4 | K | 1 | ROZPOCET | 0 | 0 | 0 | 0 | 0 | 2 | 0 | 4 | 5590
| PP |  | Koordinace postupu prací s ostatními profesemi | [15 empty] | PP | 1
2796 | K | Pol40 | Práce spojené s úpravami rozvodů dle požadavku uživatele | hod. | 10 |  | 0 |  |  |  | snížená |  | 0 | 0 | 0 | 0 | 0 | 4 | K | 1 | ROZPOCET | 0 | 0 | 0 | 0 | 0 | 2 | 0 | 4 | 5592
| PP |  | Práce spojené s úpravami rozvodů dle požadavku uživatele | [15 empty] | PP | 1
2797 | K | Pol41 | Dokumentace skutečného provedení | ks | 1 |  | 0 |  |  |  | snížená |  | 0 | 0 | 0 | 0 | 0 | 4 | K | 1 | ROZPOCET | 0 | 0 | 0 | 0 | 0 | 2 | 0 | 4 | 5594
| PP |  | Dokumentace skutečného provedení | [15 empty] | PP | 1
2798 | K | Pol42 | Omítka stěn sádrová omítka, ručně , ručně natažení ve dvou vrstvách, přebroušení, 3 mm | m2 | 42.15 |  | 0 |  |  |  | snížená |  | 0 | 0 | 0 | 0 | 0 | 4 | K | 1 | ROZPOCET | 0 | 0 | 0 | 0 | 0 | 2 | 0 | 4 | 5596
| PP |  | Omítka stěn sádrová omítka, ručně , ručně natažení ve dvou vrstvách, přebroušení, 3 mm | [15 empty] | PP | 1
2799 | K | Pol43 | Hrubá výplň rýh ve stěnách maltou | m2 | 2.56 |  | 0 |  |  |  | snížená |  | 0 | 0 | 0 | 0 | 0 | 4 | K | 1 | ROZPOCET | 0 | 0 | 0 | 0 | 0 | 2 | 0 | 4 | 5598
| PP |  | Hrubá výplň rýh ve stěnách maltou | [15 empty] | PP | 1
2800 | K | Pol44 | Omítka rýh stěn MV o šířce do 15 cm, štuková | m2 | 10 |  | 0 |  |  |  | snížená |  | 0 | 0 | 0 | 0 | 0 | 4 | K | 1 | ROZPOCET | 0 | 0 | 0 | 0 | 0 | 2 | 0 | 4 | 5600
| PP |  | Omítka rýh stěn MV o šířce do 15 cm, štuková | [15 empty] | PP | 1
2801 | K | Pol45 | Omítka rýh stěn MV o šířce do 30 cm, štuková | m2 | 2.56 |  | 0 |  |  |  | snížená |  | 0 | 0 | 0 | 0 | 0 | 4 | K | 1 | ROZPOCET | 0 | 0 | 0 | 0 | 0 | 2 | 0 | 4 | 5602
| PP |  | Omítka rýh stěn MV o šířce do 30 cm, štuková | [15 empty] | PP | 1
2802 | K | Pol46 | Omítka rýh stěn MV o šířce nad 30 cm, štuková | m2 | 3 |  | 0 |  |  |  | snížená |  | 0 | 0 | 0 | 0 | 0 | 4 | K | 1 | ROZPOCET | 0 | 0 | 0 | 0 | 0 | 2 | 0 | 4 | 5604
| PP |  | Omítka rýh stěn MV o šířce nad 30 cm, štuková | [15 empty] | PP | 1
2803 | K | Pol47 | Penetrace podkladu nátěrem HET, Klasik, 1 x | m2 | 73.5 |  | 0 |  |  |  | snížená |  | 0 | 0 | 0 | 0 | 0 | 4 | K | 1 | ROZPOCET | 0 | 0 | 0 | 0 | 0 | 2 | 0 | 4 | 5606
| PP |  | Penetrace podkladu nátěrem HET, Klasik, 1 x | [15 empty] | PP | 1
2804 | K | Pol48 | Odstranění malby oškrábáním v místnosti H do 5 m | m2 | 73.5 |  | 0 |  |  |  | snížená |  | 0 | 0 | 0 | 0 | 0 | 4 | K | 1 | ROZPOCET | 0 | 0 | 0 | 0 | 0 | 2 | 0 | 4 | 5608
| PP |  | Odstranění malby oškrábáním v místnosti H do 5 m | [15 empty] | PP | 1
2805 | K | Pol49 | Vyhlazení malířskou masou 2x, výška do 5 m včetně přebroušení | m2 | 73.5 |  | 0 |  |  |  | snížená |  | 0 | 0 | 0 | 0 | 0 | 4 | K | 1 | ROZPOCET | 0 | 0 | 0 | 0 | 0 | 2 | 0 | 4 | 5610
| PP |  | Vyhlazení malířskou masou 2x, výška do 5 m včetně přebroušení | [15 empty] | PP | 1
2806 | K | Pol50 | Montáž a demontáž ochrany podlahových krytin | m2 | 49 |  | 0 |  |  |  | snížená |  | 0 | 0 | 0 | 0 | 0 | 4 | K | 1 | ROZPOCET | 0 | 0 | 0 | 0 | 0 | 2 | 0 | 4 | 5612
| PP |  | Montáž a demontáž ochrany podlahových krytin | [15 empty] | PP | 1
| P |  | Poznámka k položce: Poznámka k položce:, Montáž a demontáž ochrany podlahových krytin proti mechanickému poškození od stavební činnosti. Jedná se o volné položení geotextilie na poslhovou krytina a překrytí OSB deskou za účelem zamezení poškození pdlahové krytiny pádesm suti z z vysekání drážek elektro., materiál ve specifikaci | [15 empty] | P | 1
2807 | M | Pol51 | Ochranná tkaná textílie 560g/m2 | m2 | 24.5 |  | 0 |  |  |  | snížená |  | 0 | 0 | 0 | 0 | 0 | 8 | M | 1 | ROZPOCET | 0 | 0 | 0 | 0 | 0 | 2 | 0 | 4 | 5614
| PP |  | Ochranná tkaná textílie 560g/m2 | [15 empty] | PP | 1
| P |  | Poznámka k položce: Poznámka k položce:, Poznámka k položce:, Jedná se o 100% polypropylen oboustranně latexovaný, barva světle šedá melírovaná s tmavě šedou. Tato tepelně-izolační vyrovnávací podložka eliminuje menší nerovnosti podkladu, zabraňuje okamžitému pronikání kamínků z betonu do PVC a navíc dobře izoluje, ale nedokáže přenést hrubé nerovnosti nebo defekty na podkladu - tato ochrana podlahových krytin je naprosto nezbytná pro zdárný průběh rekonstrukce tak, aby nebyly poškozeny stávající podlahové krytiny v dotčených prostorách | [15 empty] | P | 1
2808 | M | Pol52 | deska dřevoštěpková OSB 3 SE 2500x1250x18 mm | m2 | 24.5 |  | 0 |  |  |  | snížená |  | 0 | 0 | 0 | 0 | 0 | 8 | M | 1 | ROZPOCET | 0 | 0 | 0 | 0 | 0 | 2 | 0 | 4 | 5616
| PP |  | deska dřevoštěpková OSB 3 SE 2500x1250x18 mm | [15 empty] | PP | 1
| P |  | Poznámka k položce: Poznámka k položce:, Poznámka k položce:, Desky dřevoštěpkové OSB 3 SE (ostrá hrana) do vlhkého prostředí, nebroušená 610 - 650 kg/m3 ostrá hrana OSB 3 SE 2500x1250x18 mm - tato ochrana podlahových krytin ve dvou vrstvách je naprosto nezbytná pro zdárný průběh rekonstrukce tak, aby nebyly poškozeny stávající podlahové krytiny v dotčených prostorách | [15 empty] | P | 1
| D | D55 | Slaboproudá elektroinstalace v pokoji č.253-2, 254-2 |  |  |  | 0 | [5 empty] | 0 |  | 0 |  | 0 | 1 | D | 0 | ROZPOCET | [6 empty] | 0
2809 | K | Pol1 | Štítek označovací na kabel, včetně dodávky štítku | kus | 13 |  | 0 |  |  |  | snížená |  | 0 | 0 | 0 | 0 | 0 | 4 | K | 1 | ROZPOCET | 0 | 0 | 0 | 0 | 0 | 2 | 0 | 4 | 5618
| PP |  | Štítek označovací na kabel, včetně dodávky štítku | [15 empty] | PP | 1
2810 | K | Pol2 | Štítek označovací pro přístroje - lepený | kus | 9 |  | 0 |  |  |  | snížená |  | 0 | 0 | 0 | 0 | 0 | 4 | K | 1 | ROZPOCET | 0 | 0 | 0 | 0 | 0 | 2 | 0 | 4 | 5620
| PP |  | Štítek označovací pro přístroje - lepený | [15 empty] | PP | 1
2811 | K | Pol3 | Krabice přístrojová KP 68, bez zapojení, 1-3 násobná, včetně pomocného lešení o výšce podlahy do 1900 mm a pro zatížení do 1,5 kPa (150 kg/m2). | kus | 10 |  | 0 |  |  |  | snížená |  | 0 | 0 | 0 | 0 | 0 | 4 | K | 1 | ROZPOCET | 0 | 0 | 0 | 0 | 0 | 2 | 0 | 4 | 5622
| PP |  | Krabice přístrojová KP 68, bez zapojení, 1-3 násobná, včetně pomocného lešení o výšce podlahy do 1900 mm a pro zatížení do 1,5 kPa (150 kg/m2). | [15 empty] | PP | 1
2812 | K | Pol4 | Krabice protahovací vč. víčka 97, bez zapojení, včetně pomocného lešení o výšce podlahy do 1900 mm a pro zatížení do 1,5 kPa (150 kg/m2). | kus | 3 |  | 0 |  |  |  | snížená |  | 0 | 0 | 0 | 0 | 0 | 4 | K | 1 | ROZPOCET | 0 | 0 | 0 | 0 | 0 | 2 | 0 | 4 | 5624
| PP |  | Krabice protahovací vč. víčka 97, bez zapojení, včetně pomocného lešení o výšce podlahy do 1900 mm a pro zatížení do 1,5 kPa (150 kg/m2). | [15 empty] | PP | 1
2813 | K | Pol5 | STROJNÍ řezání otvoru S ODSÁVÁNÍM za mokra kapes zeď cih. pro krabice 10x10x5cm, včetně pomocného lešení o výšce podlahy do 1900 mm a pro zatížení do 1,5 kPa (150 kg/m2). | kus | 10 |  | 0 |  |  |  | snížená |  | 0 | 0 | 0 | 0 | 0 | 4 | K | 1 | ROZPOCET | 0 | 0 | 0 | 0 | 0 | 2 | 0 | 4 | 5626
| PP |  | STROJNÍ řezání otvoru S ODSÁVÁNÍM za mokra kapes zeď cih. pro krabice 10x10x5cm, včetně pomocného lešení o výšce podlahy do 1900 mm a pro zatížení do 1,5 kPa (150 kg/m2). | [15 empty] | PP | 1
2814 | K | Pol6 | STROJNÍ řezání otvoru S ODSÁVÁNÍM za mokra kapes zeď cih. pro krabice 15x15x10cm, včetně pomocného lešení o výšce podlahy do 1900 mm a pro zatížení do 1,5 kPa (150 kg/m2). | kus | 3 |  | 0 |  |  |  | snížená |  | 0 | 0 | 0 | 0 | 0 | 4 | K | 1 | ROZPOCET | 0 | 0 | 0 | 0 | 0 | 2 | 0 | 4 | 5628
| PP |  | STROJNÍ řezání otvoru S ODSÁVÁNÍM za mokra kapes zeď cih. pro krabice 15x15x10cm, včetně pomocného lešení o výšce podlahy do 1900 mm a pro zatížení do 1,5 kPa (150 kg/m2). | [15 empty] | PP | 1
2815 | K | Pol7 | STROJNÍ řezání otvoru S ODSÁVÁNÍM za mokra kapes zeď cihel. MVC, pl. 0,1m2, hl. 15cm, včetně pomocného lešení o výšce podlahy do 1900 mm a pro zatížení do 1,5 kPa (150 kg/m2). | kus | 1 |  | 0 |  |  |  | snížená |  | 0 | 0 | 0 | 0 | 0 | 4 | K | 1 | ROZPOCET | 0 | 0 | 0 | 0 | 0 | 2 | 0 | 4 | 5630
| PP |  | STROJNÍ řezání otvoru S ODSÁVÁNÍM za mokra kapes zeď cihel. MVC, pl. 0,1m2, hl. 15cm, včetně pomocného lešení o výšce podlahy do 1900 mm a pro zatížení do 1,5 kPa (150 kg/m2). | [15 empty] | PP | 1
2816 | K | Pol8 | STROJNÍ řezání drážky S ODSÁVÁNÍM za mokra 3 x 3 cm rýh ve zdi cihelné, včetně pomocného lešení o výšce podlahy do 1900 mm a pro zatížení do 1,5 kPa (150 kg/m2). | m | 15 |  | 0 |  |  |  | snížená |  | 0 | 0 | 0 | 0 | 0 | 4 | K | 1 | ROZPOCET | 0 | 0 | 0 | 0 | 0 | 2 | 0 | 4 | 5632
| PP |  | STROJNÍ řezání drážky S ODSÁVÁNÍM za mokra 3 x 3 cm rýh ve zdi cihelné, včetně pomocného lešení o výšce podlahy do 1900 mm a pro zatížení do 1,5 kPa (150 kg/m2). | [15 empty] | PP | 1
2817 | K | Pol9 | Práce spojené s úpravami rozvodů dle požadavku uživatele | hod. | 24 |  | 0 |  |  |  | snížená |  | 0 | 0 | 0 | 0 | 0 | 4 | K | 1 | ROZPOCET | 0 | 0 | 0 | 0 | 0 | 2 | 0 | 4 | 5634
| PP |  | Práce spojené s úpravami rozvodů dle požadavku uživatele | [15 empty] | PP | 1
2818 | K | Pol10 | STROJNÍ řezání drážky S ODSÁVÁNÍM za mokra 5 x 7 cm rýh ve zdi cihelné, včetně pomocného lešení o výšce podlahy do 1900 mm a pro zatížení do 1,5 kPa (150 kg/m2). | m | 7 |  | 0 |  |  |  | snížená |  | 0 | 0 | 0 | 0 | 0 | 4 | K | 1 | ROZPOCET | 0 | 0 | 0 | 0 | 0 | 2 | 0 | 4 | 5636
| PP |  | STROJNÍ řezání drážky S ODSÁVÁNÍM za mokra 5 x 7 cm rýh ve zdi cihelné, včetně pomocného lešení o výšce podlahy do 1900 mm a pro zatížení do 1,5 kPa (150 kg/m2). | [15 empty] | PP | 1
2819 | K | Pol11 | STROJNÍ řezání drážky S ODSÁVÁNÍM za mokra 10 x15 cm rýh ve zdi cihelné, včetně pomocného lešení o výšce podlahy do 1900 mm a pro zatížení do 1,5 kPa (150 kg/m2). | m | 3 |  | 0 |  |  |  | snížená |  | 0 | 0 | 0 | 0 | 0 | 4 | K | 1 | ROZPOCET | 0 | 0 | 0 | 0 | 0 | 2 | 0 | 4 | 5638
| PP |  | STROJNÍ řezání drážky S ODSÁVÁNÍM za mokra 10 x15 cm rýh ve zdi cihelné, včetně pomocného lešení o výšce podlahy do 1900 mm a pro zatížení do 1,5 kPa (150 kg/m2). | [15 empty] | PP | 1
2820 | K | Pol12 | Trubka ohebná pod omítku, typ 23.. 16 mm, včetně pomocného lešení o výšce podlahy do 1900 mm a pro zatížení do 1,5 kPa (150 kg/m2). | m | 26 |  | 0 |  |  |  | snížená |  | 0 | 0 | 0 | 0 | 0 | 4 | K | 1 | ROZPOCET | 0 | 0 | 0 | 0 | 0 | 2 | 0 | 4 | 5640
| PP |  | Trubka ohebná pod omítku, typ 23.. 16 mm, včetně pomocného lešení o výšce podlahy do 1900 mm a pro zatížení do 1,5 kPa (150 kg/m2). | [15 empty] | PP | 1
2821 | K | Pol13 | Trubka ohebná pod omítku, typ 23.. 25 mm, včetně pomocného lešení o výšce podlahy do 1900 mm a pro zatížení do 1,5 kPa (150 kg/m2). | m | 18 |  | 0 |  |  |  | snížená |  | 0 | 0 | 0 | 0 | 0 | 4 | K | 1 | ROZPOCET | 0 | 0 | 0 | 0 | 0 | 2 | 0 | 4 | 5642
| PP |  | Trubka ohebná pod omítku, typ 23.. 25 mm, včetně pomocného lešení o výšce podlahy do 1900 mm a pro zatížení do 1,5 kPa (150 kg/m2). | [15 empty] | PP | 1
2822 | K | Pol14 | Trubka ohebná pod omítku, typ 23.. 29 mm, včetně pomocného lešení o výšce podlahy do 1900 mm a pro zatížení do 1,5 kPa (150 kg/m2). | m | 12 |  | 0 |  |  |  | snížená |  | 0 | 0 | 0 | 0 | 0 | 4 | K | 1 | ROZPOCET | 0 | 0 | 0 | 0 | 0 | 2 | 0 | 4 | 5644
| PP |  | Trubka ohebná pod omítku, typ 23.. 29 mm, včetně pomocného lešení o výšce podlahy do 1900 mm a pro zatížení do 1,5 kPa (150 kg/m2). | [15 empty] | PP | 1
2823 | K | Pol15 | Kabel UTP/FTP kat.5e, pevně uložený, včetně pomocného lešení o výšce podlahy do 1900 mm a pro zatížení do 1,5 kPa (150 kg/m2). | m | 145 |  | 0 |  |  |  | snížená |  | 0 | 0 | 0 | 0 | 0 | 4 | K | 1 | ROZPOCET | 0 | 0 | 0 | 0 | 0 | 2 | 0 | 4 | 5646
| PP |  | Kabel UTP/FTP kat.5e, pevně uložený, včetně pomocného lešení o výšce podlahy do 1900 mm a pro zatížení do 1,5 kPa (150 kg/m2). | [15 empty] | PP | 1
2824 | K | Pol16 | Průraz zdivem (JÁDROVÉ VRTÁNÍ ZA MOKRA S POMOCNÝM ODSÁVÁNÍM) v cihlové zdi tloušťky 30 cm, do průměru 6 cm, včetně pomocného lešení o výšce podlahy do 1900 mm a pro zatížení do 1,5 kPa (150 kg/m2). | kus | 3 |  | 0 |  |  |  | snížená |  | 0 | 0 | 0 | 0 | 0 | 4 | K | 1 | ROZPOCET | 0 | 0 | 0 | 0 | 0 | 2 | 0 | 4 | 5648
| PP |  | Průraz zdivem (JÁDROVÉ VRTÁNÍ ZA MOKRA S POMOCNÝM ODSÁVÁNÍM) v cihlové zdi tloušťky 30 cm, do průměru 6 cm, včetně pomocného lešení o výšce podlahy do 1900 mm a pro zatížení do 1,5 kPa (150 kg/m2). | [15 empty] | PP | 1
2825 | K | Pol17 | Průraz zdivem (JÁDROVÉ VRTÁNÍ ZA MOKRA S POMOCNÝM ODSÁVÁNÍM) v cihlové zdi tloušťky 45 cm, do průměru 6 cm, včetně pomocného lešení o výšce podlahy do 1900 mm a pro zatížení do 1,5 kPa (150 kg/m2). | kus | 2 |  | 0 |  |  |  | snížená |  | 0 | 0 | 0 | 0 | 0 | 4 | K | 1 | ROZPOCET | 0 | 0 | 0 | 0 | 0 | 2 | 0 | 4 | 5650
| PP |  | Průraz zdivem (JÁDROVÉ VRTÁNÍ ZA MOKRA S POMOCNÝM ODSÁVÁNÍM) v cihlové zdi tloušťky 45 cm, do průměru 6 cm, včetně pomocného lešení o výšce podlahy do 1900 mm a pro zatížení do 1,5 kPa (150 kg/m2). | [15 empty] | PP | 1
2826 | K | Pol18 | Vyhledání vývodu nebo krabice | kus | 12 |  | 0 |  |  |  | snížená |  | 0 | 0 | 0 | 0 | 0 | 4 | K | 1 | ROZPOCET | 0 | 0 | 0 | 0 | 0 | 2 | 0 | 4 | 5652
| PP |  | Vyhledání vývodu nebo krabice | [15 empty] | PP | 1
2827 | K | Pol19 | Demontáže původní el. instalace, zajištění neustáleho provozu zařízení | hod | 36 |  | 0 |  |  |  | snížená |  | 0 | 0 | 0 | 0 | 0 | 4 | K | 1 | ROZPOCET | 0 | 0 | 0 | 0 | 0 | 2 | 0 | 4 | 5654
| PP |  | Demontáže původní el. instalace, zajištění neustáleho provozu zařízení | [15 empty] | PP | 1
2828 | K | Pol20 | Osazení hmoždinky/kotvy 8 mm v cihelné zdi/stropu | kus | 12 |  | 0 |  |  |  | snížená |  | 0 | 0 | 0 | 0 | 0 | 4 | K | 1 | ROZPOCET | 0 | 0 | 0 | 0 | 0 | 2 | 0 | 4 | 5656
| PP |  | Osazení hmoždinky/kotvy 8 mm v cihelné zdi/stropu | [15 empty] | PP | 1
2829 | K | Pol21 | Sádra stavební šedá | kg | 12 |  | 0 |  |  |  | snížená |  | 0 | 0 | 0 | 0 | 0 | 4 | K | 1 | ROZPOCET | 0 | 0 | 0 | 0 | 0 | 2 | 0 | 4 | 5658
| PP |  | Sádra stavební šedá | [15 empty] | PP | 1
2830 | K | Pol22 | Kabel Kabel UTP/FTP kat.5e | m | 180 |  | 0 |  |  |  | snížená |  | 0 | 0 | 0 | 0 | 0 | 4 | K | 1 | ROZPOCET | 0 | 0 | 0 | 0 | 0 | 2 | 0 | 4 | 5660
| PP |  | Kabel Kabel UTP/FTP kat.5e | [15 empty] | PP | 1
2831 | K | Pol23 | Hmoždinka natloukací, nylon, 8 x 45mm | kus | 12 |  | 0 |  |  |  | snížená |  | 0 | 0 | 0 | 0 | 0 | 4 | K | 1 | ROZPOCET | 0 | 0 | 0 | 0 | 0 | 2 | 0 | 4 | 5662
| PP |  | Hmoždinka natloukací, nylon, 8 x 45mm | [15 empty] | PP | 1
2832 | K | Pol24 | Trubka elektroinstal. ohebná 2316/LPE-1 d 16 mm | m | 26 |  | 0 |  |  |  | snížená |  | 0 | 0 | 0 | 0 | 0 | 4 | K | 1 | ROZPOCET | 0 | 0 | 0 | 0 | 0 | 2 | 0 | 4 | 5664
| PP |  | Trubka elektroinstal. ohebná 2316/LPE-1 d 16 mm | [15 empty] | PP | 1
2833 | K | Pol25 | Trubka elektroinstal. ohebná 2325/LPE-1 25mm | m | 18 |  | 0 |  |  |  | snížená |  | 0 | 0 | 0 | 0 | 0 | 4 | K | 1 | ROZPOCET | 0 | 0 | 0 | 0 | 0 | 2 | 0 | 4 | 5666
| PP |  | Trubka elektroinstal. ohebná 2325/LPE-1 25mm | [15 empty] | PP | 1
2834 | K | Pol26 | Trubka elektroinstal. ohebná 2329/LPE-1 | m | 12 |  | 0 |  |  |  | snížená |  | 0 | 0 | 0 | 0 | 0 | 4 | K | 1 | ROZPOCET | 0 | 0 | 0 | 0 | 0 | 2 | 0 | 4 | 5668
| PP |  | Trubka elektroinstal. ohebná 2329/LPE-1 | [15 empty] | PP | 1
2835 | K | Pol27 | Držák kabelů skupinový SD2 | ks | 12 |  | 0 |  |  |  | snížená |  | 0 | 0 | 0 | 0 | 0 | 4 | K | 1 | ROZPOCET | 0 | 0 | 0 | 0 | 0 | 2 | 0 | 4 | 5670
| PP |  | Držák kabelů skupinový SD2 | [15 empty] | PP | 1
2836 | K | Pol28 | Příchytka stahovacího pásku - pro upevnění hmoždinkou do zdi, 1bal = 100ks | 1bal | 15 |  | 0 |  |  |  | snížená |  | 0 | 0 | 0 | 0 | 0 | 4 | K | 1 | ROZPOCET | 0 | 0 | 0 | 0 | 0 | 2 | 0 | 4 | 5672
| PP |  | Příchytka stahovacího pásku - pro upevnění hmoždinkou do zdi, 1bal = 100ks | [15 empty] | PP | 1
2837 | K | Pol29 | PO CELOU DOBU INSTALACE NOVÝCH KABELOVÝCH VEDENÍ PRO DOROZUMÍVACÍ SYSTÉM JE NUTNÁ 100% FUNKČNOST STÁVAJÍCÍH SYSTÉMŮ. | hod | 32 |  | 0 |  |  |  | snížená |  | 0 | 0 | 0 | 0 | 0 | 4 | K | 1 | ROZPOCET | 0 | 0 | 0 | 0 | 0 | 2 | 0 | 4 | 5674
| PP |  | PO CELOU DOBU INSTALACE NOVÝCH KABELOVÝCH VEDENÍ PRO DOROZUMÍVACÍ SYSTÉM JE NUTNÁ 100% FUNKČNOST STÁVAJÍCÍH SYSTÉMŮ. | [15 empty] | PP | 1
2838 | K | Pol30 | Krabice přístrojová KP 68 pod omítku | kus | 10 |  | 0 |  |  |  | snížená |  | 0 | 0 | 0 | 0 | 0 | 4 | K | 1 | ROZPOCET | 0 | 0 | 0 | 0 | 0 | 2 | 0 | 4 | 5676
| PP |  | Krabice přístrojová KP 68 pod omítku | [15 empty] | PP | 1
2839 | K | Pol31 | Krabice protahovací 97 pod omítku | kus | 3 |  | 0 |  |  |  | snížená |  | 0 | 0 | 0 | 0 | 0 | 4 | K | 1 | ROZPOCET | 0 | 0 | 0 | 0 | 0 | 2 | 0 | 4 | 5678
| PP |  | Krabice protahovací 97 pod omítku | [15 empty] | PP | 1
2840 | K | Pol32 | Šroub 2,9 x 13 mm pro montáž přístroje do KU, 1 bal/50ks | bal | 1 |  | 0 |  |  |  | snížená |  | 0 | 0 | 0 | 0 | 0 | 4 | K | 1 | ROZPOCET | 0 | 0 | 0 | 0 | 0 | 2 | 0 | 4 | 5680
| PP |  | Šroub 2,9 x 13 mm pro montáž přístroje do KU, 1 bal/50ks | [15 empty] | PP | 1
2841 | K | Pol33 | Dodávka materiálu nutného ke konečnému zprovoznění díla v plném rozsahu | ks | 1 |  | 0 |  |  |  | snížená |  | 0 | 0 | 0 | 0 | 0 | 4 | K | 1 | ROZPOCET | 0 | 0 | 0 | 0 | 0 | 2 | 0 | 4 | 5682
| PP |  | Dodávka materiálu nutného ke konečnému zprovoznění díla v plném rozsahu | [15 empty] | PP | 1
2842 | K | Pol34 | Pásky stahovací 140 x 3,5, 1bal/100ks | bal | 1 |  | 0 |  |  |  | snížená |  | 0 | 0 | 0 | 0 | 0 | 4 | K | 1 | ROZPOCET | 0 | 0 | 0 | 0 | 0 | 2 | 0 | 4 | 5684
| PP |  | Pásky stahovací 140 x 3,5, 1bal/100ks | [15 empty] | PP | 1
2843 | K | Pol35 | Pásky stahovací 250 x 4,5 1bal/100ks | bal | 0.5 |  | 0 |  |  |  | snížená |  | 0 | 0 | 0 | 0 | 0 | 4 | K | 1 | ROZPOCET | 0 | 0 | 0 | 0 | 0 | 2 | 0 | 4 | 5686
| PP |  | Pásky stahovací 250 x 4,5 1bal/100ks | [15 empty] | PP | 1
2844 | K | Pol36 | Pásky stahovací 380 x 4,5, 1bal/100ks | bal | 0.2 |  | 0 |  |  |  | snížená |  | 0 | 0 | 0 | 0 | 0 | 4 | K | 1 | ROZPOCET | 0 | 0 | 0 | 0 | 0 | 2 | 0 | 4 | 5688
| PP |  | Pásky stahovací 380 x 4,5, 1bal/100ks | [15 empty] | PP | 1
2845 | K | Pol37 | Zednické výpomoci - zapravení zdí po průrazech | ks | 1 |  | 0 |  |  |  | snížená |  | 0 | 0 | 0 | 0 | 0 | 4 | K | 1 | ROZPOCET | 0 | 0 | 0 | 0 | 0 | 2 | 0 | 4 | 5690
| PP |  | Zednické výpomoci - zapravení zdí po průrazech | [15 empty] | PP | 1
2846 | K | Pol38 | Lešení výška podlahy do 2m, kompletace, zapojování, montáže, instalace | m2 | 24.5 |  | 0 |  |  |  | snížená |  | 0 | 0 | 0 | 0 | 0 | 4 | K | 1 | ROZPOCET | 0 | 0 | 0 | 0 | 0 | 2 | 0 | 4 | 5692
| PP |  | Lešení výška podlahy do 2m, kompletace, zapojování, montáže, instalace | [15 empty] | PP | 1
2847 | K | Pol39 | Koordinace postupu prací s ostatními profesemi | hod. | 10 |  | 0 |  |  |  | snížená |  | 0 | 0 | 0 | 0 | 0 | 4 | K | 1 | ROZPOCET | 0 | 0 | 0 | 0 | 0 | 2 | 0 | 4 | 5694
| PP |  | Koordinace postupu prací s ostatními profesemi | [15 empty] | PP | 1
2848 | K | Pol40 | Práce spojené s úpravami rozvodů dle požadavku uživatele | hod. | 10 |  | 0 |  |  |  | snížená |  | 0 | 0 | 0 | 0 | 0 | 4 | K | 1 | ROZPOCET | 0 | 0 | 0 | 0 | 0 | 2 | 0 | 4 | 5696
| PP |  | Práce spojené s úpravami rozvodů dle požadavku uživatele | [15 empty] | PP | 1
2849 | K | Pol41 | Dokumentace skutečného provedení | ks | 1 |  | 0 |  |  |  | snížená |  | 0 | 0 | 0 | 0 | 0 | 4 | K | 1 | ROZPOCET | 0 | 0 | 0 | 0 | 0 | 2 | 0 | 4 | 5698
| PP |  | Dokumentace skutečného provedení | [15 empty] | PP | 1
2850 | K | Pol42 | Omítka stěn sádrová omítka, ručně , ručně natažení ve dvou vrstvách, přebroušení, 3 mm | m2 | 42.15 |  | 0 |  |  |  | snížená |  | 0 | 0 | 0 | 0 | 0 | 4 | K | 1 | ROZPOCET | 0 | 0 | 0 | 0 | 0 | 2 | 0 | 4 | 5700
| PP |  | Omítka stěn sádrová omítka, ručně , ručně natažení ve dvou vrstvách, přebroušení, 3 mm | [15 empty] | PP | 1
2851 | K | Pol43 | Hrubá výplň rýh ve stěnách maltou | m2 | 2.56 |  | 0 |  |  |  | snížená |  | 0 | 0 | 0 | 0 | 0 | 4 | K | 1 | ROZPOCET | 0 | 0 | 0 | 0 | 0 | 2 | 0 | 4 | 5702
| PP |  | Hrubá výplň rýh ve stěnách maltou | [15 empty] | PP | 1
2852 | K | Pol44 | Omítka rýh stěn MV o šířce do 15 cm, štuková | m2 | 10 |  | 0 |  |  |  | snížená |  | 0 | 0 | 0 | 0 | 0 | 4 | K | 1 | ROZPOCET | 0 | 0 | 0 | 0 | 0 | 2 | 0 | 4 | 5704
| PP |  | Omítka rýh stěn MV o šířce do 15 cm, štuková | [15 empty] | PP | 1
2853 | K | Pol45 | Omítka rýh stěn MV o šířce do 30 cm, štuková | m2 | 2.56 |  | 0 |  |  |  | snížená |  | 0 | 0 | 0 | 0 | 0 | 4 | K | 1 | ROZPOCET | 0 | 0 | 0 | 0 | 0 | 2 | 0 | 4 | 5706
| PP |  | Omítka rýh stěn MV o šířce do 30 cm, štuková | [15 empty] | PP | 1
2854 | K | Pol46 | Omítka rýh stěn MV o šířce nad 30 cm, štuková | m2 | 3 |  | 0 |  |  |  | snížená |  | 0 | 0 | 0 | 0 | 0 | 4 | K | 1 | ROZPOCET | 0 | 0 | 0 | 0 | 0 | 2 | 0 | 4 | 5708
| PP |  | Omítka rýh stěn MV o šířce nad 30 cm, štuková | [15 empty] | PP | 1
2855 | K | Pol47 | Penetrace podkladu nátěrem HET, Klasik, 1 x | m2 | 73.5 |  | 0 |  |  |  | snížená |  | 0 | 0 | 0 | 0 | 0 | 4 | K | 1 | ROZPOCET | 0 | 0 | 0 | 0 | 0 | 2 | 0 | 4 | 5710
| PP |  | Penetrace podkladu nátěrem HET, Klasik, 1 x | [15 empty] | PP | 1
2856 | K | Pol48 | Odstranění malby oškrábáním v místnosti H do 5 m | m2 | 73.5 |  | 0 |  |  |  | snížená |  | 0 | 0 | 0 | 0 | 0 | 4 | K | 1 | ROZPOCET | 0 | 0 | 0 | 0 | 0 | 2 | 0 | 4 | 5712
| PP |  | Odstranění malby oškrábáním v místnosti H do 5 m | [15 empty] | PP | 1
2857 | K | Pol49 | Vyhlazení malířskou masou 2x, výška do 5 m včetně přebroušení | m2 | 73.5 |  | 0 |  |  |  | snížená |  | 0 | 0 | 0 | 0 | 0 | 4 | K | 1 | ROZPOCET | 0 | 0 | 0 | 0 | 0 | 2 | 0 | 4 | 5714
| PP |  | Vyhlazení malířskou masou 2x, výška do 5 m včetně přebroušení | [15 empty] | PP | 1
2858 | K | Pol50 | Montáž a demontáž ochrany podlahových krytin | m2 | 49 |  | 0 |  |  |  | snížená |  | 0 | 0 | 0 | 0 | 0 | 4 | K | 1 | ROZPOCET | 0 | 0 | 0 | 0 | 0 | 2 | 0 | 4 | 5716
| PP |  | Montáž a demontáž ochrany podlahových krytin | [15 empty] | PP | 1
| P |  | Poznámka k položce: Poznámka k položce:, Montáž a demontáž ochrany podlahových krytin proti mechanickému poškození od stavební činnosti. Jedná se o volné položení geotextilie na poslhovou krytina a překrytí OSB deskou za účelem zamezení poškození pdlahové krytiny pádesm suti z z vysekání drážek elektro., materiál ve specifikaci | [15 empty] | P | 1
2859 | M | Pol51 | Ochranná tkaná textílie 560g/m2 | m2 | 24.5 |  | 0 |  |  |  | snížená |  | 0 | 0 | 0 | 0 | 0 | 8 | M | 1 | ROZPOCET | 0 | 0 | 0 | 0 | 0 | 2 | 0 | 4 | 5718
| PP |  | Ochranná tkaná textílie 560g/m2 | [15 empty] | PP | 1
| P |  | Poznámka k položce: Poznámka k položce:, Poznámka k položce:, Jedná se o 100% polypropylen oboustranně latexovaný, barva světle šedá melírovaná s tmavě šedou. Tato tepelně-izolační vyrovnávací podložka eliminuje menší nerovnosti podkladu, zabraňuje okamžitému pronikání kamínků z betonu do PVC a navíc dobře izoluje, ale nedokáže přenést hrubé nerovnosti nebo defekty na podkladu - tato ochrana podlahových krytin je naprosto nezbytná pro zdárný průběh rekonstrukce tak, aby nebyly poškozeny stávající podlahové krytiny v dotčených prostorách | [15 empty] | P | 1
2860 | M | Pol52 | deska dřevoštěpková OSB 3 SE 2500x1250x18 mm | m2 | 24.5 |  | 0 |  |  |  | snížená |  | 0 | 0 | 0 | 0 | 0 | 8 | M | 1 | ROZPOCET | 0 | 0 | 0 | 0 | 0 | 2 | 0 | 4 | 5720
| PP |  | deska dřevoštěpková OSB 3 SE 2500x1250x18 mm | [15 empty] | PP | 1
| P |  | Poznámka k položce: Poznámka k položce:, Poznámka k položce:, Desky dřevoštěpkové OSB 3 SE (ostrá hrana) do vlhkého prostředí, nebroušená 610 - 650 kg/m3 ostrá hrana OSB 3 SE 2500x1250x18 mm - tato ochrana podlahových krytin ve dvou vrstvách je naprosto nezbytná pro zdárný průběh rekonstrukce tak, aby nebyly poškozeny stávající podlahové krytiny v dotčených prostorách | [15 empty] | P | 1
| D | D56 | Slaboproudá elektroinstalace v pokoji č.254-1, 253-1 |  |  |  | 0 | [5 empty] | 0 |  | 0 |  | 0 | 1 | D | 0 | ROZPOCET | [6 empty] | 0
2861 | K | Pol1 | Štítek označovací na kabel, včetně dodávky štítku | kus | 13 |  | 0 |  |  |  | snížená |  | 0 | 0 | 0 | 0 | 0 | 4 | K | 1 | ROZPOCET | 0 | 0 | 0 | 0 | 0 | 2 | 0 | 4 | 5722
| PP |  | Štítek označovací na kabel, včetně dodávky štítku | [15 empty] | PP | 1
2862 | K | Pol2 | Štítek označovací pro přístroje - lepený | kus | 9 |  | 0 |  |  |  | snížená |  | 0 | 0 | 0 | 0 | 0 | 4 | K | 1 | ROZPOCET | 0 | 0 | 0 | 0 | 0 | 2 | 0 | 4 | 5724
| PP |  | Štítek označovací pro přístroje - lepený | [15 empty] | PP | 1
2863 | K | Pol3 | Krabice přístrojová KP 68, bez zapojení, 1-3 násobná, včetně pomocného lešení o výšce podlahy do 1900 mm a pro zatížení do 1,5 kPa (150 kg/m2). | kus | 10 |  | 0 |  |  |  | snížená |  | 0 | 0 | 0 | 0 | 0 | 4 | K | 1 | ROZPOCET | 0 | 0 | 0 | 0 | 0 | 2 | 0 | 4 | 5726
| PP |  | Krabice přístrojová KP 68, bez zapojení, 1-3 násobná, včetně pomocného lešení o výšce podlahy do 1900 mm a pro zatížení do 1,5 kPa (150 kg/m2). | [15 empty] | PP | 1
2864 | K | Pol4 | Krabice protahovací vč. víčka 97, bez zapojení, včetně pomocného lešení o výšce podlahy do 1900 mm a pro zatížení do 1,5 kPa (150 kg/m2). | kus | 3 |  | 0 |  |  |  | snížená |  | 0 | 0 | 0 | 0 | 0 | 4 | K | 1 | ROZPOCET | 0 | 0 | 0 | 0 | 0 | 2 | 0 | 4 | 5728
| PP |  | Krabice protahovací vč. víčka 97, bez zapojení, včetně pomocného lešení o výšce podlahy do 1900 mm a pro zatížení do 1,5 kPa (150 kg/m2). | [15 empty] | PP | 1
2865 | K | Pol5 | STROJNÍ řezání otvoru S ODSÁVÁNÍM za mokra kapes zeď cih. pro krabice 10x10x5cm, včetně pomocného lešení o výšce podlahy do 1900 mm a pro zatížení do 1,5 kPa (150 kg/m2). | kus | 10 |  | 0 |  |  |  | snížená |  | 0 | 0 | 0 | 0 | 0 | 4 | K | 1 | ROZPOCET | 0 | 0 | 0 | 0 | 0 | 2 | 0 | 4 | 5730
| PP |  | STROJNÍ řezání otvoru S ODSÁVÁNÍM za mokra kapes zeď cih. pro krabice 10x10x5cm, včetně pomocného lešení o výšce podlahy do 1900 mm a pro zatížení do 1,5 kPa (150 kg/m2). | [15 empty] | PP | 1
2866 | K | Pol6 | STROJNÍ řezání otvoru S ODSÁVÁNÍM za mokra kapes zeď cih. pro krabice 15x15x10cm, včetně pomocného lešení o výšce podlahy do 1900 mm a pro zatížení do 1,5 kPa (150 kg/m2). | kus | 3 |  | 0 |  |  |  | snížená |  | 0 | 0 | 0 | 0 | 0 | 4 | K | 1 | ROZPOCET | 0 | 0 | 0 | 0 | 0 | 2 | 0 | 4 | 5732
| PP |  | STROJNÍ řezání otvoru S ODSÁVÁNÍM za mokra kapes zeď cih. pro krabice 15x15x10cm, včetně pomocného lešení o výšce podlahy do 1900 mm a pro zatížení do 1,5 kPa (150 kg/m2). | [15 empty] | PP | 1
2867 | K | Pol7 | STROJNÍ řezání otvoru S ODSÁVÁNÍM za mokra kapes zeď cihel. MVC, pl. 0,1m2, hl. 15cm, včetně pomocného lešení o výšce podlahy do 1900 mm a pro zatížení do 1,5 kPa (150 kg/m2). | kus | 1 |  | 0 |  |  |  | snížená |  | 0 | 0 | 0 | 0 | 0 | 4 | K | 1 | ROZPOCET | 0 | 0 | 0 | 0 | 0 | 2 | 0 | 4 | 5734
| PP |  | STROJNÍ řezání otvoru S ODSÁVÁNÍM za mokra kapes zeď cihel. MVC, pl. 0,1m2, hl. 15cm, včetně pomocného lešení o výšce podlahy do 1900 mm a pro zatížení do 1,5 kPa (150 kg/m2). | [15 empty] | PP | 1
2868 | K | Pol8 | STROJNÍ řezání drážky S ODSÁVÁNÍM za mokra 3 x 3 cm rýh ve zdi cihelné, včetně pomocného lešení o výšce podlahy do 1900 mm a pro zatížení do 1,5 kPa (150 kg/m2). | m | 15 |  | 0 |  |  |  | snížená |  | 0 | 0 | 0 | 0 | 0 | 4 | K | 1 | ROZPOCET | 0 | 0 | 0 | 0 | 0 | 2 | 0 | 4 | 5736
| PP |  | STROJNÍ řezání drážky S ODSÁVÁNÍM za mokra 3 x 3 cm rýh ve zdi cihelné, včetně pomocného lešení o výšce podlahy do 1900 mm a pro zatížení do 1,5 kPa (150 kg/m2). | [15 empty] | PP | 1
2869 | K | Pol9 | Práce spojené s úpravami rozvodů dle požadavku uživatele | hod. | 24 |  | 0 |  |  |  | snížená |  | 0 | 0 | 0 | 0 | 0 | 4 | K | 1 | ROZPOCET | 0 | 0 | 0 | 0 | 0 | 2 | 0 | 4 | 5738
| PP |  | Práce spojené s úpravami rozvodů dle požadavku uživatele | [15 empty] | PP | 1
2870 | K | Pol10 | STROJNÍ řezání drážky S ODSÁVÁNÍM za mokra 5 x 7 cm rýh ve zdi cihelné, včetně pomocného lešení o výšce podlahy do 1900 mm a pro zatížení do 1,5 kPa (150 kg/m2). | m | 7 |  | 0 |  |  |  | snížená |  | 0 | 0 | 0 | 0 | 0 | 4 | K | 1 | ROZPOCET | 0 | 0 | 0 | 0 | 0 | 2 | 0 | 4 | 5740
| PP |  | STROJNÍ řezání drážky S ODSÁVÁNÍM za mokra 5 x 7 cm rýh ve zdi cihelné, včetně pomocného lešení o výšce podlahy do 1900 mm a pro zatížení do 1,5 kPa (150 kg/m2). | [15 empty] | PP | 1
2871 | K | Pol11 | STROJNÍ řezání drážky S ODSÁVÁNÍM za mokra 10 x15 cm rýh ve zdi cihelné, včetně pomocného lešení o výšce podlahy do 1900 mm a pro zatížení do 1,5 kPa (150 kg/m2). | m | 3 |  | 0 |  |  |  | snížená |  | 0 | 0 | 0 | 0 | 0 | 4 | K | 1 | ROZPOCET | 0 | 0 | 0 | 0 | 0 | 2 | 0 | 4 | 5742
| PP |  | STROJNÍ řezání drážky S ODSÁVÁNÍM za mokra 10 x15 cm rýh ve zdi cihelné, včetně pomocného lešení o výšce podlahy do 1900 mm a pro zatížení do 1,5 kPa (150 kg/m2). | [15 empty] | PP | 1
2872 | K | Pol12 | Trubka ohebná pod omítku, typ 23.. 16 mm, včetně pomocného lešení o výšce podlahy do 1900 mm a pro zatížení do 1,5 kPa (150 kg/m2). | m | 26 |  | 0 |  |  |  | snížená |  | 0 | 0 | 0 | 0 | 0 | 4 | K | 1 | ROZPOCET | 0 | 0 | 0 | 0 | 0 | 2 | 0 | 4 | 5744
| PP |  | Trubka ohebná pod omítku, typ 23.. 16 mm, včetně pomocného lešení o výšce podlahy do 1900 mm a pro zatížení do 1,5 kPa (150 kg/m2). | [15 empty] | PP | 1
2873 | K | Pol13 | Trubka ohebná pod omítku, typ 23.. 25 mm, včetně pomocného lešení o výšce podlahy do 1900 mm a pro zatížení do 1,5 kPa (150 kg/m2). | m | 18 |  | 0 |  |  |  | snížená |  | 0 | 0 | 0 | 0 | 0 | 4 | K | 1 | ROZPOCET | 0 | 0 | 0 | 0 | 0 | 2 | 0 | 4 | 5746
| PP |  | Trubka ohebná pod omítku, typ 23.. 25 mm, včetně pomocného lešení o výšce podlahy do 1900 mm a pro zatížení do 1,5 kPa (150 kg/m2). | [15 empty] | PP | 1
2874 | K | Pol14 | Trubka ohebná pod omítku, typ 23.. 29 mm, včetně pomocného lešení o výšce podlahy do 1900 mm a pro zatížení do 1,5 kPa (150 kg/m2). | m | 12 |  | 0 |  |  |  | snížená |  | 0 | 0 | 0 | 0 | 0 | 4 | K | 1 | ROZPOCET | 0 | 0 | 0 | 0 | 0 | 2 | 0 | 4 | 5748
| PP |  | Trubka ohebná pod omítku, typ 23.. 29 mm, včetně pomocného lešení o výšce podlahy do 1900 mm a pro zatížení do 1,5 kPa (150 kg/m2). | [15 empty] | PP | 1
2875 | K | Pol15 | Kabel UTP/FTP kat.5e, pevně uložený, včetně pomocného lešení o výšce podlahy do 1900 mm a pro zatížení do 1,5 kPa (150 kg/m2). | m | 132 |  | 0 |  |  |  | snížená |  | 0 | 0 | 0 | 0 | 0 | 4 | K | 1 | ROZPOCET | 0 | 0 | 0 | 0 | 0 | 2 | 0 | 4 | 5750
| PP |  | Kabel UTP/FTP kat.5e, pevně uložený, včetně pomocného lešení o výšce podlahy do 1900 mm a pro zatížení do 1,5 kPa (150 kg/m2). | [15 empty] | PP | 1
2876 | K | Pol16 | Průraz zdivem (JÁDROVÉ VRTÁNÍ ZA MOKRA S POMOCNÝM ODSÁVÁNÍM) v cihlové zdi tloušťky 30 cm, do průměru 6 cm, včetně pomocného lešení o výšce podlahy do 1900 mm a pro zatížení do 1,5 kPa (150 kg/m2). | kus | 3 |  | 0 |  |  |  | snížená |  | 0 | 0 | 0 | 0 | 0 | 4 | K | 1 | ROZPOCET | 0 | 0 | 0 | 0 | 0 | 2 | 0 | 4 | 5752
| PP |  | Průraz zdivem (JÁDROVÉ VRTÁNÍ ZA MOKRA S POMOCNÝM ODSÁVÁNÍM) v cihlové zdi tloušťky 30 cm, do průměru 6 cm, včetně pomocného lešení o výšce podlahy do 1900 mm a pro zatížení do 1,5 kPa (150 kg/m2). | [15 empty] | PP | 1
2877 | K | Pol17 | Průraz zdivem (JÁDROVÉ VRTÁNÍ ZA MOKRA S POMOCNÝM ODSÁVÁNÍM) v cihlové zdi tloušťky 45 cm, do průměru 6 cm, včetně pomocného lešení o výšce podlahy do 1900 mm a pro zatížení do 1,5 kPa (150 kg/m2). | kus | 2 |  | 0 |  |  |  | snížená |  | 0 | 0 | 0 | 0 | 0 | 4 | K | 1 | ROZPOCET | 0 | 0 | 0 | 0 | 0 | 2 | 0 | 4 | 5754
| PP |  | Průraz zdivem (JÁDROVÉ VRTÁNÍ ZA MOKRA S POMOCNÝM ODSÁVÁNÍM) v cihlové zdi tloušťky 45 cm, do průměru 6 cm, včetně pomocného lešení o výšce podlahy do 1900 mm a pro zatížení do 1,5 kPa (150 kg/m2). | [15 empty] | PP | 1
2878 | K | Pol18 | Vyhledání vývodu nebo krabice | kus | 12 |  | 0 |  |  |  | snížená |  | 0 | 0 | 0 | 0 | 0 | 4 | K | 1 | ROZPOCET | 0 | 0 | 0 | 0 | 0 | 2 | 0 | 4 | 5756
| PP |  | Vyhledání vývodu nebo krabice | [15 empty] | PP | 1
2879 | K | Pol19 | Demontáže původní el. instalace, zajištění neustáleho provozu zařízení | hod | 36 |  | 0 |  |  |  | snížená |  | 0 | 0 | 0 | 0 | 0 | 4 | K | 1 | ROZPOCET | 0 | 0 | 0 | 0 | 0 | 2 | 0 | 4 | 5758
| PP |  | Demontáže původní el. instalace, zajištění neustáleho provozu zařízení | [15 empty] | PP | 1
2880 | K | Pol20 | Osazení hmoždinky/kotvy 8 mm v cihelné zdi/stropu | kus | 12 |  | 0 |  |  |  | snížená |  | 0 | 0 | 0 | 0 | 0 | 4 | K | 1 | ROZPOCET | 0 | 0 | 0 | 0 | 0 | 2 | 0 | 4 | 5760
| PP |  | Osazení hmoždinky/kotvy 8 mm v cihelné zdi/stropu | [15 empty] | PP | 1
2881 | K | Pol21 | Sádra stavební šedá | kg | 12 |  | 0 |  |  |  | snížená |  | 0 | 0 | 0 | 0 | 0 | 4 | K | 1 | ROZPOCET | 0 | 0 | 0 | 0 | 0 | 2 | 0 | 4 | 5762
| PP |  | Sádra stavební šedá | [15 empty] | PP | 1
2882 | K | Pol22 | Kabel Kabel UTP/FTP kat.5e | m | 180 |  | 0 |  |  |  | snížená |  | 0 | 0 | 0 | 0 | 0 | 4 | K | 1 | ROZPOCET | 0 | 0 | 0 | 0 | 0 | 2 | 0 | 4 | 5764
| PP |  | Kabel Kabel UTP/FTP kat.5e | [15 empty] | PP | 1
2883 | K | Pol23 | Hmoždinka natloukací, nylon, 8 x 45mm | kus | 12 |  | 0 |  |  |  | snížená |  | 0 | 0 | 0 | 0 | 0 | 4 | K | 1 | ROZPOCET | 0 | 0 | 0 | 0 | 0 | 2 | 0 | 4 | 5766
| PP |  | Hmoždinka natloukací, nylon, 8 x 45mm | [15 empty] | PP | 1
2884 | K | Pol24 | Trubka elektroinstal. ohebná 2316/LPE-1 d 16 mm | m | 26 |  | 0 |  |  |  | snížená |  | 0 | 0 | 0 | 0 | 0 | 4 | K | 1 | ROZPOCET | 0 | 0 | 0 | 0 | 0 | 2 | 0 | 4 | 5768
| PP |  | Trubka elektroinstal. ohebná 2316/LPE-1 d 16 mm | [15 empty] | PP | 1
2885 | K | Pol25 | Trubka elektroinstal. ohebná 2325/LPE-1 25mm | m | 18 |  | 0 |  |  |  | snížená |  | 0 | 0 | 0 | 0 | 0 | 4 | K | 1 | ROZPOCET | 0 | 0 | 0 | 0 | 0 | 2 | 0 | 4 | 5770
| PP |  | Trubka elektroinstal. ohebná 2325/LPE-1 25mm | [15 empty] | PP | 1
2886 | K | Pol26 | Trubka elektroinstal. ohebná 2329/LPE-1 | m | 12 |  | 0 |  |  |  | snížená |  | 0 | 0 | 0 | 0 | 0 | 4 | K | 1 | ROZPOCET | 0 | 0 | 0 | 0 | 0 | 2 | 0 | 4 | 5772
| PP |  | Trubka elektroinstal. ohebná 2329/LPE-1 | [15 empty] | PP | 1
2887 | K | Pol27 | Držák kabelů skupinový SD2 | ks | 12 |  | 0 |  |  |  | snížená |  | 0 | 0 | 0 | 0 | 0 | 4 | K | 1 | ROZPOCET | 0 | 0 | 0 | 0 | 0 | 2 | 0 | 4 | 5774
| PP |  | Držák kabelů skupinový SD2 | [15 empty] | PP | 1
2888 | K | Pol28 | Příchytka stahovacího pásku - pro upevnění hmoždinkou do zdi, 1bal = 100ks | 1bal | 15 |  | 0 |  |  |  | snížená |  | 0 | 0 | 0 | 0 | 0 | 4 | K | 1 | ROZPOCET | 0 | 0 | 0 | 0 | 0 | 2 | 0 | 4 | 5776
| PP |  | Příchytka stahovacího pásku - pro upevnění hmoždinkou do zdi, 1bal = 100ks | [15 empty] | PP | 1
2889 | K | Pol29 | PO CELOU DOBU INSTALACE NOVÝCH KABELOVÝCH VEDENÍ PRO DOROZUMÍVACÍ SYSTÉM JE NUTNÁ 100% FUNKČNOST STÁVAJÍCÍH SYSTÉMŮ. | hod | 32 |  | 0 |  |  |  | snížená |  | 0 | 0 | 0 | 0 | 0 | 4 | K | 1 | ROZPOCET | 0 | 0 | 0 | 0 | 0 | 2 | 0 | 4 | 5778
| PP |  | PO CELOU DOBU INSTALACE NOVÝCH KABELOVÝCH VEDENÍ PRO DOROZUMÍVACÍ SYSTÉM JE NUTNÁ 100% FUNKČNOST STÁVAJÍCÍH SYSTÉMŮ. | [15 empty] | PP | 1
2890 | K | Pol30 | Krabice přístrojová KP 68 pod omítku | kus | 10 |  | 0 |  |  |  | snížená |  | 0 | 0 | 0 | 0 | 0 | 4 | K | 1 | ROZPOCET | 0 | 0 | 0 | 0 | 0 | 2 | 0 | 4 | 5780
| PP |  | Krabice přístrojová KP 68 pod omítku | [15 empty] | PP | 1
2891 | K | Pol31 | Krabice protahovací 97 pod omítku | kus | 3 |  | 0 |  |  |  | snížená |  | 0 | 0 | 0 | 0 | 0 | 4 | K | 1 | ROZPOCET | 0 | 0 | 0 | 0 | 0 | 2 | 0 | 4 | 5782
| PP |  | Krabice protahovací 97 pod omítku | [15 empty] | PP | 1
2892 | K | Pol32 | Šroub 2,9 x 13 mm pro montáž přístroje do KU, 1 bal/50ks | bal | 1 |  | 0 |  |  |  | snížená |  | 0 | 0 | 0 | 0 | 0 | 4 | K | 1 | ROZPOCET | 0 | 0 | 0 | 0 | 0 | 2 | 0 | 4 | 5784
| PP |  | Šroub 2,9 x 13 mm pro montáž přístroje do KU, 1 bal/50ks | [15 empty] | PP | 1
2893 | K | Pol33 | Dodávka materiálu nutného ke konečnému zprovoznění díla v plném rozsahu | ks | 1 |  | 0 |  |  |  | snížená |  | 0 | 0 | 0 | 0 | 0 | 4 | K | 1 | ROZPOCET | 0 | 0 | 0 | 0 | 0 | 2 | 0 | 4 | 5786
| PP |  | Dodávka materiálu nutného ke konečnému zprovoznění díla v plném rozsahu | [15 empty] | PP | 1
2894 | K | Pol34 | Pásky stahovací 140 x 3,5, 1bal/100ks | bal | 1 |  | 0 |  |  |  | snížená |  | 0 | 0 | 0 | 0 | 0 | 4 | K | 1 | ROZPOCET | 0 | 0 | 0 | 0 | 0 | 2 | 0 | 4 | 5788
| PP |  | Pásky stahovací 140 x 3,5, 1bal/100ks | [15 empty] | PP | 1
2895 | K | Pol35 | Pásky stahovací 250 x 4,5 1bal/100ks | bal | 0.5 |  | 0 |  |  |  | snížená |  | 0 | 0 | 0 | 0 | 0 | 4 | K | 1 | ROZPOCET | 0 | 0 | 0 | 0 | 0 | 2 | 0 | 4 | 5790
| PP |  | Pásky stahovací 250 x 4,5 1bal/100ks | [15 empty] | PP | 1
2896 | K | Pol36 | Pásky stahovací 380 x 4,5, 1bal/100ks | bal | 0.2 |  | 0 |  |  |  | snížená |  | 0 | 0 | 0 | 0 | 0 | 4 | K | 1 | ROZPOCET | 0 | 0 | 0 | 0 | 0 | 2 | 0 | 4 | 5792
| PP |  | Pásky stahovací 380 x 4,5, 1bal/100ks | [15 empty] | PP | 1
2897 | K | Pol37 | Zednické výpomoci - zapravení zdí po průrazech | ks | 1 |  | 0 |  |  |  | snížená |  | 0 | 0 | 0 | 0 | 0 | 4 | K | 1 | ROZPOCET | 0 | 0 | 0 | 0 | 0 | 2 | 0 | 4 | 5794
| PP |  | Zednické výpomoci - zapravení zdí po průrazech | [15 empty] | PP | 1
2898 | K | Pol38 | Lešení výška podlahy do 2m, kompletace, zapojování, montáže, instalace | m2 | 24.5 |  | 0 |  |  |  | snížená |  | 0 | 0 | 0 | 0 | 0 | 4 | K | 1 | ROZPOCET | 0 | 0 | 0 | 0 | 0 | 2 | 0 | 4 | 5796
| PP |  | Lešení výška podlahy do 2m, kompletace, zapojování, montáže, instalace | [15 empty] | PP | 1
2899 | K | Pol39 | Koordinace postupu prací s ostatními profesemi | hod. | 10 |  | 0 |  |  |  | snížená |  | 0 | 0 | 0 | 0 | 0 | 4 | K | 1 | ROZPOCET | 0 | 0 | 0 | 0 | 0 | 2 | 0 | 4 | 5798
| PP |  | Koordinace postupu prací s ostatními profesemi | [15 empty] | PP | 1
2900 | K | Pol40 | Práce spojené s úpravami rozvodů dle požadavku uživatele | hod. | 10 |  | 0 |  |  |  | snížená |  | 0 | 0 | 0 | 0 | 0 | 4 | K | 1 | ROZPOCET | 0 | 0 | 0 | 0 | 0 | 2 | 0 | 4 | 5800
| PP |  | Práce spojené s úpravami rozvodů dle požadavku uživatele | [15 empty] | PP | 1
2901 | K | Pol41 | Dokumentace skutečného provedení | ks | 1 |  | 0 |  |  |  | snížená |  | 0 | 0 | 0 | 0 | 0 | 4 | K | 1 | ROZPOCET | 0 | 0 | 0 | 0 | 0 | 2 | 0 | 4 | 5802
| PP |  | Dokumentace skutečného provedení | [15 empty] | PP | 1
2902 | K | Pol42 | Omítka stěn sádrová omítka, ručně , ručně natažení ve dvou vrstvách, přebroušení, 3 mm | m2 | 42.15 |  | 0 |  |  |  | snížená |  | 0 | 0 | 0 | 0 | 0 | 4 | K | 1 | ROZPOCET | 0 | 0 | 0 | 0 | 0 | 2 | 0 | 4 | 5804
| PP |  | Omítka stěn sádrová omítka, ručně , ručně natažení ve dvou vrstvách, přebroušení, 3 mm | [15 empty] | PP | 1
2903 | K | Pol43 | Hrubá výplň rýh ve stěnách maltou | m2 | 2.56 |  | 0 |  |  |  | snížená |  | 0 | 0 | 0 | 0 | 0 | 4 | K | 1 | ROZPOCET | 0 | 0 | 0 | 0 | 0 | 2 | 0 | 4 | 5806
| PP |  | Hrubá výplň rýh ve stěnách maltou | [15 empty] | PP | 1
2904 | K | Pol44 | Omítka rýh stěn MV o šířce do 15 cm, štuková | m2 | 10 |  | 0 |  |  |  | snížená |  | 0 | 0 | 0 | 0 | 0 | 4 | K | 1 | ROZPOCET | 0 | 0 | 0 | 0 | 0 | 2 | 0 | 4 | 5808
| PP |  | Omítka rýh stěn MV o šířce do 15 cm, štuková | [15 empty] | PP | 1
2905 | K | Pol45 | Omítka rýh stěn MV o šířce do 30 cm, štuková | m2 | 2.56 |  | 0 |  |  |  | snížená |  | 0 | 0 | 0 | 0 | 0 | 4 | K | 1 | ROZPOCET | 0 | 0 | 0 | 0 | 0 | 2 | 0 | 4 | 5810
| PP |  | Omítka rýh stěn MV o šířce do 30 cm, štuková | [15 empty] | PP | 1
2906 | K | Pol46 | Omítka rýh stěn MV o šířce nad 30 cm, štuková | m2 | 3 |  | 0 |  |  |  | snížená |  | 0 | 0 | 0 | 0 | 0 | 4 | K | 1 | ROZPOCET | 0 | 0 | 0 | 0 | 0 | 2 | 0 | 4 | 5812
| PP |  | Omítka rýh stěn MV o šířce nad 30 cm, štuková | [15 empty] | PP | 1
2907 | K | Pol47 | Penetrace podkladu nátěrem HET, Klasik, 1 x | m2 | 73.5 |  | 0 |  |  |  | snížená |  | 0 | 0 | 0 | 0 | 0 | 4 | K | 1 | ROZPOCET | 0 | 0 | 0 | 0 | 0 | 2 | 0 | 4 | 5814
| PP |  | Penetrace podkladu nátěrem HET, Klasik, 1 x | [15 empty] | PP | 1
2908 | K | Pol48 | Odstranění malby oškrábáním v místnosti H do 5 m | m2 | 73.5 |  | 0 |  |  |  | snížená |  | 0 | 0 | 0 | 0 | 0 | 4 | K | 1 | ROZPOCET | 0 | 0 | 0 | 0 | 0 | 2 | 0 | 4 | 5816
| PP |  | Odstranění malby oškrábáním v místnosti H do 5 m | [15 empty] | PP | 1
2909 | K | Pol49 | Vyhlazení malířskou masou 2x, výška do 5 m včetně přebroušení | m2 | 73.5 |  | 0 |  |  |  | snížená |  | 0 | 0 | 0 | 0 | 0 | 4 | K | 1 | ROZPOCET | 0 | 0 | 0 | 0 | 0 | 2 | 0 | 4 | 5818
| PP |  | Vyhlazení malířskou masou 2x, výška do 5 m včetně přebroušení | [15 empty] | PP | 1
2910 | K | Pol50 | Montáž a demontáž ochrany podlahových krytin | m2 | 49 |  | 0 |  |  |  | snížená |  | 0 | 0 | 0 | 0 | 0 | 4 | K | 1 | ROZPOCET | 0 | 0 | 0 | 0 | 0 | 2 | 0 | 4 | 5820
| PP |  | Montáž a demontáž ochrany podlahových krytin | [15 empty] | PP | 1
| P |  | Poznámka k položce: Poznámka k položce:, Montáž a demontáž ochrany podlahových krytin proti mechanickému poškození od stavební činnosti. Jedná se o volné položení geotextilie na poslhovou krytina a překrytí OSB deskou za účelem zamezení poškození pdlahové krytiny pádesm suti z z vysekání drážek elektro., materiál ve specifikaci | [15 empty] | P | 1
2911 | M | Pol51 | Ochranná tkaná textílie 560g/m2 | m2 | 24.5 |  | 0 |  |  |  | snížená |  | 0 | 0 | 0 | 0 | 0 | 8 | M | 1 | ROZPOCET | 0 | 0 | 0 | 0 | 0 | 2 | 0 | 4 | 5822
| PP |  | Ochranná tkaná textílie 560g/m2 | [15 empty] | PP | 1
| P |  | Poznámka k položce: Poznámka k položce:, Poznámka k položce:, Jedná se o 100% polypropylen oboustranně latexovaný, barva světle šedá melírovaná s tmavě šedou. Tato tepelně-izolační vyrovnávací podložka eliminuje menší nerovnosti podkladu, zabraňuje okamžitému pronikání kamínků z betonu do PVC a navíc dobře izoluje, ale nedokáže přenést hrubé nerovnosti nebo defekty na podkladu - tato ochrana podlahových krytin je naprosto nezbytná pro zdárný průběh rekonstrukce tak, aby nebyly poškozeny stávající podlahové krytiny v dotčených prostorách | [15 empty] | P | 1
2912 | M | Pol52 | deska dřevoštěpková OSB 3 SE 2500x1250x18 mm | m2 | 24.5 |  | 0 |  |  |  | snížená |  | 0 | 0 | 0 | 0 | 0 | 8 | M | 1 | ROZPOCET | 0 | 0 | 0 | 0 | 0 | 2 | 0 | 4 | 5824
| PP |  | deska dřevoštěpková OSB 3 SE 2500x1250x18 mm | [15 empty] | PP | 1
| P |  | Poznámka k položce: Poznámka k položce:, Poznámka k položce:, Desky dřevoštěpkové OSB 3 SE (ostrá hrana) do vlhkého prostředí, nebroušená 610 - 650 kg/m3 ostrá hrana OSB 3 SE 2500x1250x18 mm - tato ochrana podlahových krytin ve dvou vrstvách je naprosto nezbytná pro zdárný průběh rekonstrukce tak, aby nebyly poškozeny stávající podlahové krytiny v dotčených prostorách | [15 empty] | P | 1
| D | D57 | Slaboproudá elektroinstalace v pokoji č.236 |  |  |  | 0 | [5 empty] | 0 |  | 0 |  | 0 | 1 | D | 0 | ROZPOCET | [6 empty] | 0
2913 | K | Pol1 | Štítek označovací na kabel, včetně dodávky štítku | kus | 10 |  | 0 |  |  |  | snížená |  | 0 | 0 | 0 | 0 | 0 | 4 | K | 1 | ROZPOCET | 0 | 0 | 0 | 0 | 0 | 2 | 0 | 4 | 5826
| PP |  | Štítek označovací na kabel, včetně dodávky štítku | [15 empty] | PP | 1
2914 | K | Pol2 | Štítek označovací pro přístroje - lepený | kus | 5 |  | 0 |  |  |  | snížená |  | 0 | 0 | 0 | 0 | 0 | 4 | K | 1 | ROZPOCET | 0 | 0 | 0 | 0 | 0 | 2 | 0 | 4 | 5828
| PP |  | Štítek označovací pro přístroje - lepený | [15 empty] | PP | 1
2915 | K | Pol3 | Krabice přístrojová KP 68, bez zapojení, 1-3 násobná, včetně pomocného lešení o výšce podlahy do 1900 mm a pro zatížení do 1,5 kPa (150 kg/m2). | kus | 5 |  | 0 |  |  |  | snížená |  | 0 | 0 | 0 | 0 | 0 | 4 | K | 1 | ROZPOCET | 0 | 0 | 0 | 0 | 0 | 2 | 0 | 4 | 5830
| PP |  | Krabice přístrojová KP 68, bez zapojení, 1-3 násobná, včetně pomocného lešení o výšce podlahy do 1900 mm a pro zatížení do 1,5 kPa (150 kg/m2). | [15 empty] | PP | 1
2916 | K | Pol4 | Krabice protahovací vč. víčka 97, bez zapojení, včetně pomocného lešení o výšce podlahy do 1900 mm a pro zatížení do 1,5 kPa (150 kg/m2). | kus | 2 |  | 0 |  |  |  | snížená |  | 0 | 0 | 0 | 0 | 0 | 4 | K | 1 | ROZPOCET | 0 | 0 | 0 | 0 | 0 | 2 | 0 | 4 | 5832
| PP |  | Krabice protahovací vč. víčka 97, bez zapojení, včetně pomocného lešení o výšce podlahy do 1900 mm a pro zatížení do 1,5 kPa (150 kg/m2). | [15 empty] | PP | 1
2917 | K | Pol5 | STROJNÍ řezání otvoru S ODSÁVÁNÍM za mokra kapes zeď cih. pro krabice 10x10x5cm, včetně pomocného lešení o výšce podlahy do 1900 mm a pro zatížení do 1,5 kPa (150 kg/m2). | kus | 5 |  | 0 |  |  |  | snížená |  | 0 | 0 | 0 | 0 | 0 | 4 | K | 1 | ROZPOCET | 0 | 0 | 0 | 0 | 0 | 2 | 0 | 4 | 5834
| PP |  | STROJNÍ řezání otvoru S ODSÁVÁNÍM za mokra kapes zeď cih. pro krabice 10x10x5cm, včetně pomocného lešení o výšce podlahy do 1900 mm a pro zatížení do 1,5 kPa (150 kg/m2). | [15 empty] | PP | 1
2918 | K | Pol6 | STROJNÍ řezání otvoru S ODSÁVÁNÍM za mokra kapes zeď cih. pro krabice 15x15x10cm, včetně pomocného lešení o výšce podlahy do 1900 mm a pro zatížení do 1,5 kPa (150 kg/m2). | kus | 2 |  | 0 |  |  |  | snížená |  | 0 | 0 | 0 | 0 | 0 | 4 | K | 1 | ROZPOCET | 0 | 0 | 0 | 0 | 0 | 2 | 0 | 4 | 5836
| PP |  | STROJNÍ řezání otvoru S ODSÁVÁNÍM za mokra kapes zeď cih. pro krabice 15x15x10cm, včetně pomocného lešení o výšce podlahy do 1900 mm a pro zatížení do 1,5 kPa (150 kg/m2). | [15 empty] | PP | 1
2919 | K | Pol7 | STROJNÍ řezání otvoru S ODSÁVÁNÍM za mokra kapes zeď cihel. MVC, pl. 0,1m2, hl. 15cm, včetně pomocného lešení o výšce podlahy do 1900 mm a pro zatížení do 1,5 kPa (150 kg/m2). | kus | 1 |  | 0 |  |  |  | snížená |  | 0 | 0 | 0 | 0 | 0 | 4 | K | 1 | ROZPOCET | 0 | 0 | 0 | 0 | 0 | 2 | 0 | 4 | 5838
| PP |  | STROJNÍ řezání otvoru S ODSÁVÁNÍM za mokra kapes zeď cihel. MVC, pl. 0,1m2, hl. 15cm, včetně pomocného lešení o výšce podlahy do 1900 mm a pro zatížení do 1,5 kPa (150 kg/m2). | [15 empty] | PP | 1
2920 | K | Pol8 | STROJNÍ řezání drážky S ODSÁVÁNÍM za mokra 3 x 3 cm rýh ve zdi cihelné, včetně pomocného lešení o výšce podlahy do 1900 mm a pro zatížení do 1,5 kPa (150 kg/m2). | m | 18 |  | 0 |  |  |  | snížená |  | 0 | 0 | 0 | 0 | 0 | 4 | K | 1 | ROZPOCET | 0 | 0 | 0 | 0 | 0 | 2 | 0 | 4 | 5840
| PP |  | STROJNÍ řezání drážky S ODSÁVÁNÍM za mokra 3 x 3 cm rýh ve zdi cihelné, včetně pomocného lešení o výšce podlahy do 1900 mm a pro zatížení do 1,5 kPa (150 kg/m2). | [15 empty] | PP | 1
2921 | K | Pol9 | Práce spojené s úpravami rozvodů dle požadavku uživatele | hod. | 24 |  | 0 |  |  |  | snížená |  | 0 | 0 | 0 | 0 | 0 | 4 | K | 1 | ROZPOCET | 0 | 0 | 0 | 0 | 0 | 2 | 0 | 4 | 5842
| PP |  | Práce spojené s úpravami rozvodů dle požadavku uživatele | [15 empty] | PP | 1
2922 | K | Pol10 | STROJNÍ řezání drážky S ODSÁVÁNÍM za mokra 5 x 7 cm rýh ve zdi cihelné, včetně pomocného lešení o výšce podlahy do 1900 mm a pro zatížení do 1,5 kPa (150 kg/m2). | m | 5 |  | 0 |  |  |  | snížená |  | 0 | 0 | 0 | 0 | 0 | 4 | K | 1 | ROZPOCET | 0 | 0 | 0 | 0 | 0 | 2 | 0 | 4 | 5844
| PP |  | STROJNÍ řezání drážky S ODSÁVÁNÍM za mokra 5 x 7 cm rýh ve zdi cihelné, včetně pomocného lešení o výšce podlahy do 1900 mm a pro zatížení do 1,5 kPa (150 kg/m2). | [15 empty] | PP | 1
2923 | K | Pol11 | STROJNÍ řezání drážky S ODSÁVÁNÍM za mokra 10 x15 cm rýh ve zdi cihelné, včetně pomocného lešení o výšce podlahy do 1900 mm a pro zatížení do 1,5 kPa (150 kg/m2). | m | 2 |  | 0 |  |  |  | snížená |  | 0 | 0 | 0 | 0 | 0 | 4 | K | 1 | ROZPOCET | 0 | 0 | 0 | 0 | 0 | 2 | 0 | 4 | 5846
| PP |  | STROJNÍ řezání drážky S ODSÁVÁNÍM za mokra 10 x15 cm rýh ve zdi cihelné, včetně pomocného lešení o výšce podlahy do 1900 mm a pro zatížení do 1,5 kPa (150 kg/m2). | [15 empty] | PP | 1
2924 | K | Pol12 | Trubka ohebná pod omítku, typ 23.. 16 mm, včetně pomocného lešení o výšce podlahy do 1900 mm a pro zatížení do 1,5 kPa (150 kg/m2). | m | 32 |  | 0 |  |  |  | snížená |  | 0 | 0 | 0 | 0 | 0 | 4 | K | 1 | ROZPOCET | 0 | 0 | 0 | 0 | 0 | 2 | 0 | 4 | 5848
| PP |  | Trubka ohebná pod omítku, typ 23.. 16 mm, včetně pomocného lešení o výšce podlahy do 1900 mm a pro zatížení do 1,5 kPa (150 kg/m2). | [15 empty] | PP | 1
2925 | K | Pol13 | Trubka ohebná pod omítku, typ 23.. 25 mm, včetně pomocného lešení o výšce podlahy do 1900 mm a pro zatížení do 1,5 kPa (150 kg/m2). | m | 12 |  | 0 |  |  |  | snížená |  | 0 | 0 | 0 | 0 | 0 | 4 | K | 1 | ROZPOCET | 0 | 0 | 0 | 0 | 0 | 2 | 0 | 4 | 5850
| PP |  | Trubka ohebná pod omítku, typ 23.. 25 mm, včetně pomocného lešení o výšce podlahy do 1900 mm a pro zatížení do 1,5 kPa (150 kg/m2). | [15 empty] | PP | 1
2926 | K | Pol14 | Trubka ohebná pod omítku, typ 23.. 29 mm, včetně pomocného lešení o výšce podlahy do 1900 mm a pro zatížení do 1,5 kPa (150 kg/m2). | m | 5 |  | 0 |  |  |  | snížená |  | 0 | 0 | 0 | 0 | 0 | 4 | K | 1 | ROZPOCET | 0 | 0 | 0 | 0 | 0 | 2 | 0 | 4 | 5852
| PP |  | Trubka ohebná pod omítku, typ 23.. 29 mm, včetně pomocného lešení o výšce podlahy do 1900 mm a pro zatížení do 1,5 kPa (150 kg/m2). | [15 empty] | PP | 1
2927 | K | Pol15 | Kabel UTP/FTP kat.5e, pevně uložený, včetně pomocného lešení o výšce podlahy do 1900 mm a pro zatížení do 1,5 kPa (150 kg/m2). | m | 165 |  | 0 |  |  |  | snížená |  | 0 | 0 | 0 | 0 | 0 | 4 | K | 1 | ROZPOCET | 0 | 0 | 0 | 0 | 0 | 2 | 0 | 4 | 5854
| PP |  | Kabel UTP/FTP kat.5e, pevně uložený, včetně pomocného lešení o výšce podlahy do 1900 mm a pro zatížení do 1,5 kPa (150 kg/m2). | [15 empty] | PP | 1
2928 | K | Pol16 | Průraz zdivem (JÁDROVÉ VRTÁNÍ ZA MOKRA S POMOCNÝM ODSÁVÁNÍM) v cihlové zdi tloušťky 30 cm, do průměru 6 cm, včetně pomocného lešení o výšce podlahy do 1900 mm a pro zatížení do 1,5 kPa (150 kg/m2). | kus | 1 |  | 0 |  |  |  | snížená |  | 0 | 0 | 0 | 0 | 0 | 4 | K | 1 | ROZPOCET | 0 | 0 | 0 | 0 | 0 | 2 | 0 | 4 | 5856
| PP |  | Průraz zdivem (JÁDROVÉ VRTÁNÍ ZA MOKRA S POMOCNÝM ODSÁVÁNÍM) v cihlové zdi tloušťky 30 cm, do průměru 6 cm, včetně pomocného lešení o výšce podlahy do 1900 mm a pro zatížení do 1,5 kPa (150 kg/m2). | [15 empty] | PP | 1
2929 | K | Pol17 | Průraz zdivem (JÁDROVÉ VRTÁNÍ ZA MOKRA S POMOCNÝM ODSÁVÁNÍM) v cihlové zdi tloušťky 45 cm, do průměru 6 cm, včetně pomocného lešení o výšce podlahy do 1900 mm a pro zatížení do 1,5 kPa (150 kg/m2). | kus | 1 |  | 0 |  |  |  | snížená |  | 0 | 0 | 0 | 0 | 0 | 4 | K | 1 | ROZPOCET | 0 | 0 | 0 | 0 | 0 | 2 | 0 | 4 | 5858
| PP |  | Průraz zdivem (JÁDROVÉ VRTÁNÍ ZA MOKRA S POMOCNÝM ODSÁVÁNÍM) v cihlové zdi tloušťky 45 cm, do průměru 6 cm, včetně pomocného lešení o výšce podlahy do 1900 mm a pro zatížení do 1,5 kPa (150 kg/m2). | [15 empty] | PP | 1
2930 | K | Pol18 | Vyhledání vývodu nebo krabice | kus | 8 |  | 0 |  |  |  | snížená |  | 0 | 0 | 0 | 0 | 0 | 4 | K | 1 | ROZPOCET | 0 | 0 | 0 | 0 | 0 | 2 | 0 | 4 | 5860
| PP |  | Vyhledání vývodu nebo krabice | [15 empty] | PP | 1
2931 | K | Pol19 | Demontáže původní el. instalace, zajištění neustáleho provozu zařízení | hod | 36 |  | 0 |  |  |  | snížená |  | 0 | 0 | 0 | 0 | 0 | 4 | K | 1 | ROZPOCET | 0 | 0 | 0 | 0 | 0 | 2 | 0 | 4 | 5862
| PP |  | Demontáže původní el. instalace, zajištění neustáleho provozu zařízení | [15 empty] | PP | 1
2932 | K | Pol20 | Osazení hmoždinky/kotvy 8 mm v cihelné zdi/stropu | kus | 12 |  | 0 |  |  |  | snížená |  | 0 | 0 | 0 | 0 | 0 | 4 | K | 1 | ROZPOCET | 0 | 0 | 0 | 0 | 0 | 2 | 0 | 4 | 5864
| PP |  | Osazení hmoždinky/kotvy 8 mm v cihelné zdi/stropu | [15 empty] | PP | 1
2933 | K | Pol21 | Sádra stavební šedá | kg | 12 |  | 0 |  |  |  | snížená |  | 0 | 0 | 0 | 0 | 0 | 4 | K | 1 | ROZPOCET | 0 | 0 | 0 | 0 | 0 | 2 | 0 | 4 | 5866
| PP |  | Sádra stavební šedá | [15 empty] | PP | 1
2934 | K | Pol22 | Kabel Kabel UTP/FTP kat.5e | m | 165 |  | 0 |  |  |  | snížená |  | 0 | 0 | 0 | 0 | 0 | 4 | K | 1 | ROZPOCET | 0 | 0 | 0 | 0 | 0 | 2 | 0 | 4 | 5868
| PP |  | Kabel Kabel UTP/FTP kat.5e | [15 empty] | PP | 1
2935 | K | Pol23 | Hmoždinka natloukací, nylon, 8 x 45mm | kus | 12 |  | 0 |  |  |  | snížená |  | 0 | 0 | 0 | 0 | 0 | 4 | K | 1 | ROZPOCET | 0 | 0 | 0 | 0 | 0 | 2 | 0 | 4 | 5870
| PP |  | Hmoždinka natloukací, nylon, 8 x 45mm | [15 empty] | PP | 1
2936 | K | Pol24 | Trubka elektroinstal. ohebná 2316/LPE-1 d 16 mm | m | 32 |  | 0 |  |  |  | snížená |  | 0 | 0 | 0 | 0 | 0 | 4 | K | 1 | ROZPOCET | 0 | 0 | 0 | 0 | 0 | 2 | 0 | 4 | 5872
| PP |  | Trubka elektroinstal. ohebná 2316/LPE-1 d 16 mm | [15 empty] | PP | 1
2937 | K | Pol25 | Trubka elektroinstal. ohebná 2325/LPE-1 25mm | m | 12 |  | 0 |  |  |  | snížená |  | 0 | 0 | 0 | 0 | 0 | 4 | K | 1 | ROZPOCET | 0 | 0 | 0 | 0 | 0 | 2 | 0 | 4 | 5874
| PP |  | Trubka elektroinstal. ohebná 2325/LPE-1 25mm | [15 empty] | PP | 1
2938 | K | Pol26 | Trubka elektroinstal. ohebná 2329/LPE-1 | m | 5 |  | 0 |  |  |  | snížená |  | 0 | 0 | 0 | 0 | 0 | 4 | K | 1 | ROZPOCET | 0 | 0 | 0 | 0 | 0 | 2 | 0 | 4 | 5876
| PP |  | Trubka elektroinstal. ohebná 2329/LPE-1 | [15 empty] | PP | 1
2939 | K | Pol27 | Držák kabelů skupinový SD2 | ks | 5 |  | 0 |  |  |  | snížená |  | 0 | 0 | 0 | 0 | 0 | 4 | K | 1 | ROZPOCET | 0 | 0 | 0 | 0 | 0 | 2 | 0 | 4 | 5878
| PP |  | Držák kabelů skupinový SD2 | [15 empty] | PP | 1
2940 | K | Pol28 | Příchytka stahovacího pásku - pro upevnění hmoždinkou do zdi, 1bal = 100ks | 1bal | 5 |  | 0 |  |  |  | snížená |  | 0 | 0 | 0 | 0 | 0 | 4 | K | 1 | ROZPOCET | 0 | 0 | 0 | 0 | 0 | 2 | 0 | 4 | 5880
| PP |  | Příchytka stahovacího pásku - pro upevnění hmoždinkou do zdi, 1bal = 100ks | [15 empty] | PP | 1
2941 | K | Pol29 | PO CELOU DOBU INSTALACE NOVÝCH KABELOVÝCH VEDENÍ PRO DOROZUMÍVACÍ SYSTÉM JE NUTNÁ 100% FUNKČNOST STÁVAJÍCÍH SYSTÉMŮ. | hod | 32 |  | 0 |  |  |  | snížená |  | 0 | 0 | 0 | 0 | 0 | 4 | K | 1 | ROZPOCET | 0 | 0 | 0 | 0 | 0 | 2 | 0 | 4 | 5882
| PP |  | PO CELOU DOBU INSTALACE NOVÝCH KABELOVÝCH VEDENÍ PRO DOROZUMÍVACÍ SYSTÉM JE NUTNÁ 100% FUNKČNOST STÁVAJÍCÍH SYSTÉMŮ. | [15 empty] | PP | 1
2942 | K | Pol30 | Krabice přístrojová KP 68 pod omítku | kus | 5 |  | 0 |  |  |  | snížená |  | 0 | 0 | 0 | 0 | 0 | 4 | K | 1 | ROZPOCET | 0 | 0 | 0 | 0 | 0 | 2 | 0 | 4 | 5884
| PP |  | Krabice přístrojová KP 68 pod omítku | [15 empty] | PP | 1
2943 | K | Pol31 | Krabice protahovací 97 pod omítku | kus | 2 |  | 0 |  |  |  | snížená |  | 0 | 0 | 0 | 0 | 0 | 4 | K | 1 | ROZPOCET | 0 | 0 | 0 | 0 | 0 | 2 | 0 | 4 | 5886
| PP |  | Krabice protahovací 97 pod omítku | [15 empty] | PP | 1
2944 | K | Pol32 | Šroub 2,9 x 13 mm pro montáž přístroje do KU, 1 bal/50ks | bal | 1 |  | 0 |  |  |  | snížená |  | 0 | 0 | 0 | 0 | 0 | 4 | K | 1 | ROZPOCET | 0 | 0 | 0 | 0 | 0 | 2 | 0 | 4 | 5888
| PP |  | Šroub 2,9 x 13 mm pro montáž přístroje do KU, 1 bal/50ks | [15 empty] | PP | 1
2945 | K | Pol33 | Dodávka materiálu nutného ke konečnému zprovoznění díla v plném rozsahu | ks | 1 |  | 0 |  |  |  | snížená |  | 0 | 0 | 0 | 0 | 0 | 4 | K | 1 | ROZPOCET | 0 | 0 | 0 | 0 | 0 | 2 | 0 | 4 | 5890
| PP |  | Dodávka materiálu nutného ke konečnému zprovoznění díla v plném rozsahu | [15 empty] | PP | 1
2946 | K | Pol34 | Pásky stahovací 140 x 3,5, 1bal/100ks | bal | 0.2 |  | 0 |  |  |  | snížená |  | 0 | 0 | 0 | 0 | 0 | 4 | K | 1 | ROZPOCET | 0 | 0 | 0 | 0 | 0 | 2 | 0 | 4 | 5892
| PP |  | Pásky stahovací 140 x 3,5, 1bal/100ks | [15 empty] | PP | 1
2947 | K | Pol35 | Pásky stahovací 250 x 4,5 1bal/100ks | bal | 0.1 |  | 0 |  |  |  | snížená |  | 0 | 0 | 0 | 0 | 0 | 4 | K | 1 | ROZPOCET | 0 | 0 | 0 | 0 | 0 | 2 | 0 | 4 | 5894
| PP |  | Pásky stahovací 250 x 4,5 1bal/100ks | [15 empty] | PP | 1
2948 | K | Pol36 | Pásky stahovací 380 x 4,5, 1bal/100ks | bal | 0.1 |  | 0 |  |  |  | snížená |  | 0 | 0 | 0 | 0 | 0 | 4 | K | 1 | ROZPOCET | 0 | 0 | 0 | 0 | 0 | 2 | 0 | 4 | 5896
| PP |  | Pásky stahovací 380 x 4,5, 1bal/100ks | [15 empty] | PP | 1
2949 | K | Pol37 | Zednické výpomoci - zapravení zdí po průrazech | ks | 1 |  | 0 |  |  |  | snížená |  | 0 | 0 | 0 | 0 | 0 | 4 | K | 1 | ROZPOCET | 0 | 0 | 0 | 0 | 0 | 2 | 0 | 4 | 5898
| PP |  | Zednické výpomoci - zapravení zdí po průrazech | [15 empty] | PP | 1
2950 | K | Pol38 | Lešení výška podlahy do 2m, kompletace, zapojování, montáže, instalace | m2 | 80 |  | 0 |  |  |  | snížená |  | 0 | 0 | 0 | 0 | 0 | 4 | K | 1 | ROZPOCET | 0 | 0 | 0 | 0 | 0 | 2 | 0 | 4 | 5900
| PP |  | Lešení výška podlahy do 2m, kompletace, zapojování, montáže, instalace | [15 empty] | PP | 1
2951 | K | Pol39 | Koordinace postupu prací s ostatními profesemi | hod. | 10 |  | 0 |  |  |  | snížená |  | 0 | 0 | 0 | 0 | 0 | 4 | K | 1 | ROZPOCET | 0 | 0 | 0 | 0 | 0 | 2 | 0 | 4 | 5902
| PP |  | Koordinace postupu prací s ostatními profesemi | [15 empty] | PP | 1
2952 | K | Pol40 | Práce spojené s úpravami rozvodů dle požadavku uživatele | hod. | 10 |  | 0 |  |  |  | snížená |  | 0 | 0 | 0 | 0 | 0 | 4 | K | 1 | ROZPOCET | 0 | 0 | 0 | 0 | 0 | 2 | 0 | 4 | 5904
| PP |  | Práce spojené s úpravami rozvodů dle požadavku uživatele | [15 empty] | PP | 1
2953 | K | Pol41 | Dokumentace skutečného provedení | ks | 1 |  | 0 |  |  |  | snížená |  | 0 | 0 | 0 | 0 | 0 | 4 | K | 1 | ROZPOCET | 0 | 0 | 0 | 0 | 0 | 2 | 0 | 4 | 5906
| PP |  | Dokumentace skutečného provedení | [15 empty] | PP | 1
2954 | K | Pol42 | Omítka stěn sádrová omítka, ručně , ručně natažení ve dvou vrstvách, přebroušení, 3 mm | m2 | 62 |  | 0 |  |  |  | snížená |  | 0 | 0 | 0 | 0 | 0 | 4 | K | 1 | ROZPOCET | 0 | 0 | 0 | 0 | 0 | 2 | 0 | 4 | 5908
| PP |  | Omítka stěn sádrová omítka, ručně , ručně natažení ve dvou vrstvách, přebroušení, 3 mm | [15 empty] | PP | 1
2955 | K | Pol43 | Hrubá výplň rýh ve stěnách maltou | m2 | 3.01 |  | 0 |  |  |  | snížená |  | 0 | 0 | 0 | 0 | 0 | 4 | K | 1 | ROZPOCET | 0 | 0 | 0 | 0 | 0 | 2 | 0 | 4 | 5910
| PP |  | Hrubá výplň rýh ve stěnách maltou | [15 empty] | PP | 1
2956 | K | Pol44 | Omítka rýh stěn MV o šířce do 15 cm, štuková | m2 | 12 |  | 0 |  |  |  | snížená |  | 0 | 0 | 0 | 0 | 0 | 4 | K | 1 | ROZPOCET | 0 | 0 | 0 | 0 | 0 | 2 | 0 | 4 | 5912
| PP |  | Omítka rýh stěn MV o šířce do 15 cm, štuková | [15 empty] | PP | 1
2957 | K | Pol45 | Omítka rýh stěn MV o šířce do 30 cm, štuková | m2 | 4.56 |  | 0 |  |  |  | snížená |  | 0 | 0 | 0 | 0 | 0 | 4 | K | 1 | ROZPOCET | 0 | 0 | 0 | 0 | 0 | 2 | 0 | 4 | 5914
| PP |  | Omítka rýh stěn MV o šířce do 30 cm, štuková | [15 empty] | PP | 1
2958 | K | Pol46 | Omítka rýh stěn MV o šířce nad 30 cm, štuková | m2 | 5.59 |  | 0 |  |  |  | snížená |  | 0 | 0 | 0 | 0 | 0 | 4 | K | 1 | ROZPOCET | 0 | 0 | 0 | 0 | 0 | 2 | 0 | 4 | 5916
| PP |  | Omítka rýh stěn MV o šířce nad 30 cm, štuková | [15 empty] | PP | 1
2959 | K | Pol47 | Penetrace podkladu nátěrem HET, Klasik, 1 x | m2 | 125 |  | 0 |  |  |  | snížená |  | 0 | 0 | 0 | 0 | 0 | 4 | K | 1 | ROZPOCET | 0 | 0 | 0 | 0 | 0 | 2 | 0 | 4 | 5918
| PP |  | Penetrace podkladu nátěrem HET, Klasik, 1 x | [15 empty] | PP | 1
2960 | K | Pol48 | Odstranění malby oškrábáním v místnosti H do 5 m | m2 | 125 |  | 0 |  |  |  | snížená |  | 0 | 0 | 0 | 0 | 0 | 4 | K | 1 | ROZPOCET | 0 | 0 | 0 | 0 | 0 | 2 | 0 | 4 | 5920
| PP |  | Odstranění malby oškrábáním v místnosti H do 5 m | [15 empty] | PP | 1
2961 | K | Pol49 | Vyhlazení malířskou masou 2x, výška do 5 m včetně přebroušení | m2 | 125 |  | 0 |  |  |  | snížená |  | 0 | 0 | 0 | 0 | 0 | 4 | K | 1 | ROZPOCET | 0 | 0 | 0 | 0 | 0 | 2 | 0 | 4 | 5922
| PP |  | Vyhlazení malířskou masou 2x, výška do 5 m včetně přebroušení | [15 empty] | PP | 1
2962 | K | Pol50 | Montáž a demontáž ochrany podlahových krytin | m2 | 160 |  | 0 |  |  |  | snížená |  | 0 | 0 | 0 | 0 | 0 | 4 | K | 1 | ROZPOCET | 0 | 0 | 0 | 0 | 0 | 2 | 0 | 4 | 5924
| PP |  | Montáž a demontáž ochrany podlahových krytin | [15 empty] | PP | 1
| P |  | Poznámka k položce: Poznámka k položce:, Montáž a demontáž ochrany podlahových krytin proti mechanickému poškození od stavební činnosti. Jedná se o volné položení geotextilie na poslhovou krytina a překrytí OSB deskou za účelem zamezení poškození pdlahové krytiny pádesm suti z z vysekání drážek elektro., materiál ve specifikaci | [15 empty] | P | 1
2963 | M | Pol51 | Ochranná tkaná textílie 560g/m2 | m2 | 80 |  | 0 |  |  |  | snížená |  | 0 | 0 | 0 | 0 | 0 | 8 | M | 1 | ROZPOCET | 0 | 0 | 0 | 0 | 0 | 2 | 0 | 4 | 5926
| PP |  | Ochranná tkaná textílie 560g/m2 | [15 empty] | PP | 1
| P |  | Poznámka k položce: Poznámka k položce:, Poznámka k položce:, Jedná se o 100% polypropylen oboustranně latexovaný, barva světle šedá melírovaná s tmavě šedou. Tato tepelně-izolační vyrovnávací podložka eliminuje menší nerovnosti podkladu, zabraňuje okamžitému pronikání kamínků z betonu do PVC a navíc dobře izoluje, ale nedokáže přenést hrubé nerovnosti nebo defekty na podkladu - tato ochrana podlahových krytin je naprosto nezbytná pro zdárný průběh rekonstrukce tak, aby nebyly poškozeny stávající podlahové krytiny v dotčených prostorách | [15 empty] | P | 1
2964 | M | Pol52 | deska dřevoštěpková OSB 3 SE 2500x1250x18 mm | m2 | 80 |  | 0 |  |  |  | snížená |  | 0 | 0 | 0 | 0 | 0 | 8 | M | 1 | ROZPOCET | 0 | 0 | 0 | 0 | 0 | 2 | 0 | 4 | 5928
| PP |  | deska dřevoštěpková OSB 3 SE 2500x1250x18 mm | [15 empty] | PP | 1
| P |  | Poznámka k položce: Poznámka k položce:, Poznámka k položce:, Desky dřevoštěpkové OSB 3 SE (ostrá hrana) do vlhkého prostředí, nebroušená 610 - 650 kg/m3 ostrá hrana OSB 3 SE 2500x1250x18 mm - tato ochrana podlahových krytin ve dvou vrstvách je naprosto nezbytná pro zdárný průběh rekonstrukce tak, aby nebyly poškozeny stávající podlahové krytiny v dotčených prostorách | [15 empty] | P | 1
| D | D58 | Slaboproudá elektroinstalace v pokoji č.231 |  |  |  | 0 | [5 empty] | 0 |  | 0 |  | 0 | 1 | D | 0 | ROZPOCET | [6 empty] | 0
2965 | K | Pol1 | Štítek označovací na kabel, včetně dodávky štítku | kus | 8 |  | 0 |  |  |  | snížená |  | 0 | 0 | 0 | 0 | 0 | 4 | K | 1 | ROZPOCET | 0 | 0 | 0 | 0 | 0 | 2 | 0 | 4 | 5930
| PP |  | Štítek označovací na kabel, včetně dodávky štítku | [15 empty] | PP | 1
2966 | K | Pol2 | Štítek označovací pro přístroje - lepený | kus | 4 |  | 0 |  |  |  | snížená |  | 0 | 0 | 0 | 0 | 0 | 4 | K | 1 | ROZPOCET | 0 | 0 | 0 | 0 | 0 | 2 | 0 | 4 | 5932
| PP |  | Štítek označovací pro přístroje - lepený | [15 empty] | PP | 1
2967 | K | Pol3 | Krabice přístrojová KP 68, bez zapojení, 1-3 násobná, včetně pomocného lešení o výšce podlahy do 1900 mm a pro zatížení do 1,5 kPa (150 kg/m2). | kus | 4 |  | 0 |  |  |  | snížená |  | 0 | 0 | 0 | 0 | 0 | 4 | K | 1 | ROZPOCET | 0 | 0 | 0 | 0 | 0 | 2 | 0 | 4 | 5934
| PP |  | Krabice přístrojová KP 68, bez zapojení, 1-3 násobná, včetně pomocného lešení o výšce podlahy do 1900 mm a pro zatížení do 1,5 kPa (150 kg/m2). | [15 empty] | PP | 1
2968 | K | Pol4 | Krabice protahovací vč. víčka 97, bez zapojení, včetně pomocného lešení o výšce podlahy do 1900 mm a pro zatížení do 1,5 kPa (150 kg/m2). | kus | 2 |  | 0 |  |  |  | snížená |  | 0 | 0 | 0 | 0 | 0 | 4 | K | 1 | ROZPOCET | 0 | 0 | 0 | 0 | 0 | 2 | 0 | 4 | 5936
| PP |  | Krabice protahovací vč. víčka 97, bez zapojení, včetně pomocného lešení o výšce podlahy do 1900 mm a pro zatížení do 1,5 kPa (150 kg/m2). | [15 empty] | PP | 1
2969 | K | Pol5 | STROJNÍ řezání otvoru S ODSÁVÁNÍM za mokra kapes zeď cih. pro krabice 10x10x5cm, včetně pomocného lešení o výšce podlahy do 1900 mm a pro zatížení do 1,5 kPa (150 kg/m2). | kus | 4 |  | 0 |  |  |  | snížená |  | 0 | 0 | 0 | 0 | 0 | 4 | K | 1 | ROZPOCET | 0 | 0 | 0 | 0 | 0 | 2 | 0 | 4 | 5938
| PP |  | STROJNÍ řezání otvoru S ODSÁVÁNÍM za mokra kapes zeď cih. pro krabice 10x10x5cm, včetně pomocného lešení o výšce podlahy do 1900 mm a pro zatížení do 1,5 kPa (150 kg/m2). | [15 empty] | PP | 1
2970 | K | Pol6 | STROJNÍ řezání otvoru S ODSÁVÁNÍM za mokra kapes zeď cih. pro krabice 15x15x10cm, včetně pomocného lešení o výšce podlahy do 1900 mm a pro zatížení do 1,5 kPa (150 kg/m2). | kus | 2 |  | 0 |  |  |  | snížená |  | 0 | 0 | 0 | 0 | 0 | 4 | K | 1 | ROZPOCET | 0 | 0 | 0 | 0 | 0 | 2 | 0 | 4 | 5940
| PP |  | STROJNÍ řezání otvoru S ODSÁVÁNÍM za mokra kapes zeď cih. pro krabice 15x15x10cm, včetně pomocného lešení o výšce podlahy do 1900 mm a pro zatížení do 1,5 kPa (150 kg/m2). | [15 empty] | PP | 1
2971 | K | Pol7 | STROJNÍ řezání otvoru S ODSÁVÁNÍM za mokra kapes zeď cihel. MVC, pl. 0,1m2, hl. 15cm, včetně pomocného lešení o výšce podlahy do 1900 mm a pro zatížení do 1,5 kPa (150 kg/m2). | kus | 1 |  | 0 |  |  |  | snížená |  | 0 | 0 | 0 | 0 | 0 | 4 | K | 1 | ROZPOCET | 0 | 0 | 0 | 0 | 0 | 2 | 0 | 4 | 5942
| PP |  | STROJNÍ řezání otvoru S ODSÁVÁNÍM za mokra kapes zeď cihel. MVC, pl. 0,1m2, hl. 15cm, včetně pomocného lešení o výšce podlahy do 1900 mm a pro zatížení do 1,5 kPa (150 kg/m2). | [15 empty] | PP | 1
2972 | K | Pol8 | STROJNÍ řezání drážky S ODSÁVÁNÍM za mokra 3 x 3 cm rýh ve zdi cihelné, včetně pomocného lešení o výšce podlahy do 1900 mm a pro zatížení do 1,5 kPa (150 kg/m2). | m | 8 |  | 0 |  |  |  | snížená |  | 0 | 0 | 0 | 0 | 0 | 4 | K | 1 | ROZPOCET | 0 | 0 | 0 | 0 | 0 | 2 | 0 | 4 | 5944
| PP |  | STROJNÍ řezání drážky S ODSÁVÁNÍM za mokra 3 x 3 cm rýh ve zdi cihelné, včetně pomocného lešení o výšce podlahy do 1900 mm a pro zatížení do 1,5 kPa (150 kg/m2). | [15 empty] | PP | 1
2973 | K | Pol9 | Práce spojené s úpravami rozvodů dle požadavku uživatele | hod. | 24 |  | 0 |  |  |  | snížená |  | 0 | 0 | 0 | 0 | 0 | 4 | K | 1 | ROZPOCET | 0 | 0 | 0 | 0 | 0 | 2 | 0 | 4 | 5946
| PP |  | Práce spojené s úpravami rozvodů dle požadavku uživatele | [15 empty] | PP | 1
2974 | K | Pol10 | STROJNÍ řezání drážky S ODSÁVÁNÍM za mokra 5 x 7 cm rýh ve zdi cihelné, včetně pomocného lešení o výšce podlahy do 1900 mm a pro zatížení do 1,5 kPa (150 kg/m2). | m | 2 |  | 0 |  |  |  | snížená |  | 0 | 0 | 0 | 0 | 0 | 4 | K | 1 | ROZPOCET | 0 | 0 | 0 | 0 | 0 | 2 | 0 | 4 | 5948
| PP |  | STROJNÍ řezání drážky S ODSÁVÁNÍM za mokra 5 x 7 cm rýh ve zdi cihelné, včetně pomocného lešení o výšce podlahy do 1900 mm a pro zatížení do 1,5 kPa (150 kg/m2). | [15 empty] | PP | 1
2975 | K | Pol11 | STROJNÍ řezání drážky S ODSÁVÁNÍM za mokra 10 x15 cm rýh ve zdi cihelné, včetně pomocného lešení o výšce podlahy do 1900 mm a pro zatížení do 1,5 kPa (150 kg/m2). | m | 1 |  | 0 |  |  |  | snížená |  | 0 | 0 | 0 | 0 | 0 | 4 | K | 1 | ROZPOCET | 0 | 0 | 0 | 0 | 0 | 2 | 0 | 4 | 5950
| PP |  | STROJNÍ řezání drážky S ODSÁVÁNÍM za mokra 10 x15 cm rýh ve zdi cihelné, včetně pomocného lešení o výšce podlahy do 1900 mm a pro zatížení do 1,5 kPa (150 kg/m2). | [15 empty] | PP | 1
2976 | K | Pol12 | Trubka ohebná pod omítku, typ 23.. 16 mm, včetně pomocného lešení o výšce podlahy do 1900 mm a pro zatížení do 1,5 kPa (150 kg/m2). | m | 2 |  | 0 |  |  |  | snížená |  | 0 | 0 | 0 | 0 | 0 | 4 | K | 1 | ROZPOCET | 0 | 0 | 0 | 0 | 0 | 2 | 0 | 4 | 5952
| PP |  | Trubka ohebná pod omítku, typ 23.. 16 mm, včetně pomocného lešení o výšce podlahy do 1900 mm a pro zatížení do 1,5 kPa (150 kg/m2). | [15 empty] | PP | 1
2977 | K | Pol13 | Trubka ohebná pod omítku, typ 23.. 25 mm, včetně pomocného lešení o výšce podlahy do 1900 mm a pro zatížení do 1,5 kPa (150 kg/m2). | m | 10 |  | 0 |  |  |  | snížená |  | 0 | 0 | 0 | 0 | 0 | 4 | K | 1 | ROZPOCET | 0 | 0 | 0 | 0 | 0 | 2 | 0 | 4 | 5954
| PP |  | Trubka ohebná pod omítku, typ 23.. 25 mm, včetně pomocného lešení o výšce podlahy do 1900 mm a pro zatížení do 1,5 kPa (150 kg/m2). | [15 empty] | PP | 1
2978 | K | Pol14 | Trubka ohebná pod omítku, typ 23.. 29 mm, včetně pomocného lešení o výšce podlahy do 1900 mm a pro zatížení do 1,5 kPa (150 kg/m2). | m | 4 |  | 0 |  |  |  | snížená |  | 0 | 0 | 0 | 0 | 0 | 4 | K | 1 | ROZPOCET | 0 | 0 | 0 | 0 | 0 | 2 | 0 | 4 | 5956
| PP |  | Trubka ohebná pod omítku, typ 23.. 29 mm, včetně pomocného lešení o výšce podlahy do 1900 mm a pro zatížení do 1,5 kPa (150 kg/m2). | [15 empty] | PP | 1
2979 | K | Pol15 | Kabel UTP/FTP kat.5e, pevně uložený, včetně pomocného lešení o výšce podlahy do 1900 mm a pro zatížení do 1,5 kPa (150 kg/m2). | m | 165 |  | 0 |  |  |  | snížená |  | 0 | 0 | 0 | 0 | 0 | 4 | K | 1 | ROZPOCET | 0 | 0 | 0 | 0 | 0 | 2 | 0 | 4 | 5958
| PP |  | Kabel UTP/FTP kat.5e, pevně uložený, včetně pomocného lešení o výšce podlahy do 1900 mm a pro zatížení do 1,5 kPa (150 kg/m2). | [15 empty] | PP | 1
2980 | K | Pol16 | Průraz zdivem (JÁDROVÉ VRTÁNÍ ZA MOKRA S POMOCNÝM ODSÁVÁNÍM) v cihlové zdi tloušťky 30 cm, do průměru 6 cm, včetně pomocného lešení o výšce podlahy do 1900 mm a pro zatížení do 1,5 kPa (150 kg/m2). | kus | 1 |  | 0 |  |  |  | snížená |  | 0 | 0 | 0 | 0 | 0 | 4 | K | 1 | ROZPOCET | 0 | 0 | 0 | 0 | 0 | 2 | 0 | 4 | 5960
| PP |  | Průraz zdivem (JÁDROVÉ VRTÁNÍ ZA MOKRA S POMOCNÝM ODSÁVÁNÍM) v cihlové zdi tloušťky 30 cm, do průměru 6 cm, včetně pomocného lešení o výšce podlahy do 1900 mm a pro zatížení do 1,5 kPa (150 kg/m2). | [15 empty] | PP | 1
2981 | K | Pol17 | Průraz zdivem (JÁDROVÉ VRTÁNÍ ZA MOKRA S POMOCNÝM ODSÁVÁNÍM) v cihlové zdi tloušťky 45 cm, do průměru 6 cm, včetně pomocného lešení o výšce podlahy do 1900 mm a pro zatížení do 1,5 kPa (150 kg/m2). | kus | 1 |  | 0 |  |  |  | snížená |  | 0 | 0 | 0 | 0 | 0 | 4 | K | 1 | ROZPOCET | 0 | 0 | 0 | 0 | 0 | 2 | 0 | 4 | 5962
| PP |  | Průraz zdivem (JÁDROVÉ VRTÁNÍ ZA MOKRA S POMOCNÝM ODSÁVÁNÍM) v cihlové zdi tloušťky 45 cm, do průměru 6 cm, včetně pomocného lešení o výšce podlahy do 1900 mm a pro zatížení do 1,5 kPa (150 kg/m2). | [15 empty] | PP | 1
2982 | K | Pol18 | Vyhledání vývodu nebo krabice | kus | 4 |  | 0 |  |  |  | snížená |  | 0 | 0 | 0 | 0 | 0 | 4 | K | 1 | ROZPOCET | 0 | 0 | 0 | 0 | 0 | 2 | 0 | 4 | 5964
| PP |  | Vyhledání vývodu nebo krabice | [15 empty] | PP | 1
2983 | K | Pol19 | Demontáže původní el. instalace, zajištění neustáleho provozu zařízení | hod | 23 |  | 0 |  |  |  | snížená |  | 0 | 0 | 0 | 0 | 0 | 4 | K | 1 | ROZPOCET | 0 | 0 | 0 | 0 | 0 | 2 | 0 | 4 | 5966
| PP |  | Demontáže původní el. instalace, zajištění neustáleho provozu zařízení | [15 empty] | PP | 1
2984 | K | Pol20 | Osazení hmoždinky/kotvy 8 mm v cihelné zdi/stropu | kus | 12 |  | 0 |  |  |  | snížená |  | 0 | 0 | 0 | 0 | 0 | 4 | K | 1 | ROZPOCET | 0 | 0 | 0 | 0 | 0 | 2 | 0 | 4 | 5968
| PP |  | Osazení hmoždinky/kotvy 8 mm v cihelné zdi/stropu | [15 empty] | PP | 1
2985 | K | Pol21 | Sádra stavební šedá | kg | 12 |  | 0 |  |  |  | snížená |  | 0 | 0 | 0 | 0 | 0 | 4 | K | 1 | ROZPOCET | 0 | 0 | 0 | 0 | 0 | 2 | 0 | 4 | 5970
| PP |  | Sádra stavební šedá | [15 empty] | PP | 1
2986 | K | Pol22 | Kabel Kabel UTP/FTP kat.5e | m | 165 |  | 0 |  |  |  | snížená |  | 0 | 0 | 0 | 0 | 0 | 4 | K | 1 | ROZPOCET | 0 | 0 | 0 | 0 | 0 | 2 | 0 | 4 | 5972
| PP |  | Kabel Kabel UTP/FTP kat.5e | [15 empty] | PP | 1
2987 | K | Pol23 | Hmoždinka natloukací, nylon, 8 x 45mm | kus | 3 |  | 0 |  |  |  | snížená |  | 0 | 0 | 0 | 0 | 0 | 4 | K | 1 | ROZPOCET | 0 | 0 | 0 | 0 | 0 | 2 | 0 | 4 | 5974
| PP |  | Hmoždinka natloukací, nylon, 8 x 45mm | [15 empty] | PP | 1
2988 | K | Pol24 | Trubka elektroinstal. ohebná 2316/LPE-1 d 16 mm | m | 2 |  | 0 |  |  |  | snížená |  | 0 | 0 | 0 | 0 | 0 | 4 | K | 1 | ROZPOCET | 0 | 0 | 0 | 0 | 0 | 2 | 0 | 4 | 5976
| PP |  | Trubka elektroinstal. ohebná 2316/LPE-1 d 16 mm | [15 empty] | PP | 1
2989 | K | Pol25 | Trubka elektroinstal. ohebná 2325/LPE-1 25mm | m | 10 |  | 0 |  |  |  | snížená |  | 0 | 0 | 0 | 0 | 0 | 4 | K | 1 | ROZPOCET | 0 | 0 | 0 | 0 | 0 | 2 | 0 | 4 | 5978
| PP |  | Trubka elektroinstal. ohebná 2325/LPE-1 25mm | [15 empty] | PP | 1
2990 | K | Pol26 | Trubka elektroinstal. ohebná 2329/LPE-1 | m | 4 |  | 0 |  |  |  | snížená |  | 0 | 0 | 0 | 0 | 0 | 4 | K | 1 | ROZPOCET | 0 | 0 | 0 | 0 | 0 | 2 | 0 | 4 | 5980
| PP |  | Trubka elektroinstal. ohebná 2329/LPE-1 | [15 empty] | PP | 1
2991 | K | Pol27 | Držák kabelů skupinový SD2 | ks | 2 |  | 0 |  |  |  | snížená |  | 0 | 0 | 0 | 0 | 0 | 4 | K | 1 | ROZPOCET | 0 | 0 | 0 | 0 | 0 | 2 | 0 | 4 | 5982
| PP |  | Držák kabelů skupinový SD2 | [15 empty] | PP | 1
2992 | K | Pol28 | Příchytka stahovacího pásku - pro upevnění hmoždinkou do zdi, 1bal = 100ks | 1bal | 2 |  | 0 |  |  |  | snížená |  | 0 | 0 | 0 | 0 | 0 | 4 | K | 1 | ROZPOCET | 0 | 0 | 0 | 0 | 0 | 2 | 0 | 4 | 5984
| PP |  | Příchytka stahovacího pásku - pro upevnění hmoždinkou do zdi, 1bal = 100ks | [15 empty] | PP | 1
2993 | K | Pol29 | PO CELOU DOBU INSTALACE NOVÝCH KABELOVÝCH VEDENÍ PRO DOROZUMÍVACÍ SYSTÉM JE NUTNÁ 100% FUNKČNOST STÁVAJÍCÍH SYSTÉMŮ. | hod | 20 |  | 0 |  |  |  | snížená |  | 0 | 0 | 0 | 0 | 0 | 4 | K | 1 | ROZPOCET | 0 | 0 | 0 | 0 | 0 | 2 | 0 | 4 | 5986
| PP |  | PO CELOU DOBU INSTALACE NOVÝCH KABELOVÝCH VEDENÍ PRO DOROZUMÍVACÍ SYSTÉM JE NUTNÁ 100% FUNKČNOST STÁVAJÍCÍH SYSTÉMŮ. | [15 empty] | PP | 1
2994 | K | Pol30 | Krabice přístrojová KP 68 pod omítku | kus | 4 |  | 0 |  |  |  | snížená |  | 0 | 0 | 0 | 0 | 0 | 4 | K | 1 | ROZPOCET | 0 | 0 | 0 | 0 | 0 | 2 | 0 | 4 | 5988
| PP |  | Krabice přístrojová KP 68 pod omítku | [15 empty] | PP | 1
2995 | K | Pol31 | Krabice protahovací 97 pod omítku | kus | 2 |  | 0 |  |  |  | snížená |  | 0 | 0 | 0 | 0 | 0 | 4 | K | 1 | ROZPOCET | 0 | 0 | 0 | 0 | 0 | 2 | 0 | 4 | 5990
| PP |  | Krabice protahovací 97 pod omítku | [15 empty] | PP | 1
2996 | K | Pol32 | Šroub 2,9 x 13 mm pro montáž přístroje do KU, 1 bal/50ks | bal | 1 |  | 0 |  |  |  | snížená |  | 0 | 0 | 0 | 0 | 0 | 4 | K | 1 | ROZPOCET | 0 | 0 | 0 | 0 | 0 | 2 | 0 | 4 | 5992
| PP |  | Šroub 2,9 x 13 mm pro montáž přístroje do KU, 1 bal/50ks | [15 empty] | PP | 1
2997 | K | Pol33 | Dodávka materiálu nutného ke konečnému zprovoznění díla v plném rozsahu | ks | 1 |  | 0 |  |  |  | snížená |  | 0 | 0 | 0 | 0 | 0 | 4 | K | 1 | ROZPOCET | 0 | 0 | 0 | 0 | 0 | 2 | 0 | 4 | 5994
| PP |  | Dodávka materiálu nutného ke konečnému zprovoznění díla v plném rozsahu | [15 empty] | PP | 1
2998 | K | Pol34 | Pásky stahovací 140 x 3,5, 1bal/100ks | bal | 0.2 |  | 0 |  |  |  | snížená |  | 0 | 0 | 0 | 0 | 0 | 4 | K | 1 | ROZPOCET | 0 | 0 | 0 | 0 | 0 | 2 | 0 | 4 | 5996
| PP |  | Pásky stahovací 140 x 3,5, 1bal/100ks | [15 empty] | PP | 1
2999 | K | Pol35 | Pásky stahovací 250 x 4,5 1bal/100ks | bal | 0.1 |  | 0 |  |  |  | snížená |  | 0 | 0 | 0 | 0 | 0 | 4 | K | 1 | ROZPOCET | 0 | 0 | 0 | 0 | 0 | 2 | 0 | 4 | 5998
| PP |  | Pásky stahovací 250 x 4,5 1bal/100ks | [15 empty] | PP | 1
3000 | K | Pol36 | Pásky stahovací 380 x 4,5, 1bal/100ks | bal | 0.1 |  | 0 |  |  |  | snížená |  | 0 | 0 | 0 | 0 | 0 | 4 | K | 1 | ROZPOCET | 0 | 0 | 0 | 0 | 0 | 2 | 0 | 4 | 6000
| PP |  | Pásky stahovací 380 x 4,5, 1bal/100ks | [15 empty] | PP | 1
3001 | K | Pol37 | Zednické výpomoci - zapravení zdí po průrazech | ks | 1 |  | 0 |  |  |  | snížená |  | 0 | 0 | 0 | 0 | 0 | 4 | K | 1 | ROZPOCET | 0 | 0 | 0 | 0 | 0 | 2 | 0 | 4 | 6002
| PP |  | Zednické výpomoci - zapravení zdí po průrazech | [15 empty] | PP | 1
3002 | K | Pol38 | Lešení výška podlahy do 2m, kompletace, zapojování, montáže, instalace | m2 | 32.06 |  | 0 |  |  |  | snížená |  | 0 | 0 | 0 | 0 | 0 | 4 | K | 1 | ROZPOCET | 0 | 0 | 0 | 0 | 0 | 2 | 0 | 4 | 6004
| PP |  | Lešení výška podlahy do 2m, kompletace, zapojování, montáže, instalace | [15 empty] | PP | 1
3003 | K | Pol39 | Koordinace postupu prací s ostatními profesemi | hod. | 10 |  | 0 |  |  |  | snížená |  | 0 | 0 | 0 | 0 | 0 | 4 | K | 1 | ROZPOCET | 0 | 0 | 0 | 0 | 0 | 2 | 0 | 4 | 6006
| PP |  | Koordinace postupu prací s ostatními profesemi | [15 empty] | PP | 1
3004 | K | Pol40 | Práce spojené s úpravami rozvodů dle požadavku uživatele | hod. | 10 |  | 0 |  |  |  | snížená |  | 0 | 0 | 0 | 0 | 0 | 4 | K | 1 | ROZPOCET | 0 | 0 | 0 | 0 | 0 | 2 | 0 | 4 | 6008
| PP |  | Práce spojené s úpravami rozvodů dle požadavku uživatele | [15 empty] | PP | 1
3005 | K | Pol41 | Dokumentace skutečného provedení | ks | 1 |  | 0 |  |  |  | snížená |  | 0 | 0 | 0 | 0 | 0 | 4 | K | 1 | ROZPOCET | 0 | 0 | 0 | 0 | 0 | 2 | 0 | 4 | 6010
| PP |  | Dokumentace skutečného provedení | [15 empty] | PP | 1
3006 | K | Pol42 | Omítka stěn sádrová omítka, ručně , ručně natažení ve dvou vrstvách, přebroušení, 3 mm | m2 | 62 |  | 0 |  |  |  | snížená |  | 0 | 0 | 0 | 0 | 0 | 4 | K | 1 | ROZPOCET | 0 | 0 | 0 | 0 | 0 | 2 | 0 | 4 | 6012
| PP |  | Omítka stěn sádrová omítka, ručně , ručně natažení ve dvou vrstvách, přebroušení, 3 mm | [15 empty] | PP | 1
3007 | K | Pol43 | Hrubá výplň rýh ve stěnách maltou | m2 | 3.01 |  | 0 |  |  |  | snížená |  | 0 | 0 | 0 | 0 | 0 | 4 | K | 1 | ROZPOCET | 0 | 0 | 0 | 0 | 0 | 2 | 0 | 4 | 6014
| PP |  | Hrubá výplň rýh ve stěnách maltou | [15 empty] | PP | 1
3008 | K | Pol44 | Omítka rýh stěn MV o šířce do 15 cm, štuková | m2 | 12 |  | 0 |  |  |  | snížená |  | 0 | 0 | 0 | 0 | 0 | 4 | K | 1 | ROZPOCET | 0 | 0 | 0 | 0 | 0 | 2 | 0 | 4 | 6016
| PP |  | Omítka rýh stěn MV o šířce do 15 cm, štuková | [15 empty] | PP | 1
3009 | K | Pol45 | Omítka rýh stěn MV o šířce do 30 cm, štuková | m2 | 4.56 |  | 0 |  |  |  | snížená |  | 0 | 0 | 0 | 0 | 0 | 4 | K | 1 | ROZPOCET | 0 | 0 | 0 | 0 | 0 | 2 | 0 | 4 | 6018
| PP |  | Omítka rýh stěn MV o šířce do 30 cm, štuková | [15 empty] | PP | 1
3010 | K | Pol46 | Omítka rýh stěn MV o šířce nad 30 cm, štuková | m2 | 5.59 |  | 0 |  |  |  | snížená |  | 0 | 0 | 0 | 0 | 0 | 4 | K | 1 | ROZPOCET | 0 | 0 | 0 | 0 | 0 | 2 | 0 | 4 | 6020
| PP |  | Omítka rýh stěn MV o šířce nad 30 cm, štuková | [15 empty] | PP | 1
3011 | K | Pol47 | Penetrace podkladu nátěrem HET, Klasik, 1 x | m2 | 125 |  | 0 |  |  |  | snížená |  | 0 | 0 | 0 | 0 | 0 | 4 | K | 1 | ROZPOCET | 0 | 0 | 0 | 0 | 0 | 2 | 0 | 4 | 6022
| PP |  | Penetrace podkladu nátěrem HET, Klasik, 1 x | [15 empty] | PP | 1
3012 | K | Pol48 | Odstranění malby oškrábáním v místnosti H do 5 m | m2 | 125 |  | 0 |  |  |  | snížená |  | 0 | 0 | 0 | 0 | 0 | 4 | K | 1 | ROZPOCET | 0 | 0 | 0 | 0 | 0 | 2 | 0 | 4 | 6024
| PP |  | Odstranění malby oškrábáním v místnosti H do 5 m | [15 empty] | PP | 1
3013 | K | Pol49 | Vyhlazení malířskou masou 2x, výška do 5 m včetně přebroušení | m2 | 125 |  | 0 |  |  |  | snížená |  | 0 | 0 | 0 | 0 | 0 | 4 | K | 1 | ROZPOCET | 0 | 0 | 0 | 0 | 0 | 2 | 0 | 4 | 6026
| PP |  | Vyhlazení malířskou masou 2x, výška do 5 m včetně přebroušení | [15 empty] | PP | 1
3014 | K | Pol50 | Montáž a demontáž ochrany podlahových krytin | m2 | 64.12 |  | 0 |  |  |  | snížená |  | 0 | 0 | 0 | 0 | 0 | 4 | K | 1 | ROZPOCET | 0 | 0 | 0 | 0 | 0 | 2 | 0 | 4 | 6028
| PP |  | Montáž a demontáž ochrany podlahových krytin | [15 empty] | PP | 1
| P |  | Poznámka k položce: Poznámka k položce:, Montáž a demontáž ochrany podlahových krytin proti mechanickému poškození od stavební činnosti. Jedná se o volné položení geotextilie na poslhovou krytina a překrytí OSB deskou za účelem zamezení poškození pdlahové krytiny pádesm suti z z vysekání drážek elektro., materiál ve specifikaci | [15 empty] | P | 1
3015 | M | Pol51 | Ochranná tkaná textílie 560g/m2 | m2 | 32.06 |  | 0 |  |  |  | snížená |  | 0 | 0 | 0 | 0 | 0 | 8 | M | 1 | ROZPOCET | 0 | 0 | 0 | 0 | 0 | 2 | 0 | 4 | 6030
| PP |  | Ochranná tkaná textílie 560g/m2 | [15 empty] | PP | 1
| P |  | Poznámka k položce: Poznámka k položce:, Poznámka k položce:, Jedná se o 100% polypropylen oboustranně latexovaný, barva světle šedá melírovaná s tmavě šedou. Tato tepelně-izolační vyrovnávací podložka eliminuje menší nerovnosti podkladu, zabraňuje okamžitému pronikání kamínků z betonu do PVC a navíc dobře izoluje, ale nedokáže přenést hrubé nerovnosti nebo defekty na podkladu - tato ochrana podlahových krytin je naprosto nezbytná pro zdárný průběh rekonstrukce tak, aby nebyly poškozeny stávající podlahové krytiny v dotčených prostorách | [15 empty] | P | 1
3016 | M | Pol52 | deska dřevoštěpková OSB 3 SE 2500x1250x18 mm | m2 | 32.06 |  | 0 |  |  |  | snížená |  | 0 | 0 | 0 | 0 | 0 | 8 | M | 1 | ROZPOCET | 0 | 0 | 0 | 0 | 0 | 2 | 0 | 4 | 6032
| PP |  | deska dřevoštěpková OSB 3 SE 2500x1250x18 mm | [15 empty] | PP | 1
| P |  | Poznámka k položce: Poznámka k položce:, Poznámka k položce:, Desky dřevoštěpkové OSB 3 SE (ostrá hrana) do vlhkého prostředí, nebroušená 610 - 650 kg/m3 ostrá hrana OSB 3 SE 2500x1250x18 mm - tato ochrana podlahových krytin ve dvou vrstvách je naprosto nezbytná pro zdárný průběh rekonstrukce tak, aby nebyly poškozeny stávající podlahové krytiny v dotčených prostorách | [15 empty] | P | 1
| D | D59 | Slaboproudá elektroinstalace v pokoji č.241+6,242-1 |  |  |  | 0 | [5 empty] | 0 |  | 0 |  | 0 | 1 | D | 0 | ROZPOCET | [6 empty] | 0
3017 | K | Pol1 | Štítek označovací na kabel, včetně dodávky štítku | kus | 13 |  | 0 |  |  |  | snížená |  | 0 | 0 | 0 | 0 | 0 | 4 | K | 1 | ROZPOCET | 0 | 0 | 0 | 0 | 0 | 2 | 0 | 4 | 6034
| PP |  | Štítek označovací na kabel, včetně dodávky štítku | [15 empty] | PP | 1
3018 | K | Pol2 | Štítek označovací pro přístroje - lepený | kus | 9 |  | 0 |  |  |  | snížená |  | 0 | 0 | 0 | 0 | 0 | 4 | K | 1 | ROZPOCET | 0 | 0 | 0 | 0 | 0 | 2 | 0 | 4 | 6036
| PP |  | Štítek označovací pro přístroje - lepený | [15 empty] | PP | 1
3019 | K | Pol3 | Krabice přístrojová KP 68, bez zapojení, 1-3 násobná, včetně pomocného lešení o výšce podlahy do 1900 mm a pro zatížení do 1,5 kPa (150 kg/m2). | kus | 10 |  | 0 |  |  |  | snížená |  | 0 | 0 | 0 | 0 | 0 | 4 | K | 1 | ROZPOCET | 0 | 0 | 0 | 0 | 0 | 2 | 0 | 4 | 6038
| PP |  | Krabice přístrojová KP 68, bez zapojení, 1-3 násobná, včetně pomocného lešení o výšce podlahy do 1900 mm a pro zatížení do 1,5 kPa (150 kg/m2). | [15 empty] | PP | 1
3020 | K | Pol4 | Krabice protahovací vč. víčka 97, bez zapojení, včetně pomocného lešení o výšce podlahy do 1900 mm a pro zatížení do 1,5 kPa (150 kg/m2). | kus | 3 |  | 0 |  |  |  | snížená |  | 0 | 0 | 0 | 0 | 0 | 4 | K | 1 | ROZPOCET | 0 | 0 | 0 | 0 | 0 | 2 | 0 | 4 | 6040
| PP |  | Krabice protahovací vč. víčka 97, bez zapojení, včetně pomocného lešení o výšce podlahy do 1900 mm a pro zatížení do 1,5 kPa (150 kg/m2). | [15 empty] | PP | 1
3021 | K | Pol5 | STROJNÍ řezání otvoru S ODSÁVÁNÍM za mokra kapes zeď cih. pro krabice 10x10x5cm, včetně pomocného lešení o výšce podlahy do 1900 mm a pro zatížení do 1,5 kPa (150 kg/m2). | kus | 10 |  | 0 |  |  |  | snížená |  | 0 | 0 | 0 | 0 | 0 | 4 | K | 1 | ROZPOCET | 0 | 0 | 0 | 0 | 0 | 2 | 0 | 4 | 6042
| PP |  | STROJNÍ řezání otvoru S ODSÁVÁNÍM za mokra kapes zeď cih. pro krabice 10x10x5cm, včetně pomocného lešení o výšce podlahy do 1900 mm a pro zatížení do 1,5 kPa (150 kg/m2). | [15 empty] | PP | 1
3022 | K | Pol6 | STROJNÍ řezání otvoru S ODSÁVÁNÍM za mokra kapes zeď cih. pro krabice 15x15x10cm, včetně pomocného lešení o výšce podlahy do 1900 mm a pro zatížení do 1,5 kPa (150 kg/m2). | kus | 3 |  | 0 |  |  |  | snížená |  | 0 | 0 | 0 | 0 | 0 | 4 | K | 1 | ROZPOCET | 0 | 0 | 0 | 0 | 0 | 2 | 0 | 4 | 6044
| PP |  | STROJNÍ řezání otvoru S ODSÁVÁNÍM za mokra kapes zeď cih. pro krabice 15x15x10cm, včetně pomocného lešení o výšce podlahy do 1900 mm a pro zatížení do 1,5 kPa (150 kg/m2). | [15 empty] | PP | 1
3023 | K | Pol7 | STROJNÍ řezání otvoru S ODSÁVÁNÍM za mokra kapes zeď cihel. MVC, pl. 0,1m2, hl. 15cm, včetně pomocného lešení o výšce podlahy do 1900 mm a pro zatížení do 1,5 kPa (150 kg/m2). | kus | 1 |  | 0 |  |  |  | snížená |  | 0 | 0 | 0 | 0 | 0 | 4 | K | 1 | ROZPOCET | 0 | 0 | 0 | 0 | 0 | 2 | 0 | 4 | 6046
| PP |  | STROJNÍ řezání otvoru S ODSÁVÁNÍM za mokra kapes zeď cihel. MVC, pl. 0,1m2, hl. 15cm, včetně pomocného lešení o výšce podlahy do 1900 mm a pro zatížení do 1,5 kPa (150 kg/m2). | [15 empty] | PP | 1
3024 | K | Pol8 | STROJNÍ řezání drážky S ODSÁVÁNÍM za mokra 3 x 3 cm rýh ve zdi cihelné, včetně pomocného lešení o výšce podlahy do 1900 mm a pro zatížení do 1,5 kPa (150 kg/m2). | m | 15 |  | 0 |  |  |  | snížená |  | 0 | 0 | 0 | 0 | 0 | 4 | K | 1 | ROZPOCET | 0 | 0 | 0 | 0 | 0 | 2 | 0 | 4 | 6048
| PP |  | STROJNÍ řezání drážky S ODSÁVÁNÍM za mokra 3 x 3 cm rýh ve zdi cihelné, včetně pomocného lešení o výšce podlahy do 1900 mm a pro zatížení do 1,5 kPa (150 kg/m2). | [15 empty] | PP | 1
3025 | K | Pol9 | Práce spojené s úpravami rozvodů dle požadavku uživatele | hod. | 24 |  | 0 |  |  |  | snížená |  | 0 | 0 | 0 | 0 | 0 | 4 | K | 1 | ROZPOCET | 0 | 0 | 0 | 0 | 0 | 2 | 0 | 4 | 6050
| PP |  | Práce spojené s úpravami rozvodů dle požadavku uživatele | [15 empty] | PP | 1
3026 | K | Pol10 | STROJNÍ řezání drážky S ODSÁVÁNÍM za mokra 5 x 7 cm rýh ve zdi cihelné, včetně pomocného lešení o výšce podlahy do 1900 mm a pro zatížení do 1,5 kPa (150 kg/m2). | m | 7 |  | 0 |  |  |  | snížená |  | 0 | 0 | 0 | 0 | 0 | 4 | K | 1 | ROZPOCET | 0 | 0 | 0 | 0 | 0 | 2 | 0 | 4 | 6052
| PP |  | STROJNÍ řezání drážky S ODSÁVÁNÍM za mokra 5 x 7 cm rýh ve zdi cihelné, včetně pomocného lešení o výšce podlahy do 1900 mm a pro zatížení do 1,5 kPa (150 kg/m2). | [15 empty] | PP | 1
3027 | K | Pol11 | STROJNÍ řezání drážky S ODSÁVÁNÍM za mokra 10 x15 cm rýh ve zdi cihelné, včetně pomocného lešení o výšce podlahy do 1900 mm a pro zatížení do 1,5 kPa (150 kg/m2). | m | 3 |  | 0 |  |  |  | snížená |  | 0 | 0 | 0 | 0 | 0 | 4 | K | 1 | ROZPOCET | 0 | 0 | 0 | 0 | 0 | 2 | 0 | 4 | 6054
| PP |  | STROJNÍ řezání drážky S ODSÁVÁNÍM za mokra 10 x15 cm rýh ve zdi cihelné, včetně pomocného lešení o výšce podlahy do 1900 mm a pro zatížení do 1,5 kPa (150 kg/m2). | [15 empty] | PP | 1
3028 | K | Pol12 | Trubka ohebná pod omítku, typ 23.. 16 mm, včetně pomocného lešení o výšce podlahy do 1900 mm a pro zatížení do 1,5 kPa (150 kg/m2). | m | 26 |  | 0 |  |  |  | snížená |  | 0 | 0 | 0 | 0 | 0 | 4 | K | 1 | ROZPOCET | 0 | 0 | 0 | 0 | 0 | 2 | 0 | 4 | 6056
| PP |  | Trubka ohebná pod omítku, typ 23.. 16 mm, včetně pomocného lešení o výšce podlahy do 1900 mm a pro zatížení do 1,5 kPa (150 kg/m2). | [15 empty] | PP | 1
3029 | K | Pol13 | Trubka ohebná pod omítku, typ 23.. 25 mm, včetně pomocného lešení o výšce podlahy do 1900 mm a pro zatížení do 1,5 kPa (150 kg/m2). | m | 18 |  | 0 |  |  |  | snížená |  | 0 | 0 | 0 | 0 | 0 | 4 | K | 1 | ROZPOCET | 0 | 0 | 0 | 0 | 0 | 2 | 0 | 4 | 6058
| PP |  | Trubka ohebná pod omítku, typ 23.. 25 mm, včetně pomocného lešení o výšce podlahy do 1900 mm a pro zatížení do 1,5 kPa (150 kg/m2). | [15 empty] | PP | 1
3030 | K | Pol14 | Trubka ohebná pod omítku, typ 23.. 29 mm, včetně pomocného lešení o výšce podlahy do 1900 mm a pro zatížení do 1,5 kPa (150 kg/m2). | m | 12 |  | 0 |  |  |  | snížená |  | 0 | 0 | 0 | 0 | 0 | 4 | K | 1 | ROZPOCET | 0 | 0 | 0 | 0 | 0 | 2 | 0 | 4 | 6060
| PP |  | Trubka ohebná pod omítku, typ 23.. 29 mm, včetně pomocného lešení o výšce podlahy do 1900 mm a pro zatížení do 1,5 kPa (150 kg/m2). | [15 empty] | PP | 1
3031 | K | Pol15 | Kabel UTP/FTP kat.5e, pevně uložený, včetně pomocného lešení o výšce podlahy do 1900 mm a pro zatížení do 1,5 kPa (150 kg/m2). | m | 185 |  | 0 |  |  |  | snížená |  | 0 | 0 | 0 | 0 | 0 | 4 | K | 1 | ROZPOCET | 0 | 0 | 0 | 0 | 0 | 2 | 0 | 4 | 6062
| PP |  | Kabel UTP/FTP kat.5e, pevně uložený, včetně pomocného lešení o výšce podlahy do 1900 mm a pro zatížení do 1,5 kPa (150 kg/m2). | [15 empty] | PP | 1
3032 | K | Pol16 | Průraz zdivem (JÁDROVÉ VRTÁNÍ ZA MOKRA S POMOCNÝM ODSÁVÁNÍM) v cihlové zdi tloušťky 30 cm, do průměru 6 cm, včetně pomocného lešení o výšce podlahy do 1900 mm a pro zatížení do 1,5 kPa (150 kg/m2). | kus | 3 |  | 0 |  |  |  | snížená |  | 0 | 0 | 0 | 0 | 0 | 4 | K | 1 | ROZPOCET | 0 | 0 | 0 | 0 | 0 | 2 | 0 | 4 | 6064
| PP |  | Průraz zdivem (JÁDROVÉ VRTÁNÍ ZA MOKRA S POMOCNÝM ODSÁVÁNÍM) v cihlové zdi tloušťky 30 cm, do průměru 6 cm, včetně pomocného lešení o výšce podlahy do 1900 mm a pro zatížení do 1,5 kPa (150 kg/m2). | [15 empty] | PP | 1
3033 | K | Pol17 | Průraz zdivem (JÁDROVÉ VRTÁNÍ ZA MOKRA S POMOCNÝM ODSÁVÁNÍM) v cihlové zdi tloušťky 45 cm, do průměru 6 cm, včetně pomocného lešení o výšce podlahy do 1900 mm a pro zatížení do 1,5 kPa (150 kg/m2). | kus | 2 |  | 0 |  |  |  | snížená |  | 0 | 0 | 0 | 0 | 0 | 4 | K | 1 | ROZPOCET | 0 | 0 | 0 | 0 | 0 | 2 | 0 | 4 | 6066
| PP |  | Průraz zdivem (JÁDROVÉ VRTÁNÍ ZA MOKRA S POMOCNÝM ODSÁVÁNÍM) v cihlové zdi tloušťky 45 cm, do průměru 6 cm, včetně pomocného lešení o výšce podlahy do 1900 mm a pro zatížení do 1,5 kPa (150 kg/m2). | [15 empty] | PP | 1
3034 | K | Pol18 | Vyhledání vývodu nebo krabice | kus | 12 |  | 0 |  |  |  | snížená |  | 0 | 0 | 0 | 0 | 0 | 4 | K | 1 | ROZPOCET | 0 | 0 | 0 | 0 | 0 | 2 | 0 | 4 | 6068
| PP |  | Vyhledání vývodu nebo krabice | [15 empty] | PP | 1
3035 | K | Pol19 | Demontáže původní el. instalace, zajištění neustáleho provozu zařízení | hod | 36 |  | 0 |  |  |  | snížená |  | 0 | 0 | 0 | 0 | 0 | 4 | K | 1 | ROZPOCET | 0 | 0 | 0 | 0 | 0 | 2 | 0 | 4 | 6070
| PP |  | Demontáže původní el. instalace, zajištění neustáleho provozu zařízení | [15 empty] | PP | 1
3036 | K | Pol20 | Osazení hmoždinky/kotvy 8 mm v cihelné zdi/stropu | kus | 12 |  | 0 |  |  |  | snížená |  | 0 | 0 | 0 | 0 | 0 | 4 | K | 1 | ROZPOCET | 0 | 0 | 0 | 0 | 0 | 2 | 0 | 4 | 6072
| PP |  | Osazení hmoždinky/kotvy 8 mm v cihelné zdi/stropu | [15 empty] | PP | 1
3037 | K | Pol21 | Sádra stavební šedá | kg | 12 |  | 0 |  |  |  | snížená |  | 0 | 0 | 0 | 0 | 0 | 4 | K | 1 | ROZPOCET | 0 | 0 | 0 | 0 | 0 | 2 | 0 | 4 | 6074
| PP |  | Sádra stavební šedá | [15 empty] | PP | 1
3038 | K | Pol22 | Kabel Kabel UTP/FTP kat.5e | m | 185 |  | 0 |  |  |  | snížená |  | 0 | 0 | 0 | 0 | 0 | 4 | K | 1 | ROZPOCET | 0 | 0 | 0 | 0 | 0 | 2 | 0 | 4 | 6076
| PP |  | Kabel Kabel UTP/FTP kat.5e | [15 empty] | PP | 1
3039 | K | Pol23 | Hmoždinka natloukací, nylon, 8 x 45mm | kus | 12 |  | 0 |  |  |  | snížená |  | 0 | 0 | 0 | 0 | 0 | 4 | K | 1 | ROZPOCET | 0 | 0 | 0 | 0 | 0 | 2 | 0 | 4 | 6078
| PP |  | Hmoždinka natloukací, nylon, 8 x 45mm | [15 empty] | PP | 1
3040 | K | Pol24 | Trubka elektroinstal. ohebná 2316/LPE-1 d 16 mm | m | 26 |  | 0 |  |  |  | snížená |  | 0 | 0 | 0 | 0 | 0 | 4 | K | 1 | ROZPOCET | 0 | 0 | 0 | 0 | 0 | 2 | 0 | 4 | 6080
| PP |  | Trubka elektroinstal. ohebná 2316/LPE-1 d 16 mm | [15 empty] | PP | 1
3041 | K | Pol25 | Trubka elektroinstal. ohebná 2325/LPE-1 25mm | m | 18 |  | 0 |  |  |  | snížená |  | 0 | 0 | 0 | 0 | 0 | 4 | K | 1 | ROZPOCET | 0 | 0 | 0 | 0 | 0 | 2 | 0 | 4 | 6082
| PP |  | Trubka elektroinstal. ohebná 2325/LPE-1 25mm | [15 empty] | PP | 1
3042 | K | Pol26 | Trubka elektroinstal. ohebná 2329/LPE-1 | m | 12 |  | 0 |  |  |  | snížená |  | 0 | 0 | 0 | 0 | 0 | 4 | K | 1 | ROZPOCET | 0 | 0 | 0 | 0 | 0 | 2 | 0 | 4 | 6084
| PP |  | Trubka elektroinstal. ohebná 2329/LPE-1 | [15 empty] | PP | 1
3043 | K | Pol27 | Držák kabelů skupinový SD2 | ks | 12 |  | 0 |  |  |  | snížená |  | 0 | 0 | 0 | 0 | 0 | 4 | K | 1 | ROZPOCET | 0 | 0 | 0 | 0 | 0 | 2 | 0 | 4 | 6086
| PP |  | Držák kabelů skupinový SD2 | [15 empty] | PP | 1
3044 | K | Pol28 | Příchytka stahovacího pásku - pro upevnění hmoždinkou do zdi, 1bal = 100ks | 1bal | 15 |  | 0 |  |  |  | snížená |  | 0 | 0 | 0 | 0 | 0 | 4 | K | 1 | ROZPOCET | 0 | 0 | 0 | 0 | 0 | 2 | 0 | 4 | 6088
| PP |  | Příchytka stahovacího pásku - pro upevnění hmoždinkou do zdi, 1bal = 100ks | [15 empty] | PP | 1
3045 | K | Pol29 | PO CELOU DOBU INSTALACE NOVÝCH KABELOVÝCH VEDENÍ PRO DOROZUMÍVACÍ SYSTÉM JE NUTNÁ 100% FUNKČNOST STÁVAJÍCÍH SYSTÉMŮ. | hod | 32 |  | 0 |  |  |  | snížená |  | 0 | 0 | 0 | 0 | 0 | 4 | K | 1 | ROZPOCET | 0 | 0 | 0 | 0 | 0 | 2 | 0 | 4 | 6090
| PP |  | PO CELOU DOBU INSTALACE NOVÝCH KABELOVÝCH VEDENÍ PRO DOROZUMÍVACÍ SYSTÉM JE NUTNÁ 100% FUNKČNOST STÁVAJÍCÍH SYSTÉMŮ. | [15 empty] | PP | 1
3046 | K | Pol30 | Krabice přístrojová KP 68 pod omítku | kus | 10 |  | 0 |  |  |  | snížená |  | 0 | 0 | 0 | 0 | 0 | 4 | K | 1 | ROZPOCET | 0 | 0 | 0 | 0 | 0 | 2 | 0 | 4 | 6092
| PP |  | Krabice přístrojová KP 68 pod omítku | [15 empty] | PP | 1
3047 | K | Pol31 | Krabice protahovací 97 pod omítku | kus | 3 |  | 0 |  |  |  | snížená |  | 0 | 0 | 0 | 0 | 0 | 4 | K | 1 | ROZPOCET | 0 | 0 | 0 | 0 | 0 | 2 | 0 | 4 | 6094
| PP |  | Krabice protahovací 97 pod omítku | [15 empty] | PP | 1
3048 | K | Pol32 | Šroub 2,9 x 13 mm pro montáž přístroje do KU, 1 bal/50ks | bal | 1 |  | 0 |  |  |  | snížená |  | 0 | 0 | 0 | 0 | 0 | 4 | K | 1 | ROZPOCET | 0 | 0 | 0 | 0 | 0 | 2 | 0 | 4 | 6096
| PP |  | Šroub 2,9 x 13 mm pro montáž přístroje do KU, 1 bal/50ks | [15 empty] | PP | 1
3049 | K | Pol33 | Dodávka materiálu nutného ke konečnému zprovoznění díla v plném rozsahu | ks | 1 |  | 0 |  |  |  | snížená |  | 0 | 0 | 0 | 0 | 0 | 4 | K | 1 | ROZPOCET | 0 | 0 | 0 | 0 | 0 | 2 | 0 | 4 | 6098
| PP |  | Dodávka materiálu nutného ke konečnému zprovoznění díla v plném rozsahu | [15 empty] | PP | 1
3050 | K | Pol34 | Pásky stahovací 140 x 3,5, 1bal/100ks | bal | 1 |  | 0 |  |  |  | snížená |  | 0 | 0 | 0 | 0 | 0 | 4 | K | 1 | ROZPOCET | 0 | 0 | 0 | 0 | 0 | 2 | 0 | 4 | 6100
| PP |  | Pásky stahovací 140 x 3,5, 1bal/100ks | [15 empty] | PP | 1
3051 | K | Pol35 | Pásky stahovací 250 x 4,5 1bal/100ks | bal | 0.5 |  | 0 |  |  |  | snížená |  | 0 | 0 | 0 | 0 | 0 | 4 | K | 1 | ROZPOCET | 0 | 0 | 0 | 0 | 0 | 2 | 0 | 4 | 6102
| PP |  | Pásky stahovací 250 x 4,5 1bal/100ks | [15 empty] | PP | 1
3052 | K | Pol36 | Pásky stahovací 380 x 4,5, 1bal/100ks | bal | 0.2 |  | 0 |  |  |  | snížená |  | 0 | 0 | 0 | 0 | 0 | 4 | K | 1 | ROZPOCET | 0 | 0 | 0 | 0 | 0 | 2 | 0 | 4 | 6104
| PP |  | Pásky stahovací 380 x 4,5, 1bal/100ks | [15 empty] | PP | 1
3053 | K | Pol37 | Zednické výpomoci - zapravení zdí po průrazech | ks | 1 |  | 0 |  |  |  | snížená |  | 0 | 0 | 0 | 0 | 0 | 4 | K | 1 | ROZPOCET | 0 | 0 | 0 | 0 | 0 | 2 | 0 | 4 | 6106
| PP |  | Zednické výpomoci - zapravení zdí po průrazech | [15 empty] | PP | 1
3054 | K | Pol38 | Lešení výška podlahy do 2m, kompletace, zapojování, montáže, instalace | m2 | 24.5 |  | 0 |  |  |  | snížená |  | 0 | 0 | 0 | 0 | 0 | 4 | K | 1 | ROZPOCET | 0 | 0 | 0 | 0 | 0 | 2 | 0 | 4 | 6108
| PP |  | Lešení výška podlahy do 2m, kompletace, zapojování, montáže, instalace | [15 empty] | PP | 1
3055 | K | Pol39 | Koordinace postupu prací s ostatními profesemi | hod. | 10 |  | 0 |  |  |  | snížená |  | 0 | 0 | 0 | 0 | 0 | 4 | K | 1 | ROZPOCET | 0 | 0 | 0 | 0 | 0 | 2 | 0 | 4 | 6110
| PP |  | Koordinace postupu prací s ostatními profesemi | [15 empty] | PP | 1
3056 | K | Pol40 | Práce spojené s úpravami rozvodů dle požadavku uživatele | hod. | 10 |  | 0 |  |  |  | snížená |  | 0 | 0 | 0 | 0 | 0 | 4 | K | 1 | ROZPOCET | 0 | 0 | 0 | 0 | 0 | 2 | 0 | 4 | 6112
| PP |  | Práce spojené s úpravami rozvodů dle požadavku uživatele | [15 empty] | PP | 1
3057 | K | Pol41 | Dokumentace skutečného provedení | ks | 1 |  | 0 |  |  |  | snížená |  | 0 | 0 | 0 | 0 | 0 | 4 | K | 1 | ROZPOCET | 0 | 0 | 0 | 0 | 0 | 2 | 0 | 4 | 6114
| PP |  | Dokumentace skutečného provedení | [15 empty] | PP | 1
3058 | K | Pol42 | Omítka stěn sádrová omítka, ručně , ručně natažení ve dvou vrstvách, přebroušení, 3 mm | m2 | 42.15 |  | 0 |  |  |  | snížená |  | 0 | 0 | 0 | 0 | 0 | 4 | K | 1 | ROZPOCET | 0 | 0 | 0 | 0 | 0 | 2 | 0 | 4 | 6116
| PP |  | Omítka stěn sádrová omítka, ručně , ručně natažení ve dvou vrstvách, přebroušení, 3 mm | [15 empty] | PP | 1
3059 | K | Pol43 | Hrubá výplň rýh ve stěnách maltou | m2 | 2.56 |  | 0 |  |  |  | snížená |  | 0 | 0 | 0 | 0 | 0 | 4 | K | 1 | ROZPOCET | 0 | 0 | 0 | 0 | 0 | 2 | 0 | 4 | 6118
| PP |  | Hrubá výplň rýh ve stěnách maltou | [15 empty] | PP | 1
3060 | K | Pol44 | Omítka rýh stěn MV o šířce do 15 cm, štuková | m2 | 10 |  | 0 |  |  |  | snížená |  | 0 | 0 | 0 | 0 | 0 | 4 | K | 1 | ROZPOCET | 0 | 0 | 0 | 0 | 0 | 2 | 0 | 4 | 6120
| PP |  | Omítka rýh stěn MV o šířce do 15 cm, štuková | [15 empty] | PP | 1
3061 | K | Pol45 | Omítka rýh stěn MV o šířce do 30 cm, štuková | m2 | 2.56 |  | 0 |  |  |  | snížená |  | 0 | 0 | 0 | 0 | 0 | 4 | K | 1 | ROZPOCET | 0 | 0 | 0 | 0 | 0 | 2 | 0 | 4 | 6122
| PP |  | Omítka rýh stěn MV o šířce do 30 cm, štuková | [15 empty] | PP | 1
3062 | K | Pol46 | Omítka rýh stěn MV o šířce nad 30 cm, štuková | m2 | 3 |  | 0 |  |  |  | snížená |  | 0 | 0 | 0 | 0 | 0 | 4 | K | 1 | ROZPOCET | 0 | 0 | 0 | 0 | 0 | 2 | 0 | 4 | 6124
| PP |  | Omítka rýh stěn MV o šířce nad 30 cm, štuková | [15 empty] | PP | 1
3063 | K | Pol47 | Penetrace podkladu nátěrem HET, Klasik, 1 x | m2 | 73.5 |  | 0 |  |  |  | snížená |  | 0 | 0 | 0 | 0 | 0 | 4 | K | 1 | ROZPOCET | 0 | 0 | 0 | 0 | 0 | 2 | 0 | 4 | 6126
| PP |  | Penetrace podkladu nátěrem HET, Klasik, 1 x | [15 empty] | PP | 1
3064 | K | Pol48 | Odstranění malby oškrábáním v místnosti H do 5 m | m2 | 73.5 |  | 0 |  |  |  | snížená |  | 0 | 0 | 0 | 0 | 0 | 4 | K | 1 | ROZPOCET | 0 | 0 | 0 | 0 | 0 | 2 | 0 | 4 | 6128
| PP |  | Odstranění malby oškrábáním v místnosti H do 5 m | [15 empty] | PP | 1
3065 | K | Pol49 | Vyhlazení malířskou masou 2x, výška do 5 m včetně přebroušení | m2 | 73.5 |  | 0 |  |  |  | snížená |  | 0 | 0 | 0 | 0 | 0 | 4 | K | 1 | ROZPOCET | 0 | 0 | 0 | 0 | 0 | 2 | 0 | 4 | 6130
| PP |  | Vyhlazení malířskou masou 2x, výška do 5 m včetně přebroušení | [15 empty] | PP | 1
3066 | K | Pol50 | Montáž a demontáž ochrany podlahových krytin | m2 | 49 |  | 0 |  |  |  | snížená |  | 0 | 0 | 0 | 0 | 0 | 4 | K | 1 | ROZPOCET | 0 | 0 | 0 | 0 | 0 | 2 | 0 | 4 | 6132
| PP |  | Montáž a demontáž ochrany podlahových krytin | [15 empty] | PP | 1
| P |  | Poznámka k položce: Poznámka k položce:, Montáž a demontáž ochrany podlahových krytin proti mechanickému poškození od stavební činnosti. Jedná se o volné položení geotextilie na poslhovou krytina a překrytí OSB deskou za účelem zamezení poškození pdlahové krytiny pádesm suti z z vysekání drážek elektro., materiál ve specifikaci | [15 empty] | P | 1
3067 | M | Pol51 | Ochranná tkaná textílie 560g/m2 | m2 | 24.5 |  | 0 |  |  |  | snížená |  | 0 | 0 | 0 | 0 | 0 | 8 | M | 1 | ROZPOCET | 0 | 0 | 0 | 0 | 0 | 2 | 0 | 4 | 6134
| PP |  | Ochranná tkaná textílie 560g/m2 | [15 empty] | PP | 1
| P |  | Poznámka k položce: Poznámka k položce:, Poznámka k položce:, Jedná se o 100% polypropylen oboustranně latexovaný, barva světle šedá melírovaná s tmavě šedou. Tato tepelně-izolační vyrovnávací podložka eliminuje menší nerovnosti podkladu, zabraňuje okamžitému pronikání kamínků z betonu do PVC a navíc dobře izoluje, ale nedokáže přenést hrubé nerovnosti nebo defekty na podkladu - tato ochrana podlahových krytin je naprosto nezbytná pro zdárný průběh rekonstrukce tak, aby nebyly poškozeny stávající podlahové krytiny v dotčených prostorách | [15 empty] | P | 1
3068 | M | Pol52 | deska dřevoštěpková OSB 3 SE 2500x1250x18 mm | m2 | 24.5 |  | 0 |  |  |  | snížená |  | 0 | 0 | 0 | 0 | 0 | 8 | M | 1 | ROZPOCET | 0 | 0 | 0 | 0 | 0 | 2 | 0 | 4 | 6136
| PP |  | deska dřevoštěpková OSB 3 SE 2500x1250x18 mm | [15 empty] | PP | 1
| P |  | Poznámka k položce: Poznámka k položce:, Poznámka k položce:, Desky dřevoštěpkové OSB 3 SE (ostrá hrana) do vlhkého prostředí, nebroušená 610 - 650 kg/m3 ostrá hrana OSB 3 SE 2500x1250x18 mm - tato ochrana podlahových krytin ve dvou vrstvách je naprosto nezbytná pro zdárný průběh rekonstrukce tak, aby nebyly poškozeny stávající podlahové krytiny v dotčených prostorách | [15 empty] | P | 1
| D | D59 | Slaboproudá elektroinstalace v pokoji č.241+6,242-1 |  |  |  | 0 | [5 empty] | 0 |  | 0 |  | 0 | 1 | D | 0 | ROZPOCET | [6 empty] | 0
3069 | K | Pol1 | Štítek označovací na kabel, včetně dodávky štítku | kus | 13 |  | 0 |  |  |  | snížená |  | 0 | 0 | 0 | 0 | 0 | 4 | K | 1 | ROZPOCET | 0 | 0 | 0 | 0 | 0 | 2 | 0 | 4 | 6138
| PP |  | Štítek označovací na kabel, včetně dodávky štítku | [15 empty] | PP | 1
3070 | K | Pol2 | Štítek označovací pro přístroje - lepený | kus | 9 |  | 0 |  |  |  | snížená |  | 0 | 0 | 0 | 0 | 0 | 4 | K | 1 | ROZPOCET | 0 | 0 | 0 | 0 | 0 | 2 | 0 | 4 | 6140
| PP |  | Štítek označovací pro přístroje - lepený | [15 empty] | PP | 1
3071 | K | Pol3 | Krabice přístrojová KP 68, bez zapojení, 1-3 násobná, včetně pomocného lešení o výšce podlahy do 1900 mm a pro zatížení do 1,5 kPa (150 kg/m2). | kus | 10 |  | 0 |  |  |  | snížená |  | 0 | 0 | 0 | 0 | 0 | 4 | K | 1 | ROZPOCET | 0 | 0 | 0 | 0 | 0 | 2 | 0 | 4 | 6142
| PP |  | Krabice přístrojová KP 68, bez zapojení, 1-3 násobná, včetně pomocného lešení o výšce podlahy do 1900 mm a pro zatížení do 1,5 kPa (150 kg/m2). | [15 empty] | PP | 1
3072 | K | Pol4 | Krabice protahovací vč. víčka 97, bez zapojení, včetně pomocného lešení o výšce podlahy do 1900 mm a pro zatížení do 1,5 kPa (150 kg/m2). | kus | 3 |  | 0 |  |  |  | snížená |  | 0 | 0 | 0 | 0 | 0 | 4 | K | 1 | ROZPOCET | 0 | 0 | 0 | 0 | 0 | 2 | 0 | 4 | 6144
| PP |  | Krabice protahovací vč. víčka 97, bez zapojení, včetně pomocného lešení o výšce podlahy do 1900 mm a pro zatížení do 1,5 kPa (150 kg/m2). | [15 empty] | PP | 1
3073 | K | Pol5 | STROJNÍ řezání otvoru S ODSÁVÁNÍM za mokra kapes zeď cih. pro krabice 10x10x5cm, včetně pomocného lešení o výšce podlahy do 1900 mm a pro zatížení do 1,5 kPa (150 kg/m2). | kus | 10 |  | 0 |  |  |  | snížená |  | 0 | 0 | 0 | 0 | 0 | 4 | K | 1 | ROZPOCET | 0 | 0 | 0 | 0 | 0 | 2 | 0 | 4 | 6146
| PP |  | STROJNÍ řezání otvoru S ODSÁVÁNÍM za mokra kapes zeď cih. pro krabice 10x10x5cm, včetně pomocného lešení o výšce podlahy do 1900 mm a pro zatížení do 1,5 kPa (150 kg/m2). | [15 empty] | PP | 1
3074 | K | Pol6 | STROJNÍ řezání otvoru S ODSÁVÁNÍM za mokra kapes zeď cih. pro krabice 15x15x10cm, včetně pomocného lešení o výšce podlahy do 1900 mm a pro zatížení do 1,5 kPa (150 kg/m2). | kus | 3 |  | 0 |  |  |  | snížená |  | 0 | 0 | 0 | 0 | 0 | 4 | K | 1 | ROZPOCET | 0 | 0 | 0 | 0 | 0 | 2 | 0 | 4 | 6148
| PP |  | STROJNÍ řezání otvoru S ODSÁVÁNÍM za mokra kapes zeď cih. pro krabice 15x15x10cm, včetně pomocného lešení o výšce podlahy do 1900 mm a pro zatížení do 1,5 kPa (150 kg/m2). | [15 empty] | PP | 1
3075 | K | Pol7 | STROJNÍ řezání otvoru S ODSÁVÁNÍM za mokra kapes zeď cihel. MVC, pl. 0,1m2, hl. 15cm, včetně pomocného lešení o výšce podlahy do 1900 mm a pro zatížení do 1,5 kPa (150 kg/m2). | kus | 1 |  | 0 |  |  |  | snížená |  | 0 | 0 | 0 | 0 | 0 | 4 | K | 1 | ROZPOCET | 0 | 0 | 0 | 0 | 0 | 2 | 0 | 4 | 6150
| PP |  | STROJNÍ řezání otvoru S ODSÁVÁNÍM za mokra kapes zeď cihel. MVC, pl. 0,1m2, hl. 15cm, včetně pomocného lešení o výšce podlahy do 1900 mm a pro zatížení do 1,5 kPa (150 kg/m2). | [15 empty] | PP | 1
3076 | K | Pol8 | STROJNÍ řezání drážky S ODSÁVÁNÍM za mokra 3 x 3 cm rýh ve zdi cihelné, včetně pomocného lešení o výšce podlahy do 1900 mm a pro zatížení do 1,5 kPa (150 kg/m2). | m | 15 |  | 0 |  |  |  | snížená |  | 0 | 0 | 0 | 0 | 0 | 4 | K | 1 | ROZPOCET | 0 | 0 | 0 | 0 | 0 | 2 | 0 | 4 | 6152
| PP |  | STROJNÍ řezání drážky S ODSÁVÁNÍM za mokra 3 x 3 cm rýh ve zdi cihelné, včetně pomocného lešení o výšce podlahy do 1900 mm a pro zatížení do 1,5 kPa (150 kg/m2). | [15 empty] | PP | 1
3077 | K | Pol9 | Práce spojené s úpravami rozvodů dle požadavku uživatele | hod. | 24 |  | 0 |  |  |  | snížená |  | 0 | 0 | 0 | 0 | 0 | 4 | K | 1 | ROZPOCET | 0 | 0 | 0 | 0 | 0 | 2 | 0 | 4 | 6154
| PP |  | Práce spojené s úpravami rozvodů dle požadavku uživatele | [15 empty] | PP | 1
3078 | K | Pol10 | STROJNÍ řezání drážky S ODSÁVÁNÍM za mokra 5 x 7 cm rýh ve zdi cihelné, včetně pomocného lešení o výšce podlahy do 1900 mm a pro zatížení do 1,5 kPa (150 kg/m2). | m | 7 |  | 0 |  |  |  | snížená |  | 0 | 0 | 0 | 0 | 0 | 4 | K | 1 | ROZPOCET | 0 | 0 | 0 | 0 | 0 | 2 | 0 | 4 | 6156
| PP |  | STROJNÍ řezání drážky S ODSÁVÁNÍM za mokra 5 x 7 cm rýh ve zdi cihelné, včetně pomocného lešení o výšce podlahy do 1900 mm a pro zatížení do 1,5 kPa (150 kg/m2). | [15 empty] | PP | 1
3079 | K | Pol11 | STROJNÍ řezání drážky S ODSÁVÁNÍM za mokra 10 x15 cm rýh ve zdi cihelné, včetně pomocného lešení o výšce podlahy do 1900 mm a pro zatížení do 1,5 kPa (150 kg/m2). | m | 3 |  | 0 |  |  |  | snížená |  | 0 | 0 | 0 | 0 | 0 | 4 | K | 1 | ROZPOCET | 0 | 0 | 0 | 0 | 0 | 2 | 0 | 4 | 6158
| PP |  | STROJNÍ řezání drážky S ODSÁVÁNÍM za mokra 10 x15 cm rýh ve zdi cihelné, včetně pomocného lešení o výšce podlahy do 1900 mm a pro zatížení do 1,5 kPa (150 kg/m2). | [15 empty] | PP | 1
3080 | K | Pol12 | Trubka ohebná pod omítku, typ 23.. 16 mm, včetně pomocného lešení o výšce podlahy do 1900 mm a pro zatížení do 1,5 kPa (150 kg/m2). | m | 26 |  | 0 |  |  |  | snížená |  | 0 | 0 | 0 | 0 | 0 | 4 | K | 1 | ROZPOCET | 0 | 0 | 0 | 0 | 0 | 2 | 0 | 4 | 6160
| PP |  | Trubka ohebná pod omítku, typ 23.. 16 mm, včetně pomocného lešení o výšce podlahy do 1900 mm a pro zatížení do 1,5 kPa (150 kg/m2). | [15 empty] | PP | 1
3081 | K | Pol13 | Trubka ohebná pod omítku, typ 23.. 25 mm, včetně pomocného lešení o výšce podlahy do 1900 mm a pro zatížení do 1,5 kPa (150 kg/m2). | m | 18 |  | 0 |  |  |  | snížená |  | 0 | 0 | 0 | 0 | 0 | 4 | K | 1 | ROZPOCET | 0 | 0 | 0 | 0 | 0 | 2 | 0 | 4 | 6162
| PP |  | Trubka ohebná pod omítku, typ 23.. 25 mm, včetně pomocného lešení o výšce podlahy do 1900 mm a pro zatížení do 1,5 kPa (150 kg/m2). | [15 empty] | PP | 1
3082 | K | Pol14 | Trubka ohebná pod omítku, typ 23.. 29 mm, včetně pomocného lešení o výšce podlahy do 1900 mm a pro zatížení do 1,5 kPa (150 kg/m2). | m | 12 |  | 0 |  |  |  | snížená |  | 0 | 0 | 0 | 0 | 0 | 4 | K | 1 | ROZPOCET | 0 | 0 | 0 | 0 | 0 | 2 | 0 | 4 | 6164
| PP |  | Trubka ohebná pod omítku, typ 23.. 29 mm, včetně pomocného lešení o výšce podlahy do 1900 mm a pro zatížení do 1,5 kPa (150 kg/m2). | [15 empty] | PP | 1
3083 | K | Pol15 | Kabel UTP/FTP kat.5e, pevně uložený, včetně pomocného lešení o výšce podlahy do 1900 mm a pro zatížení do 1,5 kPa (150 kg/m2). | m | 167 |  | 0 |  |  |  | snížená |  | 0 | 0 | 0 | 0 | 0 | 4 | K | 1 | ROZPOCET | 0 | 0 | 0 | 0 | 0 | 2 | 0 | 4 | 6166
| PP |  | Kabel UTP/FTP kat.5e, pevně uložený, včetně pomocného lešení o výšce podlahy do 1900 mm a pro zatížení do 1,5 kPa (150 kg/m2). | [15 empty] | PP | 1
3084 | K | Pol16 | Průraz zdivem (JÁDROVÉ VRTÁNÍ ZA MOKRA S POMOCNÝM ODSÁVÁNÍM) v cihlové zdi tloušťky 30 cm, do průměru 6 cm, včetně pomocného lešení o výšce podlahy do 1900 mm a pro zatížení do 1,5 kPa (150 kg/m2). | kus | 3 |  | 0 |  |  |  | snížená |  | 0 | 0 | 0 | 0 | 0 | 4 | K | 1 | ROZPOCET | 0 | 0 | 0 | 0 | 0 | 2 | 0 | 4 | 6168
| PP |  | Průraz zdivem (JÁDROVÉ VRTÁNÍ ZA MOKRA S POMOCNÝM ODSÁVÁNÍM) v cihlové zdi tloušťky 30 cm, do průměru 6 cm, včetně pomocného lešení o výšce podlahy do 1900 mm a pro zatížení do 1,5 kPa (150 kg/m2). | [15 empty] | PP | 1
3085 | K | Pol17 | Průraz zdivem (JÁDROVÉ VRTÁNÍ ZA MOKRA S POMOCNÝM ODSÁVÁNÍM) v cihlové zdi tloušťky 45 cm, do průměru 6 cm, včetně pomocného lešení o výšce podlahy do 1900 mm a pro zatížení do 1,5 kPa (150 kg/m2). | kus | 2 |  | 0 |  |  |  | snížená |  | 0 | 0 | 0 | 0 | 0 | 4 | K | 1 | ROZPOCET | 0 | 0 | 0 | 0 | 0 | 2 | 0 | 4 | 6170
| PP |  | Průraz zdivem (JÁDROVÉ VRTÁNÍ ZA MOKRA S POMOCNÝM ODSÁVÁNÍM) v cihlové zdi tloušťky 45 cm, do průměru 6 cm, včetně pomocného lešení o výšce podlahy do 1900 mm a pro zatížení do 1,5 kPa (150 kg/m2). | [15 empty] | PP | 1
3086 | K | Pol18 | Vyhledání vývodu nebo krabice | kus | 12 |  | 0 |  |  |  | snížená |  | 0 | 0 | 0 | 0 | 0 | 4 | K | 1 | ROZPOCET | 0 | 0 | 0 | 0 | 0 | 2 | 0 | 4 | 6172
| PP |  | Vyhledání vývodu nebo krabice | [15 empty] | PP | 1
3087 | K | Pol19 | Demontáže původní el. instalace, zajištění neustáleho provozu zařízení | hod | 36 |  | 0 |  |  |  | snížená |  | 0 | 0 | 0 | 0 | 0 | 4 | K | 1 | ROZPOCET | 0 | 0 | 0 | 0 | 0 | 2 | 0 | 4 | 6174
| PP |  | Demontáže původní el. instalace, zajištění neustáleho provozu zařízení | [15 empty] | PP | 1
3088 | K | Pol20 | Osazení hmoždinky/kotvy 8 mm v cihelné zdi/stropu | kus | 12 |  | 0 |  |  |  | snížená |  | 0 | 0 | 0 | 0 | 0 | 4 | K | 1 | ROZPOCET | 0 | 0 | 0 | 0 | 0 | 2 | 0 | 4 | 6176
| PP |  | Osazení hmoždinky/kotvy 8 mm v cihelné zdi/stropu | [15 empty] | PP | 1
3089 | K | Pol21 | Sádra stavební šedá | kg | 12 |  | 0 |  |  |  | snížená |  | 0 | 0 | 0 | 0 | 0 | 4 | K | 1 | ROZPOCET | 0 | 0 | 0 | 0 | 0 | 2 | 0 | 4 | 6178
| PP |  | Sádra stavební šedá | [15 empty] | PP | 1
3090 | K | Pol22 | Kabel Kabel UTP/FTP kat.5e | m | 167 |  | 0 |  |  |  | snížená |  | 0 | 0 | 0 | 0 | 0 | 4 | K | 1 | ROZPOCET | 0 | 0 | 0 | 0 | 0 | 2 | 0 | 4 | 6180
| PP |  | Kabel Kabel UTP/FTP kat.5e | [15 empty] | PP | 1
3091 | K | Pol23 | Hmoždinka natloukací, nylon, 8 x 45mm | kus | 12 |  | 0 |  |  |  | snížená |  | 0 | 0 | 0 | 0 | 0 | 4 | K | 1 | ROZPOCET | 0 | 0 | 0 | 0 | 0 | 2 | 0 | 4 | 6182
| PP |  | Hmoždinka natloukací, nylon, 8 x 45mm | [15 empty] | PP | 1
3092 | K | Pol24 | Trubka elektroinstal. ohebná 2316/LPE-1 d 16 mm | m | 26 |  | 0 |  |  |  | snížená |  | 0 | 0 | 0 | 0 | 0 | 4 | K | 1 | ROZPOCET | 0 | 0 | 0 | 0 | 0 | 2 | 0 | 4 | 6184
| PP |  | Trubka elektroinstal. ohebná 2316/LPE-1 d 16 mm | [15 empty] | PP | 1
3093 | K | Pol25 | Trubka elektroinstal. ohebná 2325/LPE-1 25mm | m | 18 |  | 0 |  |  |  | snížená |  | 0 | 0 | 0 | 0 | 0 | 4 | K | 1 | ROZPOCET | 0 | 0 | 0 | 0 | 0 | 2 | 0 | 4 | 6186
| PP |  | Trubka elektroinstal. ohebná 2325/LPE-1 25mm | [15 empty] | PP | 1
3094 | K | Pol26 | Trubka elektroinstal. ohebná 2329/LPE-1 | m | 12 |  | 0 |  |  |  | snížená |  | 0 | 0 | 0 | 0 | 0 | 4 | K | 1 | ROZPOCET | 0 | 0 | 0 | 0 | 0 | 2 | 0 | 4 | 6188
| PP |  | Trubka elektroinstal. ohebná 2329/LPE-1 | [15 empty] | PP | 1
3095 | K | Pol27 | Držák kabelů skupinový SD2 | ks | 12 |  | 0 |  |  |  | snížená |  | 0 | 0 | 0 | 0 | 0 | 4 | K | 1 | ROZPOCET | 0 | 0 | 0 | 0 | 0 | 2 | 0 | 4 | 6190
| PP |  | Držák kabelů skupinový SD2 | [15 empty] | PP | 1
3096 | K | Pol28 | Příchytka stahovacího pásku - pro upevnění hmoždinkou do zdi, 1bal = 100ks | 1bal | 15 |  | 0 |  |  |  | snížená |  | 0 | 0 | 0 | 0 | 0 | 4 | K | 1 | ROZPOCET | 0 | 0 | 0 | 0 | 0 | 2 | 0 | 4 | 6192
| PP |  | Příchytka stahovacího pásku - pro upevnění hmoždinkou do zdi, 1bal = 100ks | [15 empty] | PP | 1
3097 | K | Pol29 | PO CELOU DOBU INSTALACE NOVÝCH KABELOVÝCH VEDENÍ PRO DOROZUMÍVACÍ SYSTÉM JE NUTNÁ 100% FUNKČNOST STÁVAJÍCÍH SYSTÉMŮ. | hod | 32 |  | 0 |  |  |  | snížená |  | 0 | 0 | 0 | 0 | 0 | 4 | K | 1 | ROZPOCET | 0 | 0 | 0 | 0 | 0 | 2 | 0 | 4 | 6194
| PP |  | PO CELOU DOBU INSTALACE NOVÝCH KABELOVÝCH VEDENÍ PRO DOROZUMÍVACÍ SYSTÉM JE NUTNÁ 100% FUNKČNOST STÁVAJÍCÍH SYSTÉMŮ. | [15 empty] | PP | 1
3098 | K | Pol30 | Krabice přístrojová KP 68 pod omítku | kus | 10 |  | 0 |  |  |  | snížená |  | 0 | 0 | 0 | 0 | 0 | 4 | K | 1 | ROZPOCET | 0 | 0 | 0 | 0 | 0 | 2 | 0 | 4 | 6196
| PP |  | Krabice přístrojová KP 68 pod omítku | [15 empty] | PP | 1
3099 | K | Pol31 | Krabice protahovací 97 pod omítku | kus | 3 |  | 0 |  |  |  | snížená |  | 0 | 0 | 0 | 0 | 0 | 4 | K | 1 | ROZPOCET | 0 | 0 | 0 | 0 | 0 | 2 | 0 | 4 | 6198
| PP |  | Krabice protahovací 97 pod omítku | [15 empty] | PP | 1
3100 | K | Pol32 | Šroub 2,9 x 13 mm pro montáž přístroje do KU, 1 bal/50ks | bal | 1 |  | 0 |  |  |  | snížená |  | 0 | 0 | 0 | 0 | 0 | 4 | K | 1 | ROZPOCET | 0 | 0 | 0 | 0 | 0 | 2 | 0 | 4 | 6200
| PP |  | Šroub 2,9 x 13 mm pro montáž přístroje do KU, 1 bal/50ks | [15 empty] | PP | 1
3101 | K | Pol33 | Dodávka materiálu nutného ke konečnému zprovoznění díla v plném rozsahu | ks | 1 |  | 0 |  |  |  | snížená |  | 0 | 0 | 0 | 0 | 0 | 4 | K | 1 | ROZPOCET | 0 | 0 | 0 | 0 | 0 | 2 | 0 | 4 | 6202
| PP |  | Dodávka materiálu nutného ke konečnému zprovoznění díla v plném rozsahu | [15 empty] | PP | 1
3102 | K | Pol34 | Pásky stahovací 140 x 3,5, 1bal/100ks | bal | 1 |  | 0 |  |  |  | snížená |  | 0 | 0 | 0 | 0 | 0 | 4 | K | 1 | ROZPOCET | 0 | 0 | 0 | 0 | 0 | 2 | 0 | 4 | 6204
| PP |  | Pásky stahovací 140 x 3,5, 1bal/100ks | [15 empty] | PP | 1
3103 | K | Pol35 | Pásky stahovací 250 x 4,5 1bal/100ks | bal | 0.5 |  | 0 |  |  |  | snížená |  | 0 | 0 | 0 | 0 | 0 | 4 | K | 1 | ROZPOCET | 0 | 0 | 0 | 0 | 0 | 2 | 0 | 4 | 6206
| PP |  | Pásky stahovací 250 x 4,5 1bal/100ks | [15 empty] | PP | 1
3104 | K | Pol36 | Pásky stahovací 380 x 4,5, 1bal/100ks | bal | 0.2 |  | 0 |  |  |  | snížená |  | 0 | 0 | 0 | 0 | 0 | 4 | K | 1 | ROZPOCET | 0 | 0 | 0 | 0 | 0 | 2 | 0 | 4 | 6208
| PP |  | Pásky stahovací 380 x 4,5, 1bal/100ks | [15 empty] | PP | 1
3105 | K | Pol37 | Zednické výpomoci - zapravení zdí po průrazech | ks | 1 |  | 0 |  |  |  | snížená |  | 0 | 0 | 0 | 0 | 0 | 4 | K | 1 | ROZPOCET | 0 | 0 | 0 | 0 | 0 | 2 | 0 | 4 | 6210
| PP |  | Zednické výpomoci - zapravení zdí po průrazech | [15 empty] | PP | 1
3106 | K | Pol38 | Lešení výška podlahy do 2m, kompletace, zapojování, montáže, instalace | m2 | 24.5 |  | 0 |  |  |  | snížená |  | 0 | 0 | 0 | 0 | 0 | 4 | K | 1 | ROZPOCET | 0 | 0 | 0 | 0 | 0 | 2 | 0 | 4 | 6212
| PP |  | Lešení výška podlahy do 2m, kompletace, zapojování, montáže, instalace | [15 empty] | PP | 1
3107 | K | Pol39 | Koordinace postupu prací s ostatními profesemi | hod. | 10 |  | 0 |  |  |  | snížená |  | 0 | 0 | 0 | 0 | 0 | 4 | K | 1 | ROZPOCET | 0 | 0 | 0 | 0 | 0 | 2 | 0 | 4 | 6214
| PP |  | Koordinace postupu prací s ostatními profesemi | [15 empty] | PP | 1
3108 | K | Pol40 | Práce spojené s úpravami rozvodů dle požadavku uživatele | hod. | 10 |  | 0 |  |  |  | snížená |  | 0 | 0 | 0 | 0 | 0 | 4 | K | 1 | ROZPOCET | 0 | 0 | 0 | 0 | 0 | 2 | 0 | 4 | 6216
| PP |  | Práce spojené s úpravami rozvodů dle požadavku uživatele | [15 empty] | PP | 1
3109 | K | Pol41 | Dokumentace skutečného provedení | ks | 1 |  | 0 |  |  |  | snížená |  | 0 | 0 | 0 | 0 | 0 | 4 | K | 1 | ROZPOCET | 0 | 0 | 0 | 0 | 0 | 2 | 0 | 4 | 6218
| PP |  | Dokumentace skutečného provedení | [15 empty] | PP | 1
3110 | K | Pol42 | Omítka stěn sádrová omítka, ručně , ručně natažení ve dvou vrstvách, přebroušení, 3 mm | m2 | 42.15 |  | 0 |  |  |  | snížená |  | 0 | 0 | 0 | 0 | 0 | 4 | K | 1 | ROZPOCET | 0 | 0 | 0 | 0 | 0 | 2 | 0 | 4 | 6220
| PP |  | Omítka stěn sádrová omítka, ručně , ručně natažení ve dvou vrstvách, přebroušení, 3 mm | [15 empty] | PP | 1
3111 | K | Pol43 | Hrubá výplň rýh ve stěnách maltou | m2 | 2.56 |  | 0 |  |  |  | snížená |  | 0 | 0 | 0 | 0 | 0 | 4 | K | 1 | ROZPOCET | 0 | 0 | 0 | 0 | 0 | 2 | 0 | 4 | 6222
| PP |  | Hrubá výplň rýh ve stěnách maltou | [15 empty] | PP | 1
3112 | K | Pol44 | Omítka rýh stěn MV o šířce do 15 cm, štuková | m2 | 10 |  | 0 |  |  |  | snížená |  | 0 | 0 | 0 | 0 | 0 | 4 | K | 1 | ROZPOCET | 0 | 0 | 0 | 0 | 0 | 2 | 0 | 4 | 6224
| PP |  | Omítka rýh stěn MV o šířce do 15 cm, štuková | [15 empty] | PP | 1
3113 | K | Pol45 | Omítka rýh stěn MV o šířce do 30 cm, štuková | m2 | 2.56 |  | 0 |  |  |  | snížená |  | 0 | 0 | 0 | 0 | 0 | 4 | K | 1 | ROZPOCET | 0 | 0 | 0 | 0 | 0 | 2 | 0 | 4 | 6226
| PP |  | Omítka rýh stěn MV o šířce do 30 cm, štuková | [15 empty] | PP | 1
3114 | K | Pol46 | Omítka rýh stěn MV o šířce nad 30 cm, štuková | m2 | 3 |  | 0 |  |  |  | snížená |  | 0 | 0 | 0 | 0 | 0 | 4 | K | 1 | ROZPOCET | 0 | 0 | 0 | 0 | 0 | 2 | 0 | 4 | 6228
| PP |  | Omítka rýh stěn MV o šířce nad 30 cm, štuková | [15 empty] | PP | 1
3115 | K | Pol47 | Penetrace podkladu nátěrem HET, Klasik, 1 x | m2 | 73.5 |  | 0 |  |  |  | snížená |  | 0 | 0 | 0 | 0 | 0 | 4 | K | 1 | ROZPOCET | 0 | 0 | 0 | 0 | 0 | 2 | 0 | 4 | 6230
| PP |  | Penetrace podkladu nátěrem HET, Klasik, 1 x | [15 empty] | PP | 1
3116 | K | Pol48 | Odstranění malby oškrábáním v místnosti H do 5 m | m2 | 73.5 |  | 0 |  |  |  | snížená |  | 0 | 0 | 0 | 0 | 0 | 4 | K | 1 | ROZPOCET | 0 | 0 | 0 | 0 | 0 | 2 | 0 | 4 | 6232
| PP |  | Odstranění malby oškrábáním v místnosti H do 5 m | [15 empty] | PP | 1
3117 | K | Pol49 | Vyhlazení malířskou masou 2x, výška do 5 m včetně přebroušení | m2 | 73.5 |  | 0 |  |  |  | snížená |  | 0 | 0 | 0 | 0 | 0 | 4 | K | 1 | ROZPOCET | 0 | 0 | 0 | 0 | 0 | 2 | 0 | 4 | 6234
| PP |  | Vyhlazení malířskou masou 2x, výška do 5 m včetně přebroušení | [15 empty] | PP | 1
3118 | K | Pol50 | Montáž a demontáž ochrany podlahových krytin | m2 | 49 |  | 0 |  |  |  | snížená |  | 0 | 0 | 0 | 0 | 0 | 4 | K | 1 | ROZPOCET | 0 | 0 | 0 | 0 | 0 | 2 | 0 | 4 | 6236
| PP |  | Montáž a demontáž ochrany podlahových krytin | [15 empty] | PP | 1
| P |  | Poznámka k položce: Poznámka k položce:, Montáž a demontáž ochrany podlahových krytin proti mechanickému poškození od stavební činnosti. Jedná se o volné položení geotextilie na poslhovou krytina a překrytí OSB deskou za účelem zamezení poškození pdlahové krytiny pádesm suti z z vysekání drážek elektro., materiál ve specifikaci | [15 empty] | P | 1
3119 | M | Pol51 | Ochranná tkaná textílie 560g/m2 | m2 | 24.5 |  | 0 |  |  |  | snížená |  | 0 | 0 | 0 | 0 | 0 | 8 | M | 1 | ROZPOCET | 0 | 0 | 0 | 0 | 0 | 2 | 0 | 4 | 6238
| PP |  | Ochranná tkaná textílie 560g/m2 | [15 empty] | PP | 1
| P |  | Poznámka k položce: Poznámka k položce:, Poznámka k položce:, Jedná se o 100% polypropylen oboustranně latexovaný, barva světle šedá melírovaná s tmavě šedou. Tato tepelně-izolační vyrovnávací podložka eliminuje menší nerovnosti podkladu, zabraňuje okamžitému pronikání kamínků z betonu do PVC a navíc dobře izoluje, ale nedokáže přenést hrubé nerovnosti nebo defekty na podkladu - tato ochrana podlahových krytin je naprosto nezbytná pro zdárný průběh rekonstrukce tak, aby nebyly poškozeny stávající podlahové krytiny v dotčených prostorách | [15 empty] | P | 1
3120 | M | Pol52 | deska dřevoštěpková OSB 3 SE 2500x1250x18 mm | m2 | 24.5 |  | 0 |  |  |  | snížená |  | 0 | 0 | 0 | 0 | 0 | 8 | M | 1 | ROZPOCET | 0 | 0 | 0 | 0 | 0 | 2 | 0 | 4 | 6240
| PP |  | deska dřevoštěpková OSB 3 SE 2500x1250x18 mm | [15 empty] | PP | 1
| P |  | Poznámka k položce: Poznámka k položce:, Poznámka k položce:, Desky dřevoštěpkové OSB 3 SE (ostrá hrana) do vlhkého prostředí, nebroušená 610 - 650 kg/m3 ostrá hrana OSB 3 SE 2500x1250x18 mm - tato ochrana podlahových krytin ve dvou vrstvách je naprosto nezbytná pro zdárný průběh rekonstrukce tak, aby nebyly poškozeny stávající podlahové krytiny v dotčených prostorách | [15 empty] | P | 1
| D | D60 | Slaboproudá elektroinstalace v pokoji č.241-8,242-3 |  |  |  | 0 | [5 empty] | 0 |  | 0 |  | 0 | 1 | D | 0 | ROZPOCET | [6 empty] | 0
3121 | K | Pol1 | Štítek označovací na kabel, včetně dodávky štítku | kus | 13 |  | 0 |  |  |  | snížená |  | 0 | 0 | 0 | 0 | 0 | 4 | K | 1 | ROZPOCET | 0 | 0 | 0 | 0 | 0 | 2 | 0 | 4 | 6242
| PP |  | Štítek označovací na kabel, včetně dodávky štítku | [15 empty] | PP | 1
3122 | K | Pol2 | Štítek označovací pro přístroje - lepený | kus | 9 |  | 0 |  |  |  | snížená |  | 0 | 0 | 0 | 0 | 0 | 4 | K | 1 | ROZPOCET | 0 | 0 | 0 | 0 | 0 | 2 | 0 | 4 | 6244
| PP |  | Štítek označovací pro přístroje - lepený | [15 empty] | PP | 1
3123 | K | Pol3 | Krabice přístrojová KP 68, bez zapojení, 1-3 násobná, včetně pomocného lešení o výšce podlahy do 1900 mm a pro zatížení do 1,5 kPa (150 kg/m2). | kus | 10 |  | 0 |  |  |  | snížená |  | 0 | 0 | 0 | 0 | 0 | 4 | K | 1 | ROZPOCET | 0 | 0 | 0 | 0 | 0 | 2 | 0 | 4 | 6246
| PP |  | Krabice přístrojová KP 68, bez zapojení, 1-3 násobná, včetně pomocného lešení o výšce podlahy do 1900 mm a pro zatížení do 1,5 kPa (150 kg/m2). | [15 empty] | PP | 1
3124 | K | Pol4 | Krabice protahovací vč. víčka 97, bez zapojení, včetně pomocného lešení o výšce podlahy do 1900 mm a pro zatížení do 1,5 kPa (150 kg/m2). | kus | 3 |  | 0 |  |  |  | snížená |  | 0 | 0 | 0 | 0 | 0 | 4 | K | 1 | ROZPOCET | 0 | 0 | 0 | 0 | 0 | 2 | 0 | 4 | 6248
| PP |  | Krabice protahovací vč. víčka 97, bez zapojení, včetně pomocného lešení o výšce podlahy do 1900 mm a pro zatížení do 1,5 kPa (150 kg/m2). | [15 empty] | PP | 1
3125 | K | Pol5 | STROJNÍ řezání otvoru S ODSÁVÁNÍM za mokra kapes zeď cih. pro krabice 10x10x5cm, včetně pomocného lešení o výšce podlahy do 1900 mm a pro zatížení do 1,5 kPa (150 kg/m2). | kus | 10 |  | 0 |  |  |  | snížená |  | 0 | 0 | 0 | 0 | 0 | 4 | K | 1 | ROZPOCET | 0 | 0 | 0 | 0 | 0 | 2 | 0 | 4 | 6250
| PP |  | STROJNÍ řezání otvoru S ODSÁVÁNÍM za mokra kapes zeď cih. pro krabice 10x10x5cm, včetně pomocného lešení o výšce podlahy do 1900 mm a pro zatížení do 1,5 kPa (150 kg/m2). | [15 empty] | PP | 1
3126 | K | Pol6 | STROJNÍ řezání otvoru S ODSÁVÁNÍM za mokra kapes zeď cih. pro krabice 15x15x10cm, včetně pomocného lešení o výšce podlahy do 1900 mm a pro zatížení do 1,5 kPa (150 kg/m2). | kus | 3 |  | 0 |  |  |  | snížená |  | 0 | 0 | 0 | 0 | 0 | 4 | K | 1 | ROZPOCET | 0 | 0 | 0 | 0 | 0 | 2 | 0 | 4 | 6252
| PP |  | STROJNÍ řezání otvoru S ODSÁVÁNÍM za mokra kapes zeď cih. pro krabice 15x15x10cm, včetně pomocného lešení o výšce podlahy do 1900 mm a pro zatížení do 1,5 kPa (150 kg/m2). | [15 empty] | PP | 1
3127 | K | Pol7 | STROJNÍ řezání otvoru S ODSÁVÁNÍM za mokra kapes zeď cihel. MVC, pl. 0,1m2, hl. 15cm, včetně pomocného lešení o výšce podlahy do 1900 mm a pro zatížení do 1,5 kPa (150 kg/m2). | kus | 1 |  | 0 |  |  |  | snížená |  | 0 | 0 | 0 | 0 | 0 | 4 | K | 1 | ROZPOCET | 0 | 0 | 0 | 0 | 0 | 2 | 0 | 4 | 6254
| PP |  | STROJNÍ řezání otvoru S ODSÁVÁNÍM za mokra kapes zeď cihel. MVC, pl. 0,1m2, hl. 15cm, včetně pomocného lešení o výšce podlahy do 1900 mm a pro zatížení do 1,5 kPa (150 kg/m2). | [15 empty] | PP | 1
3128 | K | Pol8 | STROJNÍ řezání drážky S ODSÁVÁNÍM za mokra 3 x 3 cm rýh ve zdi cihelné, včetně pomocného lešení o výšce podlahy do 1900 mm a pro zatížení do 1,5 kPa (150 kg/m2). | m | 15 |  | 0 |  |  |  | snížená |  | 0 | 0 | 0 | 0 | 0 | 4 | K | 1 | ROZPOCET | 0 | 0 | 0 | 0 | 0 | 2 | 0 | 4 | 6256
| PP |  | STROJNÍ řezání drážky S ODSÁVÁNÍM za mokra 3 x 3 cm rýh ve zdi cihelné, včetně pomocného lešení o výšce podlahy do 1900 mm a pro zatížení do 1,5 kPa (150 kg/m2). | [15 empty] | PP | 1
3129 | K | Pol9 | Práce spojené s úpravami rozvodů dle požadavku uživatele | hod. | 24 |  | 0 |  |  |  | snížená |  | 0 | 0 | 0 | 0 | 0 | 4 | K | 1 | ROZPOCET | 0 | 0 | 0 | 0 | 0 | 2 | 0 | 4 | 6258
| PP |  | Práce spojené s úpravami rozvodů dle požadavku uživatele | [15 empty] | PP | 1
3130 | K | Pol10 | STROJNÍ řezání drážky S ODSÁVÁNÍM za mokra 5 x 7 cm rýh ve zdi cihelné, včetně pomocného lešení o výšce podlahy do 1900 mm a pro zatížení do 1,5 kPa (150 kg/m2). | m | 7 |  | 0 |  |  |  | snížená |  | 0 | 0 | 0 | 0 | 0 | 4 | K | 1 | ROZPOCET | 0 | 0 | 0 | 0 | 0 | 2 | 0 | 4 | 6260
| PP |  | STROJNÍ řezání drážky S ODSÁVÁNÍM za mokra 5 x 7 cm rýh ve zdi cihelné, včetně pomocného lešení o výšce podlahy do 1900 mm a pro zatížení do 1,5 kPa (150 kg/m2). | [15 empty] | PP | 1
3131 | K | Pol11 | STROJNÍ řezání drážky S ODSÁVÁNÍM za mokra 10 x15 cm rýh ve zdi cihelné, včetně pomocného lešení o výšce podlahy do 1900 mm a pro zatížení do 1,5 kPa (150 kg/m2). | m | 3 |  | 0 |  |  |  | snížená |  | 0 | 0 | 0 | 0 | 0 | 4 | K | 1 | ROZPOCET | 0 | 0 | 0 | 0 | 0 | 2 | 0 | 4 | 6262
| PP |  | STROJNÍ řezání drážky S ODSÁVÁNÍM za mokra 10 x15 cm rýh ve zdi cihelné, včetně pomocného lešení o výšce podlahy do 1900 mm a pro zatížení do 1,5 kPa (150 kg/m2). | [15 empty] | PP | 1
3132 | K | Pol12 | Trubka ohebná pod omítku, typ 23.. 16 mm, včetně pomocného lešení o výšce podlahy do 1900 mm a pro zatížení do 1,5 kPa (150 kg/m2). | m | 26 |  | 0 |  |  |  | snížená |  | 0 | 0 | 0 | 0 | 0 | 4 | K | 1 | ROZPOCET | 0 | 0 | 0 | 0 | 0 | 2 | 0 | 4 | 6264
| PP |  | Trubka ohebná pod omítku, typ 23.. 16 mm, včetně pomocného lešení o výšce podlahy do 1900 mm a pro zatížení do 1,5 kPa (150 kg/m2). | [15 empty] | PP | 1
3133 | K | Pol13 | Trubka ohebná pod omítku, typ 23.. 25 mm, včetně pomocného lešení o výšce podlahy do 1900 mm a pro zatížení do 1,5 kPa (150 kg/m2). | m | 18 |  | 0 |  |  |  | snížená |  | 0 | 0 | 0 | 0 | 0 | 4 | K | 1 | ROZPOCET | 0 | 0 | 0 | 0 | 0 | 2 | 0 | 4 | 6266
| PP |  | Trubka ohebná pod omítku, typ 23.. 25 mm, včetně pomocného lešení o výšce podlahy do 1900 mm a pro zatížení do 1,5 kPa (150 kg/m2). | [15 empty] | PP | 1
3134 | K | Pol14 | Trubka ohebná pod omítku, typ 23.. 29 mm, včetně pomocného lešení o výšce podlahy do 1900 mm a pro zatížení do 1,5 kPa (150 kg/m2). | m | 12 |  | 0 |  |  |  | snížená |  | 0 | 0 | 0 | 0 | 0 | 4 | K | 1 | ROZPOCET | 0 | 0 | 0 | 0 | 0 | 2 | 0 | 4 | 6268
| PP |  | Trubka ohebná pod omítku, typ 23.. 29 mm, včetně pomocného lešení o výšce podlahy do 1900 mm a pro zatížení do 1,5 kPa (150 kg/m2). | [15 empty] | PP | 1
3135 | K | Pol15 | Kabel UTP/FTP kat.5e, pevně uložený, včetně pomocného lešení o výšce podlahy do 1900 mm a pro zatížení do 1,5 kPa (150 kg/m2). | m | 162 |  | 0 |  |  |  | snížená |  | 0 | 0 | 0 | 0 | 0 | 4 | K | 1 | ROZPOCET | 0 | 0 | 0 | 0 | 0 | 2 | 0 | 4 | 6270
| PP |  | Kabel UTP/FTP kat.5e, pevně uložený, včetně pomocného lešení o výšce podlahy do 1900 mm a pro zatížení do 1,5 kPa (150 kg/m2). | [15 empty] | PP | 1
3136 | K | Pol16 | Průraz zdivem (JÁDROVÉ VRTÁNÍ ZA MOKRA S POMOCNÝM ODSÁVÁNÍM) v cihlové zdi tloušťky 30 cm, do průměru 6 cm, včetně pomocného lešení o výšce podlahy do 1900 mm a pro zatížení do 1,5 kPa (150 kg/m2). | kus | 3 |  | 0 |  |  |  | snížená |  | 0 | 0 | 0 | 0 | 0 | 4 | K | 1 | ROZPOCET | 0 | 0 | 0 | 0 | 0 | 2 | 0 | 4 | 6272
| PP |  | Průraz zdivem (JÁDROVÉ VRTÁNÍ ZA MOKRA S POMOCNÝM ODSÁVÁNÍM) v cihlové zdi tloušťky 30 cm, do průměru 6 cm, včetně pomocného lešení o výšce podlahy do 1900 mm a pro zatížení do 1,5 kPa (150 kg/m2). | [15 empty] | PP | 1
3137 | K | Pol17 | Průraz zdivem (JÁDROVÉ VRTÁNÍ ZA MOKRA S POMOCNÝM ODSÁVÁNÍM) v cihlové zdi tloušťky 45 cm, do průměru 6 cm, včetně pomocného lešení o výšce podlahy do 1900 mm a pro zatížení do 1,5 kPa (150 kg/m2). | kus | 2 |  | 0 |  |  |  | snížená |  | 0 | 0 | 0 | 0 | 0 | 4 | K | 1 | ROZPOCET | 0 | 0 | 0 | 0 | 0 | 2 | 0 | 4 | 6274
| PP |  | Průraz zdivem (JÁDROVÉ VRTÁNÍ ZA MOKRA S POMOCNÝM ODSÁVÁNÍM) v cihlové zdi tloušťky 45 cm, do průměru 6 cm, včetně pomocného lešení o výšce podlahy do 1900 mm a pro zatížení do 1,5 kPa (150 kg/m2). | [15 empty] | PP | 1
3138 | K | Pol18 | Vyhledání vývodu nebo krabice | kus | 12 |  | 0 |  |  |  | snížená |  | 0 | 0 | 0 | 0 | 0 | 4 | K | 1 | ROZPOCET | 0 | 0 | 0 | 0 | 0 | 2 | 0 | 4 | 6276
| PP |  | Vyhledání vývodu nebo krabice | [15 empty] | PP | 1
3139 | K | Pol19 | Demontáže původní el. instalace, zajištění neustáleho provozu zařízení | hod | 36 |  | 0 |  |  |  | snížená |  | 0 | 0 | 0 | 0 | 0 | 4 | K | 1 | ROZPOCET | 0 | 0 | 0 | 0 | 0 | 2 | 0 | 4 | 6278
| PP |  | Demontáže původní el. instalace, zajištění neustáleho provozu zařízení | [15 empty] | PP | 1
3140 | K | Pol20 | Osazení hmoždinky/kotvy 8 mm v cihelné zdi/stropu | kus | 12 |  | 0 |  |  |  | snížená |  | 0 | 0 | 0 | 0 | 0 | 4 | K | 1 | ROZPOCET | 0 | 0 | 0 | 0 | 0 | 2 | 0 | 4 | 6280
| PP |  | Osazení hmoždinky/kotvy 8 mm v cihelné zdi/stropu | [15 empty] | PP | 1
3141 | K | Pol21 | Sádra stavební šedá | kg | 12 |  | 0 |  |  |  | snížená |  | 0 | 0 | 0 | 0 | 0 | 4 | K | 1 | ROZPOCET | 0 | 0 | 0 | 0 | 0 | 2 | 0 | 4 | 6282
| PP |  | Sádra stavební šedá | [15 empty] | PP | 1
3142 | K | Pol22 | Kabel Kabel UTP/FTP kat.5e | m | 162 |  | 0 |  |  |  | snížená |  | 0 | 0 | 0 | 0 | 0 | 4 | K | 1 | ROZPOCET | 0 | 0 | 0 | 0 | 0 | 2 | 0 | 4 | 6284
| PP |  | Kabel Kabel UTP/FTP kat.5e | [15 empty] | PP | 1
3143 | K | Pol23 | Hmoždinka natloukací, nylon, 8 x 45mm | kus | 12 |  | 0 |  |  |  | snížená |  | 0 | 0 | 0 | 0 | 0 | 4 | K | 1 | ROZPOCET | 0 | 0 | 0 | 0 | 0 | 2 | 0 | 4 | 6286
| PP |  | Hmoždinka natloukací, nylon, 8 x 45mm | [15 empty] | PP | 1
3144 | K | Pol24 | Trubka elektroinstal. ohebná 2316/LPE-1 d 16 mm | m | 26 |  | 0 |  |  |  | snížená |  | 0 | 0 | 0 | 0 | 0 | 4 | K | 1 | ROZPOCET | 0 | 0 | 0 | 0 | 0 | 2 | 0 | 4 | 6288
| PP |  | Trubka elektroinstal. ohebná 2316/LPE-1 d 16 mm | [15 empty] | PP | 1
3145 | K | Pol25 | Trubka elektroinstal. ohebná 2325/LPE-1 25mm | m | 18 |  | 0 |  |  |  | snížená |  | 0 | 0 | 0 | 0 | 0 | 4 | K | 1 | ROZPOCET | 0 | 0 | 0 | 0 | 0 | 2 | 0 | 4 | 6290
| PP |  | Trubka elektroinstal. ohebná 2325/LPE-1 25mm | [15 empty] | PP | 1
3146 | K | Pol26 | Trubka elektroinstal. ohebná 2329/LPE-1 | m | 12 |  | 0 |  |  |  | snížená |  | 0 | 0 | 0 | 0 | 0 | 4 | K | 1 | ROZPOCET | 0 | 0 | 0 | 0 | 0 | 2 | 0 | 4 | 6292
| PP |  | Trubka elektroinstal. ohebná 2329/LPE-1 | [15 empty] | PP | 1
3147 | K | Pol27 | Držák kabelů skupinový SD2 | ks | 12 |  | 0 |  |  |  | snížená |  | 0 | 0 | 0 | 0 | 0 | 4 | K | 1 | ROZPOCET | 0 | 0 | 0 | 0 | 0 | 2 | 0 | 4 | 6294
| PP |  | Držák kabelů skupinový SD2 | [15 empty] | PP | 1
3148 | K | Pol28 | Příchytka stahovacího pásku - pro upevnění hmoždinkou do zdi, 1bal = 100ks | 1bal | 15 |  | 0 |  |  |  | snížená |  | 0 | 0 | 0 | 0 | 0 | 4 | K | 1 | ROZPOCET | 0 | 0 | 0 | 0 | 0 | 2 | 0 | 4 | 6296
| PP |  | Příchytka stahovacího pásku - pro upevnění hmoždinkou do zdi, 1bal = 100ks | [15 empty] | PP | 1
3149 | K | Pol29 | PO CELOU DOBU INSTALACE NOVÝCH KABELOVÝCH VEDENÍ PRO DOROZUMÍVACÍ SYSTÉM JE NUTNÁ 100% FUNKČNOST STÁVAJÍCÍH SYSTÉMŮ. | hod | 32 |  | 0 |  |  |  | snížená |  | 0 | 0 | 0 | 0 | 0 | 4 | K | 1 | ROZPOCET | 0 | 0 | 0 | 0 | 0 | 2 | 0 | 4 | 6298
| PP |  | PO CELOU DOBU INSTALACE NOVÝCH KABELOVÝCH VEDENÍ PRO DOROZUMÍVACÍ SYSTÉM JE NUTNÁ 100% FUNKČNOST STÁVAJÍCÍH SYSTÉMŮ. | [15 empty] | PP | 1
3150 | K | Pol30 | Krabice přístrojová KP 68 pod omítku | kus | 10 |  | 0 |  |  |  | snížená |  | 0 | 0 | 0 | 0 | 0 | 4 | K | 1 | ROZPOCET | 0 | 0 | 0 | 0 | 0 | 2 | 0 | 4 | 6300
| PP |  | Krabice přístrojová KP 68 pod omítku | [15 empty] | PP | 1
3151 | K | Pol31 | Krabice protahovací 97 pod omítku | kus | 3 |  | 0 |  |  |  | snížená |  | 0 | 0 | 0 | 0 | 0 | 4 | K | 1 | ROZPOCET | 0 | 0 | 0 | 0 | 0 | 2 | 0 | 4 | 6302
| PP |  | Krabice protahovací 97 pod omítku | [15 empty] | PP | 1
3152 | K | Pol32 | Šroub 2,9 x 13 mm pro montáž přístroje do KU, 1 bal/50ks | bal | 1 |  | 0 |  |  |  | snížená |  | 0 | 0 | 0 | 0 | 0 | 4 | K | 1 | ROZPOCET | 0 | 0 | 0 | 0 | 0 | 2 | 0 | 4 | 6304
| PP |  | Šroub 2,9 x 13 mm pro montáž přístroje do KU, 1 bal/50ks | [15 empty] | PP | 1
3153 | K | Pol33 | Dodávka materiálu nutného ke konečnému zprovoznění díla v plném rozsahu | ks | 1 |  | 0 |  |  |  | snížená |  | 0 | 0 | 0 | 0 | 0 | 4 | K | 1 | ROZPOCET | 0 | 0 | 0 | 0 | 0 | 2 | 0 | 4 | 6306
| PP |  | Dodávka materiálu nutného ke konečnému zprovoznění díla v plném rozsahu | [15 empty] | PP | 1
3154 | K | Pol34 | Pásky stahovací 140 x 3,5, 1bal/100ks | bal | 1 |  | 0 |  |  |  | snížená |  | 0 | 0 | 0 | 0 | 0 | 4 | K | 1 | ROZPOCET | 0 | 0 | 0 | 0 | 0 | 2 | 0 | 4 | 6308
| PP |  | Pásky stahovací 140 x 3,5, 1bal/100ks | [15 empty] | PP | 1
3155 | K | Pol35 | Pásky stahovací 250 x 4,5 1bal/100ks | bal | 0.5 |  | 0 |  |  |  | snížená |  | 0 | 0 | 0 | 0 | 0 | 4 | K | 1 | ROZPOCET | 0 | 0 | 0 | 0 | 0 | 2 | 0 | 4 | 6310
| PP |  | Pásky stahovací 250 x 4,5 1bal/100ks | [15 empty] | PP | 1
3156 | K | Pol36 | Pásky stahovací 380 x 4,5, 1bal/100ks | bal | 0.2 |  | 0 |  |  |  | snížená |  | 0 | 0 | 0 | 0 | 0 | 4 | K | 1 | ROZPOCET | 0 | 0 | 0 | 0 | 0 | 2 | 0 | 4 | 6312
| PP |  | Pásky stahovací 380 x 4,5, 1bal/100ks | [15 empty] | PP | 1
3157 | K | Pol37 | Zednické výpomoci - zapravení zdí po průrazech | ks | 1 |  | 0 |  |  |  | snížená |  | 0 | 0 | 0 | 0 | 0 | 4 | K | 1 | ROZPOCET | 0 | 0 | 0 | 0 | 0 | 2 | 0 | 4 | 6314
| PP |  | Zednické výpomoci - zapravení zdí po průrazech | [15 empty] | PP | 1
3158 | K | Pol38 | Lešení výška podlahy do 2m, kompletace, zapojování, montáže, instalace | m2 | 24.5 |  | 0 |  |  |  | snížená |  | 0 | 0 | 0 | 0 | 0 | 4 | K | 1 | ROZPOCET | 0 | 0 | 0 | 0 | 0 | 2 | 0 | 4 | 6316
| PP |  | Lešení výška podlahy do 2m, kompletace, zapojování, montáže, instalace | [15 empty] | PP | 1
3159 | K | Pol39 | Koordinace postupu prací s ostatními profesemi | hod. | 10 |  | 0 |  |  |  | snížená |  | 0 | 0 | 0 | 0 | 0 | 4 | K | 1 | ROZPOCET | 0 | 0 | 0 | 0 | 0 | 2 | 0 | 4 | 6318
| PP |  | Koordinace postupu prací s ostatními profesemi | [15 empty] | PP | 1
3160 | K | Pol40 | Práce spojené s úpravami rozvodů dle požadavku uživatele | hod. | 10 |  | 0 |  |  |  | snížená |  | 0 | 0 | 0 | 0 | 0 | 4 | K | 1 | ROZPOCET | 0 | 0 | 0 | 0 | 0 | 2 | 0 | 4 | 6320
| PP |  | Práce spojené s úpravami rozvodů dle požadavku uživatele | [15 empty] | PP | 1
3161 | K | Pol41 | Dokumentace skutečného provedení | ks | 1 |  | 0 |  |  |  | snížená |  | 0 | 0 | 0 | 0 | 0 | 4 | K | 1 | ROZPOCET | 0 | 0 | 0 | 0 | 0 | 2 | 0 | 4 | 6322
| PP |  | Dokumentace skutečného provedení | [15 empty] | PP | 1
3162 | K | Pol42 | Omítka stěn sádrová omítka, ručně , ručně natažení ve dvou vrstvách, přebroušení, 3 mm | m2 | 42.15 |  | 0 |  |  |  | snížená |  | 0 | 0 | 0 | 0 | 0 | 4 | K | 1 | ROZPOCET | 0 | 0 | 0 | 0 | 0 | 2 | 0 | 4 | 6324
| PP |  | Omítka stěn sádrová omítka, ručně , ručně natažení ve dvou vrstvách, přebroušení, 3 mm | [15 empty] | PP | 1
3163 | K | Pol43 | Hrubá výplň rýh ve stěnách maltou | m2 | 2.56 |  | 0 |  |  |  | snížená |  | 0 | 0 | 0 | 0 | 0 | 4 | K | 1 | ROZPOCET | 0 | 0 | 0 | 0 | 0 | 2 | 0 | 4 | 6326
| PP |  | Hrubá výplň rýh ve stěnách maltou | [15 empty] | PP | 1
3164 | K | Pol44 | Omítka rýh stěn MV o šířce do 15 cm, štuková | m2 | 10 |  | 0 |  |  |  | snížená |  | 0 | 0 | 0 | 0 | 0 | 4 | K | 1 | ROZPOCET | 0 | 0 | 0 | 0 | 0 | 2 | 0 | 4 | 6328
| PP |  | Omítka rýh stěn MV o šířce do 15 cm, štuková | [15 empty] | PP | 1
3165 | K | Pol45 | Omítka rýh stěn MV o šířce do 30 cm, štuková | m2 | 2.56 |  | 0 |  |  |  | snížená |  | 0 | 0 | 0 | 0 | 0 | 4 | K | 1 | ROZPOCET | 0 | 0 | 0 | 0 | 0 | 2 | 0 | 4 | 6330
| PP |  | Omítka rýh stěn MV o šířce do 30 cm, štuková | [15 empty] | PP | 1
3166 | K | Pol46 | Omítka rýh stěn MV o šířce nad 30 cm, štuková | m2 | 3 |  | 0 |  |  |  | snížená |  | 0 | 0 | 0 | 0 | 0 | 4 | K | 1 | ROZPOCET | 0 | 0 | 0 | 0 | 0 | 2 | 0 | 4 | 6332
| PP |  | Omítka rýh stěn MV o šířce nad 30 cm, štuková | [15 empty] | PP | 1
3167 | K | Pol47 | Penetrace podkladu nátěrem HET, Klasik, 1 x | m2 | 73.5 |  | 0 |  |  |  | snížená |  | 0 | 0 | 0 | 0 | 0 | 4 | K | 1 | ROZPOCET | 0 | 0 | 0 | 0 | 0 | 2 | 0 | 4 | 6334
| PP |  | Penetrace podkladu nátěrem HET, Klasik, 1 x | [15 empty] | PP | 1
3168 | K | Pol48 | Odstranění malby oškrábáním v místnosti H do 5 m | m2 | 73.5 |  | 0 |  |  |  | snížená |  | 0 | 0 | 0 | 0 | 0 | 4 | K | 1 | ROZPOCET | 0 | 0 | 0 | 0 | 0 | 2 | 0 | 4 | 6336
| PP |  | Odstranění malby oškrábáním v místnosti H do 5 m | [15 empty] | PP | 1
3169 | K | Pol49 | Vyhlazení malířskou masou 2x, výška do 5 m včetně přebroušení | m2 | 73.5 |  | 0 |  |  |  | snížená |  | 0 | 0 | 0 | 0 | 0 | 4 | K | 1 | ROZPOCET | 0 | 0 | 0 | 0 | 0 | 2 | 0 | 4 | 6338
| PP |  | Vyhlazení malířskou masou 2x, výška do 5 m včetně přebroušení | [15 empty] | PP | 1
3170 | K | Pol50 | Montáž a demontáž ochrany podlahových krytin | m2 | 49 |  | 0 |  |  |  | snížená |  | 0 | 0 | 0 | 0 | 0 | 4 | K | 1 | ROZPOCET | 0 | 0 | 0 | 0 | 0 | 2 | 0 | 4 | 6340
| PP |  | Montáž a demontáž ochrany podlahových krytin | [15 empty] | PP | 1
| P |  | Poznámka k položce: Poznámka k položce:, Montáž a demontáž ochrany podlahových krytin proti mechanickému poškození od stavební činnosti. Jedná se o volné položení geotextilie na poslhovou krytina a překrytí OSB deskou za účelem zamezení poškození pdlahové krytiny pádesm suti z z vysekání drážek elektro., materiál ve specifikaci | [15 empty] | P | 1
3171 | M | Pol51 | Ochranná tkaná textílie 560g/m2 | m2 | 24.5 |  | 0 |  |  |  | snížená |  | 0 | 0 | 0 | 0 | 0 | 8 | M | 1 | ROZPOCET | 0 | 0 | 0 | 0 | 0 | 2 | 0 | 4 | 6342
| PP |  | Ochranná tkaná textílie 560g/m2 | [15 empty] | PP | 1
| P |  | Poznámka k položce: Poznámka k položce:, Poznámka k položce:, Jedná se o 100% polypropylen oboustranně latexovaný, barva světle šedá melírovaná s tmavě šedou. Tato tepelně-izolační vyrovnávací podložka eliminuje menší nerovnosti podkladu, zabraňuje okamžitému pronikání kamínků z betonu do PVC a navíc dobře izoluje, ale nedokáže přenést hrubé nerovnosti nebo defekty na podkladu - tato ochrana podlahových krytin je naprosto nezbytná pro zdárný průběh rekonstrukce tak, aby nebyly poškozeny stávající podlahové krytiny v dotčených prostorách | [15 empty] | P | 1
3172 | M | Pol52 | deska dřevoštěpková OSB 3 SE 2500x1250x18 mm | m2 | 24.5 |  | 0 |  |  |  | snížená |  | 0 | 0 | 0 | 0 | 0 | 8 | M | 1 | ROZPOCET | 0 | 0 | 0 | 0 | 0 | 2 | 0 | 4 | 6344
| PP |  | deska dřevoštěpková OSB 3 SE 2500x1250x18 mm | [15 empty] | PP | 1
| P |  | Poznámka k položce: Poznámka k položce:, Poznámka k položce:, Desky dřevoštěpkové OSB 3 SE (ostrá hrana) do vlhkého prostředí, nebroušená 610 - 650 kg/m3 ostrá hrana OSB 3 SE 2500x1250x18 mm - tato ochrana podlahových krytin ve dvou vrstvách je naprosto nezbytná pro zdárný průběh rekonstrukce tak, aby nebyly poškozeny stávající podlahové krytiny v dotčených prostorách | [15 empty] | P | 1
| D | D61 | Slaboproudá elektroinstalace v pokoji č.241-9,242-4 |  |  |  | 0 | [5 empty] | 0 |  | 0 |  | 0 | 1 | D | 0 | ROZPOCET | [6 empty] | 0
3173 | K | Pol1 | Štítek označovací na kabel, včetně dodávky štítku | kus | 13 |  | 0 |  |  |  | snížená |  | 0 | 0 | 0 | 0 | 0 | 4 | K | 1 | ROZPOCET | 0 | 0 | 0 | 0 | 0 | 2 | 0 | 4 | 6346
| PP |  | Štítek označovací na kabel, včetně dodávky štítku | [15 empty] | PP | 1
3174 | K | Pol2 | Štítek označovací pro přístroje - lepený | kus | 9 |  | 0 |  |  |  | snížená |  | 0 | 0 | 0 | 0 | 0 | 4 | K | 1 | ROZPOCET | 0 | 0 | 0 | 0 | 0 | 2 | 0 | 4 | 6348
| PP |  | Štítek označovací pro přístroje - lepený | [15 empty] | PP | 1
3175 | K | Pol3 | Krabice přístrojová KP 68, bez zapojení, 1-3 násobná, včetně pomocného lešení o výšce podlahy do 1900 mm a pro zatížení do 1,5 kPa (150 kg/m2). | kus | 10 |  | 0 |  |  |  | snížená |  | 0 | 0 | 0 | 0 | 0 | 4 | K | 1 | ROZPOCET | 0 | 0 | 0 | 0 | 0 | 2 | 0 | 4 | 6350
| PP |  | Krabice přístrojová KP 68, bez zapojení, 1-3 násobná, včetně pomocného lešení o výšce podlahy do 1900 mm a pro zatížení do 1,5 kPa (150 kg/m2). | [15 empty] | PP | 1
3176 | K | Pol4 | Krabice protahovací vč. víčka 97, bez zapojení, včetně pomocného lešení o výšce podlahy do 1900 mm a pro zatížení do 1,5 kPa (150 kg/m2). | kus | 3 |  | 0 |  |  |  | snížená |  | 0 | 0 | 0 | 0 | 0 | 4 | K | 1 | ROZPOCET | 0 | 0 | 0 | 0 | 0 | 2 | 0 | 4 | 6352
| PP |  | Krabice protahovací vč. víčka 97, bez zapojení, včetně pomocného lešení o výšce podlahy do 1900 mm a pro zatížení do 1,5 kPa (150 kg/m2). | [15 empty] | PP | 1
3177 | K | Pol5 | STROJNÍ řezání otvoru S ODSÁVÁNÍM za mokra kapes zeď cih. pro krabice 10x10x5cm, včetně pomocného lešení o výšce podlahy do 1900 mm a pro zatížení do 1,5 kPa (150 kg/m2). | kus | 10 |  | 0 |  |  |  | snížená |  | 0 | 0 | 0 | 0 | 0 | 4 | K | 1 | ROZPOCET | 0 | 0 | 0 | 0 | 0 | 2 | 0 | 4 | 6354
| PP |  | STROJNÍ řezání otvoru S ODSÁVÁNÍM za mokra kapes zeď cih. pro krabice 10x10x5cm, včetně pomocného lešení o výšce podlahy do 1900 mm a pro zatížení do 1,5 kPa (150 kg/m2). | [15 empty] | PP | 1
3178 | K | Pol6 | STROJNÍ řezání otvoru S ODSÁVÁNÍM za mokra kapes zeď cih. pro krabice 15x15x10cm, včetně pomocného lešení o výšce podlahy do 1900 mm a pro zatížení do 1,5 kPa (150 kg/m2). | kus | 3 |  | 0 |  |  |  | snížená |  | 0 | 0 | 0 | 0 | 0 | 4 | K | 1 | ROZPOCET | 0 | 0 | 0 | 0 | 0 | 2 | 0 | 4 | 6356
| PP |  | STROJNÍ řezání otvoru S ODSÁVÁNÍM za mokra kapes zeď cih. pro krabice 15x15x10cm, včetně pomocného lešení o výšce podlahy do 1900 mm a pro zatížení do 1,5 kPa (150 kg/m2). | [15 empty] | PP | 1
3179 | K | Pol7 | STROJNÍ řezání otvoru S ODSÁVÁNÍM za mokra kapes zeď cihel. MVC, pl. 0,1m2, hl. 15cm, včetně pomocného lešení o výšce podlahy do 1900 mm a pro zatížení do 1,5 kPa (150 kg/m2). | kus | 1 |  | 0 |  |  |  | snížená |  | 0 | 0 | 0 | 0 | 0 | 4 | K | 1 | ROZPOCET | 0 | 0 | 0 | 0 | 0 | 2 | 0 | 4 | 6358
| PP |  | STROJNÍ řezání otvoru S ODSÁVÁNÍM za mokra kapes zeď cihel. MVC, pl. 0,1m2, hl. 15cm, včetně pomocného lešení o výšce podlahy do 1900 mm a pro zatížení do 1,5 kPa (150 kg/m2). | [15 empty] | PP | 1
3180 | K | Pol8 | STROJNÍ řezání drážky S ODSÁVÁNÍM za mokra 3 x 3 cm rýh ve zdi cihelné, včetně pomocného lešení o výšce podlahy do 1900 mm a pro zatížení do 1,5 kPa (150 kg/m2). | m | 15 |  | 0 |  |  |  | snížená |  | 0 | 0 | 0 | 0 | 0 | 4 | K | 1 | ROZPOCET | 0 | 0 | 0 | 0 | 0 | 2 | 0 | 4 | 6360
| PP |  | STROJNÍ řezání drážky S ODSÁVÁNÍM za mokra 3 x 3 cm rýh ve zdi cihelné, včetně pomocného lešení o výšce podlahy do 1900 mm a pro zatížení do 1,5 kPa (150 kg/m2). | [15 empty] | PP | 1
3181 | K | Pol9 | Práce spojené s úpravami rozvodů dle požadavku uživatele | hod. | 24 |  | 0 |  |  |  | snížená |  | 0 | 0 | 0 | 0 | 0 | 4 | K | 1 | ROZPOCET | 0 | 0 | 0 | 0 | 0 | 2 | 0 | 4 | 6362
| PP |  | Práce spojené s úpravami rozvodů dle požadavku uživatele | [15 empty] | PP | 1
3182 | K | Pol10 | STROJNÍ řezání drážky S ODSÁVÁNÍM za mokra 5 x 7 cm rýh ve zdi cihelné, včetně pomocného lešení o výšce podlahy do 1900 mm a pro zatížení do 1,5 kPa (150 kg/m2). | m | 7 |  | 0 |  |  |  | snížená |  | 0 | 0 | 0 | 0 | 0 | 4 | K | 1 | ROZPOCET | 0 | 0 | 0 | 0 | 0 | 2 | 0 | 4 | 6364
| PP |  | STROJNÍ řezání drážky S ODSÁVÁNÍM za mokra 5 x 7 cm rýh ve zdi cihelné, včetně pomocného lešení o výšce podlahy do 1900 mm a pro zatížení do 1,5 kPa (150 kg/m2). | [15 empty] | PP | 1
3183 | K | Pol11 | STROJNÍ řezání drážky S ODSÁVÁNÍM za mokra 10 x15 cm rýh ve zdi cihelné, včetně pomocného lešení o výšce podlahy do 1900 mm a pro zatížení do 1,5 kPa (150 kg/m2). | m | 3 |  | 0 |  |  |  | snížená |  | 0 | 0 | 0 | 0 | 0 | 4 | K | 1 | ROZPOCET | 0 | 0 | 0 | 0 | 0 | 2 | 0 | 4 | 6366
| PP |  | STROJNÍ řezání drážky S ODSÁVÁNÍM za mokra 10 x15 cm rýh ve zdi cihelné, včetně pomocného lešení o výšce podlahy do 1900 mm a pro zatížení do 1,5 kPa (150 kg/m2). | [15 empty] | PP | 1
3184 | K | Pol12 | Trubka ohebná pod omítku, typ 23.. 16 mm, včetně pomocného lešení o výšce podlahy do 1900 mm a pro zatížení do 1,5 kPa (150 kg/m2). | m | 26 |  | 0 |  |  |  | snížená |  | 0 | 0 | 0 | 0 | 0 | 4 | K | 1 | ROZPOCET | 0 | 0 | 0 | 0 | 0 | 2 | 0 | 4 | 6368
| PP |  | Trubka ohebná pod omítku, typ 23.. 16 mm, včetně pomocného lešení o výšce podlahy do 1900 mm a pro zatížení do 1,5 kPa (150 kg/m2). | [15 empty] | PP | 1
3185 | K | Pol13 | Trubka ohebná pod omítku, typ 23.. 25 mm, včetně pomocného lešení o výšce podlahy do 1900 mm a pro zatížení do 1,5 kPa (150 kg/m2). | m | 18 |  | 0 |  |  |  | snížená |  | 0 | 0 | 0 | 0 | 0 | 4 | K | 1 | ROZPOCET | 0 | 0 | 0 | 0 | 0 | 2 | 0 | 4 | 6370
| PP |  | Trubka ohebná pod omítku, typ 23.. 25 mm, včetně pomocného lešení o výšce podlahy do 1900 mm a pro zatížení do 1,5 kPa (150 kg/m2). | [15 empty] | PP | 1
3186 | K | Pol14 | Trubka ohebná pod omítku, typ 23.. 29 mm, včetně pomocného lešení o výšce podlahy do 1900 mm a pro zatížení do 1,5 kPa (150 kg/m2). | m | 12 |  | 0 |  |  |  | snížená |  | 0 | 0 | 0 | 0 | 0 | 4 | K | 1 | ROZPOCET | 0 | 0 | 0 | 0 | 0 | 2 | 0 | 4 | 6372
| PP |  | Trubka ohebná pod omítku, typ 23.. 29 mm, včetně pomocného lešení o výšce podlahy do 1900 mm a pro zatížení do 1,5 kPa (150 kg/m2). | [15 empty] | PP | 1
3187 | K | Pol15 | Kabel UTP/FTP kat.5e, pevně uložený, včetně pomocného lešení o výšce podlahy do 1900 mm a pro zatížení do 1,5 kPa (150 kg/m2). | m | 155 |  | 0 |  |  |  | snížená |  | 0 | 0 | 0 | 0 | 0 | 4 | K | 1 | ROZPOCET | 0 | 0 | 0 | 0 | 0 | 2 | 0 | 4 | 6374
| PP |  | Kabel UTP/FTP kat.5e, pevně uložený, včetně pomocného lešení o výšce podlahy do 1900 mm a pro zatížení do 1,5 kPa (150 kg/m2). | [15 empty] | PP | 1
3188 | K | Pol16 | Průraz zdivem (JÁDROVÉ VRTÁNÍ ZA MOKRA S POMOCNÝM ODSÁVÁNÍM) v cihlové zdi tloušťky 30 cm, do průměru 6 cm, včetně pomocného lešení o výšce podlahy do 1900 mm a pro zatížení do 1,5 kPa (150 kg/m2). | kus | 3 |  | 0 |  |  |  | snížená |  | 0 | 0 | 0 | 0 | 0 | 4 | K | 1 | ROZPOCET | 0 | 0 | 0 | 0 | 0 | 2 | 0 | 4 | 6376
| PP |  | Průraz zdivem (JÁDROVÉ VRTÁNÍ ZA MOKRA S POMOCNÝM ODSÁVÁNÍM) v cihlové zdi tloušťky 30 cm, do průměru 6 cm, včetně pomocného lešení o výšce podlahy do 1900 mm a pro zatížení do 1,5 kPa (150 kg/m2). | [15 empty] | PP | 1
3189 | K | Pol17 | Průraz zdivem (JÁDROVÉ VRTÁNÍ ZA MOKRA S POMOCNÝM ODSÁVÁNÍM) v cihlové zdi tloušťky 45 cm, do průměru 6 cm, včetně pomocného lešení o výšce podlahy do 1900 mm a pro zatížení do 1,5 kPa (150 kg/m2). | kus | 2 |  | 0 |  |  |  | snížená |  | 0 | 0 | 0 | 0 | 0 | 4 | K | 1 | ROZPOCET | 0 | 0 | 0 | 0 | 0 | 2 | 0 | 4 | 6378
| PP |  | Průraz zdivem (JÁDROVÉ VRTÁNÍ ZA MOKRA S POMOCNÝM ODSÁVÁNÍM) v cihlové zdi tloušťky 45 cm, do průměru 6 cm, včetně pomocného lešení o výšce podlahy do 1900 mm a pro zatížení do 1,5 kPa (150 kg/m2). | [15 empty] | PP | 1
3190 | K | Pol18 | Vyhledání vývodu nebo krabice | kus | 12 |  | 0 |  |  |  | snížená |  | 0 | 0 | 0 | 0 | 0 | 4 | K | 1 | ROZPOCET | 0 | 0 | 0 | 0 | 0 | 2 | 0 | 4 | 6380
| PP |  | Vyhledání vývodu nebo krabice | [15 empty] | PP | 1
3191 | K | Pol19 | Demontáže původní el. instalace, zajištění neustáleho provozu zařízení | hod | 36 |  | 0 |  |  |  | snížená |  | 0 | 0 | 0 | 0 | 0 | 4 | K | 1 | ROZPOCET | 0 | 0 | 0 | 0 | 0 | 2 | 0 | 4 | 6382
| PP |  | Demontáže původní el. instalace, zajištění neustáleho provozu zařízení | [15 empty] | PP | 1
3192 | K | Pol20 | Osazení hmoždinky/kotvy 8 mm v cihelné zdi/stropu | kus | 12 |  | 0 |  |  |  | snížená |  | 0 | 0 | 0 | 0 | 0 | 4 | K | 1 | ROZPOCET | 0 | 0 | 0 | 0 | 0 | 2 | 0 | 4 | 6384
| PP |  | Osazení hmoždinky/kotvy 8 mm v cihelné zdi/stropu | [15 empty] | PP | 1
3193 | K | Pol21 | Sádra stavební šedá | kg | 12 |  | 0 |  |  |  | snížená |  | 0 | 0 | 0 | 0 | 0 | 4 | K | 1 | ROZPOCET | 0 | 0 | 0 | 0 | 0 | 2 | 0 | 4 | 6386
| PP |  | Sádra stavební šedá | [15 empty] | PP | 1
3194 | K | Pol22 | Kabel Kabel UTP/FTP kat.5e | m | 155 |  | 0 |  |  |  | snížená |  | 0 | 0 | 0 | 0 | 0 | 4 | K | 1 | ROZPOCET | 0 | 0 | 0 | 0 | 0 | 2 | 0 | 4 | 6388
| PP |  | Kabel Kabel UTP/FTP kat.5e | [15 empty] | PP | 1
3195 | K | Pol23 | Hmoždinka natloukací, nylon, 8 x 45mm | kus | 12 |  | 0 |  |  |  | snížená |  | 0 | 0 | 0 | 0 | 0 | 4 | K | 1 | ROZPOCET | 0 | 0 | 0 | 0 | 0 | 2 | 0 | 4 | 6390
| PP |  | Hmoždinka natloukací, nylon, 8 x 45mm | [15 empty] | PP | 1
3196 | K | Pol24 | Trubka elektroinstal. ohebná 2316/LPE-1 d 16 mm | m | 26 |  | 0 |  |  |  | snížená |  | 0 | 0 | 0 | 0 | 0 | 4 | K | 1 | ROZPOCET | 0 | 0 | 0 | 0 | 0 | 2 | 0 | 4 | 6392
| PP |  | Trubka elektroinstal. ohebná 2316/LPE-1 d 16 mm | [15 empty] | PP | 1
3197 | K | Pol25 | Trubka elektroinstal. ohebná 2325/LPE-1 25mm | m | 18 |  | 0 |  |  |  | snížená |  | 0 | 0 | 0 | 0 | 0 | 4 | K | 1 | ROZPOCET | 0 | 0 | 0 | 0 | 0 | 2 | 0 | 4 | 6394
| PP |  | Trubka elektroinstal. ohebná 2325/LPE-1 25mm | [15 empty] | PP | 1
3198 | K | Pol26 | Trubka elektroinstal. ohebná 2329/LPE-1 | m | 12 |  | 0 |  |  |  | snížená |  | 0 | 0 | 0 | 0 | 0 | 4 | K | 1 | ROZPOCET | 0 | 0 | 0 | 0 | 0 | 2 | 0 | 4 | 6396
| PP |  | Trubka elektroinstal. ohebná 2329/LPE-1 | [15 empty] | PP | 1
3199 | K | Pol27 | Držák kabelů skupinový SD2 | ks | 12 |  | 0 |  |  |  | snížená |  | 0 | 0 | 0 | 0 | 0 | 4 | K | 1 | ROZPOCET | 0 | 0 | 0 | 0 | 0 | 2 | 0 | 4 | 6398
| PP |  | Držák kabelů skupinový SD2 | [15 empty] | PP | 1
3200 | K | Pol28 | Příchytka stahovacího pásku - pro upevnění hmoždinkou do zdi, 1bal = 100ks | 1bal | 15 |  | 0 |  |  |  | snížená |  | 0 | 0 | 0 | 0 | 0 | 4 | K | 1 | ROZPOCET | 0 | 0 | 0 | 0 | 0 | 2 | 0 | 4 | 6400
| PP |  | Příchytka stahovacího pásku - pro upevnění hmoždinkou do zdi, 1bal = 100ks | [15 empty] | PP | 1
3201 | K | Pol29 | PO CELOU DOBU INSTALACE NOVÝCH KABELOVÝCH VEDENÍ PRO DOROZUMÍVACÍ SYSTÉM JE NUTNÁ 100% FUNKČNOST STÁVAJÍCÍH SYSTÉMŮ. | hod | 32 |  | 0 |  |  |  | snížená |  | 0 | 0 | 0 | 0 | 0 | 4 | K | 1 | ROZPOCET | 0 | 0 | 0 | 0 | 0 | 2 | 0 | 4 | 6402
| PP |  | PO CELOU DOBU INSTALACE NOVÝCH KABELOVÝCH VEDENÍ PRO DOROZUMÍVACÍ SYSTÉM JE NUTNÁ 100% FUNKČNOST STÁVAJÍCÍH SYSTÉMŮ. | [15 empty] | PP | 1
3202 | K | Pol30 | Krabice přístrojová KP 68 pod omítku | kus | 10 |  | 0 |  |  |  | snížená |  | 0 | 0 | 0 | 0 | 0 | 4 | K | 1 | ROZPOCET | 0 | 0 | 0 | 0 | 0 | 2 | 0 | 4 | 6404
| PP |  | Krabice přístrojová KP 68 pod omítku | [15 empty] | PP | 1
3203 | K | Pol31 | Krabice protahovací 97 pod omítku | kus | 3 |  | 0 |  |  |  | snížená |  | 0 | 0 | 0 | 0 | 0 | 4 | K | 1 | ROZPOCET | 0 | 0 | 0 | 0 | 0 | 2 | 0 | 4 | 6406
| PP |  | Krabice protahovací 97 pod omítku | [15 empty] | PP | 1
3204 | K | Pol32 | Šroub 2,9 x 13 mm pro montáž přístroje do KU, 1 bal/50ks | bal | 1 |  | 0 |  |  |  | snížená |  | 0 | 0 | 0 | 0 | 0 | 4 | K | 1 | ROZPOCET | 0 | 0 | 0 | 0 | 0 | 2 | 0 | 4 | 6408
| PP |  | Šroub 2,9 x 13 mm pro montáž přístroje do KU, 1 bal/50ks | [15 empty] | PP | 1
3205 | K | Pol33 | Dodávka materiálu nutného ke konečnému zprovoznění díla v plném rozsahu | ks | 1 |  | 0 |  |  |  | snížená |  | 0 | 0 | 0 | 0 | 0 | 4 | K | 1 | ROZPOCET | 0 | 0 | 0 | 0 | 0 | 2 | 0 | 4 | 6410
| PP |  | Dodávka materiálu nutného ke konečnému zprovoznění díla v plném rozsahu | [15 empty] | PP | 1
3206 | K | Pol34 | Pásky stahovací 140 x 3,5, 1bal/100ks | bal | 1 |  | 0 |  |  |  | snížená |  | 0 | 0 | 0 | 0 | 0 | 4 | K | 1 | ROZPOCET | 0 | 0 | 0 | 0 | 0 | 2 | 0 | 4 | 6412
| PP |  | Pásky stahovací 140 x 3,5, 1bal/100ks | [15 empty] | PP | 1
3207 | K | Pol35 | Pásky stahovací 250 x 4,5 1bal/100ks | bal | 0.5 |  | 0 |  |  |  | snížená |  | 0 | 0 | 0 | 0 | 0 | 4 | K | 1 | ROZPOCET | 0 | 0 | 0 | 0 | 0 | 2 | 0 | 4 | 6414
| PP |  | Pásky stahovací 250 x 4,5 1bal/100ks | [15 empty] | PP | 1
3208 | K | Pol36 | Pásky stahovací 380 x 4,5, 1bal/100ks | bal | 0.2 |  | 0 |  |  |  | snížená |  | 0 | 0 | 0 | 0 | 0 | 4 | K | 1 | ROZPOCET | 0 | 0 | 0 | 0 | 0 | 2 | 0 | 4 | 6416
| PP |  | Pásky stahovací 380 x 4,5, 1bal/100ks | [15 empty] | PP | 1
3209 | K | Pol37 | Zednické výpomoci - zapravení zdí po průrazech | ks | 1 |  | 0 |  |  |  | snížená |  | 0 | 0 | 0 | 0 | 0 | 4 | K | 1 | ROZPOCET | 0 | 0 | 0 | 0 | 0 | 2 | 0 | 4 | 6418
| PP |  | Zednické výpomoci - zapravení zdí po průrazech | [15 empty] | PP | 1
3210 | K | Pol38 | Lešení výška podlahy do 2m, kompletace, zapojování, montáže, instalace | m2 | 24.5 |  | 0 |  |  |  | snížená |  | 0 | 0 | 0 | 0 | 0 | 4 | K | 1 | ROZPOCET | 0 | 0 | 0 | 0 | 0 | 2 | 0 | 4 | 6420
| PP |  | Lešení výška podlahy do 2m, kompletace, zapojování, montáže, instalace | [15 empty] | PP | 1
3211 | K | Pol39 | Koordinace postupu prací s ostatními profesemi | hod. | 10 |  | 0 |  |  |  | snížená |  | 0 | 0 | 0 | 0 | 0 | 4 | K | 1 | ROZPOCET | 0 | 0 | 0 | 0 | 0 | 2 | 0 | 4 | 6422
| PP |  | Koordinace postupu prací s ostatními profesemi | [15 empty] | PP | 1
3212 | K | Pol40 | Práce spojené s úpravami rozvodů dle požadavku uživatele | hod. | 10 |  | 0 |  |  |  | snížená |  | 0 | 0 | 0 | 0 | 0 | 4 | K | 1 | ROZPOCET | 0 | 0 | 0 | 0 | 0 | 2 | 0 | 4 | 6424
| PP |  | Práce spojené s úpravami rozvodů dle požadavku uživatele | [15 empty] | PP | 1
3213 | K | Pol41 | Dokumentace skutečného provedení | ks | 1 |  | 0 |  |  |  | snížená |  | 0 | 0 | 0 | 0 | 0 | 4 | K | 1 | ROZPOCET | 0 | 0 | 0 | 0 | 0 | 2 | 0 | 4 | 6426
| PP |  | Dokumentace skutečného provedení | [15 empty] | PP | 1
3214 | K | Pol42 | Omítka stěn sádrová omítka, ručně , ručně natažení ve dvou vrstvách, přebroušení, 3 mm | m2 | 42.15 |  | 0 |  |  |  | snížená |  | 0 | 0 | 0 | 0 | 0 | 4 | K | 1 | ROZPOCET | 0 | 0 | 0 | 0 | 0 | 2 | 0 | 4 | 6428
| PP |  | Omítka stěn sádrová omítka, ručně , ručně natažení ve dvou vrstvách, přebroušení, 3 mm | [15 empty] | PP | 1
3215 | K | Pol43 | Hrubá výplň rýh ve stěnách maltou | m2 | 2.56 |  | 0 |  |  |  | snížená |  | 0 | 0 | 0 | 0 | 0 | 4 | K | 1 | ROZPOCET | 0 | 0 | 0 | 0 | 0 | 2 | 0 | 4 | 6430
| PP |  | Hrubá výplň rýh ve stěnách maltou | [15 empty] | PP | 1
3216 | K | Pol44 | Omítka rýh stěn MV o šířce do 15 cm, štuková | m2 | 10 |  | 0 |  |  |  | snížená |  | 0 | 0 | 0 | 0 | 0 | 4 | K | 1 | ROZPOCET | 0 | 0 | 0 | 0 | 0 | 2 | 0 | 4 | 6432
| PP |  | Omítka rýh stěn MV o šířce do 15 cm, štuková | [15 empty] | PP | 1
3217 | K | Pol45 | Omítka rýh stěn MV o šířce do 30 cm, štuková | m2 | 2.56 |  | 0 |  |  |  | snížená |  | 0 | 0 | 0 | 0 | 0 | 4 | K | 1 | ROZPOCET | 0 | 0 | 0 | 0 | 0 | 2 | 0 | 4 | 6434
| PP |  | Omítka rýh stěn MV o šířce do 30 cm, štuková | [15 empty] | PP | 1
3218 | K | Pol46 | Omítka rýh stěn MV o šířce nad 30 cm, štuková | m2 | 3 |  | 0 |  |  |  | snížená |  | 0 | 0 | 0 | 0 | 0 | 4 | K | 1 | ROZPOCET | 0 | 0 | 0 | 0 | 0 | 2 | 0 | 4 | 6436
| PP |  | Omítka rýh stěn MV o šířce nad 30 cm, štuková | [15 empty] | PP | 1
3219 | K | Pol47 | Penetrace podkladu nátěrem HET, Klasik, 1 x | m2 | 73.5 |  | 0 |  |  |  | snížená |  | 0 | 0 | 0 | 0 | 0 | 4 | K | 1 | ROZPOCET | 0 | 0 | 0 | 0 | 0 | 2 | 0 | 4 | 6438
| PP |  | Penetrace podkladu nátěrem HET, Klasik, 1 x | [15 empty] | PP | 1
3220 | K | Pol48 | Odstranění malby oškrábáním v místnosti H do 5 m | m2 | 73.5 |  | 0 |  |  |  | snížená |  | 0 | 0 | 0 | 0 | 0 | 4 | K | 1 | ROZPOCET | 0 | 0 | 0 | 0 | 0 | 2 | 0 | 4 | 6440
| PP |  | Odstranění malby oškrábáním v místnosti H do 5 m | [15 empty] | PP | 1
3221 | K | Pol49 | Vyhlazení malířskou masou 2x, výška do 5 m včetně přebroušení | m2 | 73.5 |  | 0 |  |  |  | snížená |  | 0 | 0 | 0 | 0 | 0 | 4 | K | 1 | ROZPOCET | 0 | 0 | 0 | 0 | 0 | 2 | 0 | 4 | 6442
| PP |  | Vyhlazení malířskou masou 2x, výška do 5 m včetně přebroušení | [15 empty] | PP | 1
3222 | K | Pol50 | Montáž a demontáž ochrany podlahových krytin | m2 | 49 |  | 0 |  |  |  | snížená |  | 0 | 0 | 0 | 0 | 0 | 4 | K | 1 | ROZPOCET | 0 | 0 | 0 | 0 | 0 | 2 | 0 | 4 | 6444
| PP |  | Montáž a demontáž ochrany podlahových krytin | [15 empty] | PP | 1
| P |  | Poznámka k položce: Poznámka k položce:, Montáž a demontáž ochrany podlahových krytin proti mechanickému poškození od stavební činnosti. Jedná se o volné položení geotextilie na poslhovou krytina a překrytí OSB deskou za účelem zamezení poškození pdlahové krytiny pádesm suti z z vysekání drážek elektro., materiál ve specifikaci | [15 empty] | P | 1
3223 | M | Pol51 | Ochranná tkaná textílie 560g/m2 | m2 | 24.5 |  | 0 |  |  |  | snížená |  | 0 | 0 | 0 | 0 | 0 | 8 | M | 1 | ROZPOCET | 0 | 0 | 0 | 0 | 0 | 2 | 0 | 4 | 6446
| PP |  | Ochranná tkaná textílie 560g/m2 | [15 empty] | PP | 1
| P |  | Poznámka k položce: Poznámka k položce:, Poznámka k položce:, Jedná se o 100% polypropylen oboustranně latexovaný, barva světle šedá melírovaná s tmavě šedou. Tato tepelně-izolační vyrovnávací podložka eliminuje menší nerovnosti podkladu, zabraňuje okamžitému pronikání kamínků z betonu do PVC a navíc dobře izoluje, ale nedokáže přenést hrubé nerovnosti nebo defekty na podkladu - tato ochrana podlahových krytin je naprosto nezbytná pro zdárný průběh rekonstrukce tak, aby nebyly poškozeny stávající podlahové krytiny v dotčených prostorách | [15 empty] | P | 1
3224 | M | Pol52 | deska dřevoštěpková OSB 3 SE 2500x1250x18 mm | m2 | 24.5 |  | 0 |  |  |  | snížená |  | 0 | 0 | 0 | 0 | 0 | 8 | M | 1 | ROZPOCET | 0 | 0 | 0 | 0 | 0 | 2 | 0 | 4 | 6448
| PP |  | deska dřevoštěpková OSB 3 SE 2500x1250x18 mm | [15 empty] | PP | 1
| P |  | Poznámka k položce: Poznámka k položce:, Poznámka k položce:, Desky dřevoštěpkové OSB 3 SE (ostrá hrana) do vlhkého prostředí, nebroušená 610 - 650 kg/m3 ostrá hrana OSB 3 SE 2500x1250x18 mm - tato ochrana podlahových krytin ve dvou vrstvách je naprosto nezbytná pro zdárný průběh rekonstrukce tak, aby nebyly poškozeny stávající podlahové krytiny v dotčených prostorách | [15 empty] | P | 1
| D | D62 | Slaboproudá elektroinstalace v pokoji č.241-10, 242-5 |  |  |  | 0 | [5 empty] | 0 |  | 0 |  | 0 | 1 | D | 0 | ROZPOCET | [6 empty] | 0
3225 | K | Pol1 | Štítek označovací na kabel, včetně dodávky štítku | kus | 13 |  | 0 |  |  |  | snížená |  | 0 | 0 | 0 | 0 | 0 | 4 | K | 1 | ROZPOCET | 0 | 0 | 0 | 0 | 0 | 2 | 0 | 4 | 6450
| PP |  | Štítek označovací na kabel, včetně dodávky štítku | [15 empty] | PP | 1
3226 | K | Pol2 | Štítek označovací pro přístroje - lepený | kus | 9 |  | 0 |  |  |  | snížená |  | 0 | 0 | 0 | 0 | 0 | 4 | K | 1 | ROZPOCET | 0 | 0 | 0 | 0 | 0 | 2 | 0 | 4 | 6452
| PP |  | Štítek označovací pro přístroje - lepený | [15 empty] | PP | 1
3227 | K | Pol3 | Krabice přístrojová KP 68, bez zapojení, 1-3 násobná, včetně pomocného lešení o výšce podlahy do 1900 mm a pro zatížení do 1,5 kPa (150 kg/m2). | kus | 10 |  | 0 |  |  |  | snížená |  | 0 | 0 | 0 | 0 | 0 | 4 | K | 1 | ROZPOCET | 0 | 0 | 0 | 0 | 0 | 2 | 0 | 4 | 6454
| PP |  | Krabice přístrojová KP 68, bez zapojení, 1-3 násobná, včetně pomocného lešení o výšce podlahy do 1900 mm a pro zatížení do 1,5 kPa (150 kg/m2). | [15 empty] | PP | 1
3228 | K | Pol4 | Krabice protahovací vč. víčka 97, bez zapojení, včetně pomocného lešení o výšce podlahy do 1900 mm a pro zatížení do 1,5 kPa (150 kg/m2). | kus | 3 |  | 0 |  |  |  | snížená |  | 0 | 0 | 0 | 0 | 0 | 4 | K | 1 | ROZPOCET | 0 | 0 | 0 | 0 | 0 | 2 | 0 | 4 | 6456
| PP |  | Krabice protahovací vč. víčka 97, bez zapojení, včetně pomocného lešení o výšce podlahy do 1900 mm a pro zatížení do 1,5 kPa (150 kg/m2). | [15 empty] | PP | 1
3229 | K | Pol5 | STROJNÍ řezání otvoru S ODSÁVÁNÍM za mokra kapes zeď cih. pro krabice 10x10x5cm, včetně pomocného lešení o výšce podlahy do 1900 mm a pro zatížení do 1,5 kPa (150 kg/m2). | kus | 10 |  | 0 |  |  |  | snížená |  | 0 | 0 | 0 | 0 | 0 | 4 | K | 1 | ROZPOCET | 0 | 0 | 0 | 0 | 0 | 2 | 0 | 4 | 6458
| PP |  | STROJNÍ řezání otvoru S ODSÁVÁNÍM za mokra kapes zeď cih. pro krabice 10x10x5cm, včetně pomocného lešení o výšce podlahy do 1900 mm a pro zatížení do 1,5 kPa (150 kg/m2). | [15 empty] | PP | 1
3230 | K | Pol6 | STROJNÍ řezání otvoru S ODSÁVÁNÍM za mokra kapes zeď cih. pro krabice 15x15x10cm, včetně pomocného lešení o výšce podlahy do 1900 mm a pro zatížení do 1,5 kPa (150 kg/m2). | kus | 3 |  | 0 |  |  |  | snížená |  | 0 | 0 | 0 | 0 | 0 | 4 | K | 1 | ROZPOCET | 0 | 0 | 0 | 0 | 0 | 2 | 0 | 4 | 6460
| PP |  | STROJNÍ řezání otvoru S ODSÁVÁNÍM za mokra kapes zeď cih. pro krabice 15x15x10cm, včetně pomocného lešení o výšce podlahy do 1900 mm a pro zatížení do 1,5 kPa (150 kg/m2). | [15 empty] | PP | 1
3231 | K | Pol7 | STROJNÍ řezání otvoru S ODSÁVÁNÍM za mokra kapes zeď cihel. MVC, pl. 0,1m2, hl. 15cm, včetně pomocného lešení o výšce podlahy do 1900 mm a pro zatížení do 1,5 kPa (150 kg/m2). | kus | 1 |  | 0 |  |  |  | snížená |  | 0 | 0 | 0 | 0 | 0 | 4 | K | 1 | ROZPOCET | 0 | 0 | 0 | 0 | 0 | 2 | 0 | 4 | 6462
| PP |  | STROJNÍ řezání otvoru S ODSÁVÁNÍM za mokra kapes zeď cihel. MVC, pl. 0,1m2, hl. 15cm, včetně pomocného lešení o výšce podlahy do 1900 mm a pro zatížení do 1,5 kPa (150 kg/m2). | [15 empty] | PP | 1
3232 | K | Pol8 | STROJNÍ řezání drážky S ODSÁVÁNÍM za mokra 3 x 3 cm rýh ve zdi cihelné, včetně pomocného lešení o výšce podlahy do 1900 mm a pro zatížení do 1,5 kPa (150 kg/m2). | m | 15 |  | 0 |  |  |  | snížená |  | 0 | 0 | 0 | 0 | 0 | 4 | K | 1 | ROZPOCET | 0 | 0 | 0 | 0 | 0 | 2 | 0 | 4 | 6464
| PP |  | STROJNÍ řezání drážky S ODSÁVÁNÍM za mokra 3 x 3 cm rýh ve zdi cihelné, včetně pomocného lešení o výšce podlahy do 1900 mm a pro zatížení do 1,5 kPa (150 kg/m2). | [15 empty] | PP | 1
3233 | K | Pol9 | Práce spojené s úpravami rozvodů dle požadavku uživatele | hod. | 24 |  | 0 |  |  |  | snížená |  | 0 | 0 | 0 | 0 | 0 | 4 | K | 1 | ROZPOCET | 0 | 0 | 0 | 0 | 0 | 2 | 0 | 4 | 6466
| PP |  | Práce spojené s úpravami rozvodů dle požadavku uživatele | [15 empty] | PP | 1
3234 | K | Pol10 | STROJNÍ řezání drážky S ODSÁVÁNÍM za mokra 5 x 7 cm rýh ve zdi cihelné, včetně pomocného lešení o výšce podlahy do 1900 mm a pro zatížení do 1,5 kPa (150 kg/m2). | m | 7 |  | 0 |  |  |  | snížená |  | 0 | 0 | 0 | 0 | 0 | 4 | K | 1 | ROZPOCET | 0 | 0 | 0 | 0 | 0 | 2 | 0 | 4 | 6468
| PP |  | STROJNÍ řezání drážky S ODSÁVÁNÍM za mokra 5 x 7 cm rýh ve zdi cihelné, včetně pomocného lešení o výšce podlahy do 1900 mm a pro zatížení do 1,5 kPa (150 kg/m2). | [15 empty] | PP | 1
3235 | K | Pol11 | STROJNÍ řezání drážky S ODSÁVÁNÍM za mokra 10 x15 cm rýh ve zdi cihelné, včetně pomocného lešení o výšce podlahy do 1900 mm a pro zatížení do 1,5 kPa (150 kg/m2). | m | 3 |  | 0 |  |  |  | snížená |  | 0 | 0 | 0 | 0 | 0 | 4 | K | 1 | ROZPOCET | 0 | 0 | 0 | 0 | 0 | 2 | 0 | 4 | 6470
| PP |  | STROJNÍ řezání drážky S ODSÁVÁNÍM za mokra 10 x15 cm rýh ve zdi cihelné, včetně pomocného lešení o výšce podlahy do 1900 mm a pro zatížení do 1,5 kPa (150 kg/m2). | [15 empty] | PP | 1
3236 | K | Pol12 | Trubka ohebná pod omítku, typ 23.. 16 mm, včetně pomocného lešení o výšce podlahy do 1900 mm a pro zatížení do 1,5 kPa (150 kg/m2). | m | 26 |  | 0 |  |  |  | snížená |  | 0 | 0 | 0 | 0 | 0 | 4 | K | 1 | ROZPOCET | 0 | 0 | 0 | 0 | 0 | 2 | 0 | 4 | 6472
| PP |  | Trubka ohebná pod omítku, typ 23.. 16 mm, včetně pomocného lešení o výšce podlahy do 1900 mm a pro zatížení do 1,5 kPa (150 kg/m2). | [15 empty] | PP | 1
3237 | K | Pol13 | Trubka ohebná pod omítku, typ 23.. 25 mm, včetně pomocného lešení o výšce podlahy do 1900 mm a pro zatížení do 1,5 kPa (150 kg/m2). | m | 18 |  | 0 |  |  |  | snížená |  | 0 | 0 | 0 | 0 | 0 | 4 | K | 1 | ROZPOCET | 0 | 0 | 0 | 0 | 0 | 2 | 0 | 4 | 6474
| PP |  | Trubka ohebná pod omítku, typ 23.. 25 mm, včetně pomocného lešení o výšce podlahy do 1900 mm a pro zatížení do 1,5 kPa (150 kg/m2). | [15 empty] | PP | 1
3238 | K | Pol14 | Trubka ohebná pod omítku, typ 23.. 29 mm, včetně pomocného lešení o výšce podlahy do 1900 mm a pro zatížení do 1,5 kPa (150 kg/m2). | m | 12 |  | 0 |  |  |  | snížená |  | 0 | 0 | 0 | 0 | 0 | 4 | K | 1 | ROZPOCET | 0 | 0 | 0 | 0 | 0 | 2 | 0 | 4 | 6476
| PP |  | Trubka ohebná pod omítku, typ 23.. 29 mm, včetně pomocného lešení o výšce podlahy do 1900 mm a pro zatížení do 1,5 kPa (150 kg/m2). | [15 empty] | PP | 1
3239 | K | Pol15 | Kabel UTP/FTP kat.5e, pevně uložený, včetně pomocného lešení o výšce podlahy do 1900 mm a pro zatížení do 1,5 kPa (150 kg/m2). | m | 158 |  | 0 |  |  |  | snížená |  | 0 | 0 | 0 | 0 | 0 | 4 | K | 1 | ROZPOCET | 0 | 0 | 0 | 0 | 0 | 2 | 0 | 4 | 6478
| PP |  | Kabel UTP/FTP kat.5e, pevně uložený, včetně pomocného lešení o výšce podlahy do 1900 mm a pro zatížení do 1,5 kPa (150 kg/m2). | [15 empty] | PP | 1
3240 | K | Pol16 | Průraz zdivem (JÁDROVÉ VRTÁNÍ ZA MOKRA S POMOCNÝM ODSÁVÁNÍM) v cihlové zdi tloušťky 30 cm, do průměru 6 cm, včetně pomocného lešení o výšce podlahy do 1900 mm a pro zatížení do 1,5 kPa (150 kg/m2). | kus | 3 |  | 0 |  |  |  | snížená |  | 0 | 0 | 0 | 0 | 0 | 4 | K | 1 | ROZPOCET | 0 | 0 | 0 | 0 | 0 | 2 | 0 | 4 | 6480
| PP |  | Průraz zdivem (JÁDROVÉ VRTÁNÍ ZA MOKRA S POMOCNÝM ODSÁVÁNÍM) v cihlové zdi tloušťky 30 cm, do průměru 6 cm, včetně pomocného lešení o výšce podlahy do 1900 mm a pro zatížení do 1,5 kPa (150 kg/m2). | [15 empty] | PP | 1
3241 | K | Pol17 | Průraz zdivem (JÁDROVÉ VRTÁNÍ ZA MOKRA S POMOCNÝM ODSÁVÁNÍM) v cihlové zdi tloušťky 45 cm, do průměru 6 cm, včetně pomocného lešení o výšce podlahy do 1900 mm a pro zatížení do 1,5 kPa (150 kg/m2). | kus | 2 |  | 0 |  |  |  | snížená |  | 0 | 0 | 0 | 0 | 0 | 4 | K | 1 | ROZPOCET | 0 | 0 | 0 | 0 | 0 | 2 | 0 | 4 | 6482
| PP |  | Průraz zdivem (JÁDROVÉ VRTÁNÍ ZA MOKRA S POMOCNÝM ODSÁVÁNÍM) v cihlové zdi tloušťky 45 cm, do průměru 6 cm, včetně pomocného lešení o výšce podlahy do 1900 mm a pro zatížení do 1,5 kPa (150 kg/m2). | [15 empty] | PP | 1
3242 | K | Pol18 | Vyhledání vývodu nebo krabice | kus | 12 |  | 0 |  |  |  | snížená |  | 0 | 0 | 0 | 0 | 0 | 4 | K | 1 | ROZPOCET | 0 | 0 | 0 | 0 | 0 | 2 | 0 | 4 | 6484
| PP |  | Vyhledání vývodu nebo krabice | [15 empty] | PP | 1
3243 | K | Pol19 | Demontáže původní el. instalace, zajištění neustáleho provozu zařízení | hod | 36 |  | 0 |  |  |  | snížená |  | 0 | 0 | 0 | 0 | 0 | 4 | K | 1 | ROZPOCET | 0 | 0 | 0 | 0 | 0 | 2 | 0 | 4 | 6486
| PP |  | Demontáže původní el. instalace, zajištění neustáleho provozu zařízení | [15 empty] | PP | 1
3244 | K | Pol20 | Osazení hmoždinky/kotvy 8 mm v cihelné zdi/stropu | kus | 12 |  | 0 |  |  |  | snížená |  | 0 | 0 | 0 | 0 | 0 | 4 | K | 1 | ROZPOCET | 0 | 0 | 0 | 0 | 0 | 2 | 0 | 4 | 6488
| PP |  | Osazení hmoždinky/kotvy 8 mm v cihelné zdi/stropu | [15 empty] | PP | 1
3245 | K | Pol21 | Sádra stavební šedá | kg | 12 |  | 0 |  |  |  | snížená |  | 0 | 0 | 0 | 0 | 0 | 4 | K | 1 | ROZPOCET | 0 | 0 | 0 | 0 | 0 | 2 | 0 | 4 | 6490
| PP |  | Sádra stavební šedá | [15 empty] | PP | 1
3246 | K | Pol22 | Kabel Kabel UTP/FTP kat.5e | m | 158 |  | 0 |  |  |  | snížená |  | 0 | 0 | 0 | 0 | 0 | 4 | K | 1 | ROZPOCET | 0 | 0 | 0 | 0 | 0 | 2 | 0 | 4 | 6492
| PP |  | Kabel Kabel UTP/FTP kat.5e | [15 empty] | PP | 1
3247 | K | Pol23 | Hmoždinka natloukací, nylon, 8 x 45mm | kus | 12 |  | 0 |  |  |  | snížená |  | 0 | 0 | 0 | 0 | 0 | 4 | K | 1 | ROZPOCET | 0 | 0 | 0 | 0 | 0 | 2 | 0 | 4 | 6494
| PP |  | Hmoždinka natloukací, nylon, 8 x 45mm | [15 empty] | PP | 1
3248 | K | Pol24 | Trubka elektroinstal. ohebná 2316/LPE-1 d 16 mm | m | 26 |  | 0 |  |  |  | snížená |  | 0 | 0 | 0 | 0 | 0 | 4 | K | 1 | ROZPOCET | 0 | 0 | 0 | 0 | 0 | 2 | 0 | 4 | 6496
| PP |  | Trubka elektroinstal. ohebná 2316/LPE-1 d 16 mm | [15 empty] | PP | 1
3249 | K | Pol25 | Trubka elektroinstal. ohebná 2325/LPE-1 25mm | m | 18 |  | 0 |  |  |  | snížená |  | 0 | 0 | 0 | 0 | 0 | 4 | K | 1 | ROZPOCET | 0 | 0 | 0 | 0 | 0 | 2 | 0 | 4 | 6498
| PP |  | Trubka elektroinstal. ohebná 2325/LPE-1 25mm | [15 empty] | PP | 1
3250 | K | Pol26 | Trubka elektroinstal. ohebná 2329/LPE-1 | m | 12 |  | 0 |  |  |  | snížená |  | 0 | 0 | 0 | 0 | 0 | 4 | K | 1 | ROZPOCET | 0 | 0 | 0 | 0 | 0 | 2 | 0 | 4 | 6500
| PP |  | Trubka elektroinstal. ohebná 2329/LPE-1 | [15 empty] | PP | 1
3251 | K | Pol27 | Držák kabelů skupinový SD2 | ks | 12 |  | 0 |  |  |  | snížená |  | 0 | 0 | 0 | 0 | 0 | 4 | K | 1 | ROZPOCET | 0 | 0 | 0 | 0 | 0 | 2 | 0 | 4 | 6502
| PP |  | Držák kabelů skupinový SD2 | [15 empty] | PP | 1
3252 | K | Pol28 | Příchytka stahovacího pásku - pro upevnění hmoždinkou do zdi, 1bal = 100ks | 1bal | 15 |  | 0 |  |  |  | snížená |  | 0 | 0 | 0 | 0 | 0 | 4 | K | 1 | ROZPOCET | 0 | 0 | 0 | 0 | 0 | 2 | 0 | 4 | 6504
| PP |  | Příchytka stahovacího pásku - pro upevnění hmoždinkou do zdi, 1bal = 100ks | [15 empty] | PP | 1
3253 | K | Pol29 | PO CELOU DOBU INSTALACE NOVÝCH KABELOVÝCH VEDENÍ PRO DOROZUMÍVACÍ SYSTÉM JE NUTNÁ 100% FUNKČNOST STÁVAJÍCÍH SYSTÉMŮ. | hod | 32 |  | 0 |  |  |  | snížená |  | 0 | 0 | 0 | 0 | 0 | 4 | K | 1 | ROZPOCET | 0 | 0 | 0 | 0 | 0 | 2 | 0 | 4 | 6506
| PP |  | PO CELOU DOBU INSTALACE NOVÝCH KABELOVÝCH VEDENÍ PRO DOROZUMÍVACÍ SYSTÉM JE NUTNÁ 100% FUNKČNOST STÁVAJÍCÍH SYSTÉMŮ. | [15 empty] | PP | 1
3254 | K | Pol30 | Krabice přístrojová KP 68 pod omítku | kus | 10 |  | 0 |  |  |  | snížená |  | 0 | 0 | 0 | 0 | 0 | 4 | K | 1 | ROZPOCET | 0 | 0 | 0 | 0 | 0 | 2 | 0 | 4 | 6508
| PP |  | Krabice přístrojová KP 68 pod omítku | [15 empty] | PP | 1
3255 | K | Pol31 | Krabice protahovací 97 pod omítku | kus | 3 |  | 0 |  |  |  | snížená |  | 0 | 0 | 0 | 0 | 0 | 4 | K | 1 | ROZPOCET | 0 | 0 | 0 | 0 | 0 | 2 | 0 | 4 | 6510
| PP |  | Krabice protahovací 97 pod omítku | [15 empty] | PP | 1
3256 | K | Pol32 | Šroub 2,9 x 13 mm pro montáž přístroje do KU, 1 bal/50ks | bal | 1 |  | 0 |  |  |  | snížená |  | 0 | 0 | 0 | 0 | 0 | 4 | K | 1 | ROZPOCET | 0 | 0 | 0 | 0 | 0 | 2 | 0 | 4 | 6512
| PP |  | Šroub 2,9 x 13 mm pro montáž přístroje do KU, 1 bal/50ks | [15 empty] | PP | 1
3257 | K | Pol33 | Dodávka materiálu nutného ke konečnému zprovoznění díla v plném rozsahu | ks | 1 |  | 0 |  |  |  | snížená |  | 0 | 0 | 0 | 0 | 0 | 4 | K | 1 | ROZPOCET | 0 | 0 | 0 | 0 | 0 | 2 | 0 | 4 | 6514
| PP |  | Dodávka materiálu nutného ke konečnému zprovoznění díla v plném rozsahu | [15 empty] | PP | 1
3258 | K | Pol34 | Pásky stahovací 140 x 3,5, 1bal/100ks | bal | 1 |  | 0 |  |  |  | snížená |  | 0 | 0 | 0 | 0 | 0 | 4 | K | 1 | ROZPOCET | 0 | 0 | 0 | 0 | 0 | 2 | 0 | 4 | 6516
| PP |  | Pásky stahovací 140 x 3,5, 1bal/100ks | [15 empty] | PP | 1
3259 | K | Pol35 | Pásky stahovací 250 x 4,5 1bal/100ks | bal | 0.5 |  | 0 |  |  |  | snížená |  | 0 | 0 | 0 | 0 | 0 | 4 | K | 1 | ROZPOCET | 0 | 0 | 0 | 0 | 0 | 2 | 0 | 4 | 6518
| PP |  | Pásky stahovací 250 x 4,5 1bal/100ks | [15 empty] | PP | 1
3260 | K | Pol36 | Pásky stahovací 380 x 4,5, 1bal/100ks | bal | 0.2 |  | 0 |  |  |  | snížená |  | 0 | 0 | 0 | 0 | 0 | 4 | K | 1 | ROZPOCET | 0 | 0 | 0 | 0 | 0 | 2 | 0 | 4 | 6520
| PP |  | Pásky stahovací 380 x 4,5, 1bal/100ks | [15 empty] | PP | 1
3261 | K | Pol37 | Zednické výpomoci - zapravení zdí po průrazech | ks | 1 |  | 0 |  |  |  | snížená |  | 0 | 0 | 0 | 0 | 0 | 4 | K | 1 | ROZPOCET | 0 | 0 | 0 | 0 | 0 | 2 | 0 | 4 | 6522
| PP |  | Zednické výpomoci - zapravení zdí po průrazech | [15 empty] | PP | 1
3262 | K | Pol38 | Lešení výška podlahy do 2m, kompletace, zapojování, montáže, instalace | m2 | 24.5 |  | 0 |  |  |  | snížená |  | 0 | 0 | 0 | 0 | 0 | 4 | K | 1 | ROZPOCET | 0 | 0 | 0 | 0 | 0 | 2 | 0 | 4 | 6524
| PP |  | Lešení výška podlahy do 2m, kompletace, zapojování, montáže, instalace | [15 empty] | PP | 1
3263 | K | Pol39 | Koordinace postupu prací s ostatními profesemi | hod. | 10 |  | 0 |  |  |  | snížená |  | 0 | 0 | 0 | 0 | 0 | 4 | K | 1 | ROZPOCET | 0 | 0 | 0 | 0 | 0 | 2 | 0 | 4 | 6526
| PP |  | Koordinace postupu prací s ostatními profesemi | [15 empty] | PP | 1
3264 | K | Pol40 | Práce spojené s úpravami rozvodů dle požadavku uživatele | hod. | 10 |  | 0 |  |  |  | snížená |  | 0 | 0 | 0 | 0 | 0 | 4 | K | 1 | ROZPOCET | 0 | 0 | 0 | 0 | 0 | 2 | 0 | 4 | 6528
| PP |  | Práce spojené s úpravami rozvodů dle požadavku uživatele | [15 empty] | PP | 1
3265 | K | Pol41 | Dokumentace skutečného provedení | ks | 1 |  | 0 |  |  |  | snížená |  | 0 | 0 | 0 | 0 | 0 | 4 | K | 1 | ROZPOCET | 0 | 0 | 0 | 0 | 0 | 2 | 0 | 4 | 6530
| PP |  | Dokumentace skutečného provedení | [15 empty] | PP | 1
3266 | K | Pol42 | Omítka stěn sádrová omítka, ručně , ručně natažení ve dvou vrstvách, přebroušení, 3 mm | m2 | 42.15 |  | 0 |  |  |  | snížená |  | 0 | 0 | 0 | 0 | 0 | 4 | K | 1 | ROZPOCET | 0 | 0 | 0 | 0 | 0 | 2 | 0 | 4 | 6532
| PP |  | Omítka stěn sádrová omítka, ručně , ručně natažení ve dvou vrstvách, přebroušení, 3 mm | [15 empty] | PP | 1
3267 | K | Pol43 | Hrubá výplň rýh ve stěnách maltou | m2 | 2.56 |  | 0 |  |  |  | snížená |  | 0 | 0 | 0 | 0 | 0 | 4 | K | 1 | ROZPOCET | 0 | 0 | 0 | 0 | 0 | 2 | 0 | 4 | 6534
| PP |  | Hrubá výplň rýh ve stěnách maltou | [15 empty] | PP | 1
3268 | K | Pol44 | Omítka rýh stěn MV o šířce do 15 cm, štuková | m2 | 10 |  | 0 |  |  |  | snížená |  | 0 | 0 | 0 | 0 | 0 | 4 | K | 1 | ROZPOCET | 0 | 0 | 0 | 0 | 0 | 2 | 0 | 4 | 6536
| PP |  | Omítka rýh stěn MV o šířce do 15 cm, štuková | [15 empty] | PP | 1
3269 | K | Pol45 | Omítka rýh stěn MV o šířce do 30 cm, štuková | m2 | 2.56 |  | 0 |  |  |  | snížená |  | 0 | 0 | 0 | 0 | 0 | 4 | K | 1 | ROZPOCET | 0 | 0 | 0 | 0 | 0 | 2 | 0 | 4 | 6538
| PP |  | Omítka rýh stěn MV o šířce do 30 cm, štuková | [15 empty] | PP | 1
3270 | K | Pol46 | Omítka rýh stěn MV o šířce nad 30 cm, štuková | m2 | 3 |  | 0 |  |  |  | snížená |  | 0 | 0 | 0 | 0 | 0 | 4 | K | 1 | ROZPOCET | 0 | 0 | 0 | 0 | 0 | 2 | 0 | 4 | 6540
| PP |  | Omítka rýh stěn MV o šířce nad 30 cm, štuková | [15 empty] | PP | 1
3271 | K | Pol47 | Penetrace podkladu nátěrem HET, Klasik, 1 x | m2 | 73.5 |  | 0 |  |  |  | snížená |  | 0 | 0 | 0 | 0 | 0 | 4 | K | 1 | ROZPOCET | 0 | 0 | 0 | 0 | 0 | 2 | 0 | 4 | 6542
| PP |  | Penetrace podkladu nátěrem HET, Klasik, 1 x | [15 empty] | PP | 1
3272 | K | Pol48 | Odstranění malby oškrábáním v místnosti H do 5 m | m2 | 73.5 |  | 0 |  |  |  | snížená |  | 0 | 0 | 0 | 0 | 0 | 4 | K | 1 | ROZPOCET | 0 | 0 | 0 | 0 | 0 | 2 | 0 | 4 | 6544
| PP |  | Odstranění malby oškrábáním v místnosti H do 5 m | [15 empty] | PP | 1
3273 | K | Pol49 | Vyhlazení malířskou masou 2x, výška do 5 m včetně přebroušení | m2 | 73.5 |  | 0 |  |  |  | snížená |  | 0 | 0 | 0 | 0 | 0 | 4 | K | 1 | ROZPOCET | 0 | 0 | 0 | 0 | 0 | 2 | 0 | 4 | 6546
| PP |  | Vyhlazení malířskou masou 2x, výška do 5 m včetně přebroušení | [15 empty] | PP | 1
3274 | K | Pol50 | Montáž a demontáž ochrany podlahových krytin | m2 | 49 |  | 0 |  |  |  | snížená |  | 0 | 0 | 0 | 0 | 0 | 4 | K | 1 | ROZPOCET | 0 | 0 | 0 | 0 | 0 | 2 | 0 | 4 | 6548
| PP |  | Montáž a demontáž ochrany podlahových krytin | [15 empty] | PP | 1
| P |  | Poznámka k položce: Poznámka k položce:, Montáž a demontáž ochrany podlahových krytin proti mechanickému poškození od stavební činnosti. Jedná se o volné položení geotextilie na poslhovou krytina a překrytí OSB deskou za účelem zamezení poškození pdlahové krytiny pádesm suti z z vysekání drážek elektro., materiál ve specifikaci | [15 empty] | P | 1
3275 | M | Pol51 | Ochranná tkaná textílie 560g/m2 | m2 | 24.5 |  | 0 |  |  |  | snížená |  | 0 | 0 | 0 | 0 | 0 | 8 | M | 1 | ROZPOCET | 0 | 0 | 0 | 0 | 0 | 2 | 0 | 4 | 6550
| PP |  | Ochranná tkaná textílie 560g/m2 | [15 empty] | PP | 1
| P |  | Poznámka k položce: Poznámka k položce:, Poznámka k položce:, Jedná se o 100% polypropylen oboustranně latexovaný, barva světle šedá melírovaná s tmavě šedou. Tato tepelně-izolační vyrovnávací podložka eliminuje menší nerovnosti podkladu, zabraňuje okamžitému pronikání kamínků z betonu do PVC a navíc dobře izoluje, ale nedokáže přenést hrubé nerovnosti nebo defekty na podkladu - tato ochrana podlahových krytin je naprosto nezbytná pro zdárný průběh rekonstrukce tak, aby nebyly poškozeny stávající podlahové krytiny v dotčených prostorách | [15 empty] | P | 1
3276 | M | Pol52 | deska dřevoštěpková OSB 3 SE 2500x1250x18 mm | m2 | 24.5 |  | 0 |  |  |  | snížená |  | 0 | 0 | 0 | 0 | 0 | 8 | M | 1 | ROZPOCET | 0 | 0 | 0 | 0 | 0 | 2 | 0 | 4 | 6552
| PP |  | deska dřevoštěpková OSB 3 SE 2500x1250x18 mm | [15 empty] | PP | 1
| P |  | Poznámka k položce: Poznámka k položce:, Poznámka k položce:, Desky dřevoštěpkové OSB 3 SE (ostrá hrana) do vlhkého prostředí, nebroušená 610 - 650 kg/m3 ostrá hrana OSB 3 SE 2500x1250x18 mm - tato ochrana podlahových krytin ve dvou vrstvách je naprosto nezbytná pro zdárný průběh rekonstrukce tak, aby nebyly poškozeny stávající podlahové krytiny v dotčených prostorách | [15 empty] | P | 1
| D | D63 | Slaboproudá elektroinstalace v pokoji č.240-5,241-5 |  |  |  | 0 | [5 empty] | 0 |  | 0 |  | 0 | 1 | D | 0 | ROZPOCET | [6 empty] | 0
3277 | K | Pol1 | Štítek označovací na kabel, včetně dodávky štítku | kus | 13 |  | 0 |  |  |  | snížená |  | 0 | 0 | 0 | 0 | 0 | 4 | K | 1 | ROZPOCET | 0 | 0 | 0 | 0 | 0 | 2 | 0 | 4 | 6554
| PP |  | Štítek označovací na kabel, včetně dodávky štítku | [15 empty] | PP | 1
3278 | K | Pol2 | Štítek označovací pro přístroje - lepený | kus | 9 |  | 0 |  |  |  | snížená |  | 0 | 0 | 0 | 0 | 0 | 4 | K | 1 | ROZPOCET | 0 | 0 | 0 | 0 | 0 | 2 | 0 | 4 | 6556
| PP |  | Štítek označovací pro přístroje - lepený | [15 empty] | PP | 1
3279 | K | Pol3 | Krabice přístrojová KP 68, bez zapojení, 1-3 násobná, včetně pomocného lešení o výšce podlahy do 1900 mm a pro zatížení do 1,5 kPa (150 kg/m2). | kus | 10 |  | 0 |  |  |  | snížená |  | 0 | 0 | 0 | 0 | 0 | 4 | K | 1 | ROZPOCET | 0 | 0 | 0 | 0 | 0 | 2 | 0 | 4 | 6558
| PP |  | Krabice přístrojová KP 68, bez zapojení, 1-3 násobná, včetně pomocného lešení o výšce podlahy do 1900 mm a pro zatížení do 1,5 kPa (150 kg/m2). | [15 empty] | PP | 1
3280 | K | Pol4 | Krabice protahovací vč. víčka 97, bez zapojení, včetně pomocného lešení o výšce podlahy do 1900 mm a pro zatížení do 1,5 kPa (150 kg/m2). | kus | 3 |  | 0 |  |  |  | snížená |  | 0 | 0 | 0 | 0 | 0 | 4 | K | 1 | ROZPOCET | 0 | 0 | 0 | 0 | 0 | 2 | 0 | 4 | 6560
| PP |  | Krabice protahovací vč. víčka 97, bez zapojení, včetně pomocného lešení o výšce podlahy do 1900 mm a pro zatížení do 1,5 kPa (150 kg/m2). | [15 empty] | PP | 1
3281 | K | Pol5 | STROJNÍ řezání otvoru S ODSÁVÁNÍM za mokra kapes zeď cih. pro krabice 10x10x5cm, včetně pomocného lešení o výšce podlahy do 1900 mm a pro zatížení do 1,5 kPa (150 kg/m2). | kus | 10 |  | 0 |  |  |  | snížená |  | 0 | 0 | 0 | 0 | 0 | 4 | K | 1 | ROZPOCET | 0 | 0 | 0 | 0 | 0 | 2 | 0 | 4 | 6562
| PP |  | STROJNÍ řezání otvoru S ODSÁVÁNÍM za mokra kapes zeď cih. pro krabice 10x10x5cm, včetně pomocného lešení o výšce podlahy do 1900 mm a pro zatížení do 1,5 kPa (150 kg/m2). | [15 empty] | PP | 1
3282 | K | Pol6 | STROJNÍ řezání otvoru S ODSÁVÁNÍM za mokra kapes zeď cih. pro krabice 15x15x10cm, včetně pomocného lešení o výšce podlahy do 1900 mm a pro zatížení do 1,5 kPa (150 kg/m2). | kus | 3 |  | 0 |  |  |  | snížená |  | 0 | 0 | 0 | 0 | 0 | 4 | K | 1 | ROZPOCET | 0 | 0 | 0 | 0 | 0 | 2 | 0 | 4 | 6564
| PP |  | STROJNÍ řezání otvoru S ODSÁVÁNÍM za mokra kapes zeď cih. pro krabice 15x15x10cm, včetně pomocného lešení o výšce podlahy do 1900 mm a pro zatížení do 1,5 kPa (150 kg/m2). | [15 empty] | PP | 1
3283 | K | Pol7 | STROJNÍ řezání otvoru S ODSÁVÁNÍM za mokra kapes zeď cihel. MVC, pl. 0,1m2, hl. 15cm, včetně pomocného lešení o výšce podlahy do 1900 mm a pro zatížení do 1,5 kPa (150 kg/m2). | kus | 1 |  | 0 |  |  |  | snížená |  | 0 | 0 | 0 | 0 | 0 | 4 | K | 1 | ROZPOCET | 0 | 0 | 0 | 0 | 0 | 2 | 0 | 4 | 6566
| PP |  | STROJNÍ řezání otvoru S ODSÁVÁNÍM za mokra kapes zeď cihel. MVC, pl. 0,1m2, hl. 15cm, včetně pomocného lešení o výšce podlahy do 1900 mm a pro zatížení do 1,5 kPa (150 kg/m2). | [15 empty] | PP | 1
3284 | K | Pol8 | STROJNÍ řezání drážky S ODSÁVÁNÍM za mokra 3 x 3 cm rýh ve zdi cihelné, včetně pomocného lešení o výšce podlahy do 1900 mm a pro zatížení do 1,5 kPa (150 kg/m2). | m | 15 |  | 0 |  |  |  | snížená |  | 0 | 0 | 0 | 0 | 0 | 4 | K | 1 | ROZPOCET | 0 | 0 | 0 | 0 | 0 | 2 | 0 | 4 | 6568
| PP |  | STROJNÍ řezání drážky S ODSÁVÁNÍM za mokra 3 x 3 cm rýh ve zdi cihelné, včetně pomocného lešení o výšce podlahy do 1900 mm a pro zatížení do 1,5 kPa (150 kg/m2). | [15 empty] | PP | 1
3285 | K | Pol9 | Práce spojené s úpravami rozvodů dle požadavku uživatele | hod. | 24 |  | 0 |  |  |  | snížená |  | 0 | 0 | 0 | 0 | 0 | 4 | K | 1 | ROZPOCET | 0 | 0 | 0 | 0 | 0 | 2 | 0 | 4 | 6570
| PP |  | Práce spojené s úpravami rozvodů dle požadavku uživatele | [15 empty] | PP | 1
3286 | K | Pol10 | STROJNÍ řezání drážky S ODSÁVÁNÍM za mokra 5 x 7 cm rýh ve zdi cihelné, včetně pomocného lešení o výšce podlahy do 1900 mm a pro zatížení do 1,5 kPa (150 kg/m2). | m | 7 |  | 0 |  |  |  | snížená |  | 0 | 0 | 0 | 0 | 0 | 4 | K | 1 | ROZPOCET | 0 | 0 | 0 | 0 | 0 | 2 | 0 | 4 | 6572
| PP |  | STROJNÍ řezání drážky S ODSÁVÁNÍM za mokra 5 x 7 cm rýh ve zdi cihelné, včetně pomocného lešení o výšce podlahy do 1900 mm a pro zatížení do 1,5 kPa (150 kg/m2). | [15 empty] | PP | 1
3287 | K | Pol11 | STROJNÍ řezání drážky S ODSÁVÁNÍM za mokra 10 x15 cm rýh ve zdi cihelné, včetně pomocného lešení o výšce podlahy do 1900 mm a pro zatížení do 1,5 kPa (150 kg/m2). | m | 3 |  | 0 |  |  |  | snížená |  | 0 | 0 | 0 | 0 | 0 | 4 | K | 1 | ROZPOCET | 0 | 0 | 0 | 0 | 0 | 2 | 0 | 4 | 6574
| PP |  | STROJNÍ řezání drážky S ODSÁVÁNÍM za mokra 10 x15 cm rýh ve zdi cihelné, včetně pomocného lešení o výšce podlahy do 1900 mm a pro zatížení do 1,5 kPa (150 kg/m2). | [15 empty] | PP | 1
3288 | K | Pol12 | Trubka ohebná pod omítku, typ 23.. 16 mm, včetně pomocného lešení o výšce podlahy do 1900 mm a pro zatížení do 1,5 kPa (150 kg/m2). | m | 26 |  | 0 |  |  |  | snížená |  | 0 | 0 | 0 | 0 | 0 | 4 | K | 1 | ROZPOCET | 0 | 0 | 0 | 0 | 0 | 2 | 0 | 4 | 6576
| PP |  | Trubka ohebná pod omítku, typ 23.. 16 mm, včetně pomocného lešení o výšce podlahy do 1900 mm a pro zatížení do 1,5 kPa (150 kg/m2). | [15 empty] | PP | 1
3289 | K | Pol13 | Trubka ohebná pod omítku, typ 23.. 25 mm, včetně pomocného lešení o výšce podlahy do 1900 mm a pro zatížení do 1,5 kPa (150 kg/m2). | m | 18 |  | 0 |  |  |  | snížená |  | 0 | 0 | 0 | 0 | 0 | 4 | K | 1 | ROZPOCET | 0 | 0 | 0 | 0 | 0 | 2 | 0 | 4 | 6578
| PP |  | Trubka ohebná pod omítku, typ 23.. 25 mm, včetně pomocného lešení o výšce podlahy do 1900 mm a pro zatížení do 1,5 kPa (150 kg/m2). | [15 empty] | PP | 1
3290 | K | Pol14 | Trubka ohebná pod omítku, typ 23.. 29 mm, včetně pomocného lešení o výšce podlahy do 1900 mm a pro zatížení do 1,5 kPa (150 kg/m2). | m | 12 |  | 0 |  |  |  | snížená |  | 0 | 0 | 0 | 0 | 0 | 4 | K | 1 | ROZPOCET | 0 | 0 | 0 | 0 | 0 | 2 | 0 | 4 | 6580
| PP |  | Trubka ohebná pod omítku, typ 23.. 29 mm, včetně pomocného lešení o výšce podlahy do 1900 mm a pro zatížení do 1,5 kPa (150 kg/m2). | [15 empty] | PP | 1
3291 | K | Pol15 | Kabel UTP/FTP kat.5e, pevně uložený, včetně pomocného lešení o výšce podlahy do 1900 mm a pro zatížení do 1,5 kPa (150 kg/m2). | m | 149 |  | 0 |  |  |  | snížená |  | 0 | 0 | 0 | 0 | 0 | 4 | K | 1 | ROZPOCET | 0 | 0 | 0 | 0 | 0 | 2 | 0 | 4 | 6582
| PP |  | Kabel UTP/FTP kat.5e, pevně uložený, včetně pomocného lešení o výšce podlahy do 1900 mm a pro zatížení do 1,5 kPa (150 kg/m2). | [15 empty] | PP | 1
3292 | K | Pol16 | Průraz zdivem (JÁDROVÉ VRTÁNÍ ZA MOKRA S POMOCNÝM ODSÁVÁNÍM) v cihlové zdi tloušťky 30 cm, do průměru 6 cm, včetně pomocného lešení o výšce podlahy do 1900 mm a pro zatížení do 1,5 kPa (150 kg/m2). | kus | 3 |  | 0 |  |  |  | snížená |  | 0 | 0 | 0 | 0 | 0 | 4 | K | 1 | ROZPOCET | 0 | 0 | 0 | 0 | 0 | 2 | 0 | 4 | 6584
| PP |  | Průraz zdivem (JÁDROVÉ VRTÁNÍ ZA MOKRA S POMOCNÝM ODSÁVÁNÍM) v cihlové zdi tloušťky 30 cm, do průměru 6 cm, včetně pomocného lešení o výšce podlahy do 1900 mm a pro zatížení do 1,5 kPa (150 kg/m2). | [15 empty] | PP | 1
3293 | K | Pol17 | Průraz zdivem (JÁDROVÉ VRTÁNÍ ZA MOKRA S POMOCNÝM ODSÁVÁNÍM) v cihlové zdi tloušťky 45 cm, do průměru 6 cm, včetně pomocného lešení o výšce podlahy do 1900 mm a pro zatížení do 1,5 kPa (150 kg/m2). | kus | 2 |  | 0 |  |  |  | snížená |  | 0 | 0 | 0 | 0 | 0 | 4 | K | 1 | ROZPOCET | 0 | 0 | 0 | 0 | 0 | 2 | 0 | 4 | 6586
| PP |  | Průraz zdivem (JÁDROVÉ VRTÁNÍ ZA MOKRA S POMOCNÝM ODSÁVÁNÍM) v cihlové zdi tloušťky 45 cm, do průměru 6 cm, včetně pomocného lešení o výšce podlahy do 1900 mm a pro zatížení do 1,5 kPa (150 kg/m2). | [15 empty] | PP | 1
3294 | K | Pol18 | Vyhledání vývodu nebo krabice | kus | 12 |  | 0 |  |  |  | snížená |  | 0 | 0 | 0 | 0 | 0 | 4 | K | 1 | ROZPOCET | 0 | 0 | 0 | 0 | 0 | 2 | 0 | 4 | 6588
| PP |  | Vyhledání vývodu nebo krabice | [15 empty] | PP | 1
3295 | K | Pol19 | Demontáže původní el. instalace, zajištění neustáleho provozu zařízení | hod | 36 |  | 0 |  |  |  | snížená |  | 0 | 0 | 0 | 0 | 0 | 4 | K | 1 | ROZPOCET | 0 | 0 | 0 | 0 | 0 | 2 | 0 | 4 | 6590
| PP |  | Demontáže původní el. instalace, zajištění neustáleho provozu zařízení | [15 empty] | PP | 1
3296 | K | Pol20 | Osazení hmoždinky/kotvy 8 mm v cihelné zdi/stropu | kus | 12 |  | 0 |  |  |  | snížená |  | 0 | 0 | 0 | 0 | 0 | 4 | K | 1 | ROZPOCET | 0 | 0 | 0 | 0 | 0 | 2 | 0 | 4 | 6592
| PP |  | Osazení hmoždinky/kotvy 8 mm v cihelné zdi/stropu | [15 empty] | PP | 1
3297 | K | Pol21 | Sádra stavební šedá | kg | 12 |  | 0 |  |  |  | snížená |  | 0 | 0 | 0 | 0 | 0 | 4 | K | 1 | ROZPOCET | 0 | 0 | 0 | 0 | 0 | 2 | 0 | 4 | 6594
| PP |  | Sádra stavební šedá | [15 empty] | PP | 1
3298 | K | Pol22 | Kabel Kabel UTP/FTP kat.5e | m | 149 |  | 0 |  |  |  | snížená |  | 0 | 0 | 0 | 0 | 0 | 4 | K | 1 | ROZPOCET | 0 | 0 | 0 | 0 | 0 | 2 | 0 | 4 | 6596
| PP |  | Kabel Kabel UTP/FTP kat.5e | [15 empty] | PP | 1
3299 | K | Pol23 | Hmoždinka natloukací, nylon, 8 x 45mm | kus | 12 |  | 0 |  |  |  | snížená |  | 0 | 0 | 0 | 0 | 0 | 4 | K | 1 | ROZPOCET | 0 | 0 | 0 | 0 | 0 | 2 | 0 | 4 | 6598
| PP |  | Hmoždinka natloukací, nylon, 8 x 45mm | [15 empty] | PP | 1
3300 | K | Pol24 | Trubka elektroinstal. ohebná 2316/LPE-1 d 16 mm | m | 26 |  | 0 |  |  |  | snížená |  | 0 | 0 | 0 | 0 | 0 | 4 | K | 1 | ROZPOCET | 0 | 0 | 0 | 0 | 0 | 2 | 0 | 4 | 6600
| PP |  | Trubka elektroinstal. ohebná 2316/LPE-1 d 16 mm | [15 empty] | PP | 1
3301 | K | Pol25 | Trubka elektroinstal. ohebná 2325/LPE-1 25mm | m | 18 |  | 0 |  |  |  | snížená |  | 0 | 0 | 0 | 0 | 0 | 4 | K | 1 | ROZPOCET | 0 | 0 | 0 | 0 | 0 | 2 | 0 | 4 | 6602
| PP |  | Trubka elektroinstal. ohebná 2325/LPE-1 25mm | [15 empty] | PP | 1
3302 | K | Pol26 | Trubka elektroinstal. ohebná 2329/LPE-1 | m | 12 |  | 0 |  |  |  | snížená |  | 0 | 0 | 0 | 0 | 0 | 4 | K | 1 | ROZPOCET | 0 | 0 | 0 | 0 | 0 | 2 | 0 | 4 | 6604
| PP |  | Trubka elektroinstal. ohebná 2329/LPE-1 | [15 empty] | PP | 1
3303 | K | Pol27 | Držák kabelů skupinový SD2 | ks | 12 |  | 0 |  |  |  | snížená |  | 0 | 0 | 0 | 0 | 0 | 4 | K | 1 | ROZPOCET | 0 | 0 | 0 | 0 | 0 | 2 | 0 | 4 | 6606
| PP |  | Držák kabelů skupinový SD2 | [15 empty] | PP | 1
3304 | K | Pol28 | Příchytka stahovacího pásku - pro upevnění hmoždinkou do zdi, 1bal = 100ks | 1bal | 15 |  | 0 |  |  |  | snížená |  | 0 | 0 | 0 | 0 | 0 | 4 | K | 1 | ROZPOCET | 0 | 0 | 0 | 0 | 0 | 2 | 0 | 4 | 6608
| PP |  | Příchytka stahovacího pásku - pro upevnění hmoždinkou do zdi, 1bal = 100ks | [15 empty] | PP | 1
3305 | K | Pol29 | PO CELOU DOBU INSTALACE NOVÝCH KABELOVÝCH VEDENÍ PRO DOROZUMÍVACÍ SYSTÉM JE NUTNÁ 100% FUNKČNOST STÁVAJÍCÍH SYSTÉMŮ. | hod | 32 |  | 0 |  |  |  | snížená |  | 0 | 0 | 0 | 0 | 0 | 4 | K | 1 | ROZPOCET | 0 | 0 | 0 | 0 | 0 | 2 | 0 | 4 | 6610
| PP |  | PO CELOU DOBU INSTALACE NOVÝCH KABELOVÝCH VEDENÍ PRO DOROZUMÍVACÍ SYSTÉM JE NUTNÁ 100% FUNKČNOST STÁVAJÍCÍH SYSTÉMŮ. | [15 empty] | PP | 1
3306 | K | Pol30 | Krabice přístrojová KP 68 pod omítku | kus | 10 |  | 0 |  |  |  | snížená |  | 0 | 0 | 0 | 0 | 0 | 4 | K | 1 | ROZPOCET | 0 | 0 | 0 | 0 | 0 | 2 | 0 | 4 | 6612
| PP |  | Krabice přístrojová KP 68 pod omítku | [15 empty] | PP | 1
3307 | K | Pol31 | Krabice protahovací 97 pod omítku | kus | 3 |  | 0 |  |  |  | snížená |  | 0 | 0 | 0 | 0 | 0 | 4 | K | 1 | ROZPOCET | 0 | 0 | 0 | 0 | 0 | 2 | 0 | 4 | 6614
| PP |  | Krabice protahovací 97 pod omítku | [15 empty] | PP | 1
3308 | K | Pol32 | Šroub 2,9 x 13 mm pro montáž přístroje do KU, 1 bal/50ks | bal | 1 |  | 0 |  |  |  | snížená |  | 0 | 0 | 0 | 0 | 0 | 4 | K | 1 | ROZPOCET | 0 | 0 | 0 | 0 | 0 | 2 | 0 | 4 | 6616
| PP |  | Šroub 2,9 x 13 mm pro montáž přístroje do KU, 1 bal/50ks | [15 empty] | PP | 1
3309 | K | Pol33 | Dodávka materiálu nutného ke konečnému zprovoznění díla v plném rozsahu | ks | 1 |  | 0 |  |  |  | snížená |  | 0 | 0 | 0 | 0 | 0 | 4 | K | 1 | ROZPOCET | 0 | 0 | 0 | 0 | 0 | 2 | 0 | 4 | 6618
| PP |  | Dodávka materiálu nutného ke konečnému zprovoznění díla v plném rozsahu | [15 empty] | PP | 1
3310 | K | Pol34 | Pásky stahovací 140 x 3,5, 1bal/100ks | bal | 1 |  | 0 |  |  |  | snížená |  | 0 | 0 | 0 | 0 | 0 | 4 | K | 1 | ROZPOCET | 0 | 0 | 0 | 0 | 0 | 2 | 0 | 4 | 6620
| PP |  | Pásky stahovací 140 x 3,5, 1bal/100ks | [15 empty] | PP | 1
3311 | K | Pol35 | Pásky stahovací 250 x 4,5 1bal/100ks | bal | 0.5 |  | 0 |  |  |  | snížená |  | 0 | 0 | 0 | 0 | 0 | 4 | K | 1 | ROZPOCET | 0 | 0 | 0 | 0 | 0 | 2 | 0 | 4 | 6622
| PP |  | Pásky stahovací 250 x 4,5 1bal/100ks | [15 empty] | PP | 1
3312 | K | Pol36 | Pásky stahovací 380 x 4,5, 1bal/100ks | bal | 0.2 |  | 0 |  |  |  | snížená |  | 0 | 0 | 0 | 0 | 0 | 4 | K | 1 | ROZPOCET | 0 | 0 | 0 | 0 | 0 | 2 | 0 | 4 | 6624
| PP |  | Pásky stahovací 380 x 4,5, 1bal/100ks | [15 empty] | PP | 1
3313 | K | Pol37 | Zednické výpomoci - zapravení zdí po průrazech | ks | 1 |  | 0 |  |  |  | snížená |  | 0 | 0 | 0 | 0 | 0 | 4 | K | 1 | ROZPOCET | 0 | 0 | 0 | 0 | 0 | 2 | 0 | 4 | 6626
| PP |  | Zednické výpomoci - zapravení zdí po průrazech | [15 empty] | PP | 1
3314 | K | Pol38 | Lešení výška podlahy do 2m, kompletace, zapojování, montáže, instalace | m2 | 24.5 |  | 0 |  |  |  | snížená |  | 0 | 0 | 0 | 0 | 0 | 4 | K | 1 | ROZPOCET | 0 | 0 | 0 | 0 | 0 | 2 | 0 | 4 | 6628
| PP |  | Lešení výška podlahy do 2m, kompletace, zapojování, montáže, instalace | [15 empty] | PP | 1
3315 | K | Pol39 | Koordinace postupu prací s ostatními profesemi | hod. | 10 |  | 0 |  |  |  | snížená |  | 0 | 0 | 0 | 0 | 0 | 4 | K | 1 | ROZPOCET | 0 | 0 | 0 | 0 | 0 | 2 | 0 | 4 | 6630
| PP |  | Koordinace postupu prací s ostatními profesemi | [15 empty] | PP | 1
3316 | K | Pol40 | Práce spojené s úpravami rozvodů dle požadavku uživatele | hod. | 10 |  | 0 |  |  |  | snížená |  | 0 | 0 | 0 | 0 | 0 | 4 | K | 1 | ROZPOCET | 0 | 0 | 0 | 0 | 0 | 2 | 0 | 4 | 6632
| PP |  | Práce spojené s úpravami rozvodů dle požadavku uživatele | [15 empty] | PP | 1
3317 | K | Pol41 | Dokumentace skutečného provedení | ks | 1 |  | 0 |  |  |  | snížená |  | 0 | 0 | 0 | 0 | 0 | 4 | K | 1 | ROZPOCET | 0 | 0 | 0 | 0 | 0 | 2 | 0 | 4 | 6634
| PP |  | Dokumentace skutečného provedení | [15 empty] | PP | 1
3318 | K | Pol42 | Omítka stěn sádrová omítka, ručně , ručně natažení ve dvou vrstvách, přebroušení, 3 mm | m2 | 42.15 |  | 0 |  |  |  | snížená |  | 0 | 0 | 0 | 0 | 0 | 4 | K | 1 | ROZPOCET | 0 | 0 | 0 | 0 | 0 | 2 | 0 | 4 | 6636
| PP |  | Omítka stěn sádrová omítka, ručně , ručně natažení ve dvou vrstvách, přebroušení, 3 mm | [15 empty] | PP | 1
3319 | K | Pol43 | Hrubá výplň rýh ve stěnách maltou | m2 | 2.56 |  | 0 |  |  |  | snížená |  | 0 | 0 | 0 | 0 | 0 | 4 | K | 1 | ROZPOCET | 0 | 0 | 0 | 0 | 0 | 2 | 0 | 4 | 6638
| PP |  | Hrubá výplň rýh ve stěnách maltou | [15 empty] | PP | 1
3320 | K | Pol44 | Omítka rýh stěn MV o šířce do 15 cm, štuková | m2 | 10 |  | 0 |  |  |  | snížená |  | 0 | 0 | 0 | 0 | 0 | 4 | K | 1 | ROZPOCET | 0 | 0 | 0 | 0 | 0 | 2 | 0 | 4 | 6640
| PP |  | Omítka rýh stěn MV o šířce do 15 cm, štuková | [15 empty] | PP | 1
3321 | K | Pol45 | Omítka rýh stěn MV o šířce do 30 cm, štuková | m2 | 2.56 |  | 0 |  |  |  | snížená |  | 0 | 0 | 0 | 0 | 0 | 4 | K | 1 | ROZPOCET | 0 | 0 | 0 | 0 | 0 | 2 | 0 | 4 | 6642
| PP |  | Omítka rýh stěn MV o šířce do 30 cm, štuková | [15 empty] | PP | 1
3322 | K | Pol46 | Omítka rýh stěn MV o šířce nad 30 cm, štuková | m2 | 3 |  | 0 |  |  |  | snížená |  | 0 | 0 | 0 | 0 | 0 | 4 | K | 1 | ROZPOCET | 0 | 0 | 0 | 0 | 0 | 2 | 0 | 4 | 6644
| PP |  | Omítka rýh stěn MV o šířce nad 30 cm, štuková | [15 empty] | PP | 1
3323 | K | Pol47 | Penetrace podkladu nátěrem HET, Klasik, 1 x | m2 | 73.5 |  | 0 |  |  |  | snížená |  | 0 | 0 | 0 | 0 | 0 | 4 | K | 1 | ROZPOCET | 0 | 0 | 0 | 0 | 0 | 2 | 0 | 4 | 6646
| PP |  | Penetrace podkladu nátěrem HET, Klasik, 1 x | [15 empty] | PP | 1
3324 | K | Pol48 | Odstranění malby oškrábáním v místnosti H do 5 m | m2 | 73.5 |  | 0 |  |  |  | snížená |  | 0 | 0 | 0 | 0 | 0 | 4 | K | 1 | ROZPOCET | 0 | 0 | 0 | 0 | 0 | 2 | 0 | 4 | 6648
| PP |  | Odstranění malby oškrábáním v místnosti H do 5 m | [15 empty] | PP | 1
3325 | K | Pol49 | Vyhlazení malířskou masou 2x, výška do 5 m včetně přebroušení | m2 | 73.5 |  | 0 |  |  |  | snížená |  | 0 | 0 | 0 | 0 | 0 | 4 | K | 1 | ROZPOCET | 0 | 0 | 0 | 0 | 0 | 2 | 0 | 4 | 6650
| PP |  | Vyhlazení malířskou masou 2x, výška do 5 m včetně přebroušení | [15 empty] | PP | 1
3326 | K | Pol50 | Montáž a demontáž ochrany podlahových krytin | m2 | 49 |  | 0 |  |  |  | snížená |  | 0 | 0 | 0 | 0 | 0 | 4 | K | 1 | ROZPOCET | 0 | 0 | 0 | 0 | 0 | 2 | 0 | 4 | 6652
| PP |  | Montáž a demontáž ochrany podlahových krytin | [15 empty] | PP | 1
| P |  | Poznámka k položce: Poznámka k položce:, Montáž a demontáž ochrany podlahových krytin proti mechanickému poškození od stavební činnosti. Jedná se o volné položení geotextilie na poslhovou krytina a překrytí OSB deskou za účelem zamezení poškození pdlahové krytiny pádesm suti z z vysekání drážek elektro., materiál ve specifikaci | [15 empty] | P | 1
3327 | M | Pol51 | Ochranná tkaná textílie 560g/m2 | m2 | 24.5 |  | 0 |  |  |  | snížená |  | 0 | 0 | 0 | 0 | 0 | 8 | M | 1 | ROZPOCET | 0 | 0 | 0 | 0 | 0 | 2 | 0 | 4 | 6654
| PP |  | Ochranná tkaná textílie 560g/m2 | [15 empty] | PP | 1
| P |  | Poznámka k položce: Poznámka k položce:, Poznámka k položce:, Jedná se o 100% polypropylen oboustranně latexovaný, barva světle šedá melírovaná s tmavě šedou. Tato tepelně-izolační vyrovnávací podložka eliminuje menší nerovnosti podkladu, zabraňuje okamžitému pronikání kamínků z betonu do PVC a navíc dobře izoluje, ale nedokáže přenést hrubé nerovnosti nebo defekty na podkladu - tato ochrana podlahových krytin je naprosto nezbytná pro zdárný průběh rekonstrukce tak, aby nebyly poškozeny stávající podlahové krytiny v dotčených prostorách | [15 empty] | P | 1
3328 | M | Pol52 | deska dřevoštěpková OSB 3 SE 2500x1250x18 mm | m2 | 24.5 |  | 0 |  |  |  | snížená |  | 0 | 0 | 0 | 0 | 0 | 8 | M | 1 | ROZPOCET | 0 | 0 | 0 | 0 | 0 | 2 | 0 | 4 | 6656
| PP |  | deska dřevoštěpková OSB 3 SE 2500x1250x18 mm | [15 empty] | PP | 1
| P |  | Poznámka k položce: Poznámka k položce:, Poznámka k položce:, Desky dřevoštěpkové OSB 3 SE (ostrá hrana) do vlhkého prostředí, nebroušená 610 - 650 kg/m3 ostrá hrana OSB 3 SE 2500x1250x18 mm - tato ochrana podlahových krytin ve dvou vrstvách je naprosto nezbytná pro zdárný průběh rekonstrukce tak, aby nebyly poškozeny stávající podlahové krytiny v dotčených prostorách | [15 empty] | P | 1
| D | D64 | Slaboproudá elektroinstalace v pokoji č.240-4,241-4 |  |  |  | 0 | [5 empty] | 0 |  | 0 |  | 0 | 1 | D | 0 | ROZPOCET | [6 empty] | 0
3329 | K | Pol1 | Štítek označovací na kabel, včetně dodávky štítku | kus | 13 |  | 0 |  |  |  | snížená |  | 0 | 0 | 0 | 0 | 0 | 4 | K | 1 | ROZPOCET | 0 | 0 | 0 | 0 | 0 | 2 | 0 | 4 | 6658
| PP |  | Štítek označovací na kabel, včetně dodávky štítku | [15 empty] | PP | 1
3330 | K | Pol2 | Štítek označovací pro přístroje - lepený | kus | 9 |  | 0 |  |  |  | snížená |  | 0 | 0 | 0 | 0 | 0 | 4 | K | 1 | ROZPOCET | 0 | 0 | 0 | 0 | 0 | 2 | 0 | 4 | 6660
| PP |  | Štítek označovací pro přístroje - lepený | [15 empty] | PP | 1
3331 | K | Pol3 | Krabice přístrojová KP 68, bez zapojení, 1-3 násobná, včetně pomocného lešení o výšce podlahy do 1900 mm a pro zatížení do 1,5 kPa (150 kg/m2). | kus | 10 |  | 0 |  |  |  | snížená |  | 0 | 0 | 0 | 0 | 0 | 4 | K | 1 | ROZPOCET | 0 | 0 | 0 | 0 | 0 | 2 | 0 | 4 | 6662
| PP |  | Krabice přístrojová KP 68, bez zapojení, 1-3 násobná, včetně pomocného lešení o výšce podlahy do 1900 mm a pro zatížení do 1,5 kPa (150 kg/m2). | [15 empty] | PP | 1
3332 | K | Pol4 | Krabice protahovací vč. víčka 97, bez zapojení, včetně pomocného lešení o výšce podlahy do 1900 mm a pro zatížení do 1,5 kPa (150 kg/m2). | kus | 3 |  | 0 |  |  |  | snížená |  | 0 | 0 | 0 | 0 | 0 | 4 | K | 1 | ROZPOCET | 0 | 0 | 0 | 0 | 0 | 2 | 0 | 4 | 6664
| PP |  | Krabice protahovací vč. víčka 97, bez zapojení, včetně pomocného lešení o výšce podlahy do 1900 mm a pro zatížení do 1,5 kPa (150 kg/m2). | [15 empty] | PP | 1
3333 | K | Pol5 | STROJNÍ řezání otvoru S ODSÁVÁNÍM za mokra kapes zeď cih. pro krabice 10x10x5cm, včetně pomocného lešení o výšce podlahy do 1900 mm a pro zatížení do 1,5 kPa (150 kg/m2). | kus | 10 |  | 0 |  |  |  | snížená |  | 0 | 0 | 0 | 0 | 0 | 4 | K | 1 | ROZPOCET | 0 | 0 | 0 | 0 | 0 | 2 | 0 | 4 | 6666
| PP |  | STROJNÍ řezání otvoru S ODSÁVÁNÍM za mokra kapes zeď cih. pro krabice 10x10x5cm, včetně pomocného lešení o výšce podlahy do 1900 mm a pro zatížení do 1,5 kPa (150 kg/m2). | [15 empty] | PP | 1
3334 | K | Pol6 | STROJNÍ řezání otvoru S ODSÁVÁNÍM za mokra kapes zeď cih. pro krabice 15x15x10cm, včetně pomocného lešení o výšce podlahy do 1900 mm a pro zatížení do 1,5 kPa (150 kg/m2). | kus | 3 |  | 0 |  |  |  | snížená |  | 0 | 0 | 0 | 0 | 0 | 4 | K | 1 | ROZPOCET | 0 | 0 | 0 | 0 | 0 | 2 | 0 | 4 | 6668
| PP |  | STROJNÍ řezání otvoru S ODSÁVÁNÍM za mokra kapes zeď cih. pro krabice 15x15x10cm, včetně pomocného lešení o výšce podlahy do 1900 mm a pro zatížení do 1,5 kPa (150 kg/m2). | [15 empty] | PP | 1
3335 | K | Pol7 | STROJNÍ řezání otvoru S ODSÁVÁNÍM za mokra kapes zeď cihel. MVC, pl. 0,1m2, hl. 15cm, včetně pomocného lešení o výšce podlahy do 1900 mm a pro zatížení do 1,5 kPa (150 kg/m2). | kus | 1 |  | 0 |  |  |  | snížená |  | 0 | 0 | 0 | 0 | 0 | 4 | K | 1 | ROZPOCET | 0 | 0 | 0 | 0 | 0 | 2 | 0 | 4 | 6670
| PP |  | STROJNÍ řezání otvoru S ODSÁVÁNÍM za mokra kapes zeď cihel. MVC, pl. 0,1m2, hl. 15cm, včetně pomocného lešení o výšce podlahy do 1900 mm a pro zatížení do 1,5 kPa (150 kg/m2). | [15 empty] | PP | 1
3336 | K | Pol8 | STROJNÍ řezání drážky S ODSÁVÁNÍM za mokra 3 x 3 cm rýh ve zdi cihelné, včetně pomocného lešení o výšce podlahy do 1900 mm a pro zatížení do 1,5 kPa (150 kg/m2). | m | 15 |  | 0 |  |  |  | snížená |  | 0 | 0 | 0 | 0 | 0 | 4 | K | 1 | ROZPOCET | 0 | 0 | 0 | 0 | 0 | 2 | 0 | 4 | 6672
| PP |  | STROJNÍ řezání drážky S ODSÁVÁNÍM za mokra 3 x 3 cm rýh ve zdi cihelné, včetně pomocného lešení o výšce podlahy do 1900 mm a pro zatížení do 1,5 kPa (150 kg/m2). | [15 empty] | PP | 1
3337 | K | Pol9 | Práce spojené s úpravami rozvodů dle požadavku uživatele | hod. | 24 |  | 0 |  |  |  | snížená |  | 0 | 0 | 0 | 0 | 0 | 4 | K | 1 | ROZPOCET | 0 | 0 | 0 | 0 | 0 | 2 | 0 | 4 | 6674
| PP |  | Práce spojené s úpravami rozvodů dle požadavku uživatele | [15 empty] | PP | 1
3338 | K | Pol10 | STROJNÍ řezání drážky S ODSÁVÁNÍM za mokra 5 x 7 cm rýh ve zdi cihelné, včetně pomocného lešení o výšce podlahy do 1900 mm a pro zatížení do 1,5 kPa (150 kg/m2). | m | 7 |  | 0 |  |  |  | snížená |  | 0 | 0 | 0 | 0 | 0 | 4 | K | 1 | ROZPOCET | 0 | 0 | 0 | 0 | 0 | 2 | 0 | 4 | 6676
| PP |  | STROJNÍ řezání drážky S ODSÁVÁNÍM za mokra 5 x 7 cm rýh ve zdi cihelné, včetně pomocného lešení o výšce podlahy do 1900 mm a pro zatížení do 1,5 kPa (150 kg/m2). | [15 empty] | PP | 1
3339 | K | Pol11 | STROJNÍ řezání drážky S ODSÁVÁNÍM za mokra 10 x15 cm rýh ve zdi cihelné, včetně pomocného lešení o výšce podlahy do 1900 mm a pro zatížení do 1,5 kPa (150 kg/m2). | m | 3 |  | 0 |  |  |  | snížená |  | 0 | 0 | 0 | 0 | 0 | 4 | K | 1 | ROZPOCET | 0 | 0 | 0 | 0 | 0 | 2 | 0 | 4 | 6678
| PP |  | STROJNÍ řezání drážky S ODSÁVÁNÍM za mokra 10 x15 cm rýh ve zdi cihelné, včetně pomocného lešení o výšce podlahy do 1900 mm a pro zatížení do 1,5 kPa (150 kg/m2). | [15 empty] | PP | 1
3340 | K | Pol12 | Trubka ohebná pod omítku, typ 23.. 16 mm, včetně pomocného lešení o výšce podlahy do 1900 mm a pro zatížení do 1,5 kPa (150 kg/m2). | m | 26 |  | 0 |  |  |  | snížená |  | 0 | 0 | 0 | 0 | 0 | 4 | K | 1 | ROZPOCET | 0 | 0 | 0 | 0 | 0 | 2 | 0 | 4 | 6680
| PP |  | Trubka ohebná pod omítku, typ 23.. 16 mm, včetně pomocného lešení o výšce podlahy do 1900 mm a pro zatížení do 1,5 kPa (150 kg/m2). | [15 empty] | PP | 1
3341 | K | Pol13 | Trubka ohebná pod omítku, typ 23.. 25 mm, včetně pomocného lešení o výšce podlahy do 1900 mm a pro zatížení do 1,5 kPa (150 kg/m2). | m | 18 |  | 0 |  |  |  | snížená |  | 0 | 0 | 0 | 0 | 0 | 4 | K | 1 | ROZPOCET | 0 | 0 | 0 | 0 | 0 | 2 | 0 | 4 | 6682
| PP |  | Trubka ohebná pod omítku, typ 23.. 25 mm, včetně pomocného lešení o výšce podlahy do 1900 mm a pro zatížení do 1,5 kPa (150 kg/m2). | [15 empty] | PP | 1
3342 | K | Pol14 | Trubka ohebná pod omítku, typ 23.. 29 mm, včetně pomocného lešení o výšce podlahy do 1900 mm a pro zatížení do 1,5 kPa (150 kg/m2). | m | 12 |  | 0 |  |  |  | snížená |  | 0 | 0 | 0 | 0 | 0 | 4 | K | 1 | ROZPOCET | 0 | 0 | 0 | 0 | 0 | 2 | 0 | 4 | 6684
| PP |  | Trubka ohebná pod omítku, typ 23.. 29 mm, včetně pomocného lešení o výšce podlahy do 1900 mm a pro zatížení do 1,5 kPa (150 kg/m2). | [15 empty] | PP | 1
3343 | K | Pol15 | Kabel UTP/FTP kat.5e, pevně uložený, včetně pomocného lešení o výšce podlahy do 1900 mm a pro zatížení do 1,5 kPa (150 kg/m2). | m | 168 |  | 0 |  |  |  | snížená |  | 0 | 0 | 0 | 0 | 0 | 4 | K | 1 | ROZPOCET | 0 | 0 | 0 | 0 | 0 | 2 | 0 | 4 | 6686
| PP |  | Kabel UTP/FTP kat.5e, pevně uložený, včetně pomocného lešení o výšce podlahy do 1900 mm a pro zatížení do 1,5 kPa (150 kg/m2). | [15 empty] | PP | 1
3344 | K | Pol16 | Průraz zdivem (JÁDROVÉ VRTÁNÍ ZA MOKRA S POMOCNÝM ODSÁVÁNÍM) v cihlové zdi tloušťky 30 cm, do průměru 6 cm, včetně pomocného lešení o výšce podlahy do 1900 mm a pro zatížení do 1,5 kPa (150 kg/m2). | kus | 3 |  | 0 |  |  |  | snížená |  | 0 | 0 | 0 | 0 | 0 | 4 | K | 1 | ROZPOCET | 0 | 0 | 0 | 0 | 0 | 2 | 0 | 4 | 6688
| PP |  | Průraz zdivem (JÁDROVÉ VRTÁNÍ ZA MOKRA S POMOCNÝM ODSÁVÁNÍM) v cihlové zdi tloušťky 30 cm, do průměru 6 cm, včetně pomocného lešení o výšce podlahy do 1900 mm a pro zatížení do 1,5 kPa (150 kg/m2). | [15 empty] | PP | 1
3345 | K | Pol17 | Průraz zdivem (JÁDROVÉ VRTÁNÍ ZA MOKRA S POMOCNÝM ODSÁVÁNÍM) v cihlové zdi tloušťky 45 cm, do průměru 6 cm, včetně pomocného lešení o výšce podlahy do 1900 mm a pro zatížení do 1,5 kPa (150 kg/m2). | kus | 2 |  | 0 |  |  |  | snížená |  | 0 | 0 | 0 | 0 | 0 | 4 | K | 1 | ROZPOCET | 0 | 0 | 0 | 0 | 0 | 2 | 0 | 4 | 6690
| PP |  | Průraz zdivem (JÁDROVÉ VRTÁNÍ ZA MOKRA S POMOCNÝM ODSÁVÁNÍM) v cihlové zdi tloušťky 45 cm, do průměru 6 cm, včetně pomocného lešení o výšce podlahy do 1900 mm a pro zatížení do 1,5 kPa (150 kg/m2). | [15 empty] | PP | 1
3346 | K | Pol18 | Vyhledání vývodu nebo krabice | kus | 12 |  | 0 |  |  |  | snížená |  | 0 | 0 | 0 | 0 | 0 | 4 | K | 1 | ROZPOCET | 0 | 0 | 0 | 0 | 0 | 2 | 0 | 4 | 6692
| PP |  | Vyhledání vývodu nebo krabice | [15 empty] | PP | 1
3347 | K | Pol19 | Demontáže původní el. instalace, zajištění neustáleho provozu zařízení | hod | 36 |  | 0 |  |  |  | snížená |  | 0 | 0 | 0 | 0 | 0 | 4 | K | 1 | ROZPOCET | 0 | 0 | 0 | 0 | 0 | 2 | 0 | 4 | 6694
| PP |  | Demontáže původní el. instalace, zajištění neustáleho provozu zařízení | [15 empty] | PP | 1
3348 | K | Pol20 | Osazení hmoždinky/kotvy 8 mm v cihelné zdi/stropu | kus | 12 |  | 0 |  |  |  | snížená |  | 0 | 0 | 0 | 0 | 0 | 4 | K | 1 | ROZPOCET | 0 | 0 | 0 | 0 | 0 | 2 | 0 | 4 | 6696
| PP |  | Osazení hmoždinky/kotvy 8 mm v cihelné zdi/stropu | [15 empty] | PP | 1
3349 | K | Pol21 | Sádra stavební šedá | kg | 12 |  | 0 |  |  |  | snížená |  | 0 | 0 | 0 | 0 | 0 | 4 | K | 1 | ROZPOCET | 0 | 0 | 0 | 0 | 0 | 2 | 0 | 4 | 6698
| PP |  | Sádra stavební šedá | [15 empty] | PP | 1
3350 | K | Pol22 | Kabel Kabel UTP/FTP kat.5e | m | 168 |  | 0 |  |  |  | snížená |  | 0 | 0 | 0 | 0 | 0 | 4 | K | 1 | ROZPOCET | 0 | 0 | 0 | 0 | 0 | 2 | 0 | 4 | 6700
| PP |  | Kabel Kabel UTP/FTP kat.5e | [15 empty] | PP | 1
3351 | K | Pol23 | Hmoždinka natloukací, nylon, 8 x 45mm | kus | 12 |  | 0 |  |  |  | snížená |  | 0 | 0 | 0 | 0 | 0 | 4 | K | 1 | ROZPOCET | 0 | 0 | 0 | 0 | 0 | 2 | 0 | 4 | 6702
| PP |  | Hmoždinka natloukací, nylon, 8 x 45mm | [15 empty] | PP | 1
3352 | K | Pol24 | Trubka elektroinstal. ohebná 2316/LPE-1 d 16 mm | m | 26 |  | 0 |  |  |  | snížená |  | 0 | 0 | 0 | 0 | 0 | 4 | K | 1 | ROZPOCET | 0 | 0 | 0 | 0 | 0 | 2 | 0 | 4 | 6704
| PP |  | Trubka elektroinstal. ohebná 2316/LPE-1 d 16 mm | [15 empty] | PP | 1
3353 | K | Pol25 | Trubka elektroinstal. ohebná 2325/LPE-1 25mm | m | 18 |  | 0 |  |  |  | snížená |  | 0 | 0 | 0 | 0 | 0 | 4 | K | 1 | ROZPOCET | 0 | 0 | 0 | 0 | 0 | 2 | 0 | 4 | 6706
| PP |  | Trubka elektroinstal. ohebná 2325/LPE-1 25mm | [15 empty] | PP | 1
3354 | K | Pol26 | Trubka elektroinstal. ohebná 2329/LPE-1 | m | 12 |  | 0 |  |  |  | snížená |  | 0 | 0 | 0 | 0 | 0 | 4 | K | 1 | ROZPOCET | 0 | 0 | 0 | 0 | 0 | 2 | 0 | 4 | 6708
| PP |  | Trubka elektroinstal. ohebná 2329/LPE-1 | [15 empty] | PP | 1
3355 | K | Pol27 | Držák kabelů skupinový SD2 | ks | 12 |  | 0 |  |  |  | snížená |  | 0 | 0 | 0 | 0 | 0 | 4 | K | 1 | ROZPOCET | 0 | 0 | 0 | 0 | 0 | 2 | 0 | 4 | 6710
| PP |  | Držák kabelů skupinový SD2 | [15 empty] | PP | 1
3356 | K | Pol28 | Příchytka stahovacího pásku - pro upevnění hmoždinkou do zdi, 1bal = 100ks | 1bal | 15 |  | 0 |  |  |  | snížená |  | 0 | 0 | 0 | 0 | 0 | 4 | K | 1 | ROZPOCET | 0 | 0 | 0 | 0 | 0 | 2 | 0 | 4 | 6712
| PP |  | Příchytka stahovacího pásku - pro upevnění hmoždinkou do zdi, 1bal = 100ks | [15 empty] | PP | 1
3357 | K | Pol29 | PO CELOU DOBU INSTALACE NOVÝCH KABELOVÝCH VEDENÍ PRO DOROZUMÍVACÍ SYSTÉM JE NUTNÁ 100% FUNKČNOST STÁVAJÍCÍH SYSTÉMŮ. | hod | 32 |  | 0 |  |  |  | snížená |  | 0 | 0 | 0 | 0 | 0 | 4 | K | 1 | ROZPOCET | 0 | 0 | 0 | 0 | 0 | 2 | 0 | 4 | 6714
| PP |  | PO CELOU DOBU INSTALACE NOVÝCH KABELOVÝCH VEDENÍ PRO DOROZUMÍVACÍ SYSTÉM JE NUTNÁ 100% FUNKČNOST STÁVAJÍCÍH SYSTÉMŮ. | [15 empty] | PP | 1
3358 | K | Pol30 | Krabice přístrojová KP 68 pod omítku | kus | 10 |  | 0 |  |  |  | snížená |  | 0 | 0 | 0 | 0 | 0 | 4 | K | 1 | ROZPOCET | 0 | 0 | 0 | 0 | 0 | 2 | 0 | 4 | 6716
| PP |  | Krabice přístrojová KP 68 pod omítku | [15 empty] | PP | 1
3359 | K | Pol31 | Krabice protahovací 97 pod omítku | kus | 3 |  | 0 |  |  |  | snížená |  | 0 | 0 | 0 | 0 | 0 | 4 | K | 1 | ROZPOCET | 0 | 0 | 0 | 0 | 0 | 2 | 0 | 4 | 6718
| PP |  | Krabice protahovací 97 pod omítku | [15 empty] | PP | 1
3360 | K | Pol32 | Šroub 2,9 x 13 mm pro montáž přístroje do KU, 1 bal/50ks | bal | 1 |  | 0 |  |  |  | snížená |  | 0 | 0 | 0 | 0 | 0 | 4 | K | 1 | ROZPOCET | 0 | 0 | 0 | 0 | 0 | 2 | 0 | 4 | 6720
| PP |  | Šroub 2,9 x 13 mm pro montáž přístroje do KU, 1 bal/50ks | [15 empty] | PP | 1
3361 | K | Pol33 | Dodávka materiálu nutného ke konečnému zprovoznění díla v plném rozsahu | ks | 1 |  | 0 |  |  |  | snížená |  | 0 | 0 | 0 | 0 | 0 | 4 | K | 1 | ROZPOCET | 0 | 0 | 0 | 0 | 0 | 2 | 0 | 4 | 6722
| PP |  | Dodávka materiálu nutného ke konečnému zprovoznění díla v plném rozsahu | [15 empty] | PP | 1
3362 | K | Pol34 | Pásky stahovací 140 x 3,5, 1bal/100ks | bal | 1 |  | 0 |  |  |  | snížená |  | 0 | 0 | 0 | 0 | 0 | 4 | K | 1 | ROZPOCET | 0 | 0 | 0 | 0 | 0 | 2 | 0 | 4 | 6724
| PP |  | Pásky stahovací 140 x 3,5, 1bal/100ks | [15 empty] | PP | 1
3363 | K | Pol35 | Pásky stahovací 250 x 4,5 1bal/100ks | bal | 0.5 |  | 0 |  |  |  | snížená |  | 0 | 0 | 0 | 0 | 0 | 4 | K | 1 | ROZPOCET | 0 | 0 | 0 | 0 | 0 | 2 | 0 | 4 | 6726
| PP |  | Pásky stahovací 250 x 4,5 1bal/100ks | [15 empty] | PP | 1
3364 | K | Pol36 | Pásky stahovací 380 x 4,5, 1bal/100ks | bal | 0.2 |  | 0 |  |  |  | snížená |  | 0 | 0 | 0 | 0 | 0 | 4 | K | 1 | ROZPOCET | 0 | 0 | 0 | 0 | 0 | 2 | 0 | 4 | 6728
| PP |  | Pásky stahovací 380 x 4,5, 1bal/100ks | [15 empty] | PP | 1
3365 | K | Pol37 | Zednické výpomoci - zapravení zdí po průrazech | ks | 1 |  | 0 |  |  |  | snížená |  | 0 | 0 | 0 | 0 | 0 | 4 | K | 1 | ROZPOCET | 0 | 0 | 0 | 0 | 0 | 2 | 0 | 4 | 6730
| PP |  | Zednické výpomoci - zapravení zdí po průrazech | [15 empty] | PP | 1
3366 | K | Pol38 | Lešení výška podlahy do 2m, kompletace, zapojování, montáže, instalace | m2 | 24.5 |  | 0 |  |  |  | snížená |  | 0 | 0 | 0 | 0 | 0 | 4 | K | 1 | ROZPOCET | 0 | 0 | 0 | 0 | 0 | 2 | 0 | 4 | 6732
| PP |  | Lešení výška podlahy do 2m, kompletace, zapojování, montáže, instalace | [15 empty] | PP | 1
3367 | K | Pol39 | Koordinace postupu prací s ostatními profesemi | hod. | 10 |  | 0 |  |  |  | snížená |  | 0 | 0 | 0 | 0 | 0 | 4 | K | 1 | ROZPOCET | 0 | 0 | 0 | 0 | 0 | 2 | 0 | 4 | 6734
| PP |  | Koordinace postupu prací s ostatními profesemi | [15 empty] | PP | 1
3368 | K | Pol40 | Práce spojené s úpravami rozvodů dle požadavku uživatele | hod. | 10 |  | 0 |  |  |  | snížená |  | 0 | 0 | 0 | 0 | 0 | 4 | K | 1 | ROZPOCET | 0 | 0 | 0 | 0 | 0 | 2 | 0 | 4 | 6736
| PP |  | Práce spojené s úpravami rozvodů dle požadavku uživatele | [15 empty] | PP | 1
3369 | K | Pol41 | Dokumentace skutečného provedení | ks | 1 |  | 0 |  |  |  | snížená |  | 0 | 0 | 0 | 0 | 0 | 4 | K | 1 | ROZPOCET | 0 | 0 | 0 | 0 | 0 | 2 | 0 | 4 | 6738
| PP |  | Dokumentace skutečného provedení | [15 empty] | PP | 1
3370 | K | Pol42 | Omítka stěn sádrová omítka, ručně , ručně natažení ve dvou vrstvách, přebroušení, 3 mm | m2 | 42.15 |  | 0 |  |  |  | snížená |  | 0 | 0 | 0 | 0 | 0 | 4 | K | 1 | ROZPOCET | 0 | 0 | 0 | 0 | 0 | 2 | 0 | 4 | 6740
| PP |  | Omítka stěn sádrová omítka, ručně , ručně natažení ve dvou vrstvách, přebroušení, 3 mm | [15 empty] | PP | 1
3371 | K | Pol43 | Hrubá výplň rýh ve stěnách maltou | m2 | 2.56 |  | 0 |  |  |  | snížená |  | 0 | 0 | 0 | 0 | 0 | 4 | K | 1 | ROZPOCET | 0 | 0 | 0 | 0 | 0 | 2 | 0 | 4 | 6742
| PP |  | Hrubá výplň rýh ve stěnách maltou | [15 empty] | PP | 1
3372 | K | Pol44 | Omítka rýh stěn MV o šířce do 15 cm, štuková | m2 | 10 |  | 0 |  |  |  | snížená |  | 0 | 0 | 0 | 0 | 0 | 4 | K | 1 | ROZPOCET | 0 | 0 | 0 | 0 | 0 | 2 | 0 | 4 | 6744
| PP |  | Omítka rýh stěn MV o šířce do 15 cm, štuková | [15 empty] | PP | 1
3373 | K | Pol45 | Omítka rýh stěn MV o šířce do 30 cm, štuková | m2 | 2.56 |  | 0 |  |  |  | snížená |  | 0 | 0 | 0 | 0 | 0 | 4 | K | 1 | ROZPOCET | 0 | 0 | 0 | 0 | 0 | 2 | 0 | 4 | 6746
| PP |  | Omítka rýh stěn MV o šířce do 30 cm, štuková | [15 empty] | PP | 1
3374 | K | Pol46 | Omítka rýh stěn MV o šířce nad 30 cm, štuková | m2 | 3 |  | 0 |  |  |  | snížená |  | 0 | 0 | 0 | 0 | 0 | 4 | K | 1 | ROZPOCET | 0 | 0 | 0 | 0 | 0 | 2 | 0 | 4 | 6748
| PP |  | Omítka rýh stěn MV o šířce nad 30 cm, štuková | [15 empty] | PP | 1
3375 | K | Pol47 | Penetrace podkladu nátěrem HET, Klasik, 1 x | m2 | 73.5 |  | 0 |  |  |  | snížená |  | 0 | 0 | 0 | 0 | 0 | 4 | K | 1 | ROZPOCET | 0 | 0 | 0 | 0 | 0 | 2 | 0 | 4 | 6750
| PP |  | Penetrace podkladu nátěrem HET, Klasik, 1 x | [15 empty] | PP | 1
3376 | K | Pol48 | Odstranění malby oškrábáním v místnosti H do 5 m | m2 | 73.5 |  | 0 |  |  |  | snížená |  | 0 | 0 | 0 | 0 | 0 | 4 | K | 1 | ROZPOCET | 0 | 0 | 0 | 0 | 0 | 2 | 0 | 4 | 6752
| PP |  | Odstranění malby oškrábáním v místnosti H do 5 m | [15 empty] | PP | 1
3377 | K | Pol49 | Vyhlazení malířskou masou 2x, výška do 5 m včetně přebroušení | m2 | 73.5 |  | 0 |  |  |  | snížená |  | 0 | 0 | 0 | 0 | 0 | 4 | K | 1 | ROZPOCET | 0 | 0 | 0 | 0 | 0 | 2 | 0 | 4 | 6754
| PP |  | Vyhlazení malířskou masou 2x, výška do 5 m včetně přebroušení | [15 empty] | PP | 1
3378 | K | Pol50 | Montáž a demontáž ochrany podlahových krytin | m2 | 49 |  | 0 |  |  |  | snížená |  | 0 | 0 | 0 | 0 | 0 | 4 | K | 1 | ROZPOCET | 0 | 0 | 0 | 0 | 0 | 2 | 0 | 4 | 6756
| PP |  | Montáž a demontáž ochrany podlahových krytin | [15 empty] | PP | 1
| P |  | Poznámka k položce: Poznámka k položce:, Montáž a demontáž ochrany podlahových krytin proti mechanickému poškození od stavební činnosti. Jedná se o volné položení geotextilie na poslhovou krytina a překrytí OSB deskou za účelem zamezení poškození pdlahové krytiny pádesm suti z z vysekání drážek elektro., materiál ve specifikaci | [15 empty] | P | 1
3379 | M | Pol51 | Ochranná tkaná textílie 560g/m2 | m2 | 24.5 |  | 0 |  |  |  | snížená |  | 0 | 0 | 0 | 0 | 0 | 8 | M | 1 | ROZPOCET | 0 | 0 | 0 | 0 | 0 | 2 | 0 | 4 | 6758
| PP |  | Ochranná tkaná textílie 560g/m2 | [15 empty] | PP | 1
| P |  | Poznámka k položce: Poznámka k položce:, Poznámka k položce:, Jedná se o 100% polypropylen oboustranně latexovaný, barva světle šedá melírovaná s tmavě šedou. Tato tepelně-izolační vyrovnávací podložka eliminuje menší nerovnosti podkladu, zabraňuje okamžitému pronikání kamínků z betonu do PVC a navíc dobře izoluje, ale nedokáže přenést hrubé nerovnosti nebo defekty na podkladu - tato ochrana podlahových krytin je naprosto nezbytná pro zdárný průběh rekonstrukce tak, aby nebyly poškozeny stávající podlahové krytiny v dotčených prostorách | [15 empty] | P | 1
3380 | M | Pol52 | deska dřevoštěpková OSB 3 SE 2500x1250x18 mm | m2 | 24.5 |  | 0 |  |  |  | snížená |  | 0 | 0 | 0 | 0 | 0 | 8 | M | 1 | ROZPOCET | 0 | 0 | 0 | 0 | 0 | 2 | 0 | 4 | 6760
| PP |  | deska dřevoštěpková OSB 3 SE 2500x1250x18 mm | [15 empty] | PP | 1
| P |  | Poznámka k položce: Poznámka k položce:, Poznámka k položce:, Desky dřevoštěpkové OSB 3 SE (ostrá hrana) do vlhkého prostředí, nebroušená 610 - 650 kg/m3 ostrá hrana OSB 3 SE 2500x1250x18 mm - tato ochrana podlahových krytin ve dvou vrstvách je naprosto nezbytná pro zdárný průběh rekonstrukce tak, aby nebyly poškozeny stávající podlahové krytiny v dotčených prostorách | [15 empty] | P | 1
| D | D65 | Slaboproudá elektroinstalace v pokoji č.240-3,241-3 |  |  |  | 0 | [5 empty] | 0 |  | 0 |  | 0 | 1 | D | 0 | ROZPOCET | [6 empty] | 0
3381 | K | Pol1 | Štítek označovací na kabel, včetně dodávky štítku | kus | 13 |  | 0 |  |  |  | snížená |  | 0 | 0 | 0 | 0 | 0 | 4 | K | 1 | ROZPOCET | 0 | 0 | 0 | 0 | 0 | 2 | 0 | 4 | 6762
| PP |  | Štítek označovací na kabel, včetně dodávky štítku | [15 empty] | PP | 1
3382 | K | Pol2 | Štítek označovací pro přístroje - lepený | kus | 9 |  | 0 |  |  |  | snížená |  | 0 | 0 | 0 | 0 | 0 | 4 | K | 1 | ROZPOCET | 0 | 0 | 0 | 0 | 0 | 2 | 0 | 4 | 6764
| PP |  | Štítek označovací pro přístroje - lepený | [15 empty] | PP | 1
3383 | K | Pol3 | Krabice přístrojová KP 68, bez zapojení, 1-3 násobná, včetně pomocného lešení o výšce podlahy do 1900 mm a pro zatížení do 1,5 kPa (150 kg/m2). | kus | 10 |  | 0 |  |  |  | snížená |  | 0 | 0 | 0 | 0 | 0 | 4 | K | 1 | ROZPOCET | 0 | 0 | 0 | 0 | 0 | 2 | 0 | 4 | 6766
| PP |  | Krabice přístrojová KP 68, bez zapojení, 1-3 násobná, včetně pomocného lešení o výšce podlahy do 1900 mm a pro zatížení do 1,5 kPa (150 kg/m2). | [15 empty] | PP | 1
3384 | K | Pol4 | Krabice protahovací vč. víčka 97, bez zapojení, včetně pomocného lešení o výšce podlahy do 1900 mm a pro zatížení do 1,5 kPa (150 kg/m2). | kus | 3 |  | 0 |  |  |  | snížená |  | 0 | 0 | 0 | 0 | 0 | 4 | K | 1 | ROZPOCET | 0 | 0 | 0 | 0 | 0 | 2 | 0 | 4 | 6768
| PP |  | Krabice protahovací vč. víčka 97, bez zapojení, včetně pomocného lešení o výšce podlahy do 1900 mm a pro zatížení do 1,5 kPa (150 kg/m2). | [15 empty] | PP | 1
3385 | K | Pol5 | STROJNÍ řezání otvoru S ODSÁVÁNÍM za mokra kapes zeď cih. pro krabice 10x10x5cm, včetně pomocného lešení o výšce podlahy do 1900 mm a pro zatížení do 1,5 kPa (150 kg/m2). | kus | 10 |  | 0 |  |  |  | snížená |  | 0 | 0 | 0 | 0 | 0 | 4 | K | 1 | ROZPOCET | 0 | 0 | 0 | 0 | 0 | 2 | 0 | 4 | 6770
| PP |  | STROJNÍ řezání otvoru S ODSÁVÁNÍM za mokra kapes zeď cih. pro krabice 10x10x5cm, včetně pomocného lešení o výšce podlahy do 1900 mm a pro zatížení do 1,5 kPa (150 kg/m2). | [15 empty] | PP | 1
3386 | K | Pol6 | STROJNÍ řezání otvoru S ODSÁVÁNÍM za mokra kapes zeď cih. pro krabice 15x15x10cm, včetně pomocného lešení o výšce podlahy do 1900 mm a pro zatížení do 1,5 kPa (150 kg/m2). | kus | 3 |  | 0 |  |  |  | snížená |  | 0 | 0 | 0 | 0 | 0 | 4 | K | 1 | ROZPOCET | 0 | 0 | 0 | 0 | 0 | 2 | 0 | 4 | 6772
| PP |  | STROJNÍ řezání otvoru S ODSÁVÁNÍM za mokra kapes zeď cih. pro krabice 15x15x10cm, včetně pomocného lešení o výšce podlahy do 1900 mm a pro zatížení do 1,5 kPa (150 kg/m2). | [15 empty] | PP | 1
3387 | K | Pol7 | STROJNÍ řezání otvoru S ODSÁVÁNÍM za mokra kapes zeď cihel. MVC, pl. 0,1m2, hl. 15cm, včetně pomocného lešení o výšce podlahy do 1900 mm a pro zatížení do 1,5 kPa (150 kg/m2). | kus | 1 |  | 0 |  |  |  | snížená |  | 0 | 0 | 0 | 0 | 0 | 4 | K | 1 | ROZPOCET | 0 | 0 | 0 | 0 | 0 | 2 | 0 | 4 | 6774
| PP |  | STROJNÍ řezání otvoru S ODSÁVÁNÍM za mokra kapes zeď cihel. MVC, pl. 0,1m2, hl. 15cm, včetně pomocného lešení o výšce podlahy do 1900 mm a pro zatížení do 1,5 kPa (150 kg/m2). | [15 empty] | PP | 1
3388 | K | Pol8 | STROJNÍ řezání drážky S ODSÁVÁNÍM za mokra 3 x 3 cm rýh ve zdi cihelné, včetně pomocného lešení o výšce podlahy do 1900 mm a pro zatížení do 1,5 kPa (150 kg/m2). | m | 15 |  | 0 |  |  |  | snížená |  | 0 | 0 | 0 | 0 | 0 | 4 | K | 1 | ROZPOCET | 0 | 0 | 0 | 0 | 0 | 2 | 0 | 4 | 6776
| PP |  | STROJNÍ řezání drážky S ODSÁVÁNÍM za mokra 3 x 3 cm rýh ve zdi cihelné, včetně pomocného lešení o výšce podlahy do 1900 mm a pro zatížení do 1,5 kPa (150 kg/m2). | [15 empty] | PP | 1
3389 | K | Pol9 | Práce spojené s úpravami rozvodů dle požadavku uživatele | hod. | 24 |  | 0 |  |  |  | snížená |  | 0 | 0 | 0 | 0 | 0 | 4 | K | 1 | ROZPOCET | 0 | 0 | 0 | 0 | 0 | 2 | 0 | 4 | 6778
| PP |  | Práce spojené s úpravami rozvodů dle požadavku uživatele | [15 empty] | PP | 1
3390 | K | Pol10 | STROJNÍ řezání drážky S ODSÁVÁNÍM za mokra 5 x 7 cm rýh ve zdi cihelné, včetně pomocného lešení o výšce podlahy do 1900 mm a pro zatížení do 1,5 kPa (150 kg/m2). | m | 7 |  | 0 |  |  |  | snížená |  | 0 | 0 | 0 | 0 | 0 | 4 | K | 1 | ROZPOCET | 0 | 0 | 0 | 0 | 0 | 2 | 0 | 4 | 6780
| PP |  | STROJNÍ řezání drážky S ODSÁVÁNÍM za mokra 5 x 7 cm rýh ve zdi cihelné, včetně pomocného lešení o výšce podlahy do 1900 mm a pro zatížení do 1,5 kPa (150 kg/m2). | [15 empty] | PP | 1
3391 | K | Pol11 | STROJNÍ řezání drážky S ODSÁVÁNÍM za mokra 10 x15 cm rýh ve zdi cihelné, včetně pomocného lešení o výšce podlahy do 1900 mm a pro zatížení do 1,5 kPa (150 kg/m2). | m | 3 |  | 0 |  |  |  | snížená |  | 0 | 0 | 0 | 0 | 0 | 4 | K | 1 | ROZPOCET | 0 | 0 | 0 | 0 | 0 | 2 | 0 | 4 | 6782
| PP |  | STROJNÍ řezání drážky S ODSÁVÁNÍM za mokra 10 x15 cm rýh ve zdi cihelné, včetně pomocného lešení o výšce podlahy do 1900 mm a pro zatížení do 1,5 kPa (150 kg/m2). | [15 empty] | PP | 1
3392 | K | Pol12 | Trubka ohebná pod omítku, typ 23.. 16 mm, včetně pomocného lešení o výšce podlahy do 1900 mm a pro zatížení do 1,5 kPa (150 kg/m2). | m | 26 |  | 0 |  |  |  | snížená |  | 0 | 0 | 0 | 0 | 0 | 4 | K | 1 | ROZPOCET | 0 | 0 | 0 | 0 | 0 | 2 | 0 | 4 | 6784
| PP |  | Trubka ohebná pod omítku, typ 23.. 16 mm, včetně pomocného lešení o výšce podlahy do 1900 mm a pro zatížení do 1,5 kPa (150 kg/m2). | [15 empty] | PP | 1
3393 | K | Pol13 | Trubka ohebná pod omítku, typ 23.. 25 mm, včetně pomocného lešení o výšce podlahy do 1900 mm a pro zatížení do 1,5 kPa (150 kg/m2). | m | 18 |  | 0 |  |  |  | snížená |  | 0 | 0 | 0 | 0 | 0 | 4 | K | 1 | ROZPOCET | 0 | 0 | 0 | 0 | 0 | 2 | 0 | 4 | 6786
| PP |  | Trubka ohebná pod omítku, typ 23.. 25 mm, včetně pomocného lešení o výšce podlahy do 1900 mm a pro zatížení do 1,5 kPa (150 kg/m2). | [15 empty] | PP | 1
3394 | K | Pol14 | Trubka ohebná pod omítku, typ 23.. 29 mm, včetně pomocného lešení o výšce podlahy do 1900 mm a pro zatížení do 1,5 kPa (150 kg/m2). | m | 12 |  | 0 |  |  |  | snížená |  | 0 | 0 | 0 | 0 | 0 | 4 | K | 1 | ROZPOCET | 0 | 0 | 0 | 0 | 0 | 2 | 0 | 4 | 6788
| PP |  | Trubka ohebná pod omítku, typ 23.. 29 mm, včetně pomocného lešení o výšce podlahy do 1900 mm a pro zatížení do 1,5 kPa (150 kg/m2). | [15 empty] | PP | 1
3395 | K | Pol15 | Kabel UTP/FTP kat.5e, pevně uložený, včetně pomocného lešení o výšce podlahy do 1900 mm a pro zatížení do 1,5 kPa (150 kg/m2). | m | 178 |  | 0 |  |  |  | snížená |  | 0 | 0 | 0 | 0 | 0 | 4 | K | 1 | ROZPOCET | 0 | 0 | 0 | 0 | 0 | 2 | 0 | 4 | 6790
| PP |  | Kabel UTP/FTP kat.5e, pevně uložený, včetně pomocného lešení o výšce podlahy do 1900 mm a pro zatížení do 1,5 kPa (150 kg/m2). | [15 empty] | PP | 1
3396 | K | Pol16 | Průraz zdivem (JÁDROVÉ VRTÁNÍ ZA MOKRA S POMOCNÝM ODSÁVÁNÍM) v cihlové zdi tloušťky 30 cm, do průměru 6 cm, včetně pomocného lešení o výšce podlahy do 1900 mm a pro zatížení do 1,5 kPa (150 kg/m2). | kus | 3 |  | 0 |  |  |  | snížená |  | 0 | 0 | 0 | 0 | 0 | 4 | K | 1 | ROZPOCET | 0 | 0 | 0 | 0 | 0 | 2 | 0 | 4 | 6792
| PP |  | Průraz zdivem (JÁDROVÉ VRTÁNÍ ZA MOKRA S POMOCNÝM ODSÁVÁNÍM) v cihlové zdi tloušťky 30 cm, do průměru 6 cm, včetně pomocného lešení o výšce podlahy do 1900 mm a pro zatížení do 1,5 kPa (150 kg/m2). | [15 empty] | PP | 1
3397 | K | Pol17 | Průraz zdivem (JÁDROVÉ VRTÁNÍ ZA MOKRA S POMOCNÝM ODSÁVÁNÍM) v cihlové zdi tloušťky 45 cm, do průměru 6 cm, včetně pomocného lešení o výšce podlahy do 1900 mm a pro zatížení do 1,5 kPa (150 kg/m2). | kus | 2 |  | 0 |  |  |  | snížená |  | 0 | 0 | 0 | 0 | 0 | 4 | K | 1 | ROZPOCET | 0 | 0 | 0 | 0 | 0 | 2 | 0 | 4 | 6794
| PP |  | Průraz zdivem (JÁDROVÉ VRTÁNÍ ZA MOKRA S POMOCNÝM ODSÁVÁNÍM) v cihlové zdi tloušťky 45 cm, do průměru 6 cm, včetně pomocného lešení o výšce podlahy do 1900 mm a pro zatížení do 1,5 kPa (150 kg/m2). | [15 empty] | PP | 1
3398 | K | Pol18 | Vyhledání vývodu nebo krabice | kus | 12 |  | 0 |  |  |  | snížená |  | 0 | 0 | 0 | 0 | 0 | 4 | K | 1 | ROZPOCET | 0 | 0 | 0 | 0 | 0 | 2 | 0 | 4 | 6796
| PP |  | Vyhledání vývodu nebo krabice | [15 empty] | PP | 1
3399 | K | Pol19 | Demontáže původní el. instalace, zajištění neustáleho provozu zařízení | hod | 36 |  | 0 |  |  |  | snížená |  | 0 | 0 | 0 | 0 | 0 | 4 | K | 1 | ROZPOCET | 0 | 0 | 0 | 0 | 0 | 2 | 0 | 4 | 6798
| PP |  | Demontáže původní el. instalace, zajištění neustáleho provozu zařízení | [15 empty] | PP | 1
3400 | K | Pol20 | Osazení hmoždinky/kotvy 8 mm v cihelné zdi/stropu | kus | 12 |  | 0 |  |  |  | snížená |  | 0 | 0 | 0 | 0 | 0 | 4 | K | 1 | ROZPOCET | 0 | 0 | 0 | 0 | 0 | 2 | 0 | 4 | 6800
| PP |  | Osazení hmoždinky/kotvy 8 mm v cihelné zdi/stropu | [15 empty] | PP | 1
3401 | K | Pol21 | Sádra stavební šedá | kg | 12 |  | 0 |  |  |  | snížená |  | 0 | 0 | 0 | 0 | 0 | 4 | K | 1 | ROZPOCET | 0 | 0 | 0 | 0 | 0 | 2 | 0 | 4 | 6802
| PP |  | Sádra stavební šedá | [15 empty] | PP | 1
3402 | K | Pol22 | Kabel Kabel UTP/FTP kat.5e | m | 178 |  | 0 |  |  |  | snížená |  | 0 | 0 | 0 | 0 | 0 | 4 | K | 1 | ROZPOCET | 0 | 0 | 0 | 0 | 0 | 2 | 0 | 4 | 6804
| PP |  | Kabel Kabel UTP/FTP kat.5e | [15 empty] | PP | 1
3403 | K | Pol23 | Hmoždinka natloukací, nylon, 8 x 45mm | kus | 12 |  | 0 |  |  |  | snížená |  | 0 | 0 | 0 | 0 | 0 | 4 | K | 1 | ROZPOCET | 0 | 0 | 0 | 0 | 0 | 2 | 0 | 4 | 6806
| PP |  | Hmoždinka natloukací, nylon, 8 x 45mm | [15 empty] | PP | 1
3404 | K | Pol24 | Trubka elektroinstal. ohebná 2316/LPE-1 d 16 mm | m | 26 |  | 0 |  |  |  | snížená |  | 0 | 0 | 0 | 0 | 0 | 4 | K | 1 | ROZPOCET | 0 | 0 | 0 | 0 | 0 | 2 | 0 | 4 | 6808
| PP |  | Trubka elektroinstal. ohebná 2316/LPE-1 d 16 mm | [15 empty] | PP | 1
3405 | K | Pol25 | Trubka elektroinstal. ohebná 2325/LPE-1 25mm | m | 18 |  | 0 |  |  |  | snížená |  | 0 | 0 | 0 | 0 | 0 | 4 | K | 1 | ROZPOCET | 0 | 0 | 0 | 0 | 0 | 2 | 0 | 4 | 6810
| PP |  | Trubka elektroinstal. ohebná 2325/LPE-1 25mm | [15 empty] | PP | 1
3406 | K | Pol26 | Trubka elektroinstal. ohebná 2329/LPE-1 | m | 12 |  | 0 |  |  |  | snížená |  | 0 | 0 | 0 | 0 | 0 | 4 | K | 1 | ROZPOCET | 0 | 0 | 0 | 0 | 0 | 2 | 0 | 4 | 6812
| PP |  | Trubka elektroinstal. ohebná 2329/LPE-1 | [15 empty] | PP | 1
3407 | K | Pol27 | Držák kabelů skupinový SD2 | ks | 12 |  | 0 |  |  |  | snížená |  | 0 | 0 | 0 | 0 | 0 | 4 | K | 1 | ROZPOCET | 0 | 0 | 0 | 0 | 0 | 2 | 0 | 4 | 6814
| PP |  | Držák kabelů skupinový SD2 | [15 empty] | PP | 1
3408 | K | Pol28 | Příchytka stahovacího pásku - pro upevnění hmoždinkou do zdi, 1bal = 100ks | 1bal | 15 |  | 0 |  |  |  | snížená |  | 0 | 0 | 0 | 0 | 0 | 4 | K | 1 | ROZPOCET | 0 | 0 | 0 | 0 | 0 | 2 | 0 | 4 | 6816
| PP |  | Příchytka stahovacího pásku - pro upevnění hmoždinkou do zdi, 1bal = 100ks | [15 empty] | PP | 1
3409 | K | Pol29 | PO CELOU DOBU INSTALACE NOVÝCH KABELOVÝCH VEDENÍ PRO DOROZUMÍVACÍ SYSTÉM JE NUTNÁ 100% FUNKČNOST STÁVAJÍCÍH SYSTÉMŮ. | hod | 32 |  | 0 |  |  |  | snížená |  | 0 | 0 | 0 | 0 | 0 | 4 | K | 1 | ROZPOCET | 0 | 0 | 0 | 0 | 0 | 2 | 0 | 4 | 6818
| PP |  | PO CELOU DOBU INSTALACE NOVÝCH KABELOVÝCH VEDENÍ PRO DOROZUMÍVACÍ SYSTÉM JE NUTNÁ 100% FUNKČNOST STÁVAJÍCÍH SYSTÉMŮ. | [15 empty] | PP | 1
3410 | K | Pol30 | Krabice přístrojová KP 68 pod omítku | kus | 10 |  | 0 |  |  |  | snížená |  | 0 | 0 | 0 | 0 | 0 | 4 | K | 1 | ROZPOCET | 0 | 0 | 0 | 0 | 0 | 2 | 0 | 4 | 6820
| PP |  | Krabice přístrojová KP 68 pod omítku | [15 empty] | PP | 1
3411 | K | Pol31 | Krabice protahovací 97 pod omítku | kus | 3 |  | 0 |  |  |  | snížená |  | 0 | 0 | 0 | 0 | 0 | 4 | K | 1 | ROZPOCET | 0 | 0 | 0 | 0 | 0 | 2 | 0 | 4 | 6822
| PP |  | Krabice protahovací 97 pod omítku | [15 empty] | PP | 1
3412 | K | Pol32 | Šroub 2,9 x 13 mm pro montáž přístroje do KU, 1 bal/50ks | bal | 1 |  | 0 |  |  |  | snížená |  | 0 | 0 | 0 | 0 | 0 | 4 | K | 1 | ROZPOCET | 0 | 0 | 0 | 0 | 0 | 2 | 0 | 4 | 6824
| PP |  | Šroub 2,9 x 13 mm pro montáž přístroje do KU, 1 bal/50ks | [15 empty] | PP | 1
3413 | K | Pol33 | Dodávka materiálu nutného ke konečnému zprovoznění díla v plném rozsahu | ks | 1 |  | 0 |  |  |  | snížená |  | 0 | 0 | 0 | 0 | 0 | 4 | K | 1 | ROZPOCET | 0 | 0 | 0 | 0 | 0 | 2 | 0 | 4 | 6826
| PP |  | Dodávka materiálu nutného ke konečnému zprovoznění díla v plném rozsahu | [15 empty] | PP | 1
3414 | K | Pol34 | Pásky stahovací 140 x 3,5, 1bal/100ks | bal | 1 |  | 0 |  |  |  | snížená |  | 0 | 0 | 0 | 0 | 0 | 4 | K | 1 | ROZPOCET | 0 | 0 | 0 | 0 | 0 | 2 | 0 | 4 | 6828
| PP |  | Pásky stahovací 140 x 3,5, 1bal/100ks | [15 empty] | PP | 1
3415 | K | Pol35 | Pásky stahovací 250 x 4,5 1bal/100ks | bal | 0.5 |  | 0 |  |  |  | snížená |  | 0 | 0 | 0 | 0 | 0 | 4 | K | 1 | ROZPOCET | 0 | 0 | 0 | 0 | 0 | 2 | 0 | 4 | 6830
| PP |  | Pásky stahovací 250 x 4,5 1bal/100ks | [15 empty] | PP | 1
3416 | K | Pol36 | Pásky stahovací 380 x 4,5, 1bal/100ks | bal | 0.2 |  | 0 |  |  |  | snížená |  | 0 | 0 | 0 | 0 | 0 | 4 | K | 1 | ROZPOCET | 0 | 0 | 0 | 0 | 0 | 2 | 0 | 4 | 6832
| PP |  | Pásky stahovací 380 x 4,5, 1bal/100ks | [15 empty] | PP | 1
3417 | K | Pol37 | Zednické výpomoci - zapravení zdí po průrazech | ks | 1 |  | 0 |  |  |  | snížená |  | 0 | 0 | 0 | 0 | 0 | 4 | K | 1 | ROZPOCET | 0 | 0 | 0 | 0 | 0 | 2 | 0 | 4 | 6834
| PP |  | Zednické výpomoci - zapravení zdí po průrazech | [15 empty] | PP | 1
3418 | K | Pol38 | Lešení výška podlahy do 2m, kompletace, zapojování, montáže, instalace | m2 | 24.5 |  | 0 |  |  |  | snížená |  | 0 | 0 | 0 | 0 | 0 | 4 | K | 1 | ROZPOCET | 0 | 0 | 0 | 0 | 0 | 2 | 0 | 4 | 6836
| PP |  | Lešení výška podlahy do 2m, kompletace, zapojování, montáže, instalace | [15 empty] | PP | 1
3419 | K | Pol39 | Koordinace postupu prací s ostatními profesemi | hod. | 10 |  | 0 |  |  |  | snížená |  | 0 | 0 | 0 | 0 | 0 | 4 | K | 1 | ROZPOCET | 0 | 0 | 0 | 0 | 0 | 2 | 0 | 4 | 6838
| PP |  | Koordinace postupu prací s ostatními profesemi | [15 empty] | PP | 1
3420 | K | Pol40 | Práce spojené s úpravami rozvodů dle požadavku uživatele | hod. | 10 |  | 0 |  |  |  | snížená |  | 0 | 0 | 0 | 0 | 0 | 4 | K | 1 | ROZPOCET | 0 | 0 | 0 | 0 | 0 | 2 | 0 | 4 | 6840
| PP |  | Práce spojené s úpravami rozvodů dle požadavku uživatele | [15 empty] | PP | 1
3421 | K | Pol41 | Dokumentace skutečného provedení | ks | 1 |  | 0 |  |  |  | snížená |  | 0 | 0 | 0 | 0 | 0 | 4 | K | 1 | ROZPOCET | 0 | 0 | 0 | 0 | 0 | 2 | 0 | 4 | 6842
| PP |  | Dokumentace skutečného provedení | [15 empty] | PP | 1
3422 | K | Pol42 | Omítka stěn sádrová omítka, ručně , ručně natažení ve dvou vrstvách, přebroušení, 3 mm | m2 | 42.15 |  | 0 |  |  |  | snížená |  | 0 | 0 | 0 | 0 | 0 | 4 | K | 1 | ROZPOCET | 0 | 0 | 0 | 0 | 0 | 2 | 0 | 4 | 6844
| PP |  | Omítka stěn sádrová omítka, ručně , ručně natažení ve dvou vrstvách, přebroušení, 3 mm | [15 empty] | PP | 1
3423 | K | Pol43 | Hrubá výplň rýh ve stěnách maltou | m2 | 2.56 |  | 0 |  |  |  | snížená |  | 0 | 0 | 0 | 0 | 0 | 4 | K | 1 | ROZPOCET | 0 | 0 | 0 | 0 | 0 | 2 | 0 | 4 | 6846
| PP |  | Hrubá výplň rýh ve stěnách maltou | [15 empty] | PP | 1
3424 | K | Pol44 | Omítka rýh stěn MV o šířce do 15 cm, štuková | m2 | 10 |  | 0 |  |  |  | snížená |  | 0 | 0 | 0 | 0 | 0 | 4 | K | 1 | ROZPOCET | 0 | 0 | 0 | 0 | 0 | 2 | 0 | 4 | 6848
| PP |  | Omítka rýh stěn MV o šířce do 15 cm, štuková | [15 empty] | PP | 1
3425 | K | Pol45 | Omítka rýh stěn MV o šířce do 30 cm, štuková | m2 | 2.56 |  | 0 |  |  |  | snížená |  | 0 | 0 | 0 | 0 | 0 | 4 | K | 1 | ROZPOCET | 0 | 0 | 0 | 0 | 0 | 2 | 0 | 4 | 6850
| PP |  | Omítka rýh stěn MV o šířce do 30 cm, štuková | [15 empty] | PP | 1
3426 | K | Pol46 | Omítka rýh stěn MV o šířce nad 30 cm, štuková | m2 | 3 |  | 0 |  |  |  | snížená |  | 0 | 0 | 0 | 0 | 0 | 4 | K | 1 | ROZPOCET | 0 | 0 | 0 | 0 | 0 | 2 | 0 | 4 | 6852
| PP |  | Omítka rýh stěn MV o šířce nad 30 cm, štuková | [15 empty] | PP | 1
3427 | K | Pol47 | Penetrace podkladu nátěrem HET, Klasik, 1 x | m2 | 73.5 |  | 0 |  |  |  | snížená |  | 0 | 0 | 0 | 0 | 0 | 4 | K | 1 | ROZPOCET | 0 | 0 | 0 | 0 | 0 | 2 | 0 | 4 | 6854
| PP |  | Penetrace podkladu nátěrem HET, Klasik, 1 x | [15 empty] | PP | 1
3428 | K | Pol48 | Odstranění malby oškrábáním v místnosti H do 5 m | m2 | 73.5 |  | 0 |  |  |  | snížená |  | 0 | 0 | 0 | 0 | 0 | 4 | K | 1 | ROZPOCET | 0 | 0 | 0 | 0 | 0 | 2 | 0 | 4 | 6856
| PP |  | Odstranění malby oškrábáním v místnosti H do 5 m | [15 empty] | PP | 1
3429 | K | Pol49 | Vyhlazení malířskou masou 2x, výška do 5 m včetně přebroušení | m2 | 73.5 |  | 0 |  |  |  | snížená |  | 0 | 0 | 0 | 0 | 0 | 4 | K | 1 | ROZPOCET | 0 | 0 | 0 | 0 | 0 | 2 | 0 | 4 | 6858
| PP |  | Vyhlazení malířskou masou 2x, výška do 5 m včetně přebroušení | [15 empty] | PP | 1
3430 | K | Pol50 | Montáž a demontáž ochrany podlahových krytin | m2 | 49 |  | 0 |  |  |  | snížená |  | 0 | 0 | 0 | 0 | 0 | 4 | K | 1 | ROZPOCET | 0 | 0 | 0 | 0 | 0 | 2 | 0 | 4 | 6860
| PP |  | Montáž a demontáž ochrany podlahových krytin | [15 empty] | PP | 1
| P |  | Poznámka k položce: Poznámka k položce:, Montáž a demontáž ochrany podlahových krytin proti mechanickému poškození od stavební činnosti. Jedná se o volné položení geotextilie na poslhovou krytina a překrytí OSB deskou za účelem zamezení poškození pdlahové krytiny pádesm suti z z vysekání drážek elektro., materiál ve specifikaci | [15 empty] | P | 1
3431 | M | Pol51 | Ochranná tkaná textílie 560g/m2 | m2 | 24.5 |  | 0 |  |  |  | snížená |  | 0 | 0 | 0 | 0 | 0 | 8 | M | 1 | ROZPOCET | 0 | 0 | 0 | 0 | 0 | 2 | 0 | 4 | 6862
| PP |  | Ochranná tkaná textílie 560g/m2 | [15 empty] | PP | 1
| P |  | Poznámka k položce: Poznámka k položce:, Poznámka k položce:, Jedná se o 100% polypropylen oboustranně latexovaný, barva světle šedá melírovaná s tmavě šedou. Tato tepelně-izolační vyrovnávací podložka eliminuje menší nerovnosti podkladu, zabraňuje okamžitému pronikání kamínků z betonu do PVC a navíc dobře izoluje, ale nedokáže přenést hrubé nerovnosti nebo defekty na podkladu - tato ochrana podlahových krytin je naprosto nezbytná pro zdárný průběh rekonstrukce tak, aby nebyly poškozeny stávající podlahové krytiny v dotčených prostorách | [15 empty] | P | 1
3432 | M | Pol52 | deska dřevoštěpková OSB 3 SE 2500x1250x18 mm | m2 | 24.5 |  | 0 |  |  |  | snížená |  | 0 | 0 | 0 | 0 | 0 | 8 | M | 1 | ROZPOCET | 0 | 0 | 0 | 0 | 0 | 2 | 0 | 4 | 6864
| PP |  | deska dřevoštěpková OSB 3 SE 2500x1250x18 mm | [15 empty] | PP | 1
| P |  | Poznámka k položce: Poznámka k položce:, Poznámka k položce:, Desky dřevoštěpkové OSB 3 SE (ostrá hrana) do vlhkého prostředí, nebroušená 610 - 650 kg/m3 ostrá hrana OSB 3 SE 2500x1250x18 mm - tato ochrana podlahových krytin ve dvou vrstvách je naprosto nezbytná pro zdárný průběh rekonstrukce tak, aby nebyly poškozeny stávající podlahové krytiny v dotčených prostorách | [15 empty] | P | 1
| D | D66 | Slaboproudá elektroinstalace v pokoji č.240-2,241-2 |  |  |  | 0 | [5 empty] | 0 |  | 0 |  | 0 | 1 | D | 0 | ROZPOCET | [6 empty] | 0
3433 | K | Pol1 | Štítek označovací na kabel, včetně dodávky štítku | kus | 13 |  | 0 |  |  |  | snížená |  | 0 | 0 | 0 | 0 | 0 | 4 | K | 1 | ROZPOCET | 0 | 0 | 0 | 0 | 0 | 2 | 0 | 4 | 6866
| PP |  | Štítek označovací na kabel, včetně dodávky štítku | [15 empty] | PP | 1
3434 | K | Pol2 | Štítek označovací pro přístroje - lepený | kus | 9 |  | 0 |  |  |  | snížená |  | 0 | 0 | 0 | 0 | 0 | 4 | K | 1 | ROZPOCET | 0 | 0 | 0 | 0 | 0 | 2 | 0 | 4 | 6868
| PP |  | Štítek označovací pro přístroje - lepený | [15 empty] | PP | 1
3435 | K | Pol3 | Krabice přístrojová KP 68, bez zapojení, 1-3 násobná, včetně pomocného lešení o výšce podlahy do 1900 mm a pro zatížení do 1,5 kPa (150 kg/m2). | kus | 10 |  | 0 |  |  |  | snížená |  | 0 | 0 | 0 | 0 | 0 | 4 | K | 1 | ROZPOCET | 0 | 0 | 0 | 0 | 0 | 2 | 0 | 4 | 6870
| PP |  | Krabice přístrojová KP 68, bez zapojení, 1-3 násobná, včetně pomocného lešení o výšce podlahy do 1900 mm a pro zatížení do 1,5 kPa (150 kg/m2). | [15 empty] | PP | 1
3436 | K | Pol4 | Krabice protahovací vč. víčka 97, bez zapojení, včetně pomocného lešení o výšce podlahy do 1900 mm a pro zatížení do 1,5 kPa (150 kg/m2). | kus | 3 |  | 0 |  |  |  | snížená |  | 0 | 0 | 0 | 0 | 0 | 4 | K | 1 | ROZPOCET | 0 | 0 | 0 | 0 | 0 | 2 | 0 | 4 | 6872
| PP |  | Krabice protahovací vč. víčka 97, bez zapojení, včetně pomocného lešení o výšce podlahy do 1900 mm a pro zatížení do 1,5 kPa (150 kg/m2). | [15 empty] | PP | 1
3437 | K | Pol5 | STROJNÍ řezání otvoru S ODSÁVÁNÍM za mokra kapes zeď cih. pro krabice 10x10x5cm, včetně pomocného lešení o výšce podlahy do 1900 mm a pro zatížení do 1,5 kPa (150 kg/m2). | kus | 10 |  | 0 |  |  |  | snížená |  | 0 | 0 | 0 | 0 | 0 | 4 | K | 1 | ROZPOCET | 0 | 0 | 0 | 0 | 0 | 2 | 0 | 4 | 6874
| PP |  | STROJNÍ řezání otvoru S ODSÁVÁNÍM za mokra kapes zeď cih. pro krabice 10x10x5cm, včetně pomocného lešení o výšce podlahy do 1900 mm a pro zatížení do 1,5 kPa (150 kg/m2). | [15 empty] | PP | 1
3438 | K | Pol6 | STROJNÍ řezání otvoru S ODSÁVÁNÍM za mokra kapes zeď cih. pro krabice 15x15x10cm, včetně pomocného lešení o výšce podlahy do 1900 mm a pro zatížení do 1,5 kPa (150 kg/m2). | kus | 3 |  | 0 |  |  |  | snížená |  | 0 | 0 | 0 | 0 | 0 | 4 | K | 1 | ROZPOCET | 0 | 0 | 0 | 0 | 0 | 2 | 0 | 4 | 6876
| PP |  | STROJNÍ řezání otvoru S ODSÁVÁNÍM za mokra kapes zeď cih. pro krabice 15x15x10cm, včetně pomocného lešení o výšce podlahy do 1900 mm a pro zatížení do 1,5 kPa (150 kg/m2). | [15 empty] | PP | 1
3439 | K | Pol7 | STROJNÍ řezání otvoru S ODSÁVÁNÍM za mokra kapes zeď cihel. MVC, pl. 0,1m2, hl. 15cm, včetně pomocného lešení o výšce podlahy do 1900 mm a pro zatížení do 1,5 kPa (150 kg/m2). | kus | 1 |  | 0 |  |  |  | snížená |  | 0 | 0 | 0 | 0 | 0 | 4 | K | 1 | ROZPOCET | 0 | 0 | 0 | 0 | 0 | 2 | 0 | 4 | 6878
| PP |  | STROJNÍ řezání otvoru S ODSÁVÁNÍM za mokra kapes zeď cihel. MVC, pl. 0,1m2, hl. 15cm, včetně pomocného lešení o výšce podlahy do 1900 mm a pro zatížení do 1,5 kPa (150 kg/m2). | [15 empty] | PP | 1
3440 | K | Pol8 | STROJNÍ řezání drážky S ODSÁVÁNÍM za mokra 3 x 3 cm rýh ve zdi cihelné, včetně pomocného lešení o výšce podlahy do 1900 mm a pro zatížení do 1,5 kPa (150 kg/m2). | m | 15 |  | 0 |  |  |  | snížená |  | 0 | 0 | 0 | 0 | 0 | 4 | K | 1 | ROZPOCET | 0 | 0 | 0 | 0 | 0 | 2 | 0 | 4 | 6880
| PP |  | STROJNÍ řezání drážky S ODSÁVÁNÍM za mokra 3 x 3 cm rýh ve zdi cihelné, včetně pomocného lešení o výšce podlahy do 1900 mm a pro zatížení do 1,5 kPa (150 kg/m2). | [15 empty] | PP | 1
3441 | K | Pol9 | Práce spojené s úpravami rozvodů dle požadavku uživatele | hod. | 24 |  | 0 |  |  |  | snížená |  | 0 | 0 | 0 | 0 | 0 | 4 | K | 1 | ROZPOCET | 0 | 0 | 0 | 0 | 0 | 2 | 0 | 4 | 6882
| PP |  | Práce spojené s úpravami rozvodů dle požadavku uživatele | [15 empty] | PP | 1
3442 | K | Pol10 | STROJNÍ řezání drážky S ODSÁVÁNÍM za mokra 5 x 7 cm rýh ve zdi cihelné, včetně pomocného lešení o výšce podlahy do 1900 mm a pro zatížení do 1,5 kPa (150 kg/m2). | m | 7 |  | 0 |  |  |  | snížená |  | 0 | 0 | 0 | 0 | 0 | 4 | K | 1 | ROZPOCET | 0 | 0 | 0 | 0 | 0 | 2 | 0 | 4 | 6884
| PP |  | STROJNÍ řezání drážky S ODSÁVÁNÍM za mokra 5 x 7 cm rýh ve zdi cihelné, včetně pomocného lešení o výšce podlahy do 1900 mm a pro zatížení do 1,5 kPa (150 kg/m2). | [15 empty] | PP | 1
3443 | K | Pol11 | STROJNÍ řezání drážky S ODSÁVÁNÍM za mokra 10 x15 cm rýh ve zdi cihelné, včetně pomocného lešení o výšce podlahy do 1900 mm a pro zatížení do 1,5 kPa (150 kg/m2). | m | 3 |  | 0 |  |  |  | snížená |  | 0 | 0 | 0 | 0 | 0 | 4 | K | 1 | ROZPOCET | 0 | 0 | 0 | 0 | 0 | 2 | 0 | 4 | 6886
| PP |  | STROJNÍ řezání drážky S ODSÁVÁNÍM za mokra 10 x15 cm rýh ve zdi cihelné, včetně pomocného lešení o výšce podlahy do 1900 mm a pro zatížení do 1,5 kPa (150 kg/m2). | [15 empty] | PP | 1
3444 | K | Pol12 | Trubka ohebná pod omítku, typ 23.. 16 mm, včetně pomocného lešení o výšce podlahy do 1900 mm a pro zatížení do 1,5 kPa (150 kg/m2). | m | 26 |  | 0 |  |  |  | snížená |  | 0 | 0 | 0 | 0 | 0 | 4 | K | 1 | ROZPOCET | 0 | 0 | 0 | 0 | 0 | 2 | 0 | 4 | 6888
| PP |  | Trubka ohebná pod omítku, typ 23.. 16 mm, včetně pomocného lešení o výšce podlahy do 1900 mm a pro zatížení do 1,5 kPa (150 kg/m2). | [15 empty] | PP | 1
3445 | K | Pol13 | Trubka ohebná pod omítku, typ 23.. 25 mm, včetně pomocného lešení o výšce podlahy do 1900 mm a pro zatížení do 1,5 kPa (150 kg/m2). | m | 18 |  | 0 |  |  |  | snížená |  | 0 | 0 | 0 | 0 | 0 | 4 | K | 1 | ROZPOCET | 0 | 0 | 0 | 0 | 0 | 2 | 0 | 4 | 6890
| PP |  | Trubka ohebná pod omítku, typ 23.. 25 mm, včetně pomocného lešení o výšce podlahy do 1900 mm a pro zatížení do 1,5 kPa (150 kg/m2). | [15 empty] | PP | 1
3446 | K | Pol14 | Trubka ohebná pod omítku, typ 23.. 29 mm, včetně pomocného lešení o výšce podlahy do 1900 mm a pro zatížení do 1,5 kPa (150 kg/m2). | m | 12 |  | 0 |  |  |  | snížená |  | 0 | 0 | 0 | 0 | 0 | 4 | K | 1 | ROZPOCET | 0 | 0 | 0 | 0 | 0 | 2 | 0 | 4 | 6892
| PP |  | Trubka ohebná pod omítku, typ 23.. 29 mm, včetně pomocného lešení o výšce podlahy do 1900 mm a pro zatížení do 1,5 kPa (150 kg/m2). | [15 empty] | PP | 1
3447 | K | Pol15 | Kabel UTP/FTP kat.5e, pevně uložený, včetně pomocného lešení o výšce podlahy do 1900 mm a pro zatížení do 1,5 kPa (150 kg/m2). | m | 187 |  | 0 |  |  |  | snížená |  | 0 | 0 | 0 | 0 | 0 | 4 | K | 1 | ROZPOCET | 0 | 0 | 0 | 0 | 0 | 2 | 0 | 4 | 6894
| PP |  | Kabel UTP/FTP kat.5e, pevně uložený, včetně pomocného lešení o výšce podlahy do 1900 mm a pro zatížení do 1,5 kPa (150 kg/m2). | [15 empty] | PP | 1
3448 | K | Pol16 | Průraz zdivem (JÁDROVÉ VRTÁNÍ ZA MOKRA S POMOCNÝM ODSÁVÁNÍM) v cihlové zdi tloušťky 30 cm, do průměru 6 cm, včetně pomocného lešení o výšce podlahy do 1900 mm a pro zatížení do 1,5 kPa (150 kg/m2). | kus | 3 |  | 0 |  |  |  | snížená |  | 0 | 0 | 0 | 0 | 0 | 4 | K | 1 | ROZPOCET | 0 | 0 | 0 | 0 | 0 | 2 | 0 | 4 | 6896
| PP |  | Průraz zdivem (JÁDROVÉ VRTÁNÍ ZA MOKRA S POMOCNÝM ODSÁVÁNÍM) v cihlové zdi tloušťky 30 cm, do průměru 6 cm, včetně pomocného lešení o výšce podlahy do 1900 mm a pro zatížení do 1,5 kPa (150 kg/m2). | [15 empty] | PP | 1
3449 | K | Pol17 | Průraz zdivem (JÁDROVÉ VRTÁNÍ ZA MOKRA S POMOCNÝM ODSÁVÁNÍM) v cihlové zdi tloušťky 45 cm, do průměru 6 cm, včetně pomocného lešení o výšce podlahy do 1900 mm a pro zatížení do 1,5 kPa (150 kg/m2). | kus | 2 |  | 0 |  |  |  | snížená |  | 0 | 0 | 0 | 0 | 0 | 4 | K | 1 | ROZPOCET | 0 | 0 | 0 | 0 | 0 | 2 | 0 | 4 | 6898
| PP |  | Průraz zdivem (JÁDROVÉ VRTÁNÍ ZA MOKRA S POMOCNÝM ODSÁVÁNÍM) v cihlové zdi tloušťky 45 cm, do průměru 6 cm, včetně pomocného lešení o výšce podlahy do 1900 mm a pro zatížení do 1,5 kPa (150 kg/m2). | [15 empty] | PP | 1
3450 | K | Pol18 | Vyhledání vývodu nebo krabice | kus | 12 |  | 0 |  |  |  | snížená |  | 0 | 0 | 0 | 0 | 0 | 4 | K | 1 | ROZPOCET | 0 | 0 | 0 | 0 | 0 | 2 | 0 | 4 | 6900
| PP |  | Vyhledání vývodu nebo krabice | [15 empty] | PP | 1
3451 | K | Pol19 | Demontáže původní el. instalace, zajištění neustáleho provozu zařízení | hod | 36 |  | 0 |  |  |  | snížená |  | 0 | 0 | 0 | 0 | 0 | 4 | K | 1 | ROZPOCET | 0 | 0 | 0 | 0 | 0 | 2 | 0 | 4 | 6902
| PP |  | Demontáže původní el. instalace, zajištění neustáleho provozu zařízení | [15 empty] | PP | 1
3452 | K | Pol20 | Osazení hmoždinky/kotvy 8 mm v cihelné zdi/stropu | kus | 12 |  | 0 |  |  |  | snížená |  | 0 | 0 | 0 | 0 | 0 | 4 | K | 1 | ROZPOCET | 0 | 0 | 0 | 0 | 0 | 2 | 0 | 4 | 6904
| PP |  | Osazení hmoždinky/kotvy 8 mm v cihelné zdi/stropu | [15 empty] | PP | 1
3453 | K | Pol21 | Sádra stavební šedá | kg | 12 |  | 0 |  |  |  | snížená |  | 0 | 0 | 0 | 0 | 0 | 4 | K | 1 | ROZPOCET | 0 | 0 | 0 | 0 | 0 | 2 | 0 | 4 | 6906
| PP |  | Sádra stavební šedá | [15 empty] | PP | 1
3454 | K | Pol22 | Kabel Kabel UTP/FTP kat.5e | m | 187 |  | 0 |  |  |  | snížená |  | 0 | 0 | 0 | 0 | 0 | 4 | K | 1 | ROZPOCET | 0 | 0 | 0 | 0 | 0 | 2 | 0 | 4 | 6908
| PP |  | Kabel Kabel UTP/FTP kat.5e | [15 empty] | PP | 1
3455 | K | Pol23 | Hmoždinka natloukací, nylon, 8 x 45mm | kus | 12 |  | 0 |  |  |  | snížená |  | 0 | 0 | 0 | 0 | 0 | 4 | K | 1 | ROZPOCET | 0 | 0 | 0 | 0 | 0 | 2 | 0 | 4 | 6910
| PP |  | Hmoždinka natloukací, nylon, 8 x 45mm | [15 empty] | PP | 1
3456 | K | Pol24 | Trubka elektroinstal. ohebná 2316/LPE-1 d 16 mm | m | 26 |  | 0 |  |  |  | snížená |  | 0 | 0 | 0 | 0 | 0 | 4 | K | 1 | ROZPOCET | 0 | 0 | 0 | 0 | 0 | 2 | 0 | 4 | 6912
| PP |  | Trubka elektroinstal. ohebná 2316/LPE-1 d 16 mm | [15 empty] | PP | 1
3457 | K | Pol25 | Trubka elektroinstal. ohebná 2325/LPE-1 25mm | m | 18 |  | 0 |  |  |  | snížená |  | 0 | 0 | 0 | 0 | 0 | 4 | K | 1 | ROZPOCET | 0 | 0 | 0 | 0 | 0 | 2 | 0 | 4 | 6914
| PP |  | Trubka elektroinstal. ohebná 2325/LPE-1 25mm | [15 empty] | PP | 1
3458 | K | Pol26 | Trubka elektroinstal. ohebná 2329/LPE-1 | m | 12 |  | 0 |  |  |  | snížená |  | 0 | 0 | 0 | 0 | 0 | 4 | K | 1 | ROZPOCET | 0 | 0 | 0 | 0 | 0 | 2 | 0 | 4 | 6916
| PP |  | Trubka elektroinstal. ohebná 2329/LPE-1 | [15 empty] | PP | 1
3459 | K | Pol27 | Držák kabelů skupinový SD2 | ks | 12 |  | 0 |  |  |  | snížená |  | 0 | 0 | 0 | 0 | 0 | 4 | K | 1 | ROZPOCET | 0 | 0 | 0 | 0 | 0 | 2 | 0 | 4 | 6918
| PP |  | Držák kabelů skupinový SD2 | [15 empty] | PP | 1
3460 | K | Pol28 | Příchytka stahovacího pásku - pro upevnění hmoždinkou do zdi, 1bal = 100ks | 1bal | 15 |  | 0 |  |  |  | snížená |  | 0 | 0 | 0 | 0 | 0 | 4 | K | 1 | ROZPOCET | 0 | 0 | 0 | 0 | 0 | 2 | 0 | 4 | 6920
| PP |  | Příchytka stahovacího pásku - pro upevnění hmoždinkou do zdi, 1bal = 100ks | [15 empty] | PP | 1
3461 | K | Pol29 | PO CELOU DOBU INSTALACE NOVÝCH KABELOVÝCH VEDENÍ PRO DOROZUMÍVACÍ SYSTÉM JE NUTNÁ 100% FUNKČNOST STÁVAJÍCÍH SYSTÉMŮ. | hod | 32 |  | 0 |  |  |  | snížená |  | 0 | 0 | 0 | 0 | 0 | 4 | K | 1 | ROZPOCET | 0 | 0 | 0 | 0 | 0 | 2 | 0 | 4 | 6922
| PP |  | PO CELOU DOBU INSTALACE NOVÝCH KABELOVÝCH VEDENÍ PRO DOROZUMÍVACÍ SYSTÉM JE NUTNÁ 100% FUNKČNOST STÁVAJÍCÍH SYSTÉMŮ. | [15 empty] | PP | 1
3462 | K | Pol30 | Krabice přístrojová KP 68 pod omítku | kus | 10 |  | 0 |  |  |  | snížená |  | 0 | 0 | 0 | 0 | 0 | 4 | K | 1 | ROZPOCET | 0 | 0 | 0 | 0 | 0 | 2 | 0 | 4 | 6924
| PP |  | Krabice přístrojová KP 68 pod omítku | [15 empty] | PP | 1
3463 | K | Pol31 | Krabice protahovací 97 pod omítku | kus | 3 |  | 0 |  |  |  | snížená |  | 0 | 0 | 0 | 0 | 0 | 4 | K | 1 | ROZPOCET | 0 | 0 | 0 | 0 | 0 | 2 | 0 | 4 | 6926
| PP |  | Krabice protahovací 97 pod omítku | [15 empty] | PP | 1
3464 | K | Pol32 | Šroub 2,9 x 13 mm pro montáž přístroje do KU, 1 bal/50ks | bal | 1 |  | 0 |  |  |  | snížená |  | 0 | 0 | 0 | 0 | 0 | 4 | K | 1 | ROZPOCET | 0 | 0 | 0 | 0 | 0 | 2 | 0 | 4 | 6928
| PP |  | Šroub 2,9 x 13 mm pro montáž přístroje do KU, 1 bal/50ks | [15 empty] | PP | 1
3465 | K | Pol33 | Dodávka materiálu nutného ke konečnému zprovoznění díla v plném rozsahu | ks | 1 |  | 0 |  |  |  | snížená |  | 0 | 0 | 0 | 0 | 0 | 4 | K | 1 | ROZPOCET | 0 | 0 | 0 | 0 | 0 | 2 | 0 | 4 | 6930
| PP |  | Dodávka materiálu nutného ke konečnému zprovoznění díla v plném rozsahu | [15 empty] | PP | 1
3466 | K | Pol34 | Pásky stahovací 140 x 3,5, 1bal/100ks | bal | 1 |  | 0 |  |  |  | snížená |  | 0 | 0 | 0 | 0 | 0 | 4 | K | 1 | ROZPOCET | 0 | 0 | 0 | 0 | 0 | 2 | 0 | 4 | 6932
| PP |  | Pásky stahovací 140 x 3,5, 1bal/100ks | [15 empty] | PP | 1
3467 | K | Pol35 | Pásky stahovací 250 x 4,5 1bal/100ks | bal | 0.5 |  | 0 |  |  |  | snížená |  | 0 | 0 | 0 | 0 | 0 | 4 | K | 1 | ROZPOCET | 0 | 0 | 0 | 0 | 0 | 2 | 0 | 4 | 6934
| PP |  | Pásky stahovací 250 x 4,5 1bal/100ks | [15 empty] | PP | 1
3468 | K | Pol36 | Pásky stahovací 380 x 4,5, 1bal/100ks | bal | 0.2 |  | 0 |  |  |  | snížená |  | 0 | 0 | 0 | 0 | 0 | 4 | K | 1 | ROZPOCET | 0 | 0 | 0 | 0 | 0 | 2 | 0 | 4 | 6936
| PP |  | Pásky stahovací 380 x 4,5, 1bal/100ks | [15 empty] | PP | 1
3469 | K | Pol37 | Zednické výpomoci - zapravení zdí po průrazech | ks | 1 |  | 0 |  |  |  | snížená |  | 0 | 0 | 0 | 0 | 0 | 4 | K | 1 | ROZPOCET | 0 | 0 | 0 | 0 | 0 | 2 | 0 | 4 | 6938
| PP |  | Zednické výpomoci - zapravení zdí po průrazech | [15 empty] | PP | 1
3470 | K | Pol38 | Lešení výška podlahy do 2m, kompletace, zapojování, montáže, instalace | m2 | 24.5 |  | 0 |  |  |  | snížená |  | 0 | 0 | 0 | 0 | 0 | 4 | K | 1 | ROZPOCET | 0 | 0 | 0 | 0 | 0 | 2 | 0 | 4 | 6940
| PP |  | Lešení výška podlahy do 2m, kompletace, zapojování, montáže, instalace | [15 empty] | PP | 1
3471 | K | Pol39 | Koordinace postupu prací s ostatními profesemi | hod. | 10 |  | 0 |  |  |  | snížená |  | 0 | 0 | 0 | 0 | 0 | 4 | K | 1 | ROZPOCET | 0 | 0 | 0 | 0 | 0 | 2 | 0 | 4 | 6942
| PP |  | Koordinace postupu prací s ostatními profesemi | [15 empty] | PP | 1
3472 | K | Pol40 | Práce spojené s úpravami rozvodů dle požadavku uživatele | hod. | 10 |  | 0 |  |  |  | snížená |  | 0 | 0 | 0 | 0 | 0 | 4 | K | 1 | ROZPOCET | 0 | 0 | 0 | 0 | 0 | 2 | 0 | 4 | 6944
| PP |  | Práce spojené s úpravami rozvodů dle požadavku uživatele | [15 empty] | PP | 1
3473 | K | Pol41 | Dokumentace skutečného provedení | ks | 1 |  | 0 |  |  |  | snížená |  | 0 | 0 | 0 | 0 | 0 | 4 | K | 1 | ROZPOCET | 0 | 0 | 0 | 0 | 0 | 2 | 0 | 4 | 6946
| PP |  | Dokumentace skutečného provedení | [15 empty] | PP | 1
3474 | K | Pol42 | Omítka stěn sádrová omítka, ručně , ručně natažení ve dvou vrstvách, přebroušení, 3 mm | m2 | 42.15 |  | 0 |  |  |  | snížená |  | 0 | 0 | 0 | 0 | 0 | 4 | K | 1 | ROZPOCET | 0 | 0 | 0 | 0 | 0 | 2 | 0 | 4 | 6948
| PP |  | Omítka stěn sádrová omítka, ručně , ručně natažení ve dvou vrstvách, přebroušení, 3 mm | [15 empty] | PP | 1
3475 | K | Pol43 | Hrubá výplň rýh ve stěnách maltou | m2 | 2.56 |  | 0 |  |  |  | snížená |  | 0 | 0 | 0 | 0 | 0 | 4 | K | 1 | ROZPOCET | 0 | 0 | 0 | 0 | 0 | 2 | 0 | 4 | 6950
| PP |  | Hrubá výplň rýh ve stěnách maltou | [15 empty] | PP | 1
3476 | K | Pol44 | Omítka rýh stěn MV o šířce do 15 cm, štuková | m2 | 10 |  | 0 |  |  |  | snížená |  | 0 | 0 | 0 | 0 | 0 | 4 | K | 1 | ROZPOCET | 0 | 0 | 0 | 0 | 0 | 2 | 0 | 4 | 6952
| PP |  | Omítka rýh stěn MV o šířce do 15 cm, štuková | [15 empty] | PP | 1
3477 | K | Pol45 | Omítka rýh stěn MV o šířce do 30 cm, štuková | m2 | 2.56 |  | 0 |  |  |  | snížená |  | 0 | 0 | 0 | 0 | 0 | 4 | K | 1 | ROZPOCET | 0 | 0 | 0 | 0 | 0 | 2 | 0 | 4 | 6954
| PP |  | Omítka rýh stěn MV o šířce do 30 cm, štuková | [15 empty] | PP | 1
3478 | K | Pol46 | Omítka rýh stěn MV o šířce nad 30 cm, štuková | m2 | 3 |  | 0 |  |  |  | snížená |  | 0 | 0 | 0 | 0 | 0 | 4 | K | 1 | ROZPOCET | 0 | 0 | 0 | 0 | 0 | 2 | 0 | 4 | 6956
| PP |  | Omítka rýh stěn MV o šířce nad 30 cm, štuková | [15 empty] | PP | 1
3479 | K | Pol47 | Penetrace podkladu nátěrem HET, Klasik, 1 x | m2 | 73.5 |  | 0 |  |  |  | snížená |  | 0 | 0 | 0 | 0 | 0 | 4 | K | 1 | ROZPOCET | 0 | 0 | 0 | 0 | 0 | 2 | 0 | 4 | 6958
| PP |  | Penetrace podkladu nátěrem HET, Klasik, 1 x | [15 empty] | PP | 1
3480 | K | Pol48 | Odstranění malby oškrábáním v místnosti H do 5 m | m2 | 73.5 |  | 0 |  |  |  | snížená |  | 0 | 0 | 0 | 0 | 0 | 4 | K | 1 | ROZPOCET | 0 | 0 | 0 | 0 | 0 | 2 | 0 | 4 | 6960
| PP |  | Odstranění malby oškrábáním v místnosti H do 5 m | [15 empty] | PP | 1
3481 | K | Pol49 | Vyhlazení malířskou masou 2x, výška do 5 m včetně přebroušení | m2 | 73.5 |  | 0 |  |  |  | snížená |  | 0 | 0 | 0 | 0 | 0 | 4 | K | 1 | ROZPOCET | 0 | 0 | 0 | 0 | 0 | 2 | 0 | 4 | 6962
| PP |  | Vyhlazení malířskou masou 2x, výška do 5 m včetně přebroušení | [15 empty] | PP | 1
3482 | K | Pol50 | Montáž a demontáž ochrany podlahových krytin | m2 | 49 |  | 0 |  |  |  | snížená |  | 0 | 0 | 0 | 0 | 0 | 4 | K | 1 | ROZPOCET | 0 | 0 | 0 | 0 | 0 | 2 | 0 | 4 | 6964
| PP |  | Montáž a demontáž ochrany podlahových krytin | [15 empty] | PP | 1
| P |  | Poznámka k položce: Poznámka k položce:, Montáž a demontáž ochrany podlahových krytin proti mechanickému poškození od stavební činnosti. Jedná se o volné položení geotextilie na poslhovou krytina a překrytí OSB deskou za účelem zamezení poškození pdlahové krytiny pádesm suti z z vysekání drážek elektro., materiál ve specifikaci | [15 empty] | P | 1
3483 | M | Pol51 | Ochranná tkaná textílie 560g/m2 | m2 | 24.5 |  | 0 |  |  |  | snížená |  | 0 | 0 | 0 | 0 | 0 | 8 | M | 1 | ROZPOCET | 0 | 0 | 0 | 0 | 0 | 2 | 0 | 4 | 6966
| PP |  | Ochranná tkaná textílie 560g/m2 | [15 empty] | PP | 1
| P |  | Poznámka k položce: Poznámka k položce:, Poznámka k položce:, Jedná se o 100% polypropylen oboustranně latexovaný, barva světle šedá melírovaná s tmavě šedou. Tato tepelně-izolační vyrovnávací podložka eliminuje menší nerovnosti podkladu, zabraňuje okamžitému pronikání kamínků z betonu do PVC a navíc dobře izoluje, ale nedokáže přenést hrubé nerovnosti nebo defekty na podkladu - tato ochrana podlahových krytin je naprosto nezbytná pro zdárný průběh rekonstrukce tak, aby nebyly poškozeny stávající podlahové krytiny v dotčených prostorách | [15 empty] | P | 1
3484 | M | Pol52 | deska dřevoštěpková OSB 3 SE 2500x1250x18 mm | m2 | 24.5 |  | 0 |  |  |  | snížená |  | 0 | 0 | 0 | 0 | 0 | 8 | M | 1 | ROZPOCET | 0 | 0 | 0 | 0 | 0 | 2 | 0 | 4 | 6968
| PP |  | deska dřevoštěpková OSB 3 SE 2500x1250x18 mm | [15 empty] | PP | 1
| P |  | Poznámka k položce: Poznámka k položce:, Poznámka k položce:, Desky dřevoštěpkové OSB 3 SE (ostrá hrana) do vlhkého prostředí, nebroušená 610 - 650 kg/m3 ostrá hrana OSB 3 SE 2500x1250x18 mm - tato ochrana podlahových krytin ve dvou vrstvách je naprosto nezbytná pro zdárný průběh rekonstrukce tak, aby nebyly poškozeny stávající podlahové krytiny v dotčených prostorách | [15 empty] | P | 1
| D | D67 | Slaboproudá elektroinstalace v pokoji č.240-1,241-1 |  |  |  | 0 | [5 empty] | 0 |  | 0 |  | 0 | 1 | D | 0 | ROZPOCET | [6 empty] | 0
3485 | K | Pol1 | Štítek označovací na kabel, včetně dodávky štítku | kus | 13 |  | 0 |  |  |  | snížená |  | 0 | 0 | 0 | 0 | 0 | 4 | K | 1 | ROZPOCET | 0 | 0 | 0 | 0 | 0 | 2 | 0 | 4 | 6970
| PP |  | Štítek označovací na kabel, včetně dodávky štítku | [15 empty] | PP | 1
3486 | K | Pol2 | Štítek označovací pro přístroje - lepený | kus | 9 |  | 0 |  |  |  | snížená |  | 0 | 0 | 0 | 0 | 0 | 4 | K | 1 | ROZPOCET | 0 | 0 | 0 | 0 | 0 | 2 | 0 | 4 | 6972
| PP |  | Štítek označovací pro přístroje - lepený | [15 empty] | PP | 1
3487 | K | Pol3 | Krabice přístrojová KP 68, bez zapojení, 1-3 násobná, včetně pomocného lešení o výšce podlahy do 1900 mm a pro zatížení do 1,5 kPa (150 kg/m2). | kus | 10 |  | 0 |  |  |  | snížená |  | 0 | 0 | 0 | 0 | 0 | 4 | K | 1 | ROZPOCET | 0 | 0 | 0 | 0 | 0 | 2 | 0 | 4 | 6974
| PP |  | Krabice přístrojová KP 68, bez zapojení, 1-3 násobná, včetně pomocného lešení o výšce podlahy do 1900 mm a pro zatížení do 1,5 kPa (150 kg/m2). | [15 empty] | PP | 1
3488 | K | Pol4 | Krabice protahovací vč. víčka 97, bez zapojení, včetně pomocného lešení o výšce podlahy do 1900 mm a pro zatížení do 1,5 kPa (150 kg/m2). | kus | 3 |  | 0 |  |  |  | snížená |  | 0 | 0 | 0 | 0 | 0 | 4 | K | 1 | ROZPOCET | 0 | 0 | 0 | 0 | 0 | 2 | 0 | 4 | 6976
| PP |  | Krabice protahovací vč. víčka 97, bez zapojení, včetně pomocného lešení o výšce podlahy do 1900 mm a pro zatížení do 1,5 kPa (150 kg/m2). | [15 empty] | PP | 1
3489 | K | Pol5 | STROJNÍ řezání otvoru S ODSÁVÁNÍM za mokra kapes zeď cih. pro krabice 10x10x5cm, včetně pomocného lešení o výšce podlahy do 1900 mm a pro zatížení do 1,5 kPa (150 kg/m2). | kus | 10 |  | 0 |  |  |  | snížená |  | 0 | 0 | 0 | 0 | 0 | 4 | K | 1 | ROZPOCET | 0 | 0 | 0 | 0 | 0 | 2 | 0 | 4 | 6978
| PP |  | STROJNÍ řezání otvoru S ODSÁVÁNÍM za mokra kapes zeď cih. pro krabice 10x10x5cm, včetně pomocného lešení o výšce podlahy do 1900 mm a pro zatížení do 1,5 kPa (150 kg/m2). | [15 empty] | PP | 1
3490 | K | Pol6 | STROJNÍ řezání otvoru S ODSÁVÁNÍM za mokra kapes zeď cih. pro krabice 15x15x10cm, včetně pomocného lešení o výšce podlahy do 1900 mm a pro zatížení do 1,5 kPa (150 kg/m2). | kus | 3 |  | 0 |  |  |  | snížená |  | 0 | 0 | 0 | 0 | 0 | 4 | K | 1 | ROZPOCET | 0 | 0 | 0 | 0 | 0 | 2 | 0 | 4 | 6980
| PP |  | STROJNÍ řezání otvoru S ODSÁVÁNÍM za mokra kapes zeď cih. pro krabice 15x15x10cm, včetně pomocného lešení o výšce podlahy do 1900 mm a pro zatížení do 1,5 kPa (150 kg/m2). | [15 empty] | PP | 1
3491 | K | Pol7 | STROJNÍ řezání otvoru S ODSÁVÁNÍM za mokra kapes zeď cihel. MVC, pl. 0,1m2, hl. 15cm, včetně pomocného lešení o výšce podlahy do 1900 mm a pro zatížení do 1,5 kPa (150 kg/m2). | kus | 1 |  | 0 |  |  |  | snížená |  | 0 | 0 | 0 | 0 | 0 | 4 | K | 1 | ROZPOCET | 0 | 0 | 0 | 0 | 0 | 2 | 0 | 4 | 6982
| PP |  | STROJNÍ řezání otvoru S ODSÁVÁNÍM za mokra kapes zeď cihel. MVC, pl. 0,1m2, hl. 15cm, včetně pomocného lešení o výšce podlahy do 1900 mm a pro zatížení do 1,5 kPa (150 kg/m2). | [15 empty] | PP | 1
3492 | K | Pol8 | STROJNÍ řezání drážky S ODSÁVÁNÍM za mokra 3 x 3 cm rýh ve zdi cihelné, včetně pomocného lešení o výšce podlahy do 1900 mm a pro zatížení do 1,5 kPa (150 kg/m2). | m | 15 |  | 0 |  |  |  | snížená |  | 0 | 0 | 0 | 0 | 0 | 4 | K | 1 | ROZPOCET | 0 | 0 | 0 | 0 | 0 | 2 | 0 | 4 | 6984
| PP |  | STROJNÍ řezání drážky S ODSÁVÁNÍM za mokra 3 x 3 cm rýh ve zdi cihelné, včetně pomocného lešení o výšce podlahy do 1900 mm a pro zatížení do 1,5 kPa (150 kg/m2). | [15 empty] | PP | 1
3493 | K | Pol9 | Práce spojené s úpravami rozvodů dle požadavku uživatele | hod. | 24 |  | 0 |  |  |  | snížená |  | 0 | 0 | 0 | 0 | 0 | 4 | K | 1 | ROZPOCET | 0 | 0 | 0 | 0 | 0 | 2 | 0 | 4 | 6986
| PP |  | Práce spojené s úpravami rozvodů dle požadavku uživatele | [15 empty] | PP | 1
3494 | K | Pol10 | STROJNÍ řezání drážky S ODSÁVÁNÍM za mokra 5 x 7 cm rýh ve zdi cihelné, včetně pomocného lešení o výšce podlahy do 1900 mm a pro zatížení do 1,5 kPa (150 kg/m2). | m | 7 |  | 0 |  |  |  | snížená |  | 0 | 0 | 0 | 0 | 0 | 4 | K | 1 | ROZPOCET | 0 | 0 | 0 | 0 | 0 | 2 | 0 | 4 | 6988
| PP |  | STROJNÍ řezání drážky S ODSÁVÁNÍM za mokra 5 x 7 cm rýh ve zdi cihelné, včetně pomocného lešení o výšce podlahy do 1900 mm a pro zatížení do 1,5 kPa (150 kg/m2). | [15 empty] | PP | 1
3495 | K | Pol11 | STROJNÍ řezání drážky S ODSÁVÁNÍM za mokra 10 x15 cm rýh ve zdi cihelné, včetně pomocného lešení o výšce podlahy do 1900 mm a pro zatížení do 1,5 kPa (150 kg/m2). | m | 3 |  | 0 |  |  |  | snížená |  | 0 | 0 | 0 | 0 | 0 | 4 | K | 1 | ROZPOCET | 0 | 0 | 0 | 0 | 0 | 2 | 0 | 4 | 6990
| PP |  | STROJNÍ řezání drážky S ODSÁVÁNÍM za mokra 10 x15 cm rýh ve zdi cihelné, včetně pomocného lešení o výšce podlahy do 1900 mm a pro zatížení do 1,5 kPa (150 kg/m2). | [15 empty] | PP | 1
3496 | K | Pol12 | Trubka ohebná pod omítku, typ 23.. 16 mm, včetně pomocného lešení o výšce podlahy do 1900 mm a pro zatížení do 1,5 kPa (150 kg/m2). | m | 26 |  | 0 |  |  |  | snížená |  | 0 | 0 | 0 | 0 | 0 | 4 | K | 1 | ROZPOCET | 0 | 0 | 0 | 0 | 0 | 2 | 0 | 4 | 6992
| PP |  | Trubka ohebná pod omítku, typ 23.. 16 mm, včetně pomocného lešení o výšce podlahy do 1900 mm a pro zatížení do 1,5 kPa (150 kg/m2). | [15 empty] | PP | 1
3497 | K | Pol13 | Trubka ohebná pod omítku, typ 23.. 25 mm, včetně pomocného lešení o výšce podlahy do 1900 mm a pro zatížení do 1,5 kPa (150 kg/m2). | m | 18 |  | 0 |  |  |  | snížená |  | 0 | 0 | 0 | 0 | 0 | 4 | K | 1 | ROZPOCET | 0 | 0 | 0 | 0 | 0 | 2 | 0 | 4 | 6994
| PP |  | Trubka ohebná pod omítku, typ 23.. 25 mm, včetně pomocného lešení o výšce podlahy do 1900 mm a pro zatížení do 1,5 kPa (150 kg/m2). | [15 empty] | PP | 1
3498 | K | Pol14 | Trubka ohebná pod omítku, typ 23.. 29 mm, včetně pomocného lešení o výšce podlahy do 1900 mm a pro zatížení do 1,5 kPa (150 kg/m2). | m | 12 |  | 0 |  |  |  | snížená |  | 0 | 0 | 0 | 0 | 0 | 4 | K | 1 | ROZPOCET | 0 | 0 | 0 | 0 | 0 | 2 | 0 | 4 | 6996
| PP |  | Trubka ohebná pod omítku, typ 23.. 29 mm, včetně pomocného lešení o výšce podlahy do 1900 mm a pro zatížení do 1,5 kPa (150 kg/m2). | [15 empty] | PP | 1
3499 | K | Pol15 | Kabel UTP/FTP kat.5e, pevně uložený, včetně pomocného lešení o výšce podlahy do 1900 mm a pro zatížení do 1,5 kPa (150 kg/m2). | m | 189 |  | 0 |  |  |  | snížená |  | 0 | 0 | 0 | 0 | 0 | 4 | K | 1 | ROZPOCET | 0 | 0 | 0 | 0 | 0 | 2 | 0 | 4 | 6998
| PP |  | Kabel UTP/FTP kat.5e, pevně uložený, včetně pomocného lešení o výšce podlahy do 1900 mm a pro zatížení do 1,5 kPa (150 kg/m2). | [15 empty] | PP | 1
3500 | K | Pol16 | Průraz zdivem (JÁDROVÉ VRTÁNÍ ZA MOKRA S POMOCNÝM ODSÁVÁNÍM) v cihlové zdi tloušťky 30 cm, do průměru 6 cm, včetně pomocného lešení o výšce podlahy do 1900 mm a pro zatížení do 1,5 kPa (150 kg/m2). | kus | 3 |  | 0 |  |  |  | snížená |  | 0 | 0 | 0 | 0 | 0 | 4 | K | 1 | ROZPOCET | 0 | 0 | 0 | 0 | 0 | 2 | 0 | 4 | 7000
| PP |  | Průraz zdivem (JÁDROVÉ VRTÁNÍ ZA MOKRA S POMOCNÝM ODSÁVÁNÍM) v cihlové zdi tloušťky 30 cm, do průměru 6 cm, včetně pomocného lešení o výšce podlahy do 1900 mm a pro zatížení do 1,5 kPa (150 kg/m2). | [15 empty] | PP | 1
3501 | K | Pol17 | Průraz zdivem (JÁDROVÉ VRTÁNÍ ZA MOKRA S POMOCNÝM ODSÁVÁNÍM) v cihlové zdi tloušťky 45 cm, do průměru 6 cm, včetně pomocného lešení o výšce podlahy do 1900 mm a pro zatížení do 1,5 kPa (150 kg/m2). | kus | 2 |  | 0 |  |  |  | snížená |  | 0 | 0 | 0 | 0 | 0 | 4 | K | 1 | ROZPOCET | 0 | 0 | 0 | 0 | 0 | 2 | 0 | 4 | 7002
| PP |  | Průraz zdivem (JÁDROVÉ VRTÁNÍ ZA MOKRA S POMOCNÝM ODSÁVÁNÍM) v cihlové zdi tloušťky 45 cm, do průměru 6 cm, včetně pomocného lešení o výšce podlahy do 1900 mm a pro zatížení do 1,5 kPa (150 kg/m2). | [15 empty] | PP | 1
3502 | K | Pol18 | Vyhledání vývodu nebo krabice | kus | 12 |  | 0 |  |  |  | snížená |  | 0 | 0 | 0 | 0 | 0 | 4 | K | 1 | ROZPOCET | 0 | 0 | 0 | 0 | 0 | 2 | 0 | 4 | 7004
| PP |  | Vyhledání vývodu nebo krabice | [15 empty] | PP | 1
3503 | K | Pol19 | Demontáže původní el. instalace, zajištění neustáleho provozu zařízení | hod | 36 |  | 0 |  |  |  | snížená |  | 0 | 0 | 0 | 0 | 0 | 4 | K | 1 | ROZPOCET | 0 | 0 | 0 | 0 | 0 | 2 | 0 | 4 | 7006
| PP |  | Demontáže původní el. instalace, zajištění neustáleho provozu zařízení | [15 empty] | PP | 1
3504 | K | Pol20 | Osazení hmoždinky/kotvy 8 mm v cihelné zdi/stropu | kus | 12 |  | 0 |  |  |  | snížená |  | 0 | 0 | 0 | 0 | 0 | 4 | K | 1 | ROZPOCET | 0 | 0 | 0 | 0 | 0 | 2 | 0 | 4 | 7008
| PP |  | Osazení hmoždinky/kotvy 8 mm v cihelné zdi/stropu | [15 empty] | PP | 1
3505 | K | Pol21 | Sádra stavební šedá | kg | 12 |  | 0 |  |  |  | snížená |  | 0 | 0 | 0 | 0 | 0 | 4 | K | 1 | ROZPOCET | 0 | 0 | 0 | 0 | 0 | 2 | 0 | 4 | 7010
| PP |  | Sádra stavební šedá | [15 empty] | PP | 1
3506 | K | Pol22 | Kabel Kabel UTP/FTP kat.5e | m | 189 |  | 0 |  |  |  | snížená |  | 0 | 0 | 0 | 0 | 0 | 4 | K | 1 | ROZPOCET | 0 | 0 | 0 | 0 | 0 | 2 | 0 | 4 | 7012
| PP |  | Kabel Kabel UTP/FTP kat.5e | [15 empty] | PP | 1
3507 | K | Pol23 | Hmoždinka natloukací, nylon, 8 x 45mm | kus | 12 |  | 0 |  |  |  | snížená |  | 0 | 0 | 0 | 0 | 0 | 4 | K | 1 | ROZPOCET | 0 | 0 | 0 | 0 | 0 | 2 | 0 | 4 | 7014
| PP |  | Hmoždinka natloukací, nylon, 8 x 45mm | [15 empty] | PP | 1
3508 | K | Pol24 | Trubka elektroinstal. ohebná 2316/LPE-1 d 16 mm | m | 26 |  | 0 |  |  |  | snížená |  | 0 | 0 | 0 | 0 | 0 | 4 | K | 1 | ROZPOCET | 0 | 0 | 0 | 0 | 0 | 2 | 0 | 4 | 7016
| PP |  | Trubka elektroinstal. ohebná 2316/LPE-1 d 16 mm | [15 empty] | PP | 1
3509 | K | Pol25 | Trubka elektroinstal. ohebná 2325/LPE-1 25mm | m | 18 |  | 0 |  |  |  | snížená |  | 0 | 0 | 0 | 0 | 0 | 4 | K | 1 | ROZPOCET | 0 | 0 | 0 | 0 | 0 | 2 | 0 | 4 | 7018
| PP |  | Trubka elektroinstal. ohebná 2325/LPE-1 25mm | [15 empty] | PP | 1
3510 | K | Pol26 | Trubka elektroinstal. ohebná 2329/LPE-1 | m | 12 |  | 0 |  |  |  | snížená |  | 0 | 0 | 0 | 0 | 0 | 4 | K | 1 | ROZPOCET | 0 | 0 | 0 | 0 | 0 | 2 | 0 | 4 | 7020
| PP |  | Trubka elektroinstal. ohebná 2329/LPE-1 | [15 empty] | PP | 1
3511 | K | Pol27 | Držák kabelů skupinový SD2 | ks | 12 |  | 0 |  |  |  | snížená |  | 0 | 0 | 0 | 0 | 0 | 4 | K | 1 | ROZPOCET | 0 | 0 | 0 | 0 | 0 | 2 | 0 | 4 | 7022
| PP |  | Držák kabelů skupinový SD2 | [15 empty] | PP | 1
3512 | K | Pol28 | Příchytka stahovacího pásku - pro upevnění hmoždinkou do zdi, 1bal = 100ks | 1bal | 15 |  | 0 |  |  |  | snížená |  | 0 | 0 | 0 | 0 | 0 | 4 | K | 1 | ROZPOCET | 0 | 0 | 0 | 0 | 0 | 2 | 0 | 4 | 7024
| PP |  | Příchytka stahovacího pásku - pro upevnění hmoždinkou do zdi, 1bal = 100ks | [15 empty] | PP | 1
3513 | K | Pol29 | PO CELOU DOBU INSTALACE NOVÝCH KABELOVÝCH VEDENÍ PRO DOROZUMÍVACÍ SYSTÉM JE NUTNÁ 100% FUNKČNOST STÁVAJÍCÍH SYSTÉMŮ. | hod | 32 |  | 0 |  |  |  | snížená |  | 0 | 0 | 0 | 0 | 0 | 4 | K | 1 | ROZPOCET | 0 | 0 | 0 | 0 | 0 | 2 | 0 | 4 | 7026
| PP |  | PO CELOU DOBU INSTALACE NOVÝCH KABELOVÝCH VEDENÍ PRO DOROZUMÍVACÍ SYSTÉM JE NUTNÁ 100% FUNKČNOST STÁVAJÍCÍH SYSTÉMŮ. | [15 empty] | PP | 1
3514 | K | Pol30 | Krabice přístrojová KP 68 pod omítku | kus | 10 |  | 0 |  |  |  | snížená |  | 0 | 0 | 0 | 0 | 0 | 4 | K | 1 | ROZPOCET | 0 | 0 | 0 | 0 | 0 | 2 | 0 | 4 | 7028
| PP |  | Krabice přístrojová KP 68 pod omítku | [15 empty] | PP | 1
3515 | K | Pol31 | Krabice protahovací 97 pod omítku | kus | 3 |  | 0 |  |  |  | snížená |  | 0 | 0 | 0 | 0 | 0 | 4 | K | 1 | ROZPOCET | 0 | 0 | 0 | 0 | 0 | 2 | 0 | 4 | 7030
| PP |  | Krabice protahovací 97 pod omítku | [15 empty] | PP | 1
3516 | K | Pol32 | Šroub 2,9 x 13 mm pro montáž přístroje do KU, 1 bal/50ks | bal | 1 |  | 0 |  |  |  | snížená |  | 0 | 0 | 0 | 0 | 0 | 4 | K | 1 | ROZPOCET | 0 | 0 | 0 | 0 | 0 | 2 | 0 | 4 | 7032
| PP |  | Šroub 2,9 x 13 mm pro montáž přístroje do KU, 1 bal/50ks | [15 empty] | PP | 1
3517 | K | Pol33 | Dodávka materiálu nutného ke konečnému zprovoznění díla v plném rozsahu | ks | 1 |  | 0 |  |  |  | snížená |  | 0 | 0 | 0 | 0 | 0 | 4 | K | 1 | ROZPOCET | 0 | 0 | 0 | 0 | 0 | 2 | 0 | 4 | 7034
| PP |  | Dodávka materiálu nutného ke konečnému zprovoznění díla v plném rozsahu | [15 empty] | PP | 1
3518 | K | Pol34 | Pásky stahovací 140 x 3,5, 1bal/100ks | bal | 1 |  | 0 |  |  |  | snížená |  | 0 | 0 | 0 | 0 | 0 | 4 | K | 1 | ROZPOCET | 0 | 0 | 0 | 0 | 0 | 2 | 0 | 4 | 7036
| PP |  | Pásky stahovací 140 x 3,5, 1bal/100ks | [15 empty] | PP | 1
3519 | K | Pol35 | Pásky stahovací 250 x 4,5 1bal/100ks | bal | 0.5 |  | 0 |  |  |  | snížená |  | 0 | 0 | 0 | 0 | 0 | 4 | K | 1 | ROZPOCET | 0 | 0 | 0 | 0 | 0 | 2 | 0 | 4 | 7038
| PP |  | Pásky stahovací 250 x 4,5 1bal/100ks | [15 empty] | PP | 1
3520 | K | Pol36 | Pásky stahovací 380 x 4,5, 1bal/100ks | bal | 0.2 |  | 0 |  |  |  | snížená |  | 0 | 0 | 0 | 0 | 0 | 4 | K | 1 | ROZPOCET | 0 | 0 | 0 | 0 | 0 | 2 | 0 | 4 | 7040
| PP |  | Pásky stahovací 380 x 4,5, 1bal/100ks | [15 empty] | PP | 1
3521 | K | Pol37 | Zednické výpomoci - zapravení zdí po průrazech | ks | 1 |  | 0 |  |  |  | snížená |  | 0 | 0 | 0 | 0 | 0 | 4 | K | 1 | ROZPOCET | 0 | 0 | 0 | 0 | 0 | 2 | 0 | 4 | 7042
| PP |  | Zednické výpomoci - zapravení zdí po průrazech | [15 empty] | PP | 1
3522 | K | Pol38 | Lešení výška podlahy do 2m, kompletace, zapojování, montáže, instalace | m2 | 24.5 |  | 0 |  |  |  | snížená |  | 0 | 0 | 0 | 0 | 0 | 4 | K | 1 | ROZPOCET | 0 | 0 | 0 | 0 | 0 | 2 | 0 | 4 | 7044
| PP |  | Lešení výška podlahy do 2m, kompletace, zapojování, montáže, instalace | [15 empty] | PP | 1
3523 | K | Pol39 | Koordinace postupu prací s ostatními profesemi | hod. | 10 |  | 0 |  |  |  | snížená |  | 0 | 0 | 0 | 0 | 0 | 4 | K | 1 | ROZPOCET | 0 | 0 | 0 | 0 | 0 | 2 | 0 | 4 | 7046
| PP |  | Koordinace postupu prací s ostatními profesemi | [15 empty] | PP | 1
3524 | K | Pol40 | Práce spojené s úpravami rozvodů dle požadavku uživatele | hod. | 10 |  | 0 |  |  |  | snížená |  | 0 | 0 | 0 | 0 | 0 | 4 | K | 1 | ROZPOCET | 0 | 0 | 0 | 0 | 0 | 2 | 0 | 4 | 7048
| PP |  | Práce spojené s úpravami rozvodů dle požadavku uživatele | [15 empty] | PP | 1
3525 | K | Pol41 | Dokumentace skutečného provedení | ks | 1 |  | 0 |  |  |  | snížená |  | 0 | 0 | 0 | 0 | 0 | 4 | K | 1 | ROZPOCET | 0 | 0 | 0 | 0 | 0 | 2 | 0 | 4 | 7050
| PP |  | Dokumentace skutečného provedení | [15 empty] | PP | 1
3526 | K | Pol42 | Omítka stěn sádrová omítka, ručně , ručně natažení ve dvou vrstvách, přebroušení, 3 mm | m2 | 42.15 |  | 0 |  |  |  | snížená |  | 0 | 0 | 0 | 0 | 0 | 4 | K | 1 | ROZPOCET | 0 | 0 | 0 | 0 | 0 | 2 | 0 | 4 | 7052
| PP |  | Omítka stěn sádrová omítka, ručně , ručně natažení ve dvou vrstvách, přebroušení, 3 mm | [15 empty] | PP | 1
3527 | K | Pol43 | Hrubá výplň rýh ve stěnách maltou | m2 | 2.56 |  | 0 |  |  |  | snížená |  | 0 | 0 | 0 | 0 | 0 | 4 | K | 1 | ROZPOCET | 0 | 0 | 0 | 0 | 0 | 2 | 0 | 4 | 7054
| PP |  | Hrubá výplň rýh ve stěnách maltou | [15 empty] | PP | 1
3528 | K | Pol44 | Omítka rýh stěn MV o šířce do 15 cm, štuková | m2 | 10 |  | 0 |  |  |  | snížená |  | 0 | 0 | 0 | 0 | 0 | 4 | K | 1 | ROZPOCET | 0 | 0 | 0 | 0 | 0 | 2 | 0 | 4 | 7056
| PP |  | Omítka rýh stěn MV o šířce do 15 cm, štuková | [15 empty] | PP | 1
3529 | K | Pol45 | Omítka rýh stěn MV o šířce do 30 cm, štuková | m2 | 2.56 |  | 0 |  |  |  | snížená |  | 0 | 0 | 0 | 0 | 0 | 4 | K | 1 | ROZPOCET | 0 | 0 | 0 | 0 | 0 | 2 | 0 | 4 | 7058
| PP |  | Omítka rýh stěn MV o šířce do 30 cm, štuková | [15 empty] | PP | 1
3530 | K | Pol46 | Omítka rýh stěn MV o šířce nad 30 cm, štuková | m2 | 3 |  | 0 |  |  |  | snížená |  | 0 | 0 | 0 | 0 | 0 | 4 | K | 1 | ROZPOCET | 0 | 0 | 0 | 0 | 0 | 2 | 0 | 4 | 7060
| PP |  | Omítka rýh stěn MV o šířce nad 30 cm, štuková | [15 empty] | PP | 1
3531 | K | Pol47 | Penetrace podkladu nátěrem HET, Klasik, 1 x | m2 | 73.5 |  | 0 |  |  |  | snížená |  | 0 | 0 | 0 | 0 | 0 | 4 | K | 1 | ROZPOCET | 0 | 0 | 0 | 0 | 0 | 2 | 0 | 4 | 7062
| PP |  | Penetrace podkladu nátěrem HET, Klasik, 1 x | [15 empty] | PP | 1
3532 | K | Pol48 | Odstranění malby oškrábáním v místnosti H do 5 m | m2 | 73.5 |  | 0 |  |  |  | snížená |  | 0 | 0 | 0 | 0 | 0 | 4 | K | 1 | ROZPOCET | 0 | 0 | 0 | 0 | 0 | 2 | 0 | 4 | 7064
| PP |  | Odstranění malby oškrábáním v místnosti H do 5 m | [15 empty] | PP | 1
3533 | K | Pol49 | Vyhlazení malířskou masou 2x, výška do 5 m včetně přebroušení | m2 | 73.5 |  | 0 |  |  |  | snížená |  | 0 | 0 | 0 | 0 | 0 | 4 | K | 1 | ROZPOCET | 0 | 0 | 0 | 0 | 0 | 2 | 0 | 4 | 7066
| PP |  | Vyhlazení malířskou masou 2x, výška do 5 m včetně přebroušení | [15 empty] | PP | 1
3534 | K | Pol50 | Montáž a demontáž ochrany podlahových krytin | m2 | 49 |  | 0 |  |  |  | snížená |  | 0 | 0 | 0 | 0 | 0 | 4 | K | 1 | ROZPOCET | 0 | 0 | 0 | 0 | 0 | 2 | 0 | 4 | 7068
| PP |  | Montáž a demontáž ochrany podlahových krytin | [15 empty] | PP | 1
| P |  | Poznámka k položce: Poznámka k položce:, Montáž a demontáž ochrany podlahových krytin proti mechanickému poškození od stavební činnosti. Jedná se o volné položení geotextilie na poslhovou krytina a překrytí OSB deskou za účelem zamezení poškození pdlahové krytiny pádesm suti z z vysekání drážek elektro., materiál ve specifikaci | [15 empty] | P | 1
3535 | M | Pol51 | Ochranná tkaná textílie 560g/m2 | m2 | 24.5 |  | 0 |  |  |  | snížená |  | 0 | 0 | 0 | 0 | 0 | 8 | M | 1 | ROZPOCET | 0 | 0 | 0 | 0 | 0 | 2 | 0 | 4 | 7070
| PP |  | Ochranná tkaná textílie 560g/m2 | [15 empty] | PP | 1
| P |  | Poznámka k položce: Poznámka k položce:, Poznámka k položce:, Jedná se o 100% polypropylen oboustranně latexovaný, barva světle šedá melírovaná s tmavě šedou. Tato tepelně-izolační vyrovnávací podložka eliminuje menší nerovnosti podkladu, zabraňuje okamžitému pronikání kamínků z betonu do PVC a navíc dobře izoluje, ale nedokáže přenést hrubé nerovnosti nebo defekty na podkladu - tato ochrana podlahových krytin je naprosto nezbytná pro zdárný průběh rekonstrukce tak, aby nebyly poškozeny stávající podlahové krytiny v dotčených prostorách | [15 empty] | P | 1
3536 | M | Pol52 | deska dřevoštěpková OSB 3 SE 2500x1250x18 mm | m2 | 24.5 |  | 0 |  |  |  | snížená |  | 0 | 0 | 0 | 0 | 0 | 8 | M | 1 | ROZPOCET | 0 | 0 | 0 | 0 | 0 | 2 | 0 | 4 | 7072
| PP |  | deska dřevoštěpková OSB 3 SE 2500x1250x18 mm | [15 empty] | PP | 1
| P |  | Poznámka k položce: Poznámka k položce:, Poznámka k položce:, Desky dřevoštěpkové OSB 3 SE (ostrá hrana) do vlhkého prostředí, nebroušená 610 - 650 kg/m3 ostrá hrana OSB 3 SE 2500x1250x18 mm - tato ochrana podlahových krytin ve dvou vrstvách je naprosto nezbytná pro zdárný průběh rekonstrukce tak, aby nebyly poškozeny stávající podlahové krytiny v dotčených prostorách | [15 empty] | P | 1
| D | D68 | Slaboproudá elektroinstalace v pokoji č.233,234 |  |  |  | 0 | [5 empty] | 0 |  | 0 |  | 0 | 1 | D | 0 | ROZPOCET | [6 empty] | 0
3537 | K | Pol1 | Štítek označovací na kabel, včetně dodávky štítku | kus | 13 |  | 0 |  |  |  | snížená |  | 0 | 0 | 0 | 0 | 0 | 4 | K | 1 | ROZPOCET | 0 | 0 | 0 | 0 | 0 | 2 | 0 | 4 | 7074
| PP |  | Štítek označovací na kabel, včetně dodávky štítku | [15 empty] | PP | 1
3538 | K | Pol2 | Štítek označovací pro přístroje - lepený | kus | 9 |  | 0 |  |  |  | snížená |  | 0 | 0 | 0 | 0 | 0 | 4 | K | 1 | ROZPOCET | 0 | 0 | 0 | 0 | 0 | 2 | 0 | 4 | 7076
| PP |  | Štítek označovací pro přístroje - lepený | [15 empty] | PP | 1
3539 | K | Pol3 | Krabice přístrojová KP 68, bez zapojení, 1-3 násobná, včetně pomocného lešení o výšce podlahy do 1900 mm a pro zatížení do 1,5 kPa (150 kg/m2). | kus | 10 |  | 0 |  |  |  | snížená |  | 0 | 0 | 0 | 0 | 0 | 4 | K | 1 | ROZPOCET | 0 | 0 | 0 | 0 | 0 | 2 | 0 | 4 | 7078
| PP |  | Krabice přístrojová KP 68, bez zapojení, 1-3 násobná, včetně pomocného lešení o výšce podlahy do 1900 mm a pro zatížení do 1,5 kPa (150 kg/m2). | [15 empty] | PP | 1
3540 | K | Pol4 | Krabice protahovací vč. víčka 97, bez zapojení, včetně pomocného lešení o výšce podlahy do 1900 mm a pro zatížení do 1,5 kPa (150 kg/m2). | kus | 3 |  | 0 |  |  |  | snížená |  | 0 | 0 | 0 | 0 | 0 | 4 | K | 1 | ROZPOCET | 0 | 0 | 0 | 0 | 0 | 2 | 0 | 4 | 7080
| PP |  | Krabice protahovací vč. víčka 97, bez zapojení, včetně pomocného lešení o výšce podlahy do 1900 mm a pro zatížení do 1,5 kPa (150 kg/m2). | [15 empty] | PP | 1
3541 | K | Pol5 | STROJNÍ řezání otvoru S ODSÁVÁNÍM za mokra kapes zeď cih. pro krabice 10x10x5cm, včetně pomocného lešení o výšce podlahy do 1900 mm a pro zatížení do 1,5 kPa (150 kg/m2). | kus | 10 |  | 0 |  |  |  | snížená |  | 0 | 0 | 0 | 0 | 0 | 4 | K | 1 | ROZPOCET | 0 | 0 | 0 | 0 | 0 | 2 | 0 | 4 | 7082
| PP |  | STROJNÍ řezání otvoru S ODSÁVÁNÍM za mokra kapes zeď cih. pro krabice 10x10x5cm, včetně pomocného lešení o výšce podlahy do 1900 mm a pro zatížení do 1,5 kPa (150 kg/m2). | [15 empty] | PP | 1
3542 | K | Pol6 | STROJNÍ řezání otvoru S ODSÁVÁNÍM za mokra kapes zeď cih. pro krabice 15x15x10cm, včetně pomocného lešení o výšce podlahy do 1900 mm a pro zatížení do 1,5 kPa (150 kg/m2). | kus | 3 |  | 0 |  |  |  | snížená |  | 0 | 0 | 0 | 0 | 0 | 4 | K | 1 | ROZPOCET | 0 | 0 | 0 | 0 | 0 | 2 | 0 | 4 | 7084
| PP |  | STROJNÍ řezání otvoru S ODSÁVÁNÍM za mokra kapes zeď cih. pro krabice 15x15x10cm, včetně pomocného lešení o výšce podlahy do 1900 mm a pro zatížení do 1,5 kPa (150 kg/m2). | [15 empty] | PP | 1
3543 | K | Pol7 | STROJNÍ řezání otvoru S ODSÁVÁNÍM za mokra kapes zeď cihel. MVC, pl. 0,1m2, hl. 15cm, včetně pomocného lešení o výšce podlahy do 1900 mm a pro zatížení do 1,5 kPa (150 kg/m2). | kus | 1 |  | 0 |  |  |  | snížená |  | 0 | 0 | 0 | 0 | 0 | 4 | K | 1 | ROZPOCET | 0 | 0 | 0 | 0 | 0 | 2 | 0 | 4 | 7086
| PP |  | STROJNÍ řezání otvoru S ODSÁVÁNÍM za mokra kapes zeď cihel. MVC, pl. 0,1m2, hl. 15cm, včetně pomocného lešení o výšce podlahy do 1900 mm a pro zatížení do 1,5 kPa (150 kg/m2). | [15 empty] | PP | 1
3544 | K | Pol8 | STROJNÍ řezání drážky S ODSÁVÁNÍM za mokra 3 x 3 cm rýh ve zdi cihelné, včetně pomocného lešení o výšce podlahy do 1900 mm a pro zatížení do 1,5 kPa (150 kg/m2). | m | 15 |  | 0 |  |  |  | snížená |  | 0 | 0 | 0 | 0 | 0 | 4 | K | 1 | ROZPOCET | 0 | 0 | 0 | 0 | 0 | 2 | 0 | 4 | 7088
| PP |  | STROJNÍ řezání drážky S ODSÁVÁNÍM za mokra 3 x 3 cm rýh ve zdi cihelné, včetně pomocného lešení o výšce podlahy do 1900 mm a pro zatížení do 1,5 kPa (150 kg/m2). | [15 empty] | PP | 1
3545 | K | Pol9 | Práce spojené s úpravami rozvodů dle požadavku uživatele | hod. | 24 |  | 0 |  |  |  | snížená |  | 0 | 0 | 0 | 0 | 0 | 4 | K | 1 | ROZPOCET | 0 | 0 | 0 | 0 | 0 | 2 | 0 | 4 | 7090
| PP |  | Práce spojené s úpravami rozvodů dle požadavku uživatele | [15 empty] | PP | 1
3546 | K | Pol10 | STROJNÍ řezání drážky S ODSÁVÁNÍM za mokra 5 x 7 cm rýh ve zdi cihelné, včetně pomocného lešení o výšce podlahy do 1900 mm a pro zatížení do 1,5 kPa (150 kg/m2). | m | 7 |  | 0 |  |  |  | snížená |  | 0 | 0 | 0 | 0 | 0 | 4 | K | 1 | ROZPOCET | 0 | 0 | 0 | 0 | 0 | 2 | 0 | 4 | 7092
| PP |  | STROJNÍ řezání drážky S ODSÁVÁNÍM za mokra 5 x 7 cm rýh ve zdi cihelné, včetně pomocného lešení o výšce podlahy do 1900 mm a pro zatížení do 1,5 kPa (150 kg/m2). | [15 empty] | PP | 1
3547 | K | Pol11 | STROJNÍ řezání drážky S ODSÁVÁNÍM za mokra 10 x15 cm rýh ve zdi cihelné, včetně pomocného lešení o výšce podlahy do 1900 mm a pro zatížení do 1,5 kPa (150 kg/m2). | m | 3 |  | 0 |  |  |  | snížená |  | 0 | 0 | 0 | 0 | 0 | 4 | K | 1 | ROZPOCET | 0 | 0 | 0 | 0 | 0 | 2 | 0 | 4 | 7094
| PP |  | STROJNÍ řezání drážky S ODSÁVÁNÍM za mokra 10 x15 cm rýh ve zdi cihelné, včetně pomocného lešení o výšce podlahy do 1900 mm a pro zatížení do 1,5 kPa (150 kg/m2). | [15 empty] | PP | 1
3548 | K | Pol12 | Trubka ohebná pod omítku, typ 23.. 16 mm, včetně pomocného lešení o výšce podlahy do 1900 mm a pro zatížení do 1,5 kPa (150 kg/m2). | m | 26 |  | 0 |  |  |  | snížená |  | 0 | 0 | 0 | 0 | 0 | 4 | K | 1 | ROZPOCET | 0 | 0 | 0 | 0 | 0 | 2 | 0 | 4 | 7096
| PP |  | Trubka ohebná pod omítku, typ 23.. 16 mm, včetně pomocného lešení o výšce podlahy do 1900 mm a pro zatížení do 1,5 kPa (150 kg/m2). | [15 empty] | PP | 1
3549 | K | Pol13 | Trubka ohebná pod omítku, typ 23.. 25 mm, včetně pomocného lešení o výšce podlahy do 1900 mm a pro zatížení do 1,5 kPa (150 kg/m2). | m | 18 |  | 0 |  |  |  | snížená |  | 0 | 0 | 0 | 0 | 0 | 4 | K | 1 | ROZPOCET | 0 | 0 | 0 | 0 | 0 | 2 | 0 | 4 | 7098
| PP |  | Trubka ohebná pod omítku, typ 23.. 25 mm, včetně pomocného lešení o výšce podlahy do 1900 mm a pro zatížení do 1,5 kPa (150 kg/m2). | [15 empty] | PP | 1
3550 | K | Pol14 | Trubka ohebná pod omítku, typ 23.. 29 mm, včetně pomocného lešení o výšce podlahy do 1900 mm a pro zatížení do 1,5 kPa (150 kg/m2). | m | 12 |  | 0 |  |  |  | snížená |  | 0 | 0 | 0 | 0 | 0 | 4 | K | 1 | ROZPOCET | 0 | 0 | 0 | 0 | 0 | 2 | 0 | 4 | 7100
| PP |  | Trubka ohebná pod omítku, typ 23.. 29 mm, včetně pomocného lešení o výšce podlahy do 1900 mm a pro zatížení do 1,5 kPa (150 kg/m2). | [15 empty] | PP | 1
3551 | K | Pol15 | Kabel UTP/FTP kat.5e, pevně uložený, včetně pomocného lešení o výšce podlahy do 1900 mm a pro zatížení do 1,5 kPa (150 kg/m2). | m | 198 |  | 0 |  |  |  | snížená |  | 0 | 0 | 0 | 0 | 0 | 4 | K | 1 | ROZPOCET | 0 | 0 | 0 | 0 | 0 | 2 | 0 | 4 | 7102
| PP |  | Kabel UTP/FTP kat.5e, pevně uložený, včetně pomocného lešení o výšce podlahy do 1900 mm a pro zatížení do 1,5 kPa (150 kg/m2). | [15 empty] | PP | 1
3552 | K | Pol16 | Průraz zdivem (JÁDROVÉ VRTÁNÍ ZA MOKRA S POMOCNÝM ODSÁVÁNÍM) v cihlové zdi tloušťky 30 cm, do průměru 6 cm, včetně pomocného lešení o výšce podlahy do 1900 mm a pro zatížení do 1,5 kPa (150 kg/m2). | kus | 3 |  | 0 |  |  |  | snížená |  | 0 | 0 | 0 | 0 | 0 | 4 | K | 1 | ROZPOCET | 0 | 0 | 0 | 0 | 0 | 2 | 0 | 4 | 7104
| PP |  | Průraz zdivem (JÁDROVÉ VRTÁNÍ ZA MOKRA S POMOCNÝM ODSÁVÁNÍM) v cihlové zdi tloušťky 30 cm, do průměru 6 cm, včetně pomocného lešení o výšce podlahy do 1900 mm a pro zatížení do 1,5 kPa (150 kg/m2). | [15 empty] | PP | 1
3553 | K | Pol17 | Průraz zdivem (JÁDROVÉ VRTÁNÍ ZA MOKRA S POMOCNÝM ODSÁVÁNÍM) v cihlové zdi tloušťky 45 cm, do průměru 6 cm, včetně pomocného lešení o výšce podlahy do 1900 mm a pro zatížení do 1,5 kPa (150 kg/m2). | kus | 2 |  | 0 |  |  |  | snížená |  | 0 | 0 | 0 | 0 | 0 | 4 | K | 1 | ROZPOCET | 0 | 0 | 0 | 0 | 0 | 2 | 0 | 4 | 7106
| PP |  | Průraz zdivem (JÁDROVÉ VRTÁNÍ ZA MOKRA S POMOCNÝM ODSÁVÁNÍM) v cihlové zdi tloušťky 45 cm, do průměru 6 cm, včetně pomocného lešení o výšce podlahy do 1900 mm a pro zatížení do 1,5 kPa (150 kg/m2). | [15 empty] | PP | 1
3554 | K | Pol18 | Vyhledání vývodu nebo krabice | kus | 12 |  | 0 |  |  |  | snížená |  | 0 | 0 | 0 | 0 | 0 | 4 | K | 1 | ROZPOCET | 0 | 0 | 0 | 0 | 0 | 2 | 0 | 4 | 7108
| PP |  | Vyhledání vývodu nebo krabice | [15 empty] | PP | 1
3555 | K | Pol19 | Demontáže původní el. instalace, zajištění neustáleho provozu zařízení | hod | 36 |  | 0 |  |  |  | snížená |  | 0 | 0 | 0 | 0 | 0 | 4 | K | 1 | ROZPOCET | 0 | 0 | 0 | 0 | 0 | 2 | 0 | 4 | 7110
| PP |  | Demontáže původní el. instalace, zajištění neustáleho provozu zařízení | [15 empty] | PP | 1
3556 | K | Pol20 | Osazení hmoždinky/kotvy 8 mm v cihelné zdi/stropu | kus | 12 |  | 0 |  |  |  | snížená |  | 0 | 0 | 0 | 0 | 0 | 4 | K | 1 | ROZPOCET | 0 | 0 | 0 | 0 | 0 | 2 | 0 | 4 | 7112
| PP |  | Osazení hmoždinky/kotvy 8 mm v cihelné zdi/stropu | [15 empty] | PP | 1
3557 | K | Pol21 | Sádra stavební šedá | kg | 12 |  | 0 |  |  |  | snížená |  | 0 | 0 | 0 | 0 | 0 | 4 | K | 1 | ROZPOCET | 0 | 0 | 0 | 0 | 0 | 2 | 0 | 4 | 7114
| PP |  | Sádra stavební šedá | [15 empty] | PP | 1
3558 | K | Pol22 | Kabel Kabel UTP/FTP kat.5e | m | 198 |  | 0 |  |  |  | snížená |  | 0 | 0 | 0 | 0 | 0 | 4 | K | 1 | ROZPOCET | 0 | 0 | 0 | 0 | 0 | 2 | 0 | 4 | 7116
| PP |  | Kabel Kabel UTP/FTP kat.5e | [15 empty] | PP | 1
3559 | K | Pol23 | Hmoždinka natloukací, nylon, 8 x 45mm | kus | 12 |  | 0 |  |  |  | snížená |  | 0 | 0 | 0 | 0 | 0 | 4 | K | 1 | ROZPOCET | 0 | 0 | 0 | 0 | 0 | 2 | 0 | 4 | 7118
| PP |  | Hmoždinka natloukací, nylon, 8 x 45mm | [15 empty] | PP | 1
3560 | K | Pol24 | Trubka elektroinstal. ohebná 2316/LPE-1 d 16 mm | m | 26 |  | 0 |  |  |  | snížená |  | 0 | 0 | 0 | 0 | 0 | 4 | K | 1 | ROZPOCET | 0 | 0 | 0 | 0 | 0 | 2 | 0 | 4 | 7120
| PP |  | Trubka elektroinstal. ohebná 2316/LPE-1 d 16 mm | [15 empty] | PP | 1
3561 | K | Pol25 | Trubka elektroinstal. ohebná 2325/LPE-1 25mm | m | 18 |  | 0 |  |  |  | snížená |  | 0 | 0 | 0 | 0 | 0 | 4 | K | 1 | ROZPOCET | 0 | 0 | 0 | 0 | 0 | 2 | 0 | 4 | 7122
| PP |  | Trubka elektroinstal. ohebná 2325/LPE-1 25mm | [15 empty] | PP | 1
3562 | K | Pol26 | Trubka elektroinstal. ohebná 2329/LPE-1 | m | 12 |  | 0 |  |  |  | snížená |  | 0 | 0 | 0 | 0 | 0 | 4 | K | 1 | ROZPOCET | 0 | 0 | 0 | 0 | 0 | 2 | 0 | 4 | 7124
| PP |  | Trubka elektroinstal. ohebná 2329/LPE-1 | [15 empty] | PP | 1
3563 | K | Pol27 | Držák kabelů skupinový SD2 | ks | 12 |  | 0 |  |  |  | snížená |  | 0 | 0 | 0 | 0 | 0 | 4 | K | 1 | ROZPOCET | 0 | 0 | 0 | 0 | 0 | 2 | 0 | 4 | 7126
| PP |  | Držák kabelů skupinový SD2 | [15 empty] | PP | 1
3564 | K | Pol28 | Příchytka stahovacího pásku - pro upevnění hmoždinkou do zdi, 1bal = 100ks | 1bal | 15 |  | 0 |  |  |  | snížená |  | 0 | 0 | 0 | 0 | 0 | 4 | K | 1 | ROZPOCET | 0 | 0 | 0 | 0 | 0 | 2 | 0 | 4 | 7128
| PP |  | Příchytka stahovacího pásku - pro upevnění hmoždinkou do zdi, 1bal = 100ks | [15 empty] | PP | 1
3565 | K | Pol29 | PO CELOU DOBU INSTALACE NOVÝCH KABELOVÝCH VEDENÍ PRO DOROZUMÍVACÍ SYSTÉM JE NUTNÁ 100% FUNKČNOST STÁVAJÍCÍH SYSTÉMŮ. | hod | 32 |  | 0 |  |  |  | snížená |  | 0 | 0 | 0 | 0 | 0 | 4 | K | 1 | ROZPOCET | 0 | 0 | 0 | 0 | 0 | 2 | 0 | 4 | 7130
| PP |  | PO CELOU DOBU INSTALACE NOVÝCH KABELOVÝCH VEDENÍ PRO DOROZUMÍVACÍ SYSTÉM JE NUTNÁ 100% FUNKČNOST STÁVAJÍCÍH SYSTÉMŮ. | [15 empty] | PP | 1
3566 | K | Pol30 | Krabice přístrojová KP 68 pod omítku | kus | 10 |  | 0 |  |  |  | snížená |  | 0 | 0 | 0 | 0 | 0 | 4 | K | 1 | ROZPOCET | 0 | 0 | 0 | 0 | 0 | 2 | 0 | 4 | 7132
| PP |  | Krabice přístrojová KP 68 pod omítku | [15 empty] | PP | 1
3567 | K | Pol31 | Krabice protahovací 97 pod omítku | kus | 3 |  | 0 |  |  |  | snížená |  | 0 | 0 | 0 | 0 | 0 | 4 | K | 1 | ROZPOCET | 0 | 0 | 0 | 0 | 0 | 2 | 0 | 4 | 7134
| PP |  | Krabice protahovací 97 pod omítku | [15 empty] | PP | 1
3568 | K | Pol32 | Šroub 2,9 x 13 mm pro montáž přístroje do KU, 1 bal/50ks | bal | 1 |  | 0 |  |  |  | snížená |  | 0 | 0 | 0 | 0 | 0 | 4 | K | 1 | ROZPOCET | 0 | 0 | 0 | 0 | 0 | 2 | 0 | 4 | 7136
| PP |  | Šroub 2,9 x 13 mm pro montáž přístroje do KU, 1 bal/50ks | [15 empty] | PP | 1
3569 | K | Pol33 | Dodávka materiálu nutného ke konečnému zprovoznění díla v plném rozsahu | ks | 1 |  | 0 |  |  |  | snížená |  | 0 | 0 | 0 | 0 | 0 | 4 | K | 1 | ROZPOCET | 0 | 0 | 0 | 0 | 0 | 2 | 0 | 4 | 7138
| PP |  | Dodávka materiálu nutného ke konečnému zprovoznění díla v plném rozsahu | [15 empty] | PP | 1
3570 | K | Pol34 | Pásky stahovací 140 x 3,5, 1bal/100ks | bal | 1 |  | 0 |  |  |  | snížená |  | 0 | 0 | 0 | 0 | 0 | 4 | K | 1 | ROZPOCET | 0 | 0 | 0 | 0 | 0 | 2 | 0 | 4 | 7140
| PP |  | Pásky stahovací 140 x 3,5, 1bal/100ks | [15 empty] | PP | 1
3571 | K | Pol35 | Pásky stahovací 250 x 4,5 1bal/100ks | bal | 0.5 |  | 0 |  |  |  | snížená |  | 0 | 0 | 0 | 0 | 0 | 4 | K | 1 | ROZPOCET | 0 | 0 | 0 | 0 | 0 | 2 | 0 | 4 | 7142
| PP |  | Pásky stahovací 250 x 4,5 1bal/100ks | [15 empty] | PP | 1
3572 | K | Pol36 | Pásky stahovací 380 x 4,5, 1bal/100ks | bal | 0.2 |  | 0 |  |  |  | snížená |  | 0 | 0 | 0 | 0 | 0 | 4 | K | 1 | ROZPOCET | 0 | 0 | 0 | 0 | 0 | 2 | 0 | 4 | 7144
| PP |  | Pásky stahovací 380 x 4,5, 1bal/100ks | [15 empty] | PP | 1
3573 | K | Pol37 | Zednické výpomoci - zapravení zdí po průrazech | ks | 1 |  | 0 |  |  |  | snížená |  | 0 | 0 | 0 | 0 | 0 | 4 | K | 1 | ROZPOCET | 0 | 0 | 0 | 0 | 0 | 2 | 0 | 4 | 7146
| PP |  | Zednické výpomoci - zapravení zdí po průrazech | [15 empty] | PP | 1
3574 | K | Pol38 | Lešení výška podlahy do 2m, kompletace, zapojování, montáže, instalace | m2 | 24.5 |  | 0 |  |  |  | snížená |  | 0 | 0 | 0 | 0 | 0 | 4 | K | 1 | ROZPOCET | 0 | 0 | 0 | 0 | 0 | 2 | 0 | 4 | 7148
| PP |  | Lešení výška podlahy do 2m, kompletace, zapojování, montáže, instalace | [15 empty] | PP | 1
3575 | K | Pol39 | Koordinace postupu prací s ostatními profesemi | hod. | 10 |  | 0 |  |  |  | snížená |  | 0 | 0 | 0 | 0 | 0 | 4 | K | 1 | ROZPOCET | 0 | 0 | 0 | 0 | 0 | 2 | 0 | 4 | 7150
| PP |  | Koordinace postupu prací s ostatními profesemi | [15 empty] | PP | 1
3576 | K | Pol40 | Práce spojené s úpravami rozvodů dle požadavku uživatele | hod. | 10 |  | 0 |  |  |  | snížená |  | 0 | 0 | 0 | 0 | 0 | 4 | K | 1 | ROZPOCET | 0 | 0 | 0 | 0 | 0 | 2 | 0 | 4 | 7152
| PP |  | Práce spojené s úpravami rozvodů dle požadavku uživatele | [15 empty] | PP | 1
3577 | K | Pol41 | Dokumentace skutečného provedení | ks | 1 |  | 0 |  |  |  | snížená |  | 0 | 0 | 0 | 0 | 0 | 4 | K | 1 | ROZPOCET | 0 | 0 | 0 | 0 | 0 | 2 | 0 | 4 | 7154
| PP |  | Dokumentace skutečného provedení | [15 empty] | PP | 1
3578 | K | Pol42 | Omítka stěn sádrová omítka, ručně , ručně natažení ve dvou vrstvách, přebroušení, 3 mm | m2 | 42.15 |  | 0 |  |  |  | snížená |  | 0 | 0 | 0 | 0 | 0 | 4 | K | 1 | ROZPOCET | 0 | 0 | 0 | 0 | 0 | 2 | 0 | 4 | 7156
| PP |  | Omítka stěn sádrová omítka, ručně , ručně natažení ve dvou vrstvách, přebroušení, 3 mm | [15 empty] | PP | 1
3579 | K | Pol43 | Hrubá výplň rýh ve stěnách maltou | m2 | 2.56 |  | 0 |  |  |  | snížená |  | 0 | 0 | 0 | 0 | 0 | 4 | K | 1 | ROZPOCET | 0 | 0 | 0 | 0 | 0 | 2 | 0 | 4 | 7158
| PP |  | Hrubá výplň rýh ve stěnách maltou | [15 empty] | PP | 1
3580 | K | Pol44 | Omítka rýh stěn MV o šířce do 15 cm, štuková | m2 | 10 |  | 0 |  |  |  | snížená |  | 0 | 0 | 0 | 0 | 0 | 4 | K | 1 | ROZPOCET | 0 | 0 | 0 | 0 | 0 | 2 | 0 | 4 | 7160
| PP |  | Omítka rýh stěn MV o šířce do 15 cm, štuková | [15 empty] | PP | 1
3581 | K | Pol45 | Omítka rýh stěn MV o šířce do 30 cm, štuková | m2 | 2.56 |  | 0 |  |  |  | snížená |  | 0 | 0 | 0 | 0 | 0 | 4 | K | 1 | ROZPOCET | 0 | 0 | 0 | 0 | 0 | 2 | 0 | 4 | 7162
| PP |  | Omítka rýh stěn MV o šířce do 30 cm, štuková | [15 empty] | PP | 1
3582 | K | Pol46 | Omítka rýh stěn MV o šířce nad 30 cm, štuková | m2 | 3 |  | 0 |  |  |  | snížená |  | 0 | 0 | 0 | 0 | 0 | 4 | K | 1 | ROZPOCET | 0 | 0 | 0 | 0 | 0 | 2 | 0 | 4 | 7164
| PP |  | Omítka rýh stěn MV o šířce nad 30 cm, štuková | [15 empty] | PP | 1
3583 | K | Pol47 | Penetrace podkladu nátěrem HET, Klasik, 1 x | m2 | 73.5 |  | 0 |  |  |  | snížená |  | 0 | 0 | 0 | 0 | 0 | 4 | K | 1 | ROZPOCET | 0 | 0 | 0 | 0 | 0 | 2 | 0 | 4 | 7166
| PP |  | Penetrace podkladu nátěrem HET, Klasik, 1 x | [15 empty] | PP | 1
3584 | K | Pol48 | Odstranění malby oškrábáním v místnosti H do 5 m | m2 | 73.5 |  | 0 |  |  |  | snížená |  | 0 | 0 | 0 | 0 | 0 | 4 | K | 1 | ROZPOCET | 0 | 0 | 0 | 0 | 0 | 2 | 0 | 4 | 7168
| PP |  | Odstranění malby oškrábáním v místnosti H do 5 m | [15 empty] | PP | 1
3585 | K | Pol49 | Vyhlazení malířskou masou 2x, výška do 5 m včetně přebroušení | m2 | 73.5 |  | 0 |  |  |  | snížená |  | 0 | 0 | 0 | 0 | 0 | 4 | K | 1 | ROZPOCET | 0 | 0 | 0 | 0 | 0 | 2 | 0 | 4 | 7170
| PP |  | Vyhlazení malířskou masou 2x, výška do 5 m včetně přebroušení | [15 empty] | PP | 1
3586 | K | Pol50 | Montáž a demontáž ochrany podlahových krytin | m2 | 49 |  | 0 |  |  |  | snížená |  | 0 | 0 | 0 | 0 | 0 | 4 | K | 1 | ROZPOCET | 0 | 0 | 0 | 0 | 0 | 2 | 0 | 4 | 7172
| PP |  | Montáž a demontáž ochrany podlahových krytin | [15 empty] | PP | 1
| P |  | Poznámka k položce: Poznámka k položce:, Montáž a demontáž ochrany podlahových krytin proti mechanickému poškození od stavební činnosti. Jedná se o volné položení geotextilie na poslhovou krytina a překrytí OSB deskou za účelem zamezení poškození pdlahové krytiny pádesm suti z z vysekání drážek elektro., materiál ve specifikaci | [15 empty] | P | 1
3587 | M | Pol51 | Ochranná tkaná textílie 560g/m2 | m2 | 24.5 |  | 0 |  |  |  | snížená |  | 0 | 0 | 0 | 0 | 0 | 8 | M | 1 | ROZPOCET | 0 | 0 | 0 | 0 | 0 | 2 | 0 | 4 | 7174
| PP |  | Ochranná tkaná textílie 560g/m2 | [15 empty] | PP | 1
| P |  | Poznámka k položce: Poznámka k položce:, Poznámka k položce:, Jedná se o 100% polypropylen oboustranně latexovaný, barva světle šedá melírovaná s tmavě šedou. Tato tepelně-izolační vyrovnávací podložka eliminuje menší nerovnosti podkladu, zabraňuje okamžitému pronikání kamínků z betonu do PVC a navíc dobře izoluje, ale nedokáže přenést hrubé nerovnosti nebo defekty na podkladu - tato ochrana podlahových krytin je naprosto nezbytná pro zdárný průběh rekonstrukce tak, aby nebyly poškozeny stávající podlahové krytiny v dotčených prostorách | [15 empty] | P | 1
3588 | M | Pol52 | deska dřevoštěpková OSB 3 SE 2500x1250x18 mm | m2 | 24.5 |  | 0 |  |  |  | snížená |  | 0 | 0 | 0 | 0 | 0 | 8 | M | 1 | ROZPOCET | 0 | 0 | 0 | 0 | 0 | 2 | 0 | 4 | 7176
| PP |  | deska dřevoštěpková OSB 3 SE 2500x1250x18 mm | [15 empty] | PP | 1
| P |  | Poznámka k položce: Poznámka k položce:, Poznámka k položce:, Desky dřevoštěpkové OSB 3 SE (ostrá hrana) do vlhkého prostředí, nebroušená 610 - 650 kg/m3 ostrá hrana OSB 3 SE 2500x1250x18 mm - tato ochrana podlahových krytin ve dvou vrstvách je naprosto nezbytná pro zdárný průběh rekonstrukce tak, aby nebyly poškozeny stávající podlahové krytiny v dotčených prostorách | [15 empty] | P | 1
| D | D69 | Slaboproudá elektroinstalace v pokoji č.209 |  |  |  | 0 | [5 empty] | 0 |  | 0 |  | 0 | 1 | D | 0 | ROZPOCET | [6 empty] | 0
3589 | K | Pol1 | Štítek označovací na kabel, včetně dodávky štítku | kus | 2 |  | 0 |  |  |  | snížená |  | 0 | 0 | 0 | 0 | 0 | 4 | K | 1 | ROZPOCET | 0 | 0 | 0 | 0 | 0 | 2 | 0 | 4 | 7178
| PP |  | Štítek označovací na kabel, včetně dodávky štítku | [15 empty] | PP | 1
3590 | K | Pol2 | Štítek označovací pro přístroje - lepený | kus | 6 |  | 0 |  |  |  | snížená |  | 0 | 0 | 0 | 0 | 0 | 4 | K | 1 | ROZPOCET | 0 | 0 | 0 | 0 | 0 | 2 | 0 | 4 | 7180
| PP |  | Štítek označovací pro přístroje - lepený | [15 empty] | PP | 1
3591 | K | Pol3 | Krabice přístrojová KP 68, bez zapojení, 1-3 násobná, včetně pomocného lešení o výšce podlahy do 1900 mm a pro zatížení do 1,5 kPa (150 kg/m2). | kus | 3 |  | 0 |  |  |  | snížená |  | 0 | 0 | 0 | 0 | 0 | 4 | K | 1 | ROZPOCET | 0 | 0 | 0 | 0 | 0 | 2 | 0 | 4 | 7182
| PP |  | Krabice přístrojová KP 68, bez zapojení, 1-3 násobná, včetně pomocného lešení o výšce podlahy do 1900 mm a pro zatížení do 1,5 kPa (150 kg/m2). | [15 empty] | PP | 1
3592 | K | Pol4 | Krabice protahovací vč. víčka 97, bez zapojení, včetně pomocného lešení o výšce podlahy do 1900 mm a pro zatížení do 1,5 kPa (150 kg/m2). | kus | 1 |  | 0 |  |  |  | snížená |  | 0 | 0 | 0 | 0 | 0 | 4 | K | 1 | ROZPOCET | 0 | 0 | 0 | 0 | 0 | 2 | 0 | 4 | 7184
| PP |  | Krabice protahovací vč. víčka 97, bez zapojení, včetně pomocného lešení o výšce podlahy do 1900 mm a pro zatížení do 1,5 kPa (150 kg/m2). | [15 empty] | PP | 1
3593 | K | Pol5 | STROJNÍ řezání otvoru S ODSÁVÁNÍM za mokra kapes zeď cih. pro krabice 10x10x5cm, včetně pomocného lešení o výšce podlahy do 1900 mm a pro zatížení do 1,5 kPa (150 kg/m2). | kus | 3 |  | 0 |  |  |  | snížená |  | 0 | 0 | 0 | 0 | 0 | 4 | K | 1 | ROZPOCET | 0 | 0 | 0 | 0 | 0 | 2 | 0 | 4 | 7186
| PP |  | STROJNÍ řezání otvoru S ODSÁVÁNÍM za mokra kapes zeď cih. pro krabice 10x10x5cm, včetně pomocného lešení o výšce podlahy do 1900 mm a pro zatížení do 1,5 kPa (150 kg/m2). | [15 empty] | PP | 1
3594 | K | Pol6 | STROJNÍ řezání otvoru S ODSÁVÁNÍM za mokra kapes zeď cih. pro krabice 15x15x10cm, včetně pomocného lešení o výšce podlahy do 1900 mm a pro zatížení do 1,5 kPa (150 kg/m2). | kus | 1 |  | 0 |  |  |  | snížená |  | 0 | 0 | 0 | 0 | 0 | 4 | K | 1 | ROZPOCET | 0 | 0 | 0 | 0 | 0 | 2 | 0 | 4 | 7188
| PP |  | STROJNÍ řezání otvoru S ODSÁVÁNÍM za mokra kapes zeď cih. pro krabice 15x15x10cm, včetně pomocného lešení o výšce podlahy do 1900 mm a pro zatížení do 1,5 kPa (150 kg/m2). | [15 empty] | PP | 1
3595 | K | Pol7 | STROJNÍ řezání otvoru S ODSÁVÁNÍM za mokra kapes zeď cihel. MVC, pl. 0,1m2, hl. 15cm, včetně pomocného lešení o výšce podlahy do 1900 mm a pro zatížení do 1,5 kPa (150 kg/m2). | kus | 1 |  | 0 |  |  |  | snížená |  | 0 | 0 | 0 | 0 | 0 | 4 | K | 1 | ROZPOCET | 0 | 0 | 0 | 0 | 0 | 2 | 0 | 4 | 7190
| PP |  | STROJNÍ řezání otvoru S ODSÁVÁNÍM za mokra kapes zeď cihel. MVC, pl. 0,1m2, hl. 15cm, včetně pomocného lešení o výšce podlahy do 1900 mm a pro zatížení do 1,5 kPa (150 kg/m2). | [15 empty] | PP | 1
3596 | K | Pol8 | STROJNÍ řezání drážky S ODSÁVÁNÍM za mokra 3 x 3 cm rýh ve zdi cihelné, včetně pomocného lešení o výšce podlahy do 1900 mm a pro zatížení do 1,5 kPa (150 kg/m2). | m | 4 |  | 0 |  |  |  | snížená |  | 0 | 0 | 0 | 0 | 0 | 4 | K | 1 | ROZPOCET | 0 | 0 | 0 | 0 | 0 | 2 | 0 | 4 | 7192
| PP |  | STROJNÍ řezání drážky S ODSÁVÁNÍM za mokra 3 x 3 cm rýh ve zdi cihelné, včetně pomocného lešení o výšce podlahy do 1900 mm a pro zatížení do 1,5 kPa (150 kg/m2). | [15 empty] | PP | 1
3597 | K | Pol9 | Práce spojené s úpravami rozvodů dle požadavku uživatele | hod. | 10 |  | 0 |  |  |  | snížená |  | 0 | 0 | 0 | 0 | 0 | 4 | K | 1 | ROZPOCET | 0 | 0 | 0 | 0 | 0 | 2 | 0 | 4 | 7194
| PP |  | Práce spojené s úpravami rozvodů dle požadavku uživatele | [15 empty] | PP | 1
3598 | K | Pol10 | STROJNÍ řezání drážky S ODSÁVÁNÍM za mokra 5 x 7 cm rýh ve zdi cihelné, včetně pomocného lešení o výšce podlahy do 1900 mm a pro zatížení do 1,5 kPa (150 kg/m2). | m | 2 |  | 0 |  |  |  | snížená |  | 0 | 0 | 0 | 0 | 0 | 4 | K | 1 | ROZPOCET | 0 | 0 | 0 | 0 | 0 | 2 | 0 | 4 | 7196
| PP |  | STROJNÍ řezání drážky S ODSÁVÁNÍM za mokra 5 x 7 cm rýh ve zdi cihelné, včetně pomocného lešení o výšce podlahy do 1900 mm a pro zatížení do 1,5 kPa (150 kg/m2). | [15 empty] | PP | 1
3599 | K | Pol11 | STROJNÍ řezání drážky S ODSÁVÁNÍM za mokra 10 x15 cm rýh ve zdi cihelné, včetně pomocného lešení o výšce podlahy do 1900 mm a pro zatížení do 1,5 kPa (150 kg/m2). | m | 2 |  | 0 |  |  |  | snížená |  | 0 | 0 | 0 | 0 | 0 | 4 | K | 1 | ROZPOCET | 0 | 0 | 0 | 0 | 0 | 2 | 0 | 4 | 7198
| PP |  | STROJNÍ řezání drážky S ODSÁVÁNÍM za mokra 10 x15 cm rýh ve zdi cihelné, včetně pomocného lešení o výšce podlahy do 1900 mm a pro zatížení do 1,5 kPa (150 kg/m2). | [15 empty] | PP | 1
3600 | K | Pol12 | Trubka ohebná pod omítku, typ 23.. 16 mm, včetně pomocného lešení o výšce podlahy do 1900 mm a pro zatížení do 1,5 kPa (150 kg/m2). | m | 4 |  | 0 |  |  |  | snížená |  | 0 | 0 | 0 | 0 | 0 | 4 | K | 1 | ROZPOCET | 0 | 0 | 0 | 0 | 0 | 2 | 0 | 4 | 7200
| PP |  | Trubka ohebná pod omítku, typ 23.. 16 mm, včetně pomocného lešení o výšce podlahy do 1900 mm a pro zatížení do 1,5 kPa (150 kg/m2). | [15 empty] | PP | 1
3601 | K | Pol13 | Trubka ohebná pod omítku, typ 23.. 25 mm, včetně pomocného lešení o výšce podlahy do 1900 mm a pro zatížení do 1,5 kPa (150 kg/m2). | m | 6 |  | 0 |  |  |  | snížená |  | 0 | 0 | 0 | 0 | 0 | 4 | K | 1 | ROZPOCET | 0 | 0 | 0 | 0 | 0 | 2 | 0 | 4 | 7202
| PP |  | Trubka ohebná pod omítku, typ 23.. 25 mm, včetně pomocného lešení o výšce podlahy do 1900 mm a pro zatížení do 1,5 kPa (150 kg/m2). | [15 empty] | PP | 1
3602 | K | Pol14 | Trubka ohebná pod omítku, typ 23.. 29 mm, včetně pomocného lešení o výšce podlahy do 1900 mm a pro zatížení do 1,5 kPa (150 kg/m2). | m | 4 |  | 0 |  |  |  | snížená |  | 0 | 0 | 0 | 0 | 0 | 4 | K | 1 | ROZPOCET | 0 | 0 | 0 | 0 | 0 | 2 | 0 | 4 | 7204
| PP |  | Trubka ohebná pod omítku, typ 23.. 29 mm, včetně pomocného lešení o výšce podlahy do 1900 mm a pro zatížení do 1,5 kPa (150 kg/m2). | [15 empty] | PP | 1
3603 | K | Pol15 | Kabel UTP/FTP kat.5e, pevně uložený, včetně pomocného lešení o výšce podlahy do 1900 mm a pro zatížení do 1,5 kPa (150 kg/m2). | m | 86 |  | 0 |  |  |  | snížená |  | 0 | 0 | 0 | 0 | 0 | 4 | K | 1 | ROZPOCET | 0 | 0 | 0 | 0 | 0 | 2 | 0 | 4 | 7206
| PP |  | Kabel UTP/FTP kat.5e, pevně uložený, včetně pomocného lešení o výšce podlahy do 1900 mm a pro zatížení do 1,5 kPa (150 kg/m2). | [15 empty] | PP | 1
3604 | K | Pol16 | Průraz zdivem (JÁDROVÉ VRTÁNÍ ZA MOKRA S POMOCNÝM ODSÁVÁNÍM) v cihlové zdi tloušťky 30 cm, do průměru 6 cm, včetně pomocného lešení o výšce podlahy do 1900 mm a pro zatížení do 1,5 kPa (150 kg/m2). | kus | 1 |  | 0 |  |  |  | snížená |  | 0 | 0 | 0 | 0 | 0 | 4 | K | 1 | ROZPOCET | 0 | 0 | 0 | 0 | 0 | 2 | 0 | 4 | 7208
| PP |  | Průraz zdivem (JÁDROVÉ VRTÁNÍ ZA MOKRA S POMOCNÝM ODSÁVÁNÍM) v cihlové zdi tloušťky 30 cm, do průměru 6 cm, včetně pomocného lešení o výšce podlahy do 1900 mm a pro zatížení do 1,5 kPa (150 kg/m2). | [15 empty] | PP | 1
3605 | K | Pol17 | Průraz zdivem (JÁDROVÉ VRTÁNÍ ZA MOKRA S POMOCNÝM ODSÁVÁNÍM) v cihlové zdi tloušťky 45 cm, do průměru 6 cm, včetně pomocného lešení o výšce podlahy do 1900 mm a pro zatížení do 1,5 kPa (150 kg/m2). | kus | 2 |  | 0 |  |  |  | snížená |  | 0 | 0 | 0 | 0 | 0 | 4 | K | 1 | ROZPOCET | 0 | 0 | 0 | 0 | 0 | 2 | 0 | 4 | 7210
| PP |  | Průraz zdivem (JÁDROVÉ VRTÁNÍ ZA MOKRA S POMOCNÝM ODSÁVÁNÍM) v cihlové zdi tloušťky 45 cm, do průměru 6 cm, včetně pomocného lešení o výšce podlahy do 1900 mm a pro zatížení do 1,5 kPa (150 kg/m2). | [15 empty] | PP | 1
3606 | K | Pol18 | Vyhledání vývodu nebo krabice | kus | 5 |  | 0 |  |  |  | snížená |  | 0 | 0 | 0 | 0 | 0 | 4 | K | 1 | ROZPOCET | 0 | 0 | 0 | 0 | 0 | 2 | 0 | 4 | 7212
| PP |  | Vyhledání vývodu nebo krabice | [15 empty] | PP | 1
3607 | K | Pol19 | Demontáže původní el. instalace, zajištění neustáleho provozu zařízení | hod | 10 |  | 0 |  |  |  | snížená |  | 0 | 0 | 0 | 0 | 0 | 4 | K | 1 | ROZPOCET | 0 | 0 | 0 | 0 | 0 | 2 | 0 | 4 | 7214
| PP |  | Demontáže původní el. instalace, zajištění neustáleho provozu zařízení | [15 empty] | PP | 1
3608 | K | Pol20 | Osazení hmoždinky/kotvy 8 mm v cihelné zdi/stropu | kus | 2 |  | 0 |  |  |  | snížená |  | 0 | 0 | 0 | 0 | 0 | 4 | K | 1 | ROZPOCET | 0 | 0 | 0 | 0 | 0 | 2 | 0 | 4 | 7216
| PP |  | Osazení hmoždinky/kotvy 8 mm v cihelné zdi/stropu | [15 empty] | PP | 1
3609 | K | Pol21 | Sádra stavební šedá | kg | 5 |  | 0 |  |  |  | snížená |  | 0 | 0 | 0 | 0 | 0 | 4 | K | 1 | ROZPOCET | 0 | 0 | 0 | 0 | 0 | 2 | 0 | 4 | 7218
| PP |  | Sádra stavební šedá | [15 empty] | PP | 1
3610 | K | Pol22 | Kabel Kabel UTP/FTP kat.5e | m | 86 |  | 0 |  |  |  | snížená |  | 0 | 0 | 0 | 0 | 0 | 4 | K | 1 | ROZPOCET | 0 | 0 | 0 | 0 | 0 | 2 | 0 | 4 | 7220
| PP |  | Kabel Kabel UTP/FTP kat.5e | [15 empty] | PP | 1
3611 | K | Pol23 | Hmoždinka natloukací, nylon, 8 x 45mm | kus | 2 |  | 0 |  |  |  | snížená |  | 0 | 0 | 0 | 0 | 0 | 4 | K | 1 | ROZPOCET | 0 | 0 | 0 | 0 | 0 | 2 | 0 | 4 | 7222
| PP |  | Hmoždinka natloukací, nylon, 8 x 45mm | [15 empty] | PP | 1
3612 | K | Pol24 | Trubka elektroinstal. ohebná 2316/LPE-1 d 16 mm | m | 4 |  | 0 |  |  |  | snížená |  | 0 | 0 | 0 | 0 | 0 | 4 | K | 1 | ROZPOCET | 0 | 0 | 0 | 0 | 0 | 2 | 0 | 4 | 7224
| PP |  | Trubka elektroinstal. ohebná 2316/LPE-1 d 16 mm | [15 empty] | PP | 1
3613 | K | Pol25 | Trubka elektroinstal. ohebná 2325/LPE-1 25mm | m | 6 |  | 0 |  |  |  | snížená |  | 0 | 0 | 0 | 0 | 0 | 4 | K | 1 | ROZPOCET | 0 | 0 | 0 | 0 | 0 | 2 | 0 | 4 | 7226
| PP |  | Trubka elektroinstal. ohebná 2325/LPE-1 25mm | [15 empty] | PP | 1
3614 | K | Pol26 | Trubka elektroinstal. ohebná 2329/LPE-1 | m | 4 |  | 0 |  |  |  | snížená |  | 0 | 0 | 0 | 0 | 0 | 4 | K | 1 | ROZPOCET | 0 | 0 | 0 | 0 | 0 | 2 | 0 | 4 | 7228
| PP |  | Trubka elektroinstal. ohebná 2329/LPE-1 | [15 empty] | PP | 1
3615 | K | Pol27 | Držák kabelů skupinový SD2 | ks | 1 |  | 0 |  |  |  | snížená |  | 0 | 0 | 0 | 0 | 0 | 4 | K | 1 | ROZPOCET | 0 | 0 | 0 | 0 | 0 | 2 | 0 | 4 | 7230
| PP |  | Držák kabelů skupinový SD2 | [15 empty] | PP | 1
3616 | K | Pol28 | Příchytka stahovacího pásku - pro upevnění hmoždinkou do zdi, 1bal = 100ks | 1bal | 1 |  | 0 |  |  |  | snížená |  | 0 | 0 | 0 | 0 | 0 | 4 | K | 1 | ROZPOCET | 0 | 0 | 0 | 0 | 0 | 2 | 0 | 4 | 7232
| PP |  | Příchytka stahovacího pásku - pro upevnění hmoždinkou do zdi, 1bal = 100ks | [15 empty] | PP | 1
3617 | K | Pol29 | PO CELOU DOBU INSTALACE NOVÝCH KABELOVÝCH VEDENÍ PRO DOROZUMÍVACÍ SYSTÉM JE NUTNÁ 100% FUNKČNOST STÁVAJÍCÍH SYSTÉMŮ. | hod | 10 |  | 0 |  |  |  | snížená |  | 0 | 0 | 0 | 0 | 0 | 4 | K | 1 | ROZPOCET | 0 | 0 | 0 | 0 | 0 | 2 | 0 | 4 | 7234
| PP |  | PO CELOU DOBU INSTALACE NOVÝCH KABELOVÝCH VEDENÍ PRO DOROZUMÍVACÍ SYSTÉM JE NUTNÁ 100% FUNKČNOST STÁVAJÍCÍH SYSTÉMŮ. | [15 empty] | PP | 1
3618 | K | Pol30 | Krabice přístrojová KP 68 pod omítku | kus | 3 |  | 0 |  |  |  | snížená |  | 0 | 0 | 0 | 0 | 0 | 4 | K | 1 | ROZPOCET | 0 | 0 | 0 | 0 | 0 | 2 | 0 | 4 | 7236
| PP |  | Krabice přístrojová KP 68 pod omítku | [15 empty] | PP | 1
3619 | K | Pol31 | Krabice protahovací 97 pod omítku | kus | 1 |  | 0 |  |  |  | snížená |  | 0 | 0 | 0 | 0 | 0 | 4 | K | 1 | ROZPOCET | 0 | 0 | 0 | 0 | 0 | 2 | 0 | 4 | 7238
| PP |  | Krabice protahovací 97 pod omítku | [15 empty] | PP | 1
3620 | K | Pol32 | Šroub 2,9 x 13 mm pro montáž přístroje do KU, 1 bal/50ks | bal | 1 |  | 0 |  |  |  | snížená |  | 0 | 0 | 0 | 0 | 0 | 4 | K | 1 | ROZPOCET | 0 | 0 | 0 | 0 | 0 | 2 | 0 | 4 | 7240
| PP |  | Šroub 2,9 x 13 mm pro montáž přístroje do KU, 1 bal/50ks | [15 empty] | PP | 1
3621 | K | Pol33 | Dodávka materiálu nutného ke konečnému zprovoznění díla v plném rozsahu | ks | 1 |  | 0 |  |  |  | snížená |  | 0 | 0 | 0 | 0 | 0 | 4 | K | 1 | ROZPOCET | 0 | 0 | 0 | 0 | 0 | 2 | 0 | 4 | 7242
| PP |  | Dodávka materiálu nutného ke konečnému zprovoznění díla v plném rozsahu | [15 empty] | PP | 1
3622 | K | Pol34 | Pásky stahovací 140 x 3,5, 1bal/100ks | bal | 0.1 |  | 0 |  |  |  | snížená |  | 0 | 0 | 0 | 0 | 0 | 4 | K | 1 | ROZPOCET | 0 | 0 | 0 | 0 | 0 | 2 | 0 | 4 | 7244
| PP |  | Pásky stahovací 140 x 3,5, 1bal/100ks | [15 empty] | PP | 1
3623 | K | Pol35 | Pásky stahovací 250 x 4,5 1bal/100ks | bal | 0.1 |  | 0 |  |  |  | snížená |  | 0 | 0 | 0 | 0 | 0 | 4 | K | 1 | ROZPOCET | 0 | 0 | 0 | 0 | 0 | 2 | 0 | 4 | 7246
| PP |  | Pásky stahovací 250 x 4,5 1bal/100ks | [15 empty] | PP | 1
3624 | K | Pol36 | Pásky stahovací 380 x 4,5, 1bal/100ks | bal | 0.1 |  | 0 |  |  |  | snížená |  | 0 | 0 | 0 | 0 | 0 | 4 | K | 1 | ROZPOCET | 0 | 0 | 0 | 0 | 0 | 2 | 0 | 4 | 7248
| PP |  | Pásky stahovací 380 x 4,5, 1bal/100ks | [15 empty] | PP | 1
3625 | K | Pol37 | Zednické výpomoci - zapravení zdí po průrazech | ks | 1 |  | 0 |  |  |  | snížená |  | 0 | 0 | 0 | 0 | 0 | 4 | K | 1 | ROZPOCET | 0 | 0 | 0 | 0 | 0 | 2 | 0 | 4 | 7250
| PP |  | Zednické výpomoci - zapravení zdí po průrazech | [15 empty] | PP | 1
3626 | K | Pol38 | Lešení výška podlahy do 2m, kompletace, zapojování, montáže, instalace | m2 | 24.5 |  | 0 |  |  |  | snížená |  | 0 | 0 | 0 | 0 | 0 | 4 | K | 1 | ROZPOCET | 0 | 0 | 0 | 0 | 0 | 2 | 0 | 4 | 7252
| PP |  | Lešení výška podlahy do 2m, kompletace, zapojování, montáže, instalace | [15 empty] | PP | 1
3627 | K | Pol39 | Koordinace postupu prací s ostatními profesemi | hod. | 10 |  | 0 |  |  |  | snížená |  | 0 | 0 | 0 | 0 | 0 | 4 | K | 1 | ROZPOCET | 0 | 0 | 0 | 0 | 0 | 2 | 0 | 4 | 7254
| PP |  | Koordinace postupu prací s ostatními profesemi | [15 empty] | PP | 1
3628 | K | Pol40 | Práce spojené s úpravami rozvodů dle požadavku uživatele | hod. | 10 |  | 0 |  |  |  | snížená |  | 0 | 0 | 0 | 0 | 0 | 4 | K | 1 | ROZPOCET | 0 | 0 | 0 | 0 | 0 | 2 | 0 | 4 | 7256
| PP |  | Práce spojené s úpravami rozvodů dle požadavku uživatele | [15 empty] | PP | 1
3629 | K | Pol41 | Dokumentace skutečného provedení | ks | 1 |  | 0 |  |  |  | snížená |  | 0 | 0 | 0 | 0 | 0 | 4 | K | 1 | ROZPOCET | 0 | 0 | 0 | 0 | 0 | 2 | 0 | 4 | 7258
| PP |  | Dokumentace skutečného provedení | [15 empty] | PP | 1
3630 | K | Pol42 | Omítka stěn sádrová omítka, ručně , ručně natažení ve dvou vrstvách, přebroušení, 3 mm | m2 | 35 |  | 0 |  |  |  | snížená |  | 0 | 0 | 0 | 0 | 0 | 4 | K | 1 | ROZPOCET | 0 | 0 | 0 | 0 | 0 | 2 | 0 | 4 | 7260
| PP |  | Omítka stěn sádrová omítka, ručně , ručně natažení ve dvou vrstvách, přebroušení, 3 mm | [15 empty] | PP | 1
3631 | K | Pol43 | Hrubá výplň rýh ve stěnách maltou | m2 | 1.26 |  | 0 |  |  |  | snížená |  | 0 | 0 | 0 | 0 | 0 | 4 | K | 1 | ROZPOCET | 0 | 0 | 0 | 0 | 0 | 2 | 0 | 4 | 7262
| PP |  | Hrubá výplň rýh ve stěnách maltou | [15 empty] | PP | 1
3632 | K | Pol44 | Omítka rýh stěn MV o šířce do 15 cm, štuková | m2 | 5 |  | 0 |  |  |  | snížená |  | 0 | 0 | 0 | 0 | 0 | 4 | K | 1 | ROZPOCET | 0 | 0 | 0 | 0 | 0 | 2 | 0 | 4 | 7264
| PP |  | Omítka rýh stěn MV o šířce do 15 cm, štuková | [15 empty] | PP | 1
3633 | K | Pol45 | Omítka rýh stěn MV o šířce do 30 cm, štuková | m2 | 6.24 |  | 0 |  |  |  | snížená |  | 0 | 0 | 0 | 0 | 0 | 4 | K | 1 | ROZPOCET | 0 | 0 | 0 | 0 | 0 | 2 | 0 | 4 | 7266
| PP |  | Omítka rýh stěn MV o šířce do 30 cm, štuková | [15 empty] | PP | 1
3634 | K | Pol46 | Omítka rýh stěn MV o šířce nad 30 cm, štuková | m2 | 1 |  | 0 |  |  |  | snížená |  | 0 | 0 | 0 | 0 | 0 | 4 | K | 1 | ROZPOCET | 0 | 0 | 0 | 0 | 0 | 2 | 0 | 4 | 7268
| PP |  | Omítka rýh stěn MV o šířce nad 30 cm, štuková | [15 empty] | PP | 1
3635 | K | Pol47 | Penetrace podkladu nátěrem HET, Klasik, 1 x | m2 | 73.5 |  | 0 |  |  |  | snížená |  | 0 | 0 | 0 | 0 | 0 | 4 | K | 1 | ROZPOCET | 0 | 0 | 0 | 0 | 0 | 2 | 0 | 4 | 7270
| PP |  | Penetrace podkladu nátěrem HET, Klasik, 1 x | [15 empty] | PP | 1
3636 | K | Pol48 | Odstranění malby oškrábáním v místnosti H do 5 m | m2 | 73.5 |  | 0 |  |  |  | snížená |  | 0 | 0 | 0 | 0 | 0 | 4 | K | 1 | ROZPOCET | 0 | 0 | 0 | 0 | 0 | 2 | 0 | 4 | 7272
| PP |  | Odstranění malby oškrábáním v místnosti H do 5 m | [15 empty] | PP | 1
3637 | K | Pol49 | Vyhlazení malířskou masou 2x, výška do 5 m včetně přebroušení | m2 | 73.5 |  | 0 |  |  |  | snížená |  | 0 | 0 | 0 | 0 | 0 | 4 | K | 1 | ROZPOCET | 0 | 0 | 0 | 0 | 0 | 2 | 0 | 4 | 7274
| PP |  | Vyhlazení malířskou masou 2x, výška do 5 m včetně přebroušení | [15 empty] | PP | 1
3638 | K | Pol50 | Montáž a demontáž ochrany podlahových krytin | m2 | 49 |  | 0 |  |  |  | snížená |  | 0 | 0 | 0 | 0 | 0 | 4 | K | 1 | ROZPOCET | 0 | 0 | 0 | 0 | 0 | 2 | 0 | 4 | 7276
| PP |  | Montáž a demontáž ochrany podlahových krytin | [15 empty] | PP | 1
| P |  | Poznámka k položce: Poznámka k položce:, Montáž a demontáž ochrany podlahových krytin proti mechanickému poškození od stavební činnosti. Jedná se o volné položení geotextilie na poslhovou krytina a překrytí OSB deskou za účelem zamezení poškození pdlahové krytiny pádesm suti z z vysekání drážek elektro., materiál ve specifikaci | [15 empty] | P | 1
3639 | M | Pol51 | Ochranná tkaná textílie 560g/m2 | m2 | 24.5 |  | 0 |  |  |  | snížená |  | 0 | 0 | 0 | 0 | 0 | 8 | M | 1 | ROZPOCET | 0 | 0 | 0 | 0 | 0 | 2 | 0 | 4 | 7278
| PP |  | Ochranná tkaná textílie 560g/m2 | [15 empty] | PP | 1
| P |  | Poznámka k položce: Poznámka k položce:, Poznámka k položce:, Jedná se o 100% polypropylen oboustranně latexovaný, barva světle šedá melírovaná s tmavě šedou. Tato tepelně-izolační vyrovnávací podložka eliminuje menší nerovnosti podkladu, zabraňuje okamžitému pronikání kamínků z betonu do PVC a navíc dobře izoluje, ale nedokáže přenést hrubé nerovnosti nebo defekty na podkladu - tato ochrana podlahových krytin je naprosto nezbytná pro zdárný průběh rekonstrukce tak, aby nebyly poškozeny stávající podlahové krytiny v dotčených prostorách | [15 empty] | P | 1
3640 | M | Pol52 | deska dřevoštěpková OSB 3 SE 2500x1250x18 mm | m2 | 24.5 |  | 0 |  |  |  | snížená |  | 0 | 0 | 0 | 0 | 0 | 8 | M | 1 | ROZPOCET | 0 | 0 | 0 | 0 | 0 | 2 | 0 | 4 | 7280
| PP |  | deska dřevoštěpková OSB 3 SE 2500x1250x18 mm | [15 empty] | PP | 1
| P |  | Poznámka k položce: Poznámka k položce:, Poznámka k položce:, Desky dřevoštěpkové OSB 3 SE (ostrá hrana) do vlhkého prostředí, nebroušená 610 - 650 kg/m3 ostrá hrana OSB 3 SE 2500x1250x18 mm - tato ochrana podlahových krytin ve dvou vrstvách je naprosto nezbytná pro zdárný průběh rekonstrukce tak, aby nebyly poškozeny stávající podlahové krytiny v dotčených prostorách | [15 empty] | P | 1
| D | D70 | Slaboproudá elektroinstalace v pokoji č.217-2, 221-2 |  |  |  | 0 | [5 empty] | 0 |  | 0 |  | 0 | 1 | D | 0 | ROZPOCET | [6 empty] | 0
3641 | K | Pol1 | Štítek označovací na kabel, včetně dodávky štítku | kus | 13 |  | 0 |  |  |  | snížená |  | 0 | 0 | 0 | 0 | 0 | 4 | K | 1 | ROZPOCET | 0 | 0 | 0 | 0 | 0 | 2 | 0 | 4 | 7282
| PP |  | Štítek označovací na kabel, včetně dodávky štítku | [15 empty] | PP | 1
3642 | K | Pol2 | Štítek označovací pro přístroje - lepený | kus | 9 |  | 0 |  |  |  | snížená |  | 0 | 0 | 0 | 0 | 0 | 4 | K | 1 | ROZPOCET | 0 | 0 | 0 | 0 | 0 | 2 | 0 | 4 | 7284
| PP |  | Štítek označovací pro přístroje - lepený | [15 empty] | PP | 1
3643 | K | Pol3 | Krabice přístrojová KP 68, bez zapojení, 1-3 násobná, včetně pomocného lešení o výšce podlahy do 1900 mm a pro zatížení do 1,5 kPa (150 kg/m2). | kus | 10 |  | 0 |  |  |  | snížená |  | 0 | 0 | 0 | 0 | 0 | 4 | K | 1 | ROZPOCET | 0 | 0 | 0 | 0 | 0 | 2 | 0 | 4 | 7286
| PP |  | Krabice přístrojová KP 68, bez zapojení, 1-3 násobná, včetně pomocného lešení o výšce podlahy do 1900 mm a pro zatížení do 1,5 kPa (150 kg/m2). | [15 empty] | PP | 1
3644 | K | Pol4 | Krabice protahovací vč. víčka 97, bez zapojení, včetně pomocného lešení o výšce podlahy do 1900 mm a pro zatížení do 1,5 kPa (150 kg/m2). | kus | 3 |  | 0 |  |  |  | snížená |  | 0 | 0 | 0 | 0 | 0 | 4 | K | 1 | ROZPOCET | 0 | 0 | 0 | 0 | 0 | 2 | 0 | 4 | 7288
| PP |  | Krabice protahovací vč. víčka 97, bez zapojení, včetně pomocného lešení o výšce podlahy do 1900 mm a pro zatížení do 1,5 kPa (150 kg/m2). | [15 empty] | PP | 1
3645 | K | Pol5 | STROJNÍ řezání otvoru S ODSÁVÁNÍM za mokra kapes zeď cih. pro krabice 10x10x5cm, včetně pomocného lešení o výšce podlahy do 1900 mm a pro zatížení do 1,5 kPa (150 kg/m2). | kus | 10 |  | 0 |  |  |  | snížená |  | 0 | 0 | 0 | 0 | 0 | 4 | K | 1 | ROZPOCET | 0 | 0 | 0 | 0 | 0 | 2 | 0 | 4 | 7290
| PP |  | STROJNÍ řezání otvoru S ODSÁVÁNÍM za mokra kapes zeď cih. pro krabice 10x10x5cm, včetně pomocného lešení o výšce podlahy do 1900 mm a pro zatížení do 1,5 kPa (150 kg/m2). | [15 empty] | PP | 1
3646 | K | Pol6 | STROJNÍ řezání otvoru S ODSÁVÁNÍM za mokra kapes zeď cih. pro krabice 15x15x10cm, včetně pomocného lešení o výšce podlahy do 1900 mm a pro zatížení do 1,5 kPa (150 kg/m2). | kus | 3 |  | 0 |  |  |  | snížená |  | 0 | 0 | 0 | 0 | 0 | 4 | K | 1 | ROZPOCET | 0 | 0 | 0 | 0 | 0 | 2 | 0 | 4 | 7292
| PP |  | STROJNÍ řezání otvoru S ODSÁVÁNÍM za mokra kapes zeď cih. pro krabice 15x15x10cm, včetně pomocného lešení o výšce podlahy do 1900 mm a pro zatížení do 1,5 kPa (150 kg/m2). | [15 empty] | PP | 1
3647 | K | Pol7 | STROJNÍ řezání otvoru S ODSÁVÁNÍM za mokra kapes zeď cihel. MVC, pl. 0,1m2, hl. 15cm, včetně pomocného lešení o výšce podlahy do 1900 mm a pro zatížení do 1,5 kPa (150 kg/m2). | kus | 1 |  | 0 |  |  |  | snížená |  | 0 | 0 | 0 | 0 | 0 | 4 | K | 1 | ROZPOCET | 0 | 0 | 0 | 0 | 0 | 2 | 0 | 4 | 7294
| PP |  | STROJNÍ řezání otvoru S ODSÁVÁNÍM za mokra kapes zeď cihel. MVC, pl. 0,1m2, hl. 15cm, včetně pomocného lešení o výšce podlahy do 1900 mm a pro zatížení do 1,5 kPa (150 kg/m2). | [15 empty] | PP | 1
3648 | K | Pol8 | STROJNÍ řezání drážky S ODSÁVÁNÍM za mokra 3 x 3 cm rýh ve zdi cihelné, včetně pomocného lešení o výšce podlahy do 1900 mm a pro zatížení do 1,5 kPa (150 kg/m2). | m | 15 |  | 0 |  |  |  | snížená |  | 0 | 0 | 0 | 0 | 0 | 4 | K | 1 | ROZPOCET | 0 | 0 | 0 | 0 | 0 | 2 | 0 | 4 | 7296
| PP |  | STROJNÍ řezání drážky S ODSÁVÁNÍM za mokra 3 x 3 cm rýh ve zdi cihelné, včetně pomocného lešení o výšce podlahy do 1900 mm a pro zatížení do 1,5 kPa (150 kg/m2). | [15 empty] | PP | 1
3649 | K | Pol9 | Práce spojené s úpravami rozvodů dle požadavku uživatele | hod. | 24 |  | 0 |  |  |  | snížená |  | 0 | 0 | 0 | 0 | 0 | 4 | K | 1 | ROZPOCET | 0 | 0 | 0 | 0 | 0 | 2 | 0 | 4 | 7298
| PP |  | Práce spojené s úpravami rozvodů dle požadavku uživatele | [15 empty] | PP | 1
3650 | K | Pol10 | STROJNÍ řezání drážky S ODSÁVÁNÍM za mokra 5 x 7 cm rýh ve zdi cihelné, včetně pomocného lešení o výšce podlahy do 1900 mm a pro zatížení do 1,5 kPa (150 kg/m2). | m | 7 |  | 0 |  |  |  | snížená |  | 0 | 0 | 0 | 0 | 0 | 4 | K | 1 | ROZPOCET | 0 | 0 | 0 | 0 | 0 | 2 | 0 | 4 | 7300
| PP |  | STROJNÍ řezání drážky S ODSÁVÁNÍM za mokra 5 x 7 cm rýh ve zdi cihelné, včetně pomocného lešení o výšce podlahy do 1900 mm a pro zatížení do 1,5 kPa (150 kg/m2). | [15 empty] | PP | 1
3651 | K | Pol11 | STROJNÍ řezání drážky S ODSÁVÁNÍM za mokra 10 x15 cm rýh ve zdi cihelné, včetně pomocného lešení o výšce podlahy do 1900 mm a pro zatížení do 1,5 kPa (150 kg/m2). | m | 3 |  | 0 |  |  |  | snížená |  | 0 | 0 | 0 | 0 | 0 | 4 | K | 1 | ROZPOCET | 0 | 0 | 0 | 0 | 0 | 2 | 0 | 4 | 7302
| PP |  | STROJNÍ řezání drážky S ODSÁVÁNÍM za mokra 10 x15 cm rýh ve zdi cihelné, včetně pomocného lešení o výšce podlahy do 1900 mm a pro zatížení do 1,5 kPa (150 kg/m2). | [15 empty] | PP | 1
3652 | K | Pol12 | Trubka ohebná pod omítku, typ 23.. 16 mm, včetně pomocného lešení o výšce podlahy do 1900 mm a pro zatížení do 1,5 kPa (150 kg/m2). | m | 26 |  | 0 |  |  |  | snížená |  | 0 | 0 | 0 | 0 | 0 | 4 | K | 1 | ROZPOCET | 0 | 0 | 0 | 0 | 0 | 2 | 0 | 4 | 7304
| PP |  | Trubka ohebná pod omítku, typ 23.. 16 mm, včetně pomocného lešení o výšce podlahy do 1900 mm a pro zatížení do 1,5 kPa (150 kg/m2). | [15 empty] | PP | 1
3653 | K | Pol13 | Trubka ohebná pod omítku, typ 23.. 25 mm, včetně pomocného lešení o výšce podlahy do 1900 mm a pro zatížení do 1,5 kPa (150 kg/m2). | m | 18 |  | 0 |  |  |  | snížená |  | 0 | 0 | 0 | 0 | 0 | 4 | K | 1 | ROZPOCET | 0 | 0 | 0 | 0 | 0 | 2 | 0 | 4 | 7306
| PP |  | Trubka ohebná pod omítku, typ 23.. 25 mm, včetně pomocného lešení o výšce podlahy do 1900 mm a pro zatížení do 1,5 kPa (150 kg/m2). | [15 empty] | PP | 1
3654 | K | Pol14 | Trubka ohebná pod omítku, typ 23.. 29 mm, včetně pomocného lešení o výšce podlahy do 1900 mm a pro zatížení do 1,5 kPa (150 kg/m2). | m | 12 |  | 0 |  |  |  | snížená |  | 0 | 0 | 0 | 0 | 0 | 4 | K | 1 | ROZPOCET | 0 | 0 | 0 | 0 | 0 | 2 | 0 | 4 | 7308
| PP |  | Trubka ohebná pod omítku, typ 23.. 29 mm, včetně pomocného lešení o výšce podlahy do 1900 mm a pro zatížení do 1,5 kPa (150 kg/m2). | [15 empty] | PP | 1
3655 | K | Pol15 | Kabel UTP/FTP kat.5e, pevně uložený, včetně pomocného lešení o výšce podlahy do 1900 mm a pro zatížení do 1,5 kPa (150 kg/m2). | m | 262 |  | 0 |  |  |  | snížená |  | 0 | 0 | 0 | 0 | 0 | 4 | K | 1 | ROZPOCET | 0 | 0 | 0 | 0 | 0 | 2 | 0 | 4 | 7310
| PP |  | Kabel UTP/FTP kat.5e, pevně uložený, včetně pomocného lešení o výšce podlahy do 1900 mm a pro zatížení do 1,5 kPa (150 kg/m2). | [15 empty] | PP | 1
3656 | K | Pol16 | Průraz zdivem (JÁDROVÉ VRTÁNÍ ZA MOKRA S POMOCNÝM ODSÁVÁNÍM) v cihlové zdi tloušťky 30 cm, do průměru 6 cm, včetně pomocného lešení o výšce podlahy do 1900 mm a pro zatížení do 1,5 kPa (150 kg/m2). | kus | 3 |  | 0 |  |  |  | snížená |  | 0 | 0 | 0 | 0 | 0 | 4 | K | 1 | ROZPOCET | 0 | 0 | 0 | 0 | 0 | 2 | 0 | 4 | 7312
| PP |  | Průraz zdivem (JÁDROVÉ VRTÁNÍ ZA MOKRA S POMOCNÝM ODSÁVÁNÍM) v cihlové zdi tloušťky 30 cm, do průměru 6 cm, včetně pomocného lešení o výšce podlahy do 1900 mm a pro zatížení do 1,5 kPa (150 kg/m2). | [15 empty] | PP | 1
3657 | K | Pol17 | Průraz zdivem (JÁDROVÉ VRTÁNÍ ZA MOKRA S POMOCNÝM ODSÁVÁNÍM) v cihlové zdi tloušťky 45 cm, do průměru 6 cm, včetně pomocného lešení o výšce podlahy do 1900 mm a pro zatížení do 1,5 kPa (150 kg/m2). | kus | 2 |  | 0 |  |  |  | snížená |  | 0 | 0 | 0 | 0 | 0 | 4 | K | 1 | ROZPOCET | 0 | 0 | 0 | 0 | 0 | 2 | 0 | 4 | 7314
| PP |  | Průraz zdivem (JÁDROVÉ VRTÁNÍ ZA MOKRA S POMOCNÝM ODSÁVÁNÍM) v cihlové zdi tloušťky 45 cm, do průměru 6 cm, včetně pomocného lešení o výšce podlahy do 1900 mm a pro zatížení do 1,5 kPa (150 kg/m2). | [15 empty] | PP | 1
3658 | K | Pol18 | Vyhledání vývodu nebo krabice | kus | 12 |  | 0 |  |  |  | snížená |  | 0 | 0 | 0 | 0 | 0 | 4 | K | 1 | ROZPOCET | 0 | 0 | 0 | 0 | 0 | 2 | 0 | 4 | 7316
| PP |  | Vyhledání vývodu nebo krabice | [15 empty] | PP | 1
3659 | K | Pol19 | Demontáže původní el. instalace, zajištění neustáleho provozu zařízení | hod | 36 |  | 0 |  |  |  | snížená |  | 0 | 0 | 0 | 0 | 0 | 4 | K | 1 | ROZPOCET | 0 | 0 | 0 | 0 | 0 | 2 | 0 | 4 | 7318
| PP |  | Demontáže původní el. instalace, zajištění neustáleho provozu zařízení | [15 empty] | PP | 1
3660 | K | Pol20 | Osazení hmoždinky/kotvy 8 mm v cihelné zdi/stropu | kus | 12 |  | 0 |  |  |  | snížená |  | 0 | 0 | 0 | 0 | 0 | 4 | K | 1 | ROZPOCET | 0 | 0 | 0 | 0 | 0 | 2 | 0 | 4 | 7320
| PP |  | Osazení hmoždinky/kotvy 8 mm v cihelné zdi/stropu | [15 empty] | PP | 1
3661 | K | Pol21 | Sádra stavební šedá | kg | 12 |  | 0 |  |  |  | snížená |  | 0 | 0 | 0 | 0 | 0 | 4 | K | 1 | ROZPOCET | 0 | 0 | 0 | 0 | 0 | 2 | 0 | 4 | 7322
| PP |  | Sádra stavební šedá | [15 empty] | PP | 1
3662 | K | Pol22 | Kabel Kabel UTP/FTP kat.5e | m | 262 |  | 0 |  |  |  | snížená |  | 0 | 0 | 0 | 0 | 0 | 4 | K | 1 | ROZPOCET | 0 | 0 | 0 | 0 | 0 | 2 | 0 | 4 | 7324
| PP |  | Kabel Kabel UTP/FTP kat.5e | [15 empty] | PP | 1
3663 | K | Pol23 | Hmoždinka natloukací, nylon, 8 x 45mm | kus | 12 |  | 0 |  |  |  | snížená |  | 0 | 0 | 0 | 0 | 0 | 4 | K | 1 | ROZPOCET | 0 | 0 | 0 | 0 | 0 | 2 | 0 | 4 | 7326
| PP |  | Hmoždinka natloukací, nylon, 8 x 45mm | [15 empty] | PP | 1
3664 | K | Pol24 | Trubka elektroinstal. ohebná 2316/LPE-1 d 16 mm | m | 26 |  | 0 |  |  |  | snížená |  | 0 | 0 | 0 | 0 | 0 | 4 | K | 1 | ROZPOCET | 0 | 0 | 0 | 0 | 0 | 2 | 0 | 4 | 7328
| PP |  | Trubka elektroinstal. ohebná 2316/LPE-1 d 16 mm | [15 empty] | PP | 1
3665 | K | Pol25 | Trubka elektroinstal. ohebná 2325/LPE-1 25mm | m | 18 |  | 0 |  |  |  | snížená |  | 0 | 0 | 0 | 0 | 0 | 4 | K | 1 | ROZPOCET | 0 | 0 | 0 | 0 | 0 | 2 | 0 | 4 | 7330
| PP |  | Trubka elektroinstal. ohebná 2325/LPE-1 25mm | [15 empty] | PP | 1
3666 | K | Pol26 | Trubka elektroinstal. ohebná 2329/LPE-1 | m | 12 |  | 0 |  |  |  | snížená |  | 0 | 0 | 0 | 0 | 0 | 4 | K | 1 | ROZPOCET | 0 | 0 | 0 | 0 | 0 | 2 | 0 | 4 | 7332
| PP |  | Trubka elektroinstal. ohebná 2329/LPE-1 | [15 empty] | PP | 1
3667 | K | Pol27 | Držák kabelů skupinový SD2 | ks | 12 |  | 0 |  |  |  | snížená |  | 0 | 0 | 0 | 0 | 0 | 4 | K | 1 | ROZPOCET | 0 | 0 | 0 | 0 | 0 | 2 | 0 | 4 | 7334
| PP |  | Držák kabelů skupinový SD2 | [15 empty] | PP | 1
3668 | K | Pol28 | Příchytka stahovacího pásku - pro upevnění hmoždinkou do zdi, 1bal = 100ks | 1bal | 15 |  | 0 |  |  |  | snížená |  | 0 | 0 | 0 | 0 | 0 | 4 | K | 1 | ROZPOCET | 0 | 0 | 0 | 0 | 0 | 2 | 0 | 4 | 7336
| PP |  | Příchytka stahovacího pásku - pro upevnění hmoždinkou do zdi, 1bal = 100ks | [15 empty] | PP | 1
3669 | K | Pol29 | PO CELOU DOBU INSTALACE NOVÝCH KABELOVÝCH VEDENÍ PRO DOROZUMÍVACÍ SYSTÉM JE NUTNÁ 100% FUNKČNOST STÁVAJÍCÍH SYSTÉMŮ. | hod | 32 |  | 0 |  |  |  | snížená |  | 0 | 0 | 0 | 0 | 0 | 4 | K | 1 | ROZPOCET | 0 | 0 | 0 | 0 | 0 | 2 | 0 | 4 | 7338
| PP |  | PO CELOU DOBU INSTALACE NOVÝCH KABELOVÝCH VEDENÍ PRO DOROZUMÍVACÍ SYSTÉM JE NUTNÁ 100% FUNKČNOST STÁVAJÍCÍH SYSTÉMŮ. | [15 empty] | PP | 1
3670 | K | Pol30 | Krabice přístrojová KP 68 pod omítku | kus | 10 |  | 0 |  |  |  | snížená |  | 0 | 0 | 0 | 0 | 0 | 4 | K | 1 | ROZPOCET | 0 | 0 | 0 | 0 | 0 | 2 | 0 | 4 | 7340
| PP |  | Krabice přístrojová KP 68 pod omítku | [15 empty] | PP | 1
3671 | K | Pol31 | Krabice protahovací 97 pod omítku | kus | 3 |  | 0 |  |  |  | snížená |  | 0 | 0 | 0 | 0 | 0 | 4 | K | 1 | ROZPOCET | 0 | 0 | 0 | 0 | 0 | 2 | 0 | 4 | 7342
| PP |  | Krabice protahovací 97 pod omítku | [15 empty] | PP | 1
3672 | K | Pol32 | Šroub 2,9 x 13 mm pro montáž přístroje do KU, 1 bal/50ks | bal | 1 |  | 0 |  |  |  | snížená |  | 0 | 0 | 0 | 0 | 0 | 4 | K | 1 | ROZPOCET | 0 | 0 | 0 | 0 | 0 | 2 | 0 | 4 | 7344
| PP |  | Šroub 2,9 x 13 mm pro montáž přístroje do KU, 1 bal/50ks | [15 empty] | PP | 1
3673 | K | Pol33 | Dodávka materiálu nutného ke konečnému zprovoznění díla v plném rozsahu | ks | 1 |  | 0 |  |  |  | snížená |  | 0 | 0 | 0 | 0 | 0 | 4 | K | 1 | ROZPOCET | 0 | 0 | 0 | 0 | 0 | 2 | 0 | 4 | 7346
| PP |  | Dodávka materiálu nutného ke konečnému zprovoznění díla v plném rozsahu | [15 empty] | PP | 1
3674 | K | Pol34 | Pásky stahovací 140 x 3,5, 1bal/100ks | bal | 1 |  | 0 |  |  |  | snížená |  | 0 | 0 | 0 | 0 | 0 | 4 | K | 1 | ROZPOCET | 0 | 0 | 0 | 0 | 0 | 2 | 0 | 4 | 7348
| PP |  | Pásky stahovací 140 x 3,5, 1bal/100ks | [15 empty] | PP | 1
3675 | K | Pol35 | Pásky stahovací 250 x 4,5 1bal/100ks | bal | 0.5 |  | 0 |  |  |  | snížená |  | 0 | 0 | 0 | 0 | 0 | 4 | K | 1 | ROZPOCET | 0 | 0 | 0 | 0 | 0 | 2 | 0 | 4 | 7350
| PP |  | Pásky stahovací 250 x 4,5 1bal/100ks | [15 empty] | PP | 1
3676 | K | Pol36 | Pásky stahovací 380 x 4,5, 1bal/100ks | bal | 0.2 |  | 0 |  |  |  | snížená |  | 0 | 0 | 0 | 0 | 0 | 4 | K | 1 | ROZPOCET | 0 | 0 | 0 | 0 | 0 | 2 | 0 | 4 | 7352
| PP |  | Pásky stahovací 380 x 4,5, 1bal/100ks | [15 empty] | PP | 1
3677 | K | Pol37 | Zednické výpomoci - zapravení zdí po průrazech | ks | 1 |  | 0 |  |  |  | snížená |  | 0 | 0 | 0 | 0 | 0 | 4 | K | 1 | ROZPOCET | 0 | 0 | 0 | 0 | 0 | 2 | 0 | 4 | 7354
| PP |  | Zednické výpomoci - zapravení zdí po průrazech | [15 empty] | PP | 1
3678 | K | Pol38 | Lešení výška podlahy do 2m, kompletace, zapojování, montáže, instalace | m2 | 24.5 |  | 0 |  |  |  | snížená |  | 0 | 0 | 0 | 0 | 0 | 4 | K | 1 | ROZPOCET | 0 | 0 | 0 | 0 | 0 | 2 | 0 | 4 | 7356
| PP |  | Lešení výška podlahy do 2m, kompletace, zapojování, montáže, instalace | [15 empty] | PP | 1
3679 | K | Pol39 | Koordinace postupu prací s ostatními profesemi | hod. | 10 |  | 0 |  |  |  | snížená |  | 0 | 0 | 0 | 0 | 0 | 4 | K | 1 | ROZPOCET | 0 | 0 | 0 | 0 | 0 | 2 | 0 | 4 | 7358
| PP |  | Koordinace postupu prací s ostatními profesemi | [15 empty] | PP | 1
3680 | K | Pol40 | Práce spojené s úpravami rozvodů dle požadavku uživatele | hod. | 10 |  | 0 |  |  |  | snížená |  | 0 | 0 | 0 | 0 | 0 | 4 | K | 1 | ROZPOCET | 0 | 0 | 0 | 0 | 0 | 2 | 0 | 4 | 7360
| PP |  | Práce spojené s úpravami rozvodů dle požadavku uživatele | [15 empty] | PP | 1
3681 | K | Pol41 | Dokumentace skutečného provedení | ks | 1 |  | 0 |  |  |  | snížená |  | 0 | 0 | 0 | 0 | 0 | 4 | K | 1 | ROZPOCET | 0 | 0 | 0 | 0 | 0 | 2 | 0 | 4 | 7362
| PP |  | Dokumentace skutečného provedení | [15 empty] | PP | 1
3682 | K | Pol42 | Omítka stěn sádrová omítka, ručně , ručně natažení ve dvou vrstvách, přebroušení, 3 mm | m2 | 42.15 |  | 0 |  |  |  | snížená |  | 0 | 0 | 0 | 0 | 0 | 4 | K | 1 | ROZPOCET | 0 | 0 | 0 | 0 | 0 | 2 | 0 | 4 | 7364
| PP |  | Omítka stěn sádrová omítka, ručně , ručně natažení ve dvou vrstvách, přebroušení, 3 mm | [15 empty] | PP | 1
3683 | K | Pol43 | Hrubá výplň rýh ve stěnách maltou | m2 | 2.56 |  | 0 |  |  |  | snížená |  | 0 | 0 | 0 | 0 | 0 | 4 | K | 1 | ROZPOCET | 0 | 0 | 0 | 0 | 0 | 2 | 0 | 4 | 7366
| PP |  | Hrubá výplň rýh ve stěnách maltou | [15 empty] | PP | 1
3684 | K | Pol44 | Omítka rýh stěn MV o šířce do 15 cm, štuková | m2 | 10 |  | 0 |  |  |  | snížená |  | 0 | 0 | 0 | 0 | 0 | 4 | K | 1 | ROZPOCET | 0 | 0 | 0 | 0 | 0 | 2 | 0 | 4 | 7368
| PP |  | Omítka rýh stěn MV o šířce do 15 cm, štuková | [15 empty] | PP | 1
3685 | K | Pol45 | Omítka rýh stěn MV o šířce do 30 cm, štuková | m2 | 2.56 |  | 0 |  |  |  | snížená |  | 0 | 0 | 0 | 0 | 0 | 4 | K | 1 | ROZPOCET | 0 | 0 | 0 | 0 | 0 | 2 | 0 | 4 | 7370
| PP |  | Omítka rýh stěn MV o šířce do 30 cm, štuková | [15 empty] | PP | 1
3686 | K | Pol46 | Omítka rýh stěn MV o šířce nad 30 cm, štuková | m2 | 3 |  | 0 |  |  |  | snížená |  | 0 | 0 | 0 | 0 | 0 | 4 | K | 1 | ROZPOCET | 0 | 0 | 0 | 0 | 0 | 2 | 0 | 4 | 7372
| PP |  | Omítka rýh stěn MV o šířce nad 30 cm, štuková | [15 empty] | PP | 1
3687 | K | Pol47 | Penetrace podkladu nátěrem HET, Klasik, 1 x | m2 | 73.5 |  | 0 |  |  |  | snížená |  | 0 | 0 | 0 | 0 | 0 | 4 | K | 1 | ROZPOCET | 0 | 0 | 0 | 0 | 0 | 2 | 0 | 4 | 7374
| PP |  | Penetrace podkladu nátěrem HET, Klasik, 1 x | [15 empty] | PP | 1
3688 | K | Pol48 | Odstranění malby oškrábáním v místnosti H do 5 m | m2 | 73.5 |  | 0 |  |  |  | snížená |  | 0 | 0 | 0 | 0 | 0 | 4 | K | 1 | ROZPOCET | 0 | 0 | 0 | 0 | 0 | 2 | 0 | 4 | 7376
| PP |  | Odstranění malby oškrábáním v místnosti H do 5 m | [15 empty] | PP | 1
3689 | K | Pol49 | Vyhlazení malířskou masou 2x, výška do 5 m včetně přebroušení | m2 | 73.5 |  | 0 |  |  |  | snížená |  | 0 | 0 | 0 | 0 | 0 | 4 | K | 1 | ROZPOCET | 0 | 0 | 0 | 0 | 0 | 2 | 0 | 4 | 7378
| PP |  | Vyhlazení malířskou masou 2x, výška do 5 m včetně přebroušení | [15 empty] | PP | 1
3690 | K | Pol50 | Montáž a demontáž ochrany podlahových krytin | m2 | 49 |  | 0 |  |  |  | snížená |  | 0 | 0 | 0 | 0 | 0 | 4 | K | 1 | ROZPOCET | 0 | 0 | 0 | 0 | 0 | 2 | 0 | 4 | 7380
| PP |  | Montáž a demontáž ochrany podlahových krytin | [15 empty] | PP | 1
| P |  | Poznámka k položce: Poznámka k položce:, Montáž a demontáž ochrany podlahových krytin proti mechanickému poškození od stavební činnosti. Jedná se o volné položení geotextilie na poslhovou krytina a překrytí OSB deskou za účelem zamezení poškození pdlahové krytiny pádesm suti z z vysekání drážek elektro., materiál ve specifikaci | [15 empty] | P | 1
3691 | M | Pol51 | Ochranná tkaná textílie 560g/m2 | m2 | 24.5 |  | 0 |  |  |  | snížená |  | 0 | 0 | 0 | 0 | 0 | 8 | M | 1 | ROZPOCET | 0 | 0 | 0 | 0 | 0 | 2 | 0 | 4 | 7382
| PP |  | Ochranná tkaná textílie 560g/m2 | [15 empty] | PP | 1
| P |  | Poznámka k položce: Poznámka k položce:, Poznámka k položce:, Jedná se o 100% polypropylen oboustranně latexovaný, barva světle šedá melírovaná s tmavě šedou. Tato tepelně-izolační vyrovnávací podložka eliminuje menší nerovnosti podkladu, zabraňuje okamžitému pronikání kamínků z betonu do PVC a navíc dobře izoluje, ale nedokáže přenést hrubé nerovnosti nebo defekty na podkladu - tato ochrana podlahových krytin je naprosto nezbytná pro zdárný průběh rekonstrukce tak, aby nebyly poškozeny stávající podlahové krytiny v dotčených prostorách | [15 empty] | P | 1
3692 | M | Pol52 | deska dřevoštěpková OSB 3 SE 2500x1250x18 mm | m2 | 24.5 |  | 0 |  |  |  | snížená |  | 0 | 0 | 0 | 0 | 0 | 8 | M | 1 | ROZPOCET | 0 | 0 | 0 | 0 | 0 | 2 | 0 | 4 | 7384
| PP |  | deska dřevoštěpková OSB 3 SE 2500x1250x18 mm | [15 empty] | PP | 1
| P |  | Poznámka k položce: Poznámka k položce:, Poznámka k položce:, Desky dřevoštěpkové OSB 3 SE (ostrá hrana) do vlhkého prostředí, nebroušená 610 - 650 kg/m3 ostrá hrana OSB 3 SE 2500x1250x18 mm - tato ochrana podlahových krytin ve dvou vrstvách je naprosto nezbytná pro zdárný průběh rekonstrukce tak, aby nebyly poškozeny stávající podlahové krytiny v dotčených prostorách | [15 empty] | P | 1
| D | D71 | Slaboproudá elektroinstalace v pokoji č.217-1,221-2 |  |  |  | 0 | [5 empty] | 0 |  | 0 |  | 0 | 1 | D | 0 | ROZPOCET | [6 empty] | 0
3693 | K | Pol1 | Štítek označovací na kabel, včetně dodávky štítku | kus | 13 |  | 0 |  |  |  | snížená |  | 0 | 0 | 0 | 0 | 0 | 4 | K | 1 | ROZPOCET | 0 | 0 | 0 | 0 | 0 | 2 | 0 | 4 | 7386
| PP |  | Štítek označovací na kabel, včetně dodávky štítku | [15 empty] | PP | 1
3694 | K | Pol2 | Štítek označovací pro přístroje - lepený | kus | 9 |  | 0 |  |  |  | snížená |  | 0 | 0 | 0 | 0 | 0 | 4 | K | 1 | ROZPOCET | 0 | 0 | 0 | 0 | 0 | 2 | 0 | 4 | 7388
| PP |  | Štítek označovací pro přístroje - lepený | [15 empty] | PP | 1
3695 | K | Pol3 | Krabice přístrojová KP 68, bez zapojení, 1-3 násobná, včetně pomocného lešení o výšce podlahy do 1900 mm a pro zatížení do 1,5 kPa (150 kg/m2). | kus | 14 |  | 0 |  |  |  | snížená |  | 0 | 0 | 0 | 0 | 0 | 4 | K | 1 | ROZPOCET | 0 | 0 | 0 | 0 | 0 | 2 | 0 | 4 | 7390
| PP |  | Krabice přístrojová KP 68, bez zapojení, 1-3 násobná, včetně pomocného lešení o výšce podlahy do 1900 mm a pro zatížení do 1,5 kPa (150 kg/m2). | [15 empty] | PP | 1
3696 | K | Pol4 | Krabice protahovací vč. víčka 97, bez zapojení, včetně pomocného lešení o výšce podlahy do 1900 mm a pro zatížení do 1,5 kPa (150 kg/m2). | kus | 5 |  | 0 |  |  |  | snížená |  | 0 | 0 | 0 | 0 | 0 | 4 | K | 1 | ROZPOCET | 0 | 0 | 0 | 0 | 0 | 2 | 0 | 4 | 7392
| PP |  | Krabice protahovací vč. víčka 97, bez zapojení, včetně pomocného lešení o výšce podlahy do 1900 mm a pro zatížení do 1,5 kPa (150 kg/m2). | [15 empty] | PP | 1
3697 | K | Pol5 | STROJNÍ řezání otvoru S ODSÁVÁNÍM za mokra kapes zeď cih. pro krabice 10x10x5cm, včetně pomocného lešení o výšce podlahy do 1900 mm a pro zatížení do 1,5 kPa (150 kg/m2). | kus | 14 |  | 0 |  |  |  | snížená |  | 0 | 0 | 0 | 0 | 0 | 4 | K | 1 | ROZPOCET | 0 | 0 | 0 | 0 | 0 | 2 | 0 | 4 | 7394
| PP |  | STROJNÍ řezání otvoru S ODSÁVÁNÍM za mokra kapes zeď cih. pro krabice 10x10x5cm, včetně pomocného lešení o výšce podlahy do 1900 mm a pro zatížení do 1,5 kPa (150 kg/m2). | [15 empty] | PP | 1
3698 | K | Pol6 | STROJNÍ řezání otvoru S ODSÁVÁNÍM za mokra kapes zeď cih. pro krabice 15x15x10cm, včetně pomocného lešení o výšce podlahy do 1900 mm a pro zatížení do 1,5 kPa (150 kg/m2). | kus | 5 |  | 0 |  |  |  | snížená |  | 0 | 0 | 0 | 0 | 0 | 4 | K | 1 | ROZPOCET | 0 | 0 | 0 | 0 | 0 | 2 | 0 | 4 | 7396
| PP |  | STROJNÍ řezání otvoru S ODSÁVÁNÍM za mokra kapes zeď cih. pro krabice 15x15x10cm, včetně pomocného lešení o výšce podlahy do 1900 mm a pro zatížení do 1,5 kPa (150 kg/m2). | [15 empty] | PP | 1
3699 | K | Pol7 | STROJNÍ řezání otvoru S ODSÁVÁNÍM za mokra kapes zeď cihel. MVC, pl. 0,1m2, hl. 15cm, včetně pomocného lešení o výšce podlahy do 1900 mm a pro zatížení do 1,5 kPa (150 kg/m2). | kus | 1 |  | 0 |  |  |  | snížená |  | 0 | 0 | 0 | 0 | 0 | 4 | K | 1 | ROZPOCET | 0 | 0 | 0 | 0 | 0 | 2 | 0 | 4 | 7398
| PP |  | STROJNÍ řezání otvoru S ODSÁVÁNÍM za mokra kapes zeď cihel. MVC, pl. 0,1m2, hl. 15cm, včetně pomocného lešení o výšce podlahy do 1900 mm a pro zatížení do 1,5 kPa (150 kg/m2). | [15 empty] | PP | 1
3700 | K | Pol8 | STROJNÍ řezání drážky S ODSÁVÁNÍM za mokra 3 x 3 cm rýh ve zdi cihelné, včetně pomocného lešení o výšce podlahy do 1900 mm a pro zatížení do 1,5 kPa (150 kg/m2). | m | 18 |  | 0 |  |  |  | snížená |  | 0 | 0 | 0 | 0 | 0 | 4 | K | 1 | ROZPOCET | 0 | 0 | 0 | 0 | 0 | 2 | 0 | 4 | 7400
| PP |  | STROJNÍ řezání drážky S ODSÁVÁNÍM za mokra 3 x 3 cm rýh ve zdi cihelné, včetně pomocného lešení o výšce podlahy do 1900 mm a pro zatížení do 1,5 kPa (150 kg/m2). | [15 empty] | PP | 1
3701 | K | Pol9 | Práce spojené s úpravami rozvodů dle požadavku uživatele | hod. | 24 |  | 0 |  |  |  | snížená |  | 0 | 0 | 0 | 0 | 0 | 4 | K | 1 | ROZPOCET | 0 | 0 | 0 | 0 | 0 | 2 | 0 | 4 | 7402
| PP |  | Práce spojené s úpravami rozvodů dle požadavku uživatele | [15 empty] | PP | 1
3702 | K | Pol10 | STROJNÍ řezání drážky S ODSÁVÁNÍM za mokra 5 x 7 cm rýh ve zdi cihelné, včetně pomocného lešení o výšce podlahy do 1900 mm a pro zatížení do 1,5 kPa (150 kg/m2). | m | 10 |  | 0 |  |  |  | snížená |  | 0 | 0 | 0 | 0 | 0 | 4 | K | 1 | ROZPOCET | 0 | 0 | 0 | 0 | 0 | 2 | 0 | 4 | 7404
| PP |  | STROJNÍ řezání drážky S ODSÁVÁNÍM za mokra 5 x 7 cm rýh ve zdi cihelné, včetně pomocného lešení o výšce podlahy do 1900 mm a pro zatížení do 1,5 kPa (150 kg/m2). | [15 empty] | PP | 1
3703 | K | Pol11 | STROJNÍ řezání drážky S ODSÁVÁNÍM za mokra 10 x15 cm rýh ve zdi cihelné, včetně pomocného lešení o výšce podlahy do 1900 mm a pro zatížení do 1,5 kPa (150 kg/m2). | m | 5 |  | 0 |  |  |  | snížená |  | 0 | 0 | 0 | 0 | 0 | 4 | K | 1 | ROZPOCET | 0 | 0 | 0 | 0 | 0 | 2 | 0 | 4 | 7406
| PP |  | STROJNÍ řezání drážky S ODSÁVÁNÍM za mokra 10 x15 cm rýh ve zdi cihelné, včetně pomocného lešení o výšce podlahy do 1900 mm a pro zatížení do 1,5 kPa (150 kg/m2). | [15 empty] | PP | 1
3704 | K | Pol12 | Trubka ohebná pod omítku, typ 23.. 16 mm, včetně pomocného lešení o výšce podlahy do 1900 mm a pro zatížení do 1,5 kPa (150 kg/m2). | m | 35 |  | 0 |  |  |  | snížená |  | 0 | 0 | 0 | 0 | 0 | 4 | K | 1 | ROZPOCET | 0 | 0 | 0 | 0 | 0 | 2 | 0 | 4 | 7408
| PP |  | Trubka ohebná pod omítku, typ 23.. 16 mm, včetně pomocného lešení o výšce podlahy do 1900 mm a pro zatížení do 1,5 kPa (150 kg/m2). | [15 empty] | PP | 1
3705 | K | Pol13 | Trubka ohebná pod omítku, typ 23.. 25 mm, včetně pomocného lešení o výšce podlahy do 1900 mm a pro zatížení do 1,5 kPa (150 kg/m2). | m | 24 |  | 0 |  |  |  | snížená |  | 0 | 0 | 0 | 0 | 0 | 4 | K | 1 | ROZPOCET | 0 | 0 | 0 | 0 | 0 | 2 | 0 | 4 | 7410
| PP |  | Trubka ohebná pod omítku, typ 23.. 25 mm, včetně pomocného lešení o výšce podlahy do 1900 mm a pro zatížení do 1,5 kPa (150 kg/m2). | [15 empty] | PP | 1
3706 | K | Pol14 | Trubka ohebná pod omítku, typ 23.. 29 mm, včetně pomocného lešení o výšce podlahy do 1900 mm a pro zatížení do 1,5 kPa (150 kg/m2). | m | 15 |  | 0 |  |  |  | snížená |  | 0 | 0 | 0 | 0 | 0 | 4 | K | 1 | ROZPOCET | 0 | 0 | 0 | 0 | 0 | 2 | 0 | 4 | 7412
| PP |  | Trubka ohebná pod omítku, typ 23.. 29 mm, včetně pomocného lešení o výšce podlahy do 1900 mm a pro zatížení do 1,5 kPa (150 kg/m2). | [15 empty] | PP | 1
3707 | K | Pol15 | Kabel UTP/FTP kat.5e, pevně uložený, včetně pomocného lešení o výšce podlahy do 1900 mm a pro zatížení do 1,5 kPa (150 kg/m2). | m | 532 |  | 0 |  |  |  | snížená |  | 0 | 0 | 0 | 0 | 0 | 4 | K | 1 | ROZPOCET | 0 | 0 | 0 | 0 | 0 | 2 | 0 | 4 | 7414
| PP |  | Kabel UTP/FTP kat.5e, pevně uložený, včetně pomocného lešení o výšce podlahy do 1900 mm a pro zatížení do 1,5 kPa (150 kg/m2). | [15 empty] | PP | 1
3708 | K | Pol16 | Průraz zdivem (JÁDROVÉ VRTÁNÍ ZA MOKRA S POMOCNÝM ODSÁVÁNÍM) v cihlové zdi tloušťky 30 cm, do průměru 6 cm, včetně pomocného lešení o výšce podlahy do 1900 mm a pro zatížení do 1,5 kPa (150 kg/m2). | kus | 5 |  | 0 |  |  |  | snížená |  | 0 | 0 | 0 | 0 | 0 | 4 | K | 1 | ROZPOCET | 0 | 0 | 0 | 0 | 0 | 2 | 0 | 4 | 7416
| PP |  | Průraz zdivem (JÁDROVÉ VRTÁNÍ ZA MOKRA S POMOCNÝM ODSÁVÁNÍM) v cihlové zdi tloušťky 30 cm, do průměru 6 cm, včetně pomocného lešení o výšce podlahy do 1900 mm a pro zatížení do 1,5 kPa (150 kg/m2). | [15 empty] | PP | 1
3709 | K | Pol17 | Průraz zdivem (JÁDROVÉ VRTÁNÍ ZA MOKRA S POMOCNÝM ODSÁVÁNÍM) v cihlové zdi tloušťky 45 cm, do průměru 6 cm, včetně pomocného lešení o výšce podlahy do 1900 mm a pro zatížení do 1,5 kPa (150 kg/m2). | kus | 4 |  | 0 |  |  |  | snížená |  | 0 | 0 | 0 | 0 | 0 | 4 | K | 1 | ROZPOCET | 0 | 0 | 0 | 0 | 0 | 2 | 0 | 4 | 7418
| PP |  | Průraz zdivem (JÁDROVÉ VRTÁNÍ ZA MOKRA S POMOCNÝM ODSÁVÁNÍM) v cihlové zdi tloušťky 45 cm, do průměru 6 cm, včetně pomocného lešení o výšce podlahy do 1900 mm a pro zatížení do 1,5 kPa (150 kg/m2). | [15 empty] | PP | 1
3710 | K | Pol18 | Vyhledání vývodu nebo krabice | kus | 12 |  | 0 |  |  |  | snížená |  | 0 | 0 | 0 | 0 | 0 | 4 | K | 1 | ROZPOCET | 0 | 0 | 0 | 0 | 0 | 2 | 0 | 4 | 7420
| PP |  | Vyhledání vývodu nebo krabice | [15 empty] | PP | 1
3711 | K | Pol19 | Demontáže původní el. instalace, zajištění neustáleho provozu zařízení | hod | 36 |  | 0 |  |  |  | snížená |  | 0 | 0 | 0 | 0 | 0 | 4 | K | 1 | ROZPOCET | 0 | 0 | 0 | 0 | 0 | 2 | 0 | 4 | 7422
| PP |  | Demontáže původní el. instalace, zajištění neustáleho provozu zařízení | [15 empty] | PP | 1
3712 | K | Pol20 | Osazení hmoždinky/kotvy 8 mm v cihelné zdi/stropu | kus | 12 |  | 0 |  |  |  | snížená |  | 0 | 0 | 0 | 0 | 0 | 4 | K | 1 | ROZPOCET | 0 | 0 | 0 | 0 | 0 | 2 | 0 | 4 | 7424
| PP |  | Osazení hmoždinky/kotvy 8 mm v cihelné zdi/stropu | [15 empty] | PP | 1
3713 | K | Pol21 | Sádra stavební šedá | kg | 12 |  | 0 |  |  |  | snížená |  | 0 | 0 | 0 | 0 | 0 | 4 | K | 1 | ROZPOCET | 0 | 0 | 0 | 0 | 0 | 2 | 0 | 4 | 7426
| PP |  | Sádra stavební šedá | [15 empty] | PP | 1
3714 | K | Pol22 | Kabel Kabel UTP/FTP kat.5e | m | 532 |  | 0 |  |  |  | snížená |  | 0 | 0 | 0 | 0 | 0 | 4 | K | 1 | ROZPOCET | 0 | 0 | 0 | 0 | 0 | 2 | 0 | 4 | 7428
| PP |  | Kabel Kabel UTP/FTP kat.5e | [15 empty] | PP | 1
3715 | K | Pol23 | Hmoždinka natloukací, nylon, 8 x 45mm | kus | 12 |  | 0 |  |  |  | snížená |  | 0 | 0 | 0 | 0 | 0 | 4 | K | 1 | ROZPOCET | 0 | 0 | 0 | 0 | 0 | 2 | 0 | 4 | 7430
| PP |  | Hmoždinka natloukací, nylon, 8 x 45mm | [15 empty] | PP | 1
3716 | K | Pol24 | Trubka elektroinstal. ohebná 2316/LPE-1 d 16 mm | m | 35 |  | 0 |  |  |  | snížená |  | 0 | 0 | 0 | 0 | 0 | 4 | K | 1 | ROZPOCET | 0 | 0 | 0 | 0 | 0 | 2 | 0 | 4 | 7432
| PP |  | Trubka elektroinstal. ohebná 2316/LPE-1 d 16 mm | [15 empty] | PP | 1
3717 | K | Pol25 | Trubka elektroinstal. ohebná 2325/LPE-1 25mm | m | 24 |  | 0 |  |  |  | snížená |  | 0 | 0 | 0 | 0 | 0 | 4 | K | 1 | ROZPOCET | 0 | 0 | 0 | 0 | 0 | 2 | 0 | 4 | 7434
| PP |  | Trubka elektroinstal. ohebná 2325/LPE-1 25mm | [15 empty] | PP | 1
3718 | K | Pol26 | Trubka elektroinstal. ohebná 2329/LPE-1 | m | 15 |  | 0 |  |  |  | snížená |  | 0 | 0 | 0 | 0 | 0 | 4 | K | 1 | ROZPOCET | 0 | 0 | 0 | 0 | 0 | 2 | 0 | 4 | 7436
| PP |  | Trubka elektroinstal. ohebná 2329/LPE-1 | [15 empty] | PP | 1
3719 | K | Pol27 | Držák kabelů skupinový SD2 | ks | 12 |  | 0 |  |  |  | snížená |  | 0 | 0 | 0 | 0 | 0 | 4 | K | 1 | ROZPOCET | 0 | 0 | 0 | 0 | 0 | 2 | 0 | 4 | 7438
| PP |  | Držák kabelů skupinový SD2 | [15 empty] | PP | 1
3720 | K | Pol28 | Příchytka stahovacího pásku - pro upevnění hmoždinkou do zdi, 1bal = 100ks | 1bal | 15 |  | 0 |  |  |  | snížená |  | 0 | 0 | 0 | 0 | 0 | 4 | K | 1 | ROZPOCET | 0 | 0 | 0 | 0 | 0 | 2 | 0 | 4 | 7440
| PP |  | Příchytka stahovacího pásku - pro upevnění hmoždinkou do zdi, 1bal = 100ks | [15 empty] | PP | 1
3721 | K | Pol29 | PO CELOU DOBU INSTALACE NOVÝCH KABELOVÝCH VEDENÍ PRO DOROZUMÍVACÍ SYSTÉM JE NUTNÁ 100% FUNKČNOST STÁVAJÍCÍH SYSTÉMŮ. | hod | 32 |  | 0 |  |  |  | snížená |  | 0 | 0 | 0 | 0 | 0 | 4 | K | 1 | ROZPOCET | 0 | 0 | 0 | 0 | 0 | 2 | 0 | 4 | 7442
| PP |  | PO CELOU DOBU INSTALACE NOVÝCH KABELOVÝCH VEDENÍ PRO DOROZUMÍVACÍ SYSTÉM JE NUTNÁ 100% FUNKČNOST STÁVAJÍCÍH SYSTÉMŮ. | [15 empty] | PP | 1
3722 | K | Pol30 | Krabice přístrojová KP 68 pod omítku | kus | 14 |  | 0 |  |  |  | snížená |  | 0 | 0 | 0 | 0 | 0 | 4 | K | 1 | ROZPOCET | 0 | 0 | 0 | 0 | 0 | 2 | 0 | 4 | 7444
| PP |  | Krabice přístrojová KP 68 pod omítku | [15 empty] | PP | 1
3723 | K | Pol31 | Krabice protahovací 97 pod omítku | kus | 5 |  | 0 |  |  |  | snížená |  | 0 | 0 | 0 | 0 | 0 | 4 | K | 1 | ROZPOCET | 0 | 0 | 0 | 0 | 0 | 2 | 0 | 4 | 7446
| PP |  | Krabice protahovací 97 pod omítku | [15 empty] | PP | 1
3724 | K | Pol32 | Šroub 2,9 x 13 mm pro montáž přístroje do KU, 1 bal/50ks | bal | 1 |  | 0 |  |  |  | snížená |  | 0 | 0 | 0 | 0 | 0 | 4 | K | 1 | ROZPOCET | 0 | 0 | 0 | 0 | 0 | 2 | 0 | 4 | 7448
| PP |  | Šroub 2,9 x 13 mm pro montáž přístroje do KU, 1 bal/50ks | [15 empty] | PP | 1
3725 | K | Pol33 | Dodávka materiálu nutného ke konečnému zprovoznění díla v plném rozsahu | ks | 1 |  | 0 |  |  |  | snížená |  | 0 | 0 | 0 | 0 | 0 | 4 | K | 1 | ROZPOCET | 0 | 0 | 0 | 0 | 0 | 2 | 0 | 4 | 7450
| PP |  | Dodávka materiálu nutného ke konečnému zprovoznění díla v plném rozsahu | [15 empty] | PP | 1
3726 | K | Pol34 | Pásky stahovací 140 x 3,5, 1bal/100ks | bal | 1 |  | 0 |  |  |  | snížená |  | 0 | 0 | 0 | 0 | 0 | 4 | K | 1 | ROZPOCET | 0 | 0 | 0 | 0 | 0 | 2 | 0 | 4 | 7452
| PP |  | Pásky stahovací 140 x 3,5, 1bal/100ks | [15 empty] | PP | 1
3727 | K | Pol35 | Pásky stahovací 250 x 4,5 1bal/100ks | bal | 0.5 |  | 0 |  |  |  | snížená |  | 0 | 0 | 0 | 0 | 0 | 4 | K | 1 | ROZPOCET | 0 | 0 | 0 | 0 | 0 | 2 | 0 | 4 | 7454
| PP |  | Pásky stahovací 250 x 4,5 1bal/100ks | [15 empty] | PP | 1
3728 | K | Pol36 | Pásky stahovací 380 x 4,5, 1bal/100ks | bal | 0.2 |  | 0 |  |  |  | snížená |  | 0 | 0 | 0 | 0 | 0 | 4 | K | 1 | ROZPOCET | 0 | 0 | 0 | 0 | 0 | 2 | 0 | 4 | 7456
| PP |  | Pásky stahovací 380 x 4,5, 1bal/100ks | [15 empty] | PP | 1
3729 | K | Pol37 | Zednické výpomoci - zapravení zdí po průrazech | ks | 1 |  | 0 |  |  |  | snížená |  | 0 | 0 | 0 | 0 | 0 | 4 | K | 1 | ROZPOCET | 0 | 0 | 0 | 0 | 0 | 2 | 0 | 4 | 7458
| PP |  | Zednické výpomoci - zapravení zdí po průrazech | [15 empty] | PP | 1
3730 | K | Pol38 | Lešení výška podlahy do 2m, kompletace, zapojování, montáže, instalace | m2 | 42 |  | 0 |  |  |  | snížená |  | 0 | 0 | 0 | 0 | 0 | 4 | K | 1 | ROZPOCET | 0 | 0 | 0 | 0 | 0 | 2 | 0 | 4 | 7460
| PP |  | Lešení výška podlahy do 2m, kompletace, zapojování, montáže, instalace | [15 empty] | PP | 1
3731 | K | Pol39 | Koordinace postupu prací s ostatními profesemi | hod. | 10 |  | 0 |  |  |  | snížená |  | 0 | 0 | 0 | 0 | 0 | 4 | K | 1 | ROZPOCET | 0 | 0 | 0 | 0 | 0 | 2 | 0 | 4 | 7462
| PP |  | Koordinace postupu prací s ostatními profesemi | [15 empty] | PP | 1
3732 | K | Pol40 | Práce spojené s úpravami rozvodů dle požadavku uživatele | hod. | 10 |  | 0 |  |  |  | snížená |  | 0 | 0 | 0 | 0 | 0 | 4 | K | 1 | ROZPOCET | 0 | 0 | 0 | 0 | 0 | 2 | 0 | 4 | 7464
| PP |  | Práce spojené s úpravami rozvodů dle požadavku uživatele | [15 empty] | PP | 1
3733 | K | Pol41 | Dokumentace skutečného provedení | ks | 1 |  | 0 |  |  |  | snížená |  | 0 | 0 | 0 | 0 | 0 | 4 | K | 1 | ROZPOCET | 0 | 0 | 0 | 0 | 0 | 2 | 0 | 4 | 7466
| PP |  | Dokumentace skutečného provedení | [15 empty] | PP | 1
3734 | K | Pol42 | Omítka stěn sádrová omítka, ručně , ručně natažení ve dvou vrstvách, přebroušení, 3 mm | m2 | 42.15 |  | 0 |  |  |  | snížená |  | 0 | 0 | 0 | 0 | 0 | 4 | K | 1 | ROZPOCET | 0 | 0 | 0 | 0 | 0 | 2 | 0 | 4 | 7468
| PP |  | Omítka stěn sádrová omítka, ručně , ručně natažení ve dvou vrstvách, přebroušení, 3 mm | [15 empty] | PP | 1
3735 | K | Pol43 | Hrubá výplň rýh ve stěnách maltou | m2 | 4.26 |  | 0 |  |  |  | snížená |  | 0 | 0 | 0 | 0 | 0 | 4 | K | 1 | ROZPOCET | 0 | 0 | 0 | 0 | 0 | 2 | 0 | 4 | 7470
| PP |  | Hrubá výplň rýh ve stěnách maltou | [15 empty] | PP | 1
3736 | K | Pol44 | Omítka rýh stěn MV o šířce do 15 cm, štuková | m2 | 15 |  | 0 |  |  |  | snížená |  | 0 | 0 | 0 | 0 | 0 | 4 | K | 1 | ROZPOCET | 0 | 0 | 0 | 0 | 0 | 2 | 0 | 4 | 7472
| PP |  | Omítka rýh stěn MV o šířce do 15 cm, štuková | [15 empty] | PP | 1
3737 | K | Pol45 | Omítka rýh stěn MV o šířce do 30 cm, štuková | m2 | 3.28 |  | 0 |  |  |  | snížená |  | 0 | 0 | 0 | 0 | 0 | 4 | K | 1 | ROZPOCET | 0 | 0 | 0 | 0 | 0 | 2 | 0 | 4 | 7474
| PP |  | Omítka rýh stěn MV o šířce do 30 cm, štuková | [15 empty] | PP | 1
3738 | K | Pol46 | Omítka rýh stěn MV o šířce nad 30 cm, štuková | m2 | 2.23 |  | 0 |  |  |  | snížená |  | 0 | 0 | 0 | 0 | 0 | 4 | K | 1 | ROZPOCET | 0 | 0 | 0 | 0 | 0 | 2 | 0 | 4 | 7476
| PP |  | Omítka rýh stěn MV o šířce nad 30 cm, štuková | [15 empty] | PP | 1
3739 | K | Pol47 | Penetrace podkladu nátěrem HET, Klasik, 1 x | m2 | 86.21 |  | 0 |  |  |  | snížená |  | 0 | 0 | 0 | 0 | 0 | 4 | K | 1 | ROZPOCET | 0 | 0 | 0 | 0 | 0 | 2 | 0 | 4 | 7478
| PP |  | Penetrace podkladu nátěrem HET, Klasik, 1 x | [15 empty] | PP | 1
3740 | K | Pol48 | Odstranění malby oškrábáním v místnosti H do 5 m | m2 | 86.21 |  | 0 |  |  |  | snížená |  | 0 | 0 | 0 | 0 | 0 | 4 | K | 1 | ROZPOCET | 0 | 0 | 0 | 0 | 0 | 2 | 0 | 4 | 7480
| PP |  | Odstranění malby oškrábáním v místnosti H do 5 m | [15 empty] | PP | 1
3741 | K | Pol49 | Vyhlazení malířskou masou 2x, výška do 5 m včetně přebroušení | m2 | 86.21 |  | 0 |  |  |  | snížená |  | 0 | 0 | 0 | 0 | 0 | 4 | K | 1 | ROZPOCET | 0 | 0 | 0 | 0 | 0 | 2 | 0 | 4 | 7482
| PP |  | Vyhlazení malířskou masou 2x, výška do 5 m včetně přebroušení | [15 empty] | PP | 1
3742 | K | Pol50 | Montáž a demontáž ochrany podlahových krytin | m2 | 84 |  | 0 |  |  |  | snížená |  | 0 | 0 | 0 | 0 | 0 | 4 | K | 1 | ROZPOCET | 0 | 0 | 0 | 0 | 0 | 2 | 0 | 4 | 7484
| PP |  | Montáž a demontáž ochrany podlahových krytin | [15 empty] | PP | 1
| P |  | Poznámka k položce: Poznámka k položce:, Montáž a demontáž ochrany podlahových krytin proti mechanickému poškození od stavební činnosti. Jedná se o volné položení geotextilie na poslhovou krytina a překrytí OSB deskou za účelem zamezení poškození pdlahové krytiny pádesm suti z z vysekání drážek elektro., materiál ve specifikaci | [15 empty] | P | 1
3743 | M | Pol51 | Ochranná tkaná textílie 560g/m2 | m2 | 42 |  | 0 |  |  |  | snížená |  | 0 | 0 | 0 | 0 | 0 | 8 | M | 1 | ROZPOCET | 0 | 0 | 0 | 0 | 0 | 2 | 0 | 4 | 7486
| PP |  | Ochranná tkaná textílie 560g/m2 | [15 empty] | PP | 1
| P |  | Poznámka k položce: Poznámka k položce:, Poznámka k položce:, Jedná se o 100% polypropylen oboustranně latexovaný, barva světle šedá melírovaná s tmavě šedou. Tato tepelně-izolační vyrovnávací podložka eliminuje menší nerovnosti podkladu, zabraňuje okamžitému pronikání kamínků z betonu do PVC a navíc dobře izoluje, ale nedokáže přenést hrubé nerovnosti nebo defekty na podkladu - tato ochrana podlahových krytin je naprosto nezbytná pro zdárný průběh rekonstrukce tak, aby nebyly poškozeny stávající podlahové krytiny v dotčených prostorách | [15 empty] | P | 1
3744 | M | Pol52 | deska dřevoštěpková OSB 3 SE 2500x1250x18 mm | m2 | 42 |  | 0 |  |  |  | snížená |  | 0 | 0 | 0 | 0 | 0 | 8 | M | 1 | ROZPOCET | 0 | 0 | 0 | 0 | 0 | 2 | 0 | 4 | 7488
| PP |  | deska dřevoštěpková OSB 3 SE 2500x1250x18 mm | [15 empty] | PP | 1
| P |  | Poznámka k položce: Poznámka k položce:, Poznámka k položce:, Desky dřevoštěpkové OSB 3 SE (ostrá hrana) do vlhkého prostředí, nebroušená 610 - 650 kg/m3 ostrá hrana OSB 3 SE 2500x1250x18 mm - tato ochrana podlahových krytin ve dvou vrstvách je naprosto nezbytná pro zdárný průběh rekonstrukce tak, aby nebyly poškozeny stávající podlahové krytiny v dotčených prostorách | [15 empty] | P | 1
| D | D72 | Slaboproudá elektroinstalace v pokoji č.163, 163-1 |  |  |  | 0 | [5 empty] | 0 |  | 0 |  | 0 | 1 | D | 0 | ROZPOCET | [6 empty] | 0
3745 | K | Pol1 | Štítek označovací na kabel, včetně dodávky štítku | kus | 2 |  | 0 |  |  |  | snížená |  | 0 | 0 | 0 | 0 | 0 | 4 | K | 1 | ROZPOCET | 0 | 0 | 0 | 0 | 0 | 2 | 0 | 4 | 7490
| PP |  | Štítek označovací na kabel, včetně dodávky štítku | [15 empty] | PP | 1
3746 | K | Pol2 | Štítek označovací pro přístroje - lepený | kus | 6 |  | 0 |  |  |  | snížená |  | 0 | 0 | 0 | 0 | 0 | 4 | K | 1 | ROZPOCET | 0 | 0 | 0 | 0 | 0 | 2 | 0 | 4 | 7492
| PP |  | Štítek označovací pro přístroje - lepený | [15 empty] | PP | 1
3747 | K | Pol3 | Krabice přístrojová KP 68, bez zapojení, 1-3 násobná, včetně pomocného lešení o výšce podlahy do 1900 mm a pro zatížení do 1,5 kPa (150 kg/m2). | kus | 3 |  | 0 |  |  |  | snížená |  | 0 | 0 | 0 | 0 | 0 | 4 | K | 1 | ROZPOCET | 0 | 0 | 0 | 0 | 0 | 2 | 0 | 4 | 7494
| PP |  | Krabice přístrojová KP 68, bez zapojení, 1-3 násobná, včetně pomocného lešení o výšce podlahy do 1900 mm a pro zatížení do 1,5 kPa (150 kg/m2). | [15 empty] | PP | 1
3748 | K | Pol4 | Krabice protahovací vč. víčka 97, bez zapojení, včetně pomocného lešení o výšce podlahy do 1900 mm a pro zatížení do 1,5 kPa (150 kg/m2). | kus | 1 |  | 0 |  |  |  | snížená |  | 0 | 0 | 0 | 0 | 0 | 4 | K | 1 | ROZPOCET | 0 | 0 | 0 | 0 | 0 | 2 | 0 | 4 | 7496
| PP |  | Krabice protahovací vč. víčka 97, bez zapojení, včetně pomocného lešení o výšce podlahy do 1900 mm a pro zatížení do 1,5 kPa (150 kg/m2). | [15 empty] | PP | 1
3749 | K | Pol5 | STROJNÍ řezání otvoru S ODSÁVÁNÍM za mokra kapes zeď cih. pro krabice 10x10x5cm, včetně pomocného lešení o výšce podlahy do 1900 mm a pro zatížení do 1,5 kPa (150 kg/m2). | kus | 3 |  | 0 |  |  |  | snížená |  | 0 | 0 | 0 | 0 | 0 | 4 | K | 1 | ROZPOCET | 0 | 0 | 0 | 0 | 0 | 2 | 0 | 4 | 7498
| PP |  | STROJNÍ řezání otvoru S ODSÁVÁNÍM za mokra kapes zeď cih. pro krabice 10x10x5cm, včetně pomocného lešení o výšce podlahy do 1900 mm a pro zatížení do 1,5 kPa (150 kg/m2). | [15 empty] | PP | 1
3750 | K | Pol6 | STROJNÍ řezání otvoru S ODSÁVÁNÍM za mokra kapes zeď cih. pro krabice 15x15x10cm, včetně pomocného lešení o výšce podlahy do 1900 mm a pro zatížení do 1,5 kPa (150 kg/m2). | kus | 1 |  | 0 |  |  |  | snížená |  | 0 | 0 | 0 | 0 | 0 | 4 | K | 1 | ROZPOCET | 0 | 0 | 0 | 0 | 0 | 2 | 0 | 4 | 7500
| PP |  | STROJNÍ řezání otvoru S ODSÁVÁNÍM za mokra kapes zeď cih. pro krabice 15x15x10cm, včetně pomocného lešení o výšce podlahy do 1900 mm a pro zatížení do 1,5 kPa (150 kg/m2). | [15 empty] | PP | 1
3751 | K | Pol7 | STROJNÍ řezání otvoru S ODSÁVÁNÍM za mokra kapes zeď cihel. MVC, pl. 0,1m2, hl. 15cm, včetně pomocného lešení o výšce podlahy do 1900 mm a pro zatížení do 1,5 kPa (150 kg/m2). | kus | 1 |  | 0 |  |  |  | snížená |  | 0 | 0 | 0 | 0 | 0 | 4 | K | 1 | ROZPOCET | 0 | 0 | 0 | 0 | 0 | 2 | 0 | 4 | 7502
| PP |  | STROJNÍ řezání otvoru S ODSÁVÁNÍM za mokra kapes zeď cihel. MVC, pl. 0,1m2, hl. 15cm, včetně pomocného lešení o výšce podlahy do 1900 mm a pro zatížení do 1,5 kPa (150 kg/m2). | [15 empty] | PP | 1
3752 | K | Pol8 | STROJNÍ řezání drážky S ODSÁVÁNÍM za mokra 3 x 3 cm rýh ve zdi cihelné, včetně pomocného lešení o výšce podlahy do 1900 mm a pro zatížení do 1,5 kPa (150 kg/m2). | m | 4 |  | 0 |  |  |  | snížená |  | 0 | 0 | 0 | 0 | 0 | 4 | K | 1 | ROZPOCET | 0 | 0 | 0 | 0 | 0 | 2 | 0 | 4 | 7504
| PP |  | STROJNÍ řezání drážky S ODSÁVÁNÍM za mokra 3 x 3 cm rýh ve zdi cihelné, včetně pomocného lešení o výšce podlahy do 1900 mm a pro zatížení do 1,5 kPa (150 kg/m2). | [15 empty] | PP | 1
3753 | K | Pol9 | Práce spojené s úpravami rozvodů dle požadavku uživatele | hod. | 10 |  | 0 |  |  |  | snížená |  | 0 | 0 | 0 | 0 | 0 | 4 | K | 1 | ROZPOCET | 0 | 0 | 0 | 0 | 0 | 2 | 0 | 4 | 7506
| PP |  | Práce spojené s úpravami rozvodů dle požadavku uživatele | [15 empty] | PP | 1
3754 | K | Pol10 | STROJNÍ řezání drážky S ODSÁVÁNÍM za mokra 5 x 7 cm rýh ve zdi cihelné, včetně pomocného lešení o výšce podlahy do 1900 mm a pro zatížení do 1,5 kPa (150 kg/m2). | m | 2 |  | 0 |  |  |  | snížená |  | 0 | 0 | 0 | 0 | 0 | 4 | K | 1 | ROZPOCET | 0 | 0 | 0 | 0 | 0 | 2 | 0 | 4 | 7508
| PP |  | STROJNÍ řezání drážky S ODSÁVÁNÍM za mokra 5 x 7 cm rýh ve zdi cihelné, včetně pomocného lešení o výšce podlahy do 1900 mm a pro zatížení do 1,5 kPa (150 kg/m2). | [15 empty] | PP | 1
3755 | K | Pol11 | STROJNÍ řezání drážky S ODSÁVÁNÍM za mokra 10 x15 cm rýh ve zdi cihelné, včetně pomocného lešení o výšce podlahy do 1900 mm a pro zatížení do 1,5 kPa (150 kg/m2). | m | 2 |  | 0 |  |  |  | snížená |  | 0 | 0 | 0 | 0 | 0 | 4 | K | 1 | ROZPOCET | 0 | 0 | 0 | 0 | 0 | 2 | 0 | 4 | 7510
| PP |  | STROJNÍ řezání drážky S ODSÁVÁNÍM za mokra 10 x15 cm rýh ve zdi cihelné, včetně pomocného lešení o výšce podlahy do 1900 mm a pro zatížení do 1,5 kPa (150 kg/m2). | [15 empty] | PP | 1
3756 | K | Pol12 | Trubka ohebná pod omítku, typ 23.. 16 mm, včetně pomocného lešení o výšce podlahy do 1900 mm a pro zatížení do 1,5 kPa (150 kg/m2). | m | 4 |  | 0 |  |  |  | snížená |  | 0 | 0 | 0 | 0 | 0 | 4 | K | 1 | ROZPOCET | 0 | 0 | 0 | 0 | 0 | 2 | 0 | 4 | 7512
| PP |  | Trubka ohebná pod omítku, typ 23.. 16 mm, včetně pomocného lešení o výšce podlahy do 1900 mm a pro zatížení do 1,5 kPa (150 kg/m2). | [15 empty] | PP | 1
3757 | K | Pol13 | Trubka ohebná pod omítku, typ 23.. 25 mm, včetně pomocného lešení o výšce podlahy do 1900 mm a pro zatížení do 1,5 kPa (150 kg/m2). | m | 6 |  | 0 |  |  |  | snížená |  | 0 | 0 | 0 | 0 | 0 | 4 | K | 1 | ROZPOCET | 0 | 0 | 0 | 0 | 0 | 2 | 0 | 4 | 7514
| PP |  | Trubka ohebná pod omítku, typ 23.. 25 mm, včetně pomocného lešení o výšce podlahy do 1900 mm a pro zatížení do 1,5 kPa (150 kg/m2). | [15 empty] | PP | 1
3758 | K | Pol14 | Trubka ohebná pod omítku, typ 23.. 29 mm, včetně pomocného lešení o výšce podlahy do 1900 mm a pro zatížení do 1,5 kPa (150 kg/m2). | m | 4 |  | 0 |  |  |  | snížená |  | 0 | 0 | 0 | 0 | 0 | 4 | K | 1 | ROZPOCET | 0 | 0 | 0 | 0 | 0 | 2 | 0 | 4 | 7516
| PP |  | Trubka ohebná pod omítku, typ 23.. 29 mm, včetně pomocného lešení o výšce podlahy do 1900 mm a pro zatížení do 1,5 kPa (150 kg/m2). | [15 empty] | PP | 1
3759 | K | Pol15 | Kabel UTP/FTP kat.5e, pevně uložený, včetně pomocného lešení o výšce podlahy do 1900 mm a pro zatížení do 1,5 kPa (150 kg/m2). | m | 154 |  | 0 |  |  |  | snížená |  | 0 | 0 | 0 | 0 | 0 | 4 | K | 1 | ROZPOCET | 0 | 0 | 0 | 0 | 0 | 2 | 0 | 4 | 7518
| PP |  | Kabel UTP/FTP kat.5e, pevně uložený, včetně pomocného lešení o výšce podlahy do 1900 mm a pro zatížení do 1,5 kPa (150 kg/m2). | [15 empty] | PP | 1
3760 | K | Pol16 | Průraz zdivem (JÁDROVÉ VRTÁNÍ ZA MOKRA S POMOCNÝM ODSÁVÁNÍM) v cihlové zdi tloušťky 30 cm, do průměru 6 cm, včetně pomocného lešení o výšce podlahy do 1900 mm a pro zatížení do 1,5 kPa (150 kg/m2). | kus | 1 |  | 0 |  |  |  | snížená |  | 0 | 0 | 0 | 0 | 0 | 4 | K | 1 | ROZPOCET | 0 | 0 | 0 | 0 | 0 | 2 | 0 | 4 | 7520
| PP |  | Průraz zdivem (JÁDROVÉ VRTÁNÍ ZA MOKRA S POMOCNÝM ODSÁVÁNÍM) v cihlové zdi tloušťky 30 cm, do průměru 6 cm, včetně pomocného lešení o výšce podlahy do 1900 mm a pro zatížení do 1,5 kPa (150 kg/m2). | [15 empty] | PP | 1
3761 | K | Pol17 | Průraz zdivem (JÁDROVÉ VRTÁNÍ ZA MOKRA S POMOCNÝM ODSÁVÁNÍM) v cihlové zdi tloušťky 45 cm, do průměru 6 cm, včetně pomocného lešení o výšce podlahy do 1900 mm a pro zatížení do 1,5 kPa (150 kg/m2). | kus | 2 |  | 0 |  |  |  | snížená |  | 0 | 0 | 0 | 0 | 0 | 4 | K | 1 | ROZPOCET | 0 | 0 | 0 | 0 | 0 | 2 | 0 | 4 | 7522
| PP |  | Průraz zdivem (JÁDROVÉ VRTÁNÍ ZA MOKRA S POMOCNÝM ODSÁVÁNÍM) v cihlové zdi tloušťky 45 cm, do průměru 6 cm, včetně pomocného lešení o výšce podlahy do 1900 mm a pro zatížení do 1,5 kPa (150 kg/m2). | [15 empty] | PP | 1
3762 | K | Pol18 | Vyhledání vývodu nebo krabice | kus | 5 |  | 0 |  |  |  | snížená |  | 0 | 0 | 0 | 0 | 0 | 4 | K | 1 | ROZPOCET | 0 | 0 | 0 | 0 | 0 | 2 | 0 | 4 | 7524
| PP |  | Vyhledání vývodu nebo krabice | [15 empty] | PP | 1
3763 | K | Pol19 | Demontáže původní el. instalace, zajištění neustáleho provozu zařízení | hod | 10 |  | 0 |  |  |  | snížená |  | 0 | 0 | 0 | 0 | 0 | 4 | K | 1 | ROZPOCET | 0 | 0 | 0 | 0 | 0 | 2 | 0 | 4 | 7526
| PP |  | Demontáže původní el. instalace, zajištění neustáleho provozu zařízení | [15 empty] | PP | 1
3764 | K | Pol20 | Osazení hmoždinky/kotvy 8 mm v cihelné zdi/stropu | kus | 2 |  | 0 |  |  |  | snížená |  | 0 | 0 | 0 | 0 | 0 | 4 | K | 1 | ROZPOCET | 0 | 0 | 0 | 0 | 0 | 2 | 0 | 4 | 7528
| PP |  | Osazení hmoždinky/kotvy 8 mm v cihelné zdi/stropu | [15 empty] | PP | 1
3765 | K | Pol21 | Sádra stavební šedá | kg | 5 |  | 0 |  |  |  | snížená |  | 0 | 0 | 0 | 0 | 0 | 4 | K | 1 | ROZPOCET | 0 | 0 | 0 | 0 | 0 | 2 | 0 | 4 | 7530
| PP |  | Sádra stavební šedá | [15 empty] | PP | 1
3766 | K | Pol22 | Kabel Kabel UTP/FTP kat.5e | m | 154 |  | 0 |  |  |  | snížená |  | 0 | 0 | 0 | 0 | 0 | 4 | K | 1 | ROZPOCET | 0 | 0 | 0 | 0 | 0 | 2 | 0 | 4 | 7532
| PP |  | Kabel Kabel UTP/FTP kat.5e | [15 empty] | PP | 1
3767 | K | Pol23 | Hmoždinka natloukací, nylon, 8 x 45mm | kus | 2 |  | 0 |  |  |  | snížená |  | 0 | 0 | 0 | 0 | 0 | 4 | K | 1 | ROZPOCET | 0 | 0 | 0 | 0 | 0 | 2 | 0 | 4 | 7534
| PP |  | Hmoždinka natloukací, nylon, 8 x 45mm | [15 empty] | PP | 1
3768 | K | Pol24 | Trubka elektroinstal. ohebná 2316/LPE-1 d 16 mm | m | 4 |  | 0 |  |  |  | snížená |  | 0 | 0 | 0 | 0 | 0 | 4 | K | 1 | ROZPOCET | 0 | 0 | 0 | 0 | 0 | 2 | 0 | 4 | 7536
| PP |  | Trubka elektroinstal. ohebná 2316/LPE-1 d 16 mm | [15 empty] | PP | 1
3769 | K | Pol25 | Trubka elektroinstal. ohebná 2325/LPE-1 25mm | m | 6 |  | 0 |  |  |  | snížená |  | 0 | 0 | 0 | 0 | 0 | 4 | K | 1 | ROZPOCET | 0 | 0 | 0 | 0 | 0 | 2 | 0 | 4 | 7538
| PP |  | Trubka elektroinstal. ohebná 2325/LPE-1 25mm | [15 empty] | PP | 1
3770 | K | Pol26 | Trubka elektroinstal. ohebná 2329/LPE-1 | m | 4 |  | 0 |  |  |  | snížená |  | 0 | 0 | 0 | 0 | 0 | 4 | K | 1 | ROZPOCET | 0 | 0 | 0 | 0 | 0 | 2 | 0 | 4 | 7540
| PP |  | Trubka elektroinstal. ohebná 2329/LPE-1 | [15 empty] | PP | 1
3771 | K | Pol27 | Držák kabelů skupinový SD2 | ks | 1 |  | 0 |  |  |  | snížená |  | 0 | 0 | 0 | 0 | 0 | 4 | K | 1 | ROZPOCET | 0 | 0 | 0 | 0 | 0 | 2 | 0 | 4 | 7542
| PP |  | Držák kabelů skupinový SD2 | [15 empty] | PP | 1
3772 | K | Pol28 | Příchytka stahovacího pásku - pro upevnění hmoždinkou do zdi, 1bal = 100ks | 1bal | 1 |  | 0 |  |  |  | snížená |  | 0 | 0 | 0 | 0 | 0 | 4 | K | 1 | ROZPOCET | 0 | 0 | 0 | 0 | 0 | 2 | 0 | 4 | 7544
| PP |  | Příchytka stahovacího pásku - pro upevnění hmoždinkou do zdi, 1bal = 100ks | [15 empty] | PP | 1
3773 | K | Pol29 | PO CELOU DOBU INSTALACE NOVÝCH KABELOVÝCH VEDENÍ PRO DOROZUMÍVACÍ SYSTÉM JE NUTNÁ 100% FUNKČNOST STÁVAJÍCÍH SYSTÉMŮ. | hod | 10 |  | 0 |  |  |  | snížená |  | 0 | 0 | 0 | 0 | 0 | 4 | K | 1 | ROZPOCET | 0 | 0 | 0 | 0 | 0 | 2 | 0 | 4 | 7546
| PP |  | PO CELOU DOBU INSTALACE NOVÝCH KABELOVÝCH VEDENÍ PRO DOROZUMÍVACÍ SYSTÉM JE NUTNÁ 100% FUNKČNOST STÁVAJÍCÍH SYSTÉMŮ. | [15 empty] | PP | 1
3774 | K | Pol30 | Krabice přístrojová KP 68 pod omítku | kus | 3 |  | 0 |  |  |  | snížená |  | 0 | 0 | 0 | 0 | 0 | 4 | K | 1 | ROZPOCET | 0 | 0 | 0 | 0 | 0 | 2 | 0 | 4 | 7548
| PP |  | Krabice přístrojová KP 68 pod omítku | [15 empty] | PP | 1
3775 | K | Pol31 | Krabice protahovací 97 pod omítku | kus | 1 |  | 0 |  |  |  | snížená |  | 0 | 0 | 0 | 0 | 0 | 4 | K | 1 | ROZPOCET | 0 | 0 | 0 | 0 | 0 | 2 | 0 | 4 | 7550
| PP |  | Krabice protahovací 97 pod omítku | [15 empty] | PP | 1
3776 | K | Pol32 | Šroub 2,9 x 13 mm pro montáž přístroje do KU, 1 bal/50ks | bal | 1 |  | 0 |  |  |  | snížená |  | 0 | 0 | 0 | 0 | 0 | 4 | K | 1 | ROZPOCET | 0 | 0 | 0 | 0 | 0 | 2 | 0 | 4 | 7552
| PP |  | Šroub 2,9 x 13 mm pro montáž přístroje do KU, 1 bal/50ks | [15 empty] | PP | 1
3777 | K | Pol33 | Dodávka materiálu nutného ke konečnému zprovoznění díla v plném rozsahu | ks | 1 |  | 0 |  |  |  | snížená |  | 0 | 0 | 0 | 0 | 0 | 4 | K | 1 | ROZPOCET | 0 | 0 | 0 | 0 | 0 | 2 | 0 | 4 | 7554
| PP |  | Dodávka materiálu nutného ke konečnému zprovoznění díla v plném rozsahu | [15 empty] | PP | 1
3778 | K | Pol34 | Pásky stahovací 140 x 3,5, 1bal/100ks | bal | 0.1 |  | 0 |  |  |  | snížená |  | 0 | 0 | 0 | 0 | 0 | 4 | K | 1 | ROZPOCET | 0 | 0 | 0 | 0 | 0 | 2 | 0 | 4 | 7556
| PP |  | Pásky stahovací 140 x 3,5, 1bal/100ks | [15 empty] | PP | 1
3779 | K | Pol35 | Pásky stahovací 250 x 4,5 1bal/100ks | bal | 0.1 |  | 0 |  |  |  | snížená |  | 0 | 0 | 0 | 0 | 0 | 4 | K | 1 | ROZPOCET | 0 | 0 | 0 | 0 | 0 | 2 | 0 | 4 | 7558
| PP |  | Pásky stahovací 250 x 4,5 1bal/100ks | [15 empty] | PP | 1
3780 | K | Pol36 | Pásky stahovací 380 x 4,5, 1bal/100ks | bal | 0.1 |  | 0 |  |  |  | snížená |  | 0 | 0 | 0 | 0 | 0 | 4 | K | 1 | ROZPOCET | 0 | 0 | 0 | 0 | 0 | 2 | 0 | 4 | 7560
| PP |  | Pásky stahovací 380 x 4,5, 1bal/100ks | [15 empty] | PP | 1
3781 | K | Pol37 | Zednické výpomoci - zapravení zdí po průrazech | ks | 1 |  | 0 |  |  |  | snížená |  | 0 | 0 | 0 | 0 | 0 | 4 | K | 1 | ROZPOCET | 0 | 0 | 0 | 0 | 0 | 2 | 0 | 4 | 7562
| PP |  | Zednické výpomoci - zapravení zdí po průrazech | [15 empty] | PP | 1
3782 | K | Pol38 | Lešení výška podlahy do 2m, kompletace, zapojování, montáže, instalace | m2 | 24.5 |  | 0 |  |  |  | snížená |  | 0 | 0 | 0 | 0 | 0 | 4 | K | 1 | ROZPOCET | 0 | 0 | 0 | 0 | 0 | 2 | 0 | 4 | 7564
| PP |  | Lešení výška podlahy do 2m, kompletace, zapojování, montáže, instalace | [15 empty] | PP | 1
3783 | K | Pol39 | Koordinace postupu prací s ostatními profesemi | hod. | 10 |  | 0 |  |  |  | snížená |  | 0 | 0 | 0 | 0 | 0 | 4 | K | 1 | ROZPOCET | 0 | 0 | 0 | 0 | 0 | 2 | 0 | 4 | 7566
| PP |  | Koordinace postupu prací s ostatními profesemi | [15 empty] | PP | 1
3784 | K | Pol40 | Práce spojené s úpravami rozvodů dle požadavku uživatele | hod. | 10 |  | 0 |  |  |  | snížená |  | 0 | 0 | 0 | 0 | 0 | 4 | K | 1 | ROZPOCET | 0 | 0 | 0 | 0 | 0 | 2 | 0 | 4 | 7568
| PP |  | Práce spojené s úpravami rozvodů dle požadavku uživatele | [15 empty] | PP | 1
3785 | K | Pol41 | Dokumentace skutečného provedení | ks | 1 |  | 0 |  |  |  | snížená |  | 0 | 0 | 0 | 0 | 0 | 4 | K | 1 | ROZPOCET | 0 | 0 | 0 | 0 | 0 | 2 | 0 | 4 | 7570
| PP |  | Dokumentace skutečného provedení | [15 empty] | PP | 1
3786 | K | Pol42 | Omítka stěn sádrová omítka, ručně , ručně natažení ve dvou vrstvách, přebroušení, 3 mm | m2 | 35 |  | 0 |  |  |  | snížená |  | 0 | 0 | 0 | 0 | 0 | 4 | K | 1 | ROZPOCET | 0 | 0 | 0 | 0 | 0 | 2 | 0 | 4 | 7572
| PP |  | Omítka stěn sádrová omítka, ručně , ručně natažení ve dvou vrstvách, přebroušení, 3 mm | [15 empty] | PP | 1
3787 | K | Pol43 | Hrubá výplň rýh ve stěnách maltou | m2 | 1.26 |  | 0 |  |  |  | snížená |  | 0 | 0 | 0 | 0 | 0 | 4 | K | 1 | ROZPOCET | 0 | 0 | 0 | 0 | 0 | 2 | 0 | 4 | 7574
| PP |  | Hrubá výplň rýh ve stěnách maltou | [15 empty] | PP | 1
3788 | K | Pol44 | Omítka rýh stěn MV o šířce do 15 cm, štuková | m2 | 5 |  | 0 |  |  |  | snížená |  | 0 | 0 | 0 | 0 | 0 | 4 | K | 1 | ROZPOCET | 0 | 0 | 0 | 0 | 0 | 2 | 0 | 4 | 7576
| PP |  | Omítka rýh stěn MV o šířce do 15 cm, štuková | [15 empty] | PP | 1
3789 | K | Pol45 | Omítka rýh stěn MV o šířce do 30 cm, štuková | m2 | 6.24 |  | 0 |  |  |  | snížená |  | 0 | 0 | 0 | 0 | 0 | 4 | K | 1 | ROZPOCET | 0 | 0 | 0 | 0 | 0 | 2 | 0 | 4 | 7578
| PP |  | Omítka rýh stěn MV o šířce do 30 cm, štuková | [15 empty] | PP | 1
3790 | K | Pol46 | Omítka rýh stěn MV o šířce nad 30 cm, štuková | m2 | 1 |  | 0 |  |  |  | snížená |  | 0 | 0 | 0 | 0 | 0 | 4 | K | 1 | ROZPOCET | 0 | 0 | 0 | 0 | 0 | 2 | 0 | 4 | 7580
| PP |  | Omítka rýh stěn MV o šířce nad 30 cm, štuková | [15 empty] | PP | 1
3791 | K | Pol47 | Penetrace podkladu nátěrem HET, Klasik, 1 x | m2 | 73.5 |  | 0 |  |  |  | snížená |  | 0 | 0 | 0 | 0 | 0 | 4 | K | 1 | ROZPOCET | 0 | 0 | 0 | 0 | 0 | 2 | 0 | 4 | 7582
| PP |  | Penetrace podkladu nátěrem HET, Klasik, 1 x | [15 empty] | PP | 1
3792 | K | Pol48 | Odstranění malby oškrábáním v místnosti H do 5 m | m2 | 73.5 |  | 0 |  |  |  | snížená |  | 0 | 0 | 0 | 0 | 0 | 4 | K | 1 | ROZPOCET | 0 | 0 | 0 | 0 | 0 | 2 | 0 | 4 | 7584
| PP |  | Odstranění malby oškrábáním v místnosti H do 5 m | [15 empty] | PP | 1
3793 | K | Pol49 | Vyhlazení malířskou masou 2x, výška do 5 m včetně přebroušení | m2 | 73.5 |  | 0 |  |  |  | snížená |  | 0 | 0 | 0 | 0 | 0 | 4 | K | 1 | ROZPOCET | 0 | 0 | 0 | 0 | 0 | 2 | 0 | 4 | 7586
| PP |  | Vyhlazení malířskou masou 2x, výška do 5 m včetně přebroušení | [15 empty] | PP | 1
3794 | K | Pol50 | Montáž a demontáž ochrany podlahových krytin | m2 | 49 |  | 0 |  |  |  | snížená |  | 0 | 0 | 0 | 0 | 0 | 4 | K | 1 | ROZPOCET | 0 | 0 | 0 | 0 | 0 | 2 | 0 | 4 | 7588
| PP |  | Montáž a demontáž ochrany podlahových krytin | [15 empty] | PP | 1
| P |  | Poznámka k položce: Poznámka k položce:, Montáž a demontáž ochrany podlahových krytin proti mechanickému poškození od stavební činnosti. Jedná se o volné položení geotextilie na poslhovou krytina a překrytí OSB deskou za účelem zamezení poškození pdlahové krytiny pádesm suti z z vysekání drážek elektro., materiál ve specifikaci | [15 empty] | P | 1
3795 | M | Pol51 | Ochranná tkaná textílie 560g/m2 | m2 | 24.5 |  | 0 |  |  |  | snížená |  | 0 | 0 | 0 | 0 | 0 | 8 | M | 1 | ROZPOCET | 0 | 0 | 0 | 0 | 0 | 2 | 0 | 4 | 7590
| PP |  | Ochranná tkaná textílie 560g/m2 | [15 empty] | PP | 1
| P |  | Poznámka k položce: Poznámka k položce:, Poznámka k položce:, Jedná se o 100% polypropylen oboustranně latexovaný, barva světle šedá melírovaná s tmavě šedou. Tato tepelně-izolační vyrovnávací podložka eliminuje menší nerovnosti podkladu, zabraňuje okamžitému pronikání kamínků z betonu do PVC a navíc dobře izoluje, ale nedokáže přenést hrubé nerovnosti nebo defekty na podkladu - tato ochrana podlahových krytin je naprosto nezbytná pro zdárný průběh rekonstrukce tak, aby nebyly poškozeny stávající podlahové krytiny v dotčených prostorách | [15 empty] | P | 1
3796 | M | Pol52 | deska dřevoštěpková OSB 3 SE 2500x1250x18 mm | m2 | 24.5 |  | 0 |  |  |  | snížená |  | 0 | 0 | 0 | 0 | 0 | 8 | M | 1 | ROZPOCET | 0 | 0 | 0 | 0 | 0 | 2 | 0 | 4 | 7592
| PP |  | deska dřevoštěpková OSB 3 SE 2500x1250x18 mm | [15 empty] | PP | 1
| P |  | Poznámka k položce: Poznámka k položce:, Poznámka k položce:, Desky dřevoštěpkové OSB 3 SE (ostrá hrana) do vlhkého prostředí, nebroušená 610 - 650 kg/m3 ostrá hrana OSB 3 SE 2500x1250x18 mm - tato ochrana podlahových krytin ve dvou vrstvách je naprosto nezbytná pro zdárný průběh rekonstrukce tak, aby nebyly poškozeny stávající podlahové krytiny v dotčených prostorách | [15 empty] | P | 1
| D | D73 | Slaboproudá elektroinstalace v pokoji č.159-4, 160-5 |  |  |  | 0 | [5 empty] | 0 |  | 0 |  | 0 | 1 | D | 0 | ROZPOCET | [6 empty] | 0
3797 | K | Pol1 | Štítek označovací na kabel, včetně dodávky štítku | kus | 13 |  | 0 |  |  |  | snížená |  | 0 | 0 | 0 | 0 | 0 | 4 | K | 1 | ROZPOCET | 0 | 0 | 0 | 0 | 0 | 2 | 0 | 4 | 7594
| PP |  | Štítek označovací na kabel, včetně dodávky štítku | [15 empty] | PP | 1
3798 | K | Pol2 | Štítek označovací pro přístroje - lepený | kus | 9 |  | 0 |  |  |  | snížená |  | 0 | 0 | 0 | 0 | 0 | 4 | K | 1 | ROZPOCET | 0 | 0 | 0 | 0 | 0 | 2 | 0 | 4 | 7596
| PP |  | Štítek označovací pro přístroje - lepený | [15 empty] | PP | 1
3799 | K | Pol3 | Krabice přístrojová KP 68, bez zapojení, 1-3 násobná, včetně pomocného lešení o výšce podlahy do 1900 mm a pro zatížení do 1,5 kPa (150 kg/m2). | kus | 10 |  | 0 |  |  |  | snížená |  | 0 | 0 | 0 | 0 | 0 | 4 | K | 1 | ROZPOCET | 0 | 0 | 0 | 0 | 0 | 2 | 0 | 4 | 7598
| PP |  | Krabice přístrojová KP 68, bez zapojení, 1-3 násobná, včetně pomocného lešení o výšce podlahy do 1900 mm a pro zatížení do 1,5 kPa (150 kg/m2). | [15 empty] | PP | 1
3800 | K | Pol4 | Krabice protahovací vč. víčka 97, bez zapojení, včetně pomocného lešení o výšce podlahy do 1900 mm a pro zatížení do 1,5 kPa (150 kg/m2). | kus | 3 |  | 0 |  |  |  | snížená |  | 0 | 0 | 0 | 0 | 0 | 4 | K | 1 | ROZPOCET | 0 | 0 | 0 | 0 | 0 | 2 | 0 | 4 | 7600
| PP |  | Krabice protahovací vč. víčka 97, bez zapojení, včetně pomocného lešení o výšce podlahy do 1900 mm a pro zatížení do 1,5 kPa (150 kg/m2). | [15 empty] | PP | 1
3801 | K | Pol5 | STROJNÍ řezání otvoru S ODSÁVÁNÍM za mokra kapes zeď cih. pro krabice 10x10x5cm, včetně pomocného lešení o výšce podlahy do 1900 mm a pro zatížení do 1,5 kPa (150 kg/m2). | kus | 10 |  | 0 |  |  |  | snížená |  | 0 | 0 | 0 | 0 | 0 | 4 | K | 1 | ROZPOCET | 0 | 0 | 0 | 0 | 0 | 2 | 0 | 4 | 7602
| PP |  | STROJNÍ řezání otvoru S ODSÁVÁNÍM za mokra kapes zeď cih. pro krabice 10x10x5cm, včetně pomocného lešení o výšce podlahy do 1900 mm a pro zatížení do 1,5 kPa (150 kg/m2). | [15 empty] | PP | 1
3802 | K | Pol6 | STROJNÍ řezání otvoru S ODSÁVÁNÍM za mokra kapes zeď cih. pro krabice 15x15x10cm, včetně pomocného lešení o výšce podlahy do 1900 mm a pro zatížení do 1,5 kPa (150 kg/m2). | kus | 3 |  | 0 |  |  |  | snížená |  | 0 | 0 | 0 | 0 | 0 | 4 | K | 1 | ROZPOCET | 0 | 0 | 0 | 0 | 0 | 2 | 0 | 4 | 7604
| PP |  | STROJNÍ řezání otvoru S ODSÁVÁNÍM za mokra kapes zeď cih. pro krabice 15x15x10cm, včetně pomocného lešení o výšce podlahy do 1900 mm a pro zatížení do 1,5 kPa (150 kg/m2). | [15 empty] | PP | 1
3803 | K | Pol7 | STROJNÍ řezání otvoru S ODSÁVÁNÍM za mokra kapes zeď cihel. MVC, pl. 0,1m2, hl. 15cm, včetně pomocného lešení o výšce podlahy do 1900 mm a pro zatížení do 1,5 kPa (150 kg/m2). | kus | 1 |  | 0 |  |  |  | snížená |  | 0 | 0 | 0 | 0 | 0 | 4 | K | 1 | ROZPOCET | 0 | 0 | 0 | 0 | 0 | 2 | 0 | 4 | 7606
| PP |  | STROJNÍ řezání otvoru S ODSÁVÁNÍM za mokra kapes zeď cihel. MVC, pl. 0,1m2, hl. 15cm, včetně pomocného lešení o výšce podlahy do 1900 mm a pro zatížení do 1,5 kPa (150 kg/m2). | [15 empty] | PP | 1
3804 | K | Pol8 | STROJNÍ řezání drážky S ODSÁVÁNÍM za mokra 3 x 3 cm rýh ve zdi cihelné, včetně pomocného lešení o výšce podlahy do 1900 mm a pro zatížení do 1,5 kPa (150 kg/m2). | m | 15 |  | 0 |  |  |  | snížená |  | 0 | 0 | 0 | 0 | 0 | 4 | K | 1 | ROZPOCET | 0 | 0 | 0 | 0 | 0 | 2 | 0 | 4 | 7608
| PP |  | STROJNÍ řezání drážky S ODSÁVÁNÍM za mokra 3 x 3 cm rýh ve zdi cihelné, včetně pomocného lešení o výšce podlahy do 1900 mm a pro zatížení do 1,5 kPa (150 kg/m2). | [15 empty] | PP | 1
3805 | K | Pol9 | Práce spojené s úpravami rozvodů dle požadavku uživatele | hod. | 24 |  | 0 |  |  |  | snížená |  | 0 | 0 | 0 | 0 | 0 | 4 | K | 1 | ROZPOCET | 0 | 0 | 0 | 0 | 0 | 2 | 0 | 4 | 7610
| PP |  | Práce spojené s úpravami rozvodů dle požadavku uživatele | [15 empty] | PP | 1
3806 | K | Pol10 | STROJNÍ řezání drážky S ODSÁVÁNÍM za mokra 5 x 7 cm rýh ve zdi cihelné, včetně pomocného lešení o výšce podlahy do 1900 mm a pro zatížení do 1,5 kPa (150 kg/m2). | m | 7 |  | 0 |  |  |  | snížená |  | 0 | 0 | 0 | 0 | 0 | 4 | K | 1 | ROZPOCET | 0 | 0 | 0 | 0 | 0 | 2 | 0 | 4 | 7612
| PP |  | STROJNÍ řezání drážky S ODSÁVÁNÍM za mokra 5 x 7 cm rýh ve zdi cihelné, včetně pomocného lešení o výšce podlahy do 1900 mm a pro zatížení do 1,5 kPa (150 kg/m2). | [15 empty] | PP | 1
3807 | K | Pol11 | STROJNÍ řezání drážky S ODSÁVÁNÍM za mokra 10 x15 cm rýh ve zdi cihelné, včetně pomocného lešení o výšce podlahy do 1900 mm a pro zatížení do 1,5 kPa (150 kg/m2). | m | 3 |  | 0 |  |  |  | snížená |  | 0 | 0 | 0 | 0 | 0 | 4 | K | 1 | ROZPOCET | 0 | 0 | 0 | 0 | 0 | 2 | 0 | 4 | 7614
| PP |  | STROJNÍ řezání drážky S ODSÁVÁNÍM za mokra 10 x15 cm rýh ve zdi cihelné, včetně pomocného lešení o výšce podlahy do 1900 mm a pro zatížení do 1,5 kPa (150 kg/m2). | [15 empty] | PP | 1
3808 | K | Pol12 | Trubka ohebná pod omítku, typ 23.. 16 mm, včetně pomocného lešení o výšce podlahy do 1900 mm a pro zatížení do 1,5 kPa (150 kg/m2). | m | 26 |  | 0 |  |  |  | snížená |  | 0 | 0 | 0 | 0 | 0 | 4 | K | 1 | ROZPOCET | 0 | 0 | 0 | 0 | 0 | 2 | 0 | 4 | 7616
| PP |  | Trubka ohebná pod omítku, typ 23.. 16 mm, včetně pomocného lešení o výšce podlahy do 1900 mm a pro zatížení do 1,5 kPa (150 kg/m2). | [15 empty] | PP | 1
3809 | K | Pol13 | Trubka ohebná pod omítku, typ 23.. 25 mm, včetně pomocného lešení o výšce podlahy do 1900 mm a pro zatížení do 1,5 kPa (150 kg/m2). | m | 18 |  | 0 |  |  |  | snížená |  | 0 | 0 | 0 | 0 | 0 | 4 | K | 1 | ROZPOCET | 0 | 0 | 0 | 0 | 0 | 2 | 0 | 4 | 7618
| PP |  | Trubka ohebná pod omítku, typ 23.. 25 mm, včetně pomocného lešení o výšce podlahy do 1900 mm a pro zatížení do 1,5 kPa (150 kg/m2). | [15 empty] | PP | 1
3810 | K | Pol14 | Trubka ohebná pod omítku, typ 23.. 29 mm, včetně pomocného lešení o výšce podlahy do 1900 mm a pro zatížení do 1,5 kPa (150 kg/m2). | m | 12 |  | 0 |  |  |  | snížená |  | 0 | 0 | 0 | 0 | 0 | 4 | K | 1 | ROZPOCET | 0 | 0 | 0 | 0 | 0 | 2 | 0 | 4 | 7620
| PP |  | Trubka ohebná pod omítku, typ 23.. 29 mm, včetně pomocného lešení o výšce podlahy do 1900 mm a pro zatížení do 1,5 kPa (150 kg/m2). | [15 empty] | PP | 1
3811 | K | Pol15 | Kabel UTP/FTP kat.5e, pevně uložený, včetně pomocného lešení o výšce podlahy do 1900 mm a pro zatížení do 1,5 kPa (150 kg/m2). | m | 262 |  | 0 |  |  |  | snížená |  | 0 | 0 | 0 | 0 | 0 | 4 | K | 1 | ROZPOCET | 0 | 0 | 0 | 0 | 0 | 2 | 0 | 4 | 7622
| PP |  | Kabel UTP/FTP kat.5e, pevně uložený, včetně pomocného lešení o výšce podlahy do 1900 mm a pro zatížení do 1,5 kPa (150 kg/m2). | [15 empty] | PP | 1
3812 | K | Pol16 | Průraz zdivem (JÁDROVÉ VRTÁNÍ ZA MOKRA S POMOCNÝM ODSÁVÁNÍM) v cihlové zdi tloušťky 30 cm, do průměru 6 cm, včetně pomocného lešení o výšce podlahy do 1900 mm a pro zatížení do 1,5 kPa (150 kg/m2). | kus | 3 |  | 0 |  |  |  | snížená |  | 0 | 0 | 0 | 0 | 0 | 4 | K | 1 | ROZPOCET | 0 | 0 | 0 | 0 | 0 | 2 | 0 | 4 | 7624
| PP |  | Průraz zdivem (JÁDROVÉ VRTÁNÍ ZA MOKRA S POMOCNÝM ODSÁVÁNÍM) v cihlové zdi tloušťky 30 cm, do průměru 6 cm, včetně pomocného lešení o výšce podlahy do 1900 mm a pro zatížení do 1,5 kPa (150 kg/m2). | [15 empty] | PP | 1
3813 | K | Pol17 | Průraz zdivem (JÁDROVÉ VRTÁNÍ ZA MOKRA S POMOCNÝM ODSÁVÁNÍM) v cihlové zdi tloušťky 45 cm, do průměru 6 cm, včetně pomocného lešení o výšce podlahy do 1900 mm a pro zatížení do 1,5 kPa (150 kg/m2). | kus | 2 |  | 0 |  |  |  | snížená |  | 0 | 0 | 0 | 0 | 0 | 4 | K | 1 | ROZPOCET | 0 | 0 | 0 | 0 | 0 | 2 | 0 | 4 | 7626
| PP |  | Průraz zdivem (JÁDROVÉ VRTÁNÍ ZA MOKRA S POMOCNÝM ODSÁVÁNÍM) v cihlové zdi tloušťky 45 cm, do průměru 6 cm, včetně pomocného lešení o výšce podlahy do 1900 mm a pro zatížení do 1,5 kPa (150 kg/m2). | [15 empty] | PP | 1
3814 | K | Pol18 | Vyhledání vývodu nebo krabice | kus | 12 |  | 0 |  |  |  | snížená |  | 0 | 0 | 0 | 0 | 0 | 4 | K | 1 | ROZPOCET | 0 | 0 | 0 | 0 | 0 | 2 | 0 | 4 | 7628
| PP |  | Vyhledání vývodu nebo krabice | [15 empty] | PP | 1
3815 | K | Pol19 | Demontáže původní el. instalace, zajištění neustáleho provozu zařízení | hod | 36 |  | 0 |  |  |  | snížená |  | 0 | 0 | 0 | 0 | 0 | 4 | K | 1 | ROZPOCET | 0 | 0 | 0 | 0 | 0 | 2 | 0 | 4 | 7630
| PP |  | Demontáže původní el. instalace, zajištění neustáleho provozu zařízení | [15 empty] | PP | 1
3816 | K | Pol20 | Osazení hmoždinky/kotvy 8 mm v cihelné zdi/stropu | kus | 12 |  | 0 |  |  |  | snížená |  | 0 | 0 | 0 | 0 | 0 | 4 | K | 1 | ROZPOCET | 0 | 0 | 0 | 0 | 0 | 2 | 0 | 4 | 7632
| PP |  | Osazení hmoždinky/kotvy 8 mm v cihelné zdi/stropu | [15 empty] | PP | 1
3817 | K | Pol21 | Sádra stavební šedá | kg | 12 |  | 0 |  |  |  | snížená |  | 0 | 0 | 0 | 0 | 0 | 4 | K | 1 | ROZPOCET | 0 | 0 | 0 | 0 | 0 | 2 | 0 | 4 | 7634
| PP |  | Sádra stavební šedá | [15 empty] | PP | 1
3818 | K | Pol22 | Kabel Kabel UTP/FTP kat.5e | m | 262 |  | 0 |  |  |  | snížená |  | 0 | 0 | 0 | 0 | 0 | 4 | K | 1 | ROZPOCET | 0 | 0 | 0 | 0 | 0 | 2 | 0 | 4 | 7636
| PP |  | Kabel Kabel UTP/FTP kat.5e | [15 empty] | PP | 1
3819 | K | Pol23 | Hmoždinka natloukací, nylon, 8 x 45mm | kus | 12 |  | 0 |  |  |  | snížená |  | 0 | 0 | 0 | 0 | 0 | 4 | K | 1 | ROZPOCET | 0 | 0 | 0 | 0 | 0 | 2 | 0 | 4 | 7638
| PP |  | Hmoždinka natloukací, nylon, 8 x 45mm | [15 empty] | PP | 1
3820 | K | Pol24 | Trubka elektroinstal. ohebná 2316/LPE-1 d 16 mm | m | 26 |  | 0 |  |  |  | snížená |  | 0 | 0 | 0 | 0 | 0 | 4 | K | 1 | ROZPOCET | 0 | 0 | 0 | 0 | 0 | 2 | 0 | 4 | 7640
| PP |  | Trubka elektroinstal. ohebná 2316/LPE-1 d 16 mm | [15 empty] | PP | 1
3821 | K | Pol25 | Trubka elektroinstal. ohebná 2325/LPE-1 25mm | m | 18 |  | 0 |  |  |  | snížená |  | 0 | 0 | 0 | 0 | 0 | 4 | K | 1 | ROZPOCET | 0 | 0 | 0 | 0 | 0 | 2 | 0 | 4 | 7642
| PP |  | Trubka elektroinstal. ohebná 2325/LPE-1 25mm | [15 empty] | PP | 1
3822 | K | Pol26 | Trubka elektroinstal. ohebná 2329/LPE-1 | m | 12 |  | 0 |  |  |  | snížená |  | 0 | 0 | 0 | 0 | 0 | 4 | K | 1 | ROZPOCET | 0 | 0 | 0 | 0 | 0 | 2 | 0 | 4 | 7644
| PP |  | Trubka elektroinstal. ohebná 2329/LPE-1 | [15 empty] | PP | 1
3823 | K | Pol27 | Držák kabelů skupinový SD2 | ks | 12 |  | 0 |  |  |  | snížená |  | 0 | 0 | 0 | 0 | 0 | 4 | K | 1 | ROZPOCET | 0 | 0 | 0 | 0 | 0 | 2 | 0 | 4 | 7646
| PP |  | Držák kabelů skupinový SD2 | [15 empty] | PP | 1
3824 | K | Pol28 | Příchytka stahovacího pásku - pro upevnění hmoždinkou do zdi, 1bal = 100ks | 1bal | 15 |  | 0 |  |  |  | snížená |  | 0 | 0 | 0 | 0 | 0 | 4 | K | 1 | ROZPOCET | 0 | 0 | 0 | 0 | 0 | 2 | 0 | 4 | 7648
| PP |  | Příchytka stahovacího pásku - pro upevnění hmoždinkou do zdi, 1bal = 100ks | [15 empty] | PP | 1
3825 | K | Pol29 | PO CELOU DOBU INSTALACE NOVÝCH KABELOVÝCH VEDENÍ PRO DOROZUMÍVACÍ SYSTÉM JE NUTNÁ 100% FUNKČNOST STÁVAJÍCÍH SYSTÉMŮ. | hod | 32 |  | 0 |  |  |  | snížená |  | 0 | 0 | 0 | 0 | 0 | 4 | K | 1 | ROZPOCET | 0 | 0 | 0 | 0 | 0 | 2 | 0 | 4 | 7650
| PP |  | PO CELOU DOBU INSTALACE NOVÝCH KABELOVÝCH VEDENÍ PRO DOROZUMÍVACÍ SYSTÉM JE NUTNÁ 100% FUNKČNOST STÁVAJÍCÍH SYSTÉMŮ. | [15 empty] | PP | 1
3826 | K | Pol30 | Krabice přístrojová KP 68 pod omítku | kus | 10 |  | 0 |  |  |  | snížená |  | 0 | 0 | 0 | 0 | 0 | 4 | K | 1 | ROZPOCET | 0 | 0 | 0 | 0 | 0 | 2 | 0 | 4 | 7652
| PP |  | Krabice přístrojová KP 68 pod omítku | [15 empty] | PP | 1
3827 | K | Pol31 | Krabice protahovací 97 pod omítku | kus | 3 |  | 0 |  |  |  | snížená |  | 0 | 0 | 0 | 0 | 0 | 4 | K | 1 | ROZPOCET | 0 | 0 | 0 | 0 | 0 | 2 | 0 | 4 | 7654
| PP |  | Krabice protahovací 97 pod omítku | [15 empty] | PP | 1
3828 | K | Pol32 | Šroub 2,9 x 13 mm pro montáž přístroje do KU, 1 bal/50ks | bal | 1 |  | 0 |  |  |  | snížená |  | 0 | 0 | 0 | 0 | 0 | 4 | K | 1 | ROZPOCET | 0 | 0 | 0 | 0 | 0 | 2 | 0 | 4 | 7656
| PP |  | Šroub 2,9 x 13 mm pro montáž přístroje do KU, 1 bal/50ks | [15 empty] | PP | 1
3829 | K | Pol33 | Dodávka materiálu nutného ke konečnému zprovoznění díla v plném rozsahu | ks | 1 |  | 0 |  |  |  | snížená |  | 0 | 0 | 0 | 0 | 0 | 4 | K | 1 | ROZPOCET | 0 | 0 | 0 | 0 | 0 | 2 | 0 | 4 | 7658
| PP |  | Dodávka materiálu nutného ke konečnému zprovoznění díla v plném rozsahu | [15 empty] | PP | 1
3830 | K | Pol34 | Pásky stahovací 140 x 3,5, 1bal/100ks | bal | 1 |  | 0 |  |  |  | snížená |  | 0 | 0 | 0 | 0 | 0 | 4 | K | 1 | ROZPOCET | 0 | 0 | 0 | 0 | 0 | 2 | 0 | 4 | 7660
| PP |  | Pásky stahovací 140 x 3,5, 1bal/100ks | [15 empty] | PP | 1
3831 | K | Pol35 | Pásky stahovací 250 x 4,5 1bal/100ks | bal | 0.5 |  | 0 |  |  |  | snížená |  | 0 | 0 | 0 | 0 | 0 | 4 | K | 1 | ROZPOCET | 0 | 0 | 0 | 0 | 0 | 2 | 0 | 4 | 7662
| PP |  | Pásky stahovací 250 x 4,5 1bal/100ks | [15 empty] | PP | 1
3832 | K | Pol36 | Pásky stahovací 380 x 4,5, 1bal/100ks | bal | 0.2 |  | 0 |  |  |  | snížená |  | 0 | 0 | 0 | 0 | 0 | 4 | K | 1 | ROZPOCET | 0 | 0 | 0 | 0 | 0 | 2 | 0 | 4 | 7664
| PP |  | Pásky stahovací 380 x 4,5, 1bal/100ks | [15 empty] | PP | 1
3833 | K | Pol37 | Zednické výpomoci - zapravení zdí po průrazech | ks | 1 |  | 0 |  |  |  | snížená |  | 0 | 0 | 0 | 0 | 0 | 4 | K | 1 | ROZPOCET | 0 | 0 | 0 | 0 | 0 | 2 | 0 | 4 | 7666
| PP |  | Zednické výpomoci - zapravení zdí po průrazech | [15 empty] | PP | 1
3834 | K | Pol38 | Lešení výška podlahy do 2m, kompletace, zapojování, montáže, instalace | m2 | 24.5 |  | 0 |  |  |  | snížená |  | 0 | 0 | 0 | 0 | 0 | 4 | K | 1 | ROZPOCET | 0 | 0 | 0 | 0 | 0 | 2 | 0 | 4 | 7668
| PP |  | Lešení výška podlahy do 2m, kompletace, zapojování, montáže, instalace | [15 empty] | PP | 1
3835 | K | Pol39 | Koordinace postupu prací s ostatními profesemi | hod. | 10 |  | 0 |  |  |  | snížená |  | 0 | 0 | 0 | 0 | 0 | 4 | K | 1 | ROZPOCET | 0 | 0 | 0 | 0 | 0 | 2 | 0 | 4 | 7670
| PP |  | Koordinace postupu prací s ostatními profesemi | [15 empty] | PP | 1
3836 | K | Pol40 | Práce spojené s úpravami rozvodů dle požadavku uživatele | hod. | 10 |  | 0 |  |  |  | snížená |  | 0 | 0 | 0 | 0 | 0 | 4 | K | 1 | ROZPOCET | 0 | 0 | 0 | 0 | 0 | 2 | 0 | 4 | 7672
| PP |  | Práce spojené s úpravami rozvodů dle požadavku uživatele | [15 empty] | PP | 1
3837 | K | Pol41 | Dokumentace skutečného provedení | ks | 1 |  | 0 |  |  |  | snížená |  | 0 | 0 | 0 | 0 | 0 | 4 | K | 1 | ROZPOCET | 0 | 0 | 0 | 0 | 0 | 2 | 0 | 4 | 7674
| PP |  | Dokumentace skutečného provedení | [15 empty] | PP | 1
3838 | K | Pol42 | Omítka stěn sádrová omítka, ručně , ručně natažení ve dvou vrstvách, přebroušení, 3 mm | m2 | 42.15 |  | 0 |  |  |  | snížená |  | 0 | 0 | 0 | 0 | 0 | 4 | K | 1 | ROZPOCET | 0 | 0 | 0 | 0 | 0 | 2 | 0 | 4 | 7676
| PP |  | Omítka stěn sádrová omítka, ručně , ručně natažení ve dvou vrstvách, přebroušení, 3 mm | [15 empty] | PP | 1
3839 | K | Pol43 | Hrubá výplň rýh ve stěnách maltou | m2 | 2.56 |  | 0 |  |  |  | snížená |  | 0 | 0 | 0 | 0 | 0 | 4 | K | 1 | ROZPOCET | 0 | 0 | 0 | 0 | 0 | 2 | 0 | 4 | 7678
| PP |  | Hrubá výplň rýh ve stěnách maltou | [15 empty] | PP | 1
3840 | K | Pol44 | Omítka rýh stěn MV o šířce do 15 cm, štuková | m2 | 10 |  | 0 |  |  |  | snížená |  | 0 | 0 | 0 | 0 | 0 | 4 | K | 1 | ROZPOCET | 0 | 0 | 0 | 0 | 0 | 2 | 0 | 4 | 7680
| PP |  | Omítka rýh stěn MV o šířce do 15 cm, štuková | [15 empty] | PP | 1
3841 | K | Pol45 | Omítka rýh stěn MV o šířce do 30 cm, štuková | m2 | 2.56 |  | 0 |  |  |  | snížená |  | 0 | 0 | 0 | 0 | 0 | 4 | K | 1 | ROZPOCET | 0 | 0 | 0 | 0 | 0 | 2 | 0 | 4 | 7682
| PP |  | Omítka rýh stěn MV o šířce do 30 cm, štuková | [15 empty] | PP | 1
3842 | K | Pol46 | Omítka rýh stěn MV o šířce nad 30 cm, štuková | m2 | 3 |  | 0 |  |  |  | snížená |  | 0 | 0 | 0 | 0 | 0 | 4 | K | 1 | ROZPOCET | 0 | 0 | 0 | 0 | 0 | 2 | 0 | 4 | 7684
| PP |  | Omítka rýh stěn MV o šířce nad 30 cm, štuková | [15 empty] | PP | 1
3843 | K | Pol47 | Penetrace podkladu nátěrem HET, Klasik, 1 x | m2 | 73.5 |  | 0 |  |  |  | snížená |  | 0 | 0 | 0 | 0 | 0 | 4 | K | 1 | ROZPOCET | 0 | 0 | 0 | 0 | 0 | 2 | 0 | 4 | 7686
| PP |  | Penetrace podkladu nátěrem HET, Klasik, 1 x | [15 empty] | PP | 1
3844 | K | Pol48 | Odstranění malby oškrábáním v místnosti H do 5 m | m2 | 73.5 |  | 0 |  |  |  | snížená |  | 0 | 0 | 0 | 0 | 0 | 4 | K | 1 | ROZPOCET | 0 | 0 | 0 | 0 | 0 | 2 | 0 | 4 | 7688
| PP |  | Odstranění malby oškrábáním v místnosti H do 5 m | [15 empty] | PP | 1
3845 | K | Pol49 | Vyhlazení malířskou masou 2x, výška do 5 m včetně přebroušení | m2 | 73.5 |  | 0 |  |  |  | snížená |  | 0 | 0 | 0 | 0 | 0 | 4 | K | 1 | ROZPOCET | 0 | 0 | 0 | 0 | 0 | 2 | 0 | 4 | 7690
| PP |  | Vyhlazení malířskou masou 2x, výška do 5 m včetně přebroušení | [15 empty] | PP | 1
3846 | K | Pol50 | Montáž a demontáž ochrany podlahových krytin | m2 | 49 |  | 0 |  |  |  | snížená |  | 0 | 0 | 0 | 0 | 0 | 4 | K | 1 | ROZPOCET | 0 | 0 | 0 | 0 | 0 | 2 | 0 | 4 | 7692
| PP |  | Montáž a demontáž ochrany podlahových krytin | [15 empty] | PP | 1
| P |  | Poznámka k položce: Poznámka k položce:, Montáž a demontáž ochrany podlahových krytin proti mechanickému poškození od stavební činnosti. Jedná se o volné položení geotextilie na poslhovou krytina a překrytí OSB deskou za účelem zamezení poškození pdlahové krytiny pádesm suti z z vysekání drážek elektro., materiál ve specifikaci | [15 empty] | P | 1
3847 | M | Pol51 | Ochranná tkaná textílie 560g/m2 | m2 | 24.5 |  | 0 |  |  |  | snížená |  | 0 | 0 | 0 | 0 | 0 | 8 | M | 1 | ROZPOCET | 0 | 0 | 0 | 0 | 0 | 2 | 0 | 4 | 7694
| PP |  | Ochranná tkaná textílie 560g/m2 | [15 empty] | PP | 1
| P |  | Poznámka k položce: Poznámka k položce:, Poznámka k položce:, Jedná se o 100% polypropylen oboustranně latexovaný, barva světle šedá melírovaná s tmavě šedou. Tato tepelně-izolační vyrovnávací podložka eliminuje menší nerovnosti podkladu, zabraňuje okamžitému pronikání kamínků z betonu do PVC a navíc dobře izoluje, ale nedokáže přenést hrubé nerovnosti nebo defekty na podkladu - tato ochrana podlahových krytin je naprosto nezbytná pro zdárný průběh rekonstrukce tak, aby nebyly poškozeny stávající podlahové krytiny v dotčených prostorách | [15 empty] | P | 1
3848 | M | Pol52 | deska dřevoštěpková OSB 3 SE 2500x1250x18 mm | m2 | 24.5 |  | 0 |  |  |  | snížená |  | 0 | 0 | 0 | 0 | 0 | 8 | M | 1 | ROZPOCET | 0 | 0 | 0 | 0 | 0 | 2 | 0 | 4 | 7696
| PP |  | deska dřevoštěpková OSB 3 SE 2500x1250x18 mm | [15 empty] | PP | 1
| P |  | Poznámka k položce: Poznámka k položce:, Poznámka k položce:, Desky dřevoštěpkové OSB 3 SE (ostrá hrana) do vlhkého prostředí, nebroušená 610 - 650 kg/m3 ostrá hrana OSB 3 SE 2500x1250x18 mm - tato ochrana podlahových krytin ve dvou vrstvách je naprosto nezbytná pro zdárný průběh rekonstrukce tak, aby nebyly poškozeny stávající podlahové krytiny v dotčených prostorách | [15 empty] | P | 1
| D | D74 | Slaboproudá elektroinstalace v pokoji č.159-5, 160-6 |  |  |  | 0 | [5 empty] | 0 |  | 0 |  | 0 | 1 | D | 0 | ROZPOCET | [6 empty] | 0
3849 | K | Pol1 | Štítek označovací na kabel, včetně dodávky štítku | kus | 13 |  | 0 |  |  |  | snížená |  | 0 | 0 | 0 | 0 | 0 | 4 | K | 1 | ROZPOCET | 0 | 0 | 0 | 0 | 0 | 2 | 0 | 4 | 7698
| PP |  | Štítek označovací na kabel, včetně dodávky štítku | [15 empty] | PP | 1
3850 | K | Pol2 | Štítek označovací pro přístroje - lepený | kus | 9 |  | 0 |  |  |  | snížená |  | 0 | 0 | 0 | 0 | 0 | 4 | K | 1 | ROZPOCET | 0 | 0 | 0 | 0 | 0 | 2 | 0 | 4 | 7700
| PP |  | Štítek označovací pro přístroje - lepený | [15 empty] | PP | 1
3851 | K | Pol3 | Krabice přístrojová KP 68, bez zapojení, 1-3 násobná, včetně pomocného lešení o výšce podlahy do 1900 mm a pro zatížení do 1,5 kPa (150 kg/m2). | kus | 10 |  | 0 |  |  |  | snížená |  | 0 | 0 | 0 | 0 | 0 | 4 | K | 1 | ROZPOCET | 0 | 0 | 0 | 0 | 0 | 2 | 0 | 4 | 7702
| PP |  | Krabice přístrojová KP 68, bez zapojení, 1-3 násobná, včetně pomocného lešení o výšce podlahy do 1900 mm a pro zatížení do 1,5 kPa (150 kg/m2). | [15 empty] | PP | 1
3852 | K | Pol4 | Krabice protahovací vč. víčka 97, bez zapojení, včetně pomocného lešení o výšce podlahy do 1900 mm a pro zatížení do 1,5 kPa (150 kg/m2). | kus | 3 |  | 0 |  |  |  | snížená |  | 0 | 0 | 0 | 0 | 0 | 4 | K | 1 | ROZPOCET | 0 | 0 | 0 | 0 | 0 | 2 | 0 | 4 | 7704
| PP |  | Krabice protahovací vč. víčka 97, bez zapojení, včetně pomocného lešení o výšce podlahy do 1900 mm a pro zatížení do 1,5 kPa (150 kg/m2). | [15 empty] | PP | 1
3853 | K | Pol5 | STROJNÍ řezání otvoru S ODSÁVÁNÍM za mokra kapes zeď cih. pro krabice 10x10x5cm, včetně pomocného lešení o výšce podlahy do 1900 mm a pro zatížení do 1,5 kPa (150 kg/m2). | kus | 10 |  | 0 |  |  |  | snížená |  | 0 | 0 | 0 | 0 | 0 | 4 | K | 1 | ROZPOCET | 0 | 0 | 0 | 0 | 0 | 2 | 0 | 4 | 7706
| PP |  | STROJNÍ řezání otvoru S ODSÁVÁNÍM za mokra kapes zeď cih. pro krabice 10x10x5cm, včetně pomocného lešení o výšce podlahy do 1900 mm a pro zatížení do 1,5 kPa (150 kg/m2). | [15 empty] | PP | 1
3854 | K | Pol6 | STROJNÍ řezání otvoru S ODSÁVÁNÍM za mokra kapes zeď cih. pro krabice 15x15x10cm, včetně pomocného lešení o výšce podlahy do 1900 mm a pro zatížení do 1,5 kPa (150 kg/m2). | kus | 3 |  | 0 |  |  |  | snížená |  | 0 | 0 | 0 | 0 | 0 | 4 | K | 1 | ROZPOCET | 0 | 0 | 0 | 0 | 0 | 2 | 0 | 4 | 7708
| PP |  | STROJNÍ řezání otvoru S ODSÁVÁNÍM za mokra kapes zeď cih. pro krabice 15x15x10cm, včetně pomocného lešení o výšce podlahy do 1900 mm a pro zatížení do 1,5 kPa (150 kg/m2). | [15 empty] | PP | 1
3855 | K | Pol7 | STROJNÍ řezání otvoru S ODSÁVÁNÍM za mokra kapes zeď cihel. MVC, pl. 0,1m2, hl. 15cm, včetně pomocného lešení o výšce podlahy do 1900 mm a pro zatížení do 1,5 kPa (150 kg/m2). | kus | 1 |  | 0 |  |  |  | snížená |  | 0 | 0 | 0 | 0 | 0 | 4 | K | 1 | ROZPOCET | 0 | 0 | 0 | 0 | 0 | 2 | 0 | 4 | 7710
| PP |  | STROJNÍ řezání otvoru S ODSÁVÁNÍM za mokra kapes zeď cihel. MVC, pl. 0,1m2, hl. 15cm, včetně pomocného lešení o výšce podlahy do 1900 mm a pro zatížení do 1,5 kPa (150 kg/m2). | [15 empty] | PP | 1
3856 | K | Pol8 | STROJNÍ řezání drážky S ODSÁVÁNÍM za mokra 3 x 3 cm rýh ve zdi cihelné, včetně pomocného lešení o výšce podlahy do 1900 mm a pro zatížení do 1,5 kPa (150 kg/m2). | m | 15 |  | 0 |  |  |  | snížená |  | 0 | 0 | 0 | 0 | 0 | 4 | K | 1 | ROZPOCET | 0 | 0 | 0 | 0 | 0 | 2 | 0 | 4 | 7712
| PP |  | STROJNÍ řezání drážky S ODSÁVÁNÍM za mokra 3 x 3 cm rýh ve zdi cihelné, včetně pomocného lešení o výšce podlahy do 1900 mm a pro zatížení do 1,5 kPa (150 kg/m2). | [15 empty] | PP | 1
3857 | K | Pol9 | Práce spojené s úpravami rozvodů dle požadavku uživatele | hod. | 24 |  | 0 |  |  |  | snížená |  | 0 | 0 | 0 | 0 | 0 | 4 | K | 1 | ROZPOCET | 0 | 0 | 0 | 0 | 0 | 2 | 0 | 4 | 7714
| PP |  | Práce spojené s úpravami rozvodů dle požadavku uživatele | [15 empty] | PP | 1
3858 | K | Pol10 | STROJNÍ řezání drážky S ODSÁVÁNÍM za mokra 5 x 7 cm rýh ve zdi cihelné, včetně pomocného lešení o výšce podlahy do 1900 mm a pro zatížení do 1,5 kPa (150 kg/m2). | m | 7 |  | 0 |  |  |  | snížená |  | 0 | 0 | 0 | 0 | 0 | 4 | K | 1 | ROZPOCET | 0 | 0 | 0 | 0 | 0 | 2 | 0 | 4 | 7716
| PP |  | STROJNÍ řezání drážky S ODSÁVÁNÍM za mokra 5 x 7 cm rýh ve zdi cihelné, včetně pomocného lešení o výšce podlahy do 1900 mm a pro zatížení do 1,5 kPa (150 kg/m2). | [15 empty] | PP | 1
3859 | K | Pol11 | STROJNÍ řezání drážky S ODSÁVÁNÍM za mokra 10 x15 cm rýh ve zdi cihelné, včetně pomocného lešení o výšce podlahy do 1900 mm a pro zatížení do 1,5 kPa (150 kg/m2). | m | 3 |  | 0 |  |  |  | snížená |  | 0 | 0 | 0 | 0 | 0 | 4 | K | 1 | ROZPOCET | 0 | 0 | 0 | 0 | 0 | 2 | 0 | 4 | 7718
| PP |  | STROJNÍ řezání drážky S ODSÁVÁNÍM za mokra 10 x15 cm rýh ve zdi cihelné, včetně pomocného lešení o výšce podlahy do 1900 mm a pro zatížení do 1,5 kPa (150 kg/m2). | [15 empty] | PP | 1
3860 | K | Pol12 | Trubka ohebná pod omítku, typ 23.. 16 mm, včetně pomocného lešení o výšce podlahy do 1900 mm a pro zatížení do 1,5 kPa (150 kg/m2). | m | 26 |  | 0 |  |  |  | snížená |  | 0 | 0 | 0 | 0 | 0 | 4 | K | 1 | ROZPOCET | 0 | 0 | 0 | 0 | 0 | 2 | 0 | 4 | 7720
| PP |  | Trubka ohebná pod omítku, typ 23.. 16 mm, včetně pomocného lešení o výšce podlahy do 1900 mm a pro zatížení do 1,5 kPa (150 kg/m2). | [15 empty] | PP | 1
3861 | K | Pol13 | Trubka ohebná pod omítku, typ 23.. 25 mm, včetně pomocného lešení o výšce podlahy do 1900 mm a pro zatížení do 1,5 kPa (150 kg/m2). | m | 18 |  | 0 |  |  |  | snížená |  | 0 | 0 | 0 | 0 | 0 | 4 | K | 1 | ROZPOCET | 0 | 0 | 0 | 0 | 0 | 2 | 0 | 4 | 7722
| PP |  | Trubka ohebná pod omítku, typ 23.. 25 mm, včetně pomocného lešení o výšce podlahy do 1900 mm a pro zatížení do 1,5 kPa (150 kg/m2). | [15 empty] | PP | 1
3862 | K | Pol14 | Trubka ohebná pod omítku, typ 23.. 29 mm, včetně pomocného lešení o výšce podlahy do 1900 mm a pro zatížení do 1,5 kPa (150 kg/m2). | m | 12 |  | 0 |  |  |  | snížená |  | 0 | 0 | 0 | 0 | 0 | 4 | K | 1 | ROZPOCET | 0 | 0 | 0 | 0 | 0 | 2 | 0 | 4 | 7724
| PP |  | Trubka ohebná pod omítku, typ 23.. 29 mm, včetně pomocného lešení o výšce podlahy do 1900 mm a pro zatížení do 1,5 kPa (150 kg/m2). | [15 empty] | PP | 1
3863 | K | Pol15 | Kabel UTP/FTP kat.5e, pevně uložený, včetně pomocného lešení o výšce podlahy do 1900 mm a pro zatížení do 1,5 kPa (150 kg/m2). | m | 168 |  | 0 |  |  |  | snížená |  | 0 | 0 | 0 | 0 | 0 | 4 | K | 1 | ROZPOCET | 0 | 0 | 0 | 0 | 0 | 2 | 0 | 4 | 7726
| PP |  | Kabel UTP/FTP kat.5e, pevně uložený, včetně pomocného lešení o výšce podlahy do 1900 mm a pro zatížení do 1,5 kPa (150 kg/m2). | [15 empty] | PP | 1
3864 | K | Pol16 | Průraz zdivem (JÁDROVÉ VRTÁNÍ ZA MOKRA S POMOCNÝM ODSÁVÁNÍM) v cihlové zdi tloušťky 30 cm, do průměru 6 cm, včetně pomocného lešení o výšce podlahy do 1900 mm a pro zatížení do 1,5 kPa (150 kg/m2). | kus | 3 |  | 0 |  |  |  | snížená |  | 0 | 0 | 0 | 0 | 0 | 4 | K | 1 | ROZPOCET | 0 | 0 | 0 | 0 | 0 | 2 | 0 | 4 | 7728
| PP |  | Průraz zdivem (JÁDROVÉ VRTÁNÍ ZA MOKRA S POMOCNÝM ODSÁVÁNÍM) v cihlové zdi tloušťky 30 cm, do průměru 6 cm, včetně pomocného lešení o výšce podlahy do 1900 mm a pro zatížení do 1,5 kPa (150 kg/m2). | [15 empty] | PP | 1
3865 | K | Pol17 | Průraz zdivem (JÁDROVÉ VRTÁNÍ ZA MOKRA S POMOCNÝM ODSÁVÁNÍM) v cihlové zdi tloušťky 45 cm, do průměru 6 cm, včetně pomocného lešení o výšce podlahy do 1900 mm a pro zatížení do 1,5 kPa (150 kg/m2). | kus | 2 |  | 0 |  |  |  | snížená |  | 0 | 0 | 0 | 0 | 0 | 4 | K | 1 | ROZPOCET | 0 | 0 | 0 | 0 | 0 | 2 | 0 | 4 | 7730
| PP |  | Průraz zdivem (JÁDROVÉ VRTÁNÍ ZA MOKRA S POMOCNÝM ODSÁVÁNÍM) v cihlové zdi tloušťky 45 cm, do průměru 6 cm, včetně pomocného lešení o výšce podlahy do 1900 mm a pro zatížení do 1,5 kPa (150 kg/m2). | [15 empty] | PP | 1
3866 | K | Pol18 | Vyhledání vývodu nebo krabice | kus | 12 |  | 0 |  |  |  | snížená |  | 0 | 0 | 0 | 0 | 0 | 4 | K | 1 | ROZPOCET | 0 | 0 | 0 | 0 | 0 | 2 | 0 | 4 | 7732
| PP |  | Vyhledání vývodu nebo krabice | [15 empty] | PP | 1
3867 | K | Pol19 | Demontáže původní el. instalace, zajištění neustáleho provozu zařízení | hod | 36 |  | 0 |  |  |  | snížená |  | 0 | 0 | 0 | 0 | 0 | 4 | K | 1 | ROZPOCET | 0 | 0 | 0 | 0 | 0 | 2 | 0 | 4 | 7734
| PP |  | Demontáže původní el. instalace, zajištění neustáleho provozu zařízení | [15 empty] | PP | 1
3868 | K | Pol20 | Osazení hmoždinky/kotvy 8 mm v cihelné zdi/stropu | kus | 12 |  | 0 |  |  |  | snížená |  | 0 | 0 | 0 | 0 | 0 | 4 | K | 1 | ROZPOCET | 0 | 0 | 0 | 0 | 0 | 2 | 0 | 4 | 7736
| PP |  | Osazení hmoždinky/kotvy 8 mm v cihelné zdi/stropu | [15 empty] | PP | 1
3869 | K | Pol21 | Sádra stavební šedá | kg | 12 |  | 0 |  |  |  | snížená |  | 0 | 0 | 0 | 0 | 0 | 4 | K | 1 | ROZPOCET | 0 | 0 | 0 | 0 | 0 | 2 | 0 | 4 | 7738
| PP |  | Sádra stavební šedá | [15 empty] | PP | 1
3870 | K | Pol22 | Kabel Kabel UTP/FTP kat.5e | m | 168 |  | 0 |  |  |  | snížená |  | 0 | 0 | 0 | 0 | 0 | 4 | K | 1 | ROZPOCET | 0 | 0 | 0 | 0 | 0 | 2 | 0 | 4 | 7740
| PP |  | Kabel Kabel UTP/FTP kat.5e | [15 empty] | PP | 1
3871 | K | Pol23 | Hmoždinka natloukací, nylon, 8 x 45mm | kus | 12 |  | 0 |  |  |  | snížená |  | 0 | 0 | 0 | 0 | 0 | 4 | K | 1 | ROZPOCET | 0 | 0 | 0 | 0 | 0 | 2 | 0 | 4 | 7742
| PP |  | Hmoždinka natloukací, nylon, 8 x 45mm | [15 empty] | PP | 1
3872 | K | Pol24 | Trubka elektroinstal. ohebná 2316/LPE-1 d 16 mm | m | 26 |  | 0 |  |  |  | snížená |  | 0 | 0 | 0 | 0 | 0 | 4 | K | 1 | ROZPOCET | 0 | 0 | 0 | 0 | 0 | 2 | 0 | 4 | 7744
| PP |  | Trubka elektroinstal. ohebná 2316/LPE-1 d 16 mm | [15 empty] | PP | 1
3873 | K | Pol25 | Trubka elektroinstal. ohebná 2325/LPE-1 25mm | m | 18 |  | 0 |  |  |  | snížená |  | 0 | 0 | 0 | 0 | 0 | 4 | K | 1 | ROZPOCET | 0 | 0 | 0 | 0 | 0 | 2 | 0 | 4 | 7746
| PP |  | Trubka elektroinstal. ohebná 2325/LPE-1 25mm | [15 empty] | PP | 1
3874 | K | Pol26 | Trubka elektroinstal. ohebná 2329/LPE-1 | m | 12 |  | 0 |  |  |  | snížená |  | 0 | 0 | 0 | 0 | 0 | 4 | K | 1 | ROZPOCET | 0 | 0 | 0 | 0 | 0 | 2 | 0 | 4 | 7748
| PP |  | Trubka elektroinstal. ohebná 2329/LPE-1 | [15 empty] | PP | 1
3875 | K | Pol27 | Držák kabelů skupinový SD2 | ks | 12 |  | 0 |  |  |  | snížená |  | 0 | 0 | 0 | 0 | 0 | 4 | K | 1 | ROZPOCET | 0 | 0 | 0 | 0 | 0 | 2 | 0 | 4 | 7750
| PP |  | Držák kabelů skupinový SD2 | [15 empty] | PP | 1
3876 | K | Pol28 | Příchytka stahovacího pásku - pro upevnění hmoždinkou do zdi, 1bal = 100ks | 1bal | 15 |  | 0 |  |  |  | snížená |  | 0 | 0 | 0 | 0 | 0 | 4 | K | 1 | ROZPOCET | 0 | 0 | 0 | 0 | 0 | 2 | 0 | 4 | 7752
| PP |  | Příchytka stahovacího pásku - pro upevnění hmoždinkou do zdi, 1bal = 100ks | [15 empty] | PP | 1
3877 | K | Pol29 | PO CELOU DOBU INSTALACE NOVÝCH KABELOVÝCH VEDENÍ PRO DOROZUMÍVACÍ SYSTÉM JE NUTNÁ 100% FUNKČNOST STÁVAJÍCÍH SYSTÉMŮ. | hod | 32 |  | 0 |  |  |  | snížená |  | 0 | 0 | 0 | 0 | 0 | 4 | K | 1 | ROZPOCET | 0 | 0 | 0 | 0 | 0 | 2 | 0 | 4 | 7754
| PP |  | PO CELOU DOBU INSTALACE NOVÝCH KABELOVÝCH VEDENÍ PRO DOROZUMÍVACÍ SYSTÉM JE NUTNÁ 100% FUNKČNOST STÁVAJÍCÍH SYSTÉMŮ. | [15 empty] | PP | 1
3878 | K | Pol30 | Krabice přístrojová KP 68 pod omítku | kus | 10 |  | 0 |  |  |  | snížená |  | 0 | 0 | 0 | 0 | 0 | 4 | K | 1 | ROZPOCET | 0 | 0 | 0 | 0 | 0 | 2 | 0 | 4 | 7756
| PP |  | Krabice přístrojová KP 68 pod omítku | [15 empty] | PP | 1
3879 | K | Pol31 | Krabice protahovací 97 pod omítku | kus | 3 |  | 0 |  |  |  | snížená |  | 0 | 0 | 0 | 0 | 0 | 4 | K | 1 | ROZPOCET | 0 | 0 | 0 | 0 | 0 | 2 | 0 | 4 | 7758
| PP |  | Krabice protahovací 97 pod omítku | [15 empty] | PP | 1
3880 | K | Pol32 | Šroub 2,9 x 13 mm pro montáž přístroje do KU, 1 bal/50ks | bal | 1 |  | 0 |  |  |  | snížená |  | 0 | 0 | 0 | 0 | 0 | 4 | K | 1 | ROZPOCET | 0 | 0 | 0 | 0 | 0 | 2 | 0 | 4 | 7760
| PP |  | Šroub 2,9 x 13 mm pro montáž přístroje do KU, 1 bal/50ks | [15 empty] | PP | 1
3881 | K | Pol33 | Dodávka materiálu nutného ke konečnému zprovoznění díla v plném rozsahu | ks | 1 |  | 0 |  |  |  | snížená |  | 0 | 0 | 0 | 0 | 0 | 4 | K | 1 | ROZPOCET | 0 | 0 | 0 | 0 | 0 | 2 | 0 | 4 | 7762
| PP |  | Dodávka materiálu nutného ke konečnému zprovoznění díla v plném rozsahu | [15 empty] | PP | 1
3882 | K | Pol34 | Pásky stahovací 140 x 3,5, 1bal/100ks | bal | 1 |  | 0 |  |  |  | snížená |  | 0 | 0 | 0 | 0 | 0 | 4 | K | 1 | ROZPOCET | 0 | 0 | 0 | 0 | 0 | 2 | 0 | 4 | 7764
| PP |  | Pásky stahovací 140 x 3,5, 1bal/100ks | [15 empty] | PP | 1
3883 | K | Pol35 | Pásky stahovací 250 x 4,5 1bal/100ks | bal | 0.5 |  | 0 |  |  |  | snížená |  | 0 | 0 | 0 | 0 | 0 | 4 | K | 1 | ROZPOCET | 0 | 0 | 0 | 0 | 0 | 2 | 0 | 4 | 7766
| PP |  | Pásky stahovací 250 x 4,5 1bal/100ks | [15 empty] | PP | 1
3884 | K | Pol36 | Pásky stahovací 380 x 4,5, 1bal/100ks | bal | 0.2 |  | 0 |  |  |  | snížená |  | 0 | 0 | 0 | 0 | 0 | 4 | K | 1 | ROZPOCET | 0 | 0 | 0 | 0 | 0 | 2 | 0 | 4 | 7768
| PP |  | Pásky stahovací 380 x 4,5, 1bal/100ks | [15 empty] | PP | 1
3885 | K | Pol37 | Zednické výpomoci - zapravení zdí po průrazech | ks | 1 |  | 0 |  |  |  | snížená |  | 0 | 0 | 0 | 0 | 0 | 4 | K | 1 | ROZPOCET | 0 | 0 | 0 | 0 | 0 | 2 | 0 | 4 | 7770
| PP |  | Zednické výpomoci - zapravení zdí po průrazech | [15 empty] | PP | 1
3886 | K | Pol38 | Lešení výška podlahy do 2m, kompletace, zapojování, montáže, instalace | m2 | 24.5 |  | 0 |  |  |  | snížená |  | 0 | 0 | 0 | 0 | 0 | 4 | K | 1 | ROZPOCET | 0 | 0 | 0 | 0 | 0 | 2 | 0 | 4 | 7772
| PP |  | Lešení výška podlahy do 2m, kompletace, zapojování, montáže, instalace | [15 empty] | PP | 1
3887 | K | Pol39 | Koordinace postupu prací s ostatními profesemi | hod. | 10 |  | 0 |  |  |  | snížená |  | 0 | 0 | 0 | 0 | 0 | 4 | K | 1 | ROZPOCET | 0 | 0 | 0 | 0 | 0 | 2 | 0 | 4 | 7774
| PP |  | Koordinace postupu prací s ostatními profesemi | [15 empty] | PP | 1
3888 | K | Pol40 | Práce spojené s úpravami rozvodů dle požadavku uživatele | hod. | 10 |  | 0 |  |  |  | snížená |  | 0 | 0 | 0 | 0 | 0 | 4 | K | 1 | ROZPOCET | 0 | 0 | 0 | 0 | 0 | 2 | 0 | 4 | 7776
| PP |  | Práce spojené s úpravami rozvodů dle požadavku uživatele | [15 empty] | PP | 1
3889 | K | Pol41 | Dokumentace skutečného provedení | ks | 1 |  | 0 |  |  |  | snížená |  | 0 | 0 | 0 | 0 | 0 | 4 | K | 1 | ROZPOCET | 0 | 0 | 0 | 0 | 0 | 2 | 0 | 4 | 7778
| PP |  | Dokumentace skutečného provedení | [15 empty] | PP | 1
3890 | K | Pol42 | Omítka stěn sádrová omítka, ručně , ručně natažení ve dvou vrstvách, přebroušení, 3 mm | m2 | 42.15 |  | 0 |  |  |  | snížená |  | 0 | 0 | 0 | 0 | 0 | 4 | K | 1 | ROZPOCET | 0 | 0 | 0 | 0 | 0 | 2 | 0 | 4 | 7780
| PP |  | Omítka stěn sádrová omítka, ručně , ručně natažení ve dvou vrstvách, přebroušení, 3 mm | [15 empty] | PP | 1
3891 | K | Pol43 | Hrubá výplň rýh ve stěnách maltou | m2 | 2.56 |  | 0 |  |  |  | snížená |  | 0 | 0 | 0 | 0 | 0 | 4 | K | 1 | ROZPOCET | 0 | 0 | 0 | 0 | 0 | 2 | 0 | 4 | 7782
| PP |  | Hrubá výplň rýh ve stěnách maltou | [15 empty] | PP | 1
3892 | K | Pol44 | Omítka rýh stěn MV o šířce do 15 cm, štuková | m2 | 10 |  | 0 |  |  |  | snížená |  | 0 | 0 | 0 | 0 | 0 | 4 | K | 1 | ROZPOCET | 0 | 0 | 0 | 0 | 0 | 2 | 0 | 4 | 7784
| PP |  | Omítka rýh stěn MV o šířce do 15 cm, štuková | [15 empty] | PP | 1
3893 | K | Pol45 | Omítka rýh stěn MV o šířce do 30 cm, štuková | m2 | 2.56 |  | 0 |  |  |  | snížená |  | 0 | 0 | 0 | 0 | 0 | 4 | K | 1 | ROZPOCET | 0 | 0 | 0 | 0 | 0 | 2 | 0 | 4 | 7786
| PP |  | Omítka rýh stěn MV o šířce do 30 cm, štuková | [15 empty] | PP | 1
3894 | K | Pol46 | Omítka rýh stěn MV o šířce nad 30 cm, štuková | m2 | 3 |  | 0 |  |  |  | snížená |  | 0 | 0 | 0 | 0 | 0 | 4 | K | 1 | ROZPOCET | 0 | 0 | 0 | 0 | 0 | 2 | 0 | 4 | 7788
| PP |  | Omítka rýh stěn MV o šířce nad 30 cm, štuková | [15 empty] | PP | 1
3895 | K | Pol47 | Penetrace podkladu nátěrem HET, Klasik, 1 x | m2 | 73.5 |  | 0 |  |  |  | snížená |  | 0 | 0 | 0 | 0 | 0 | 4 | K | 1 | ROZPOCET | 0 | 0 | 0 | 0 | 0 | 2 | 0 | 4 | 7790
| PP |  | Penetrace podkladu nátěrem HET, Klasik, 1 x | [15 empty] | PP | 1
3896 | K | Pol48 | Odstranění malby oškrábáním v místnosti H do 5 m | m2 | 73.5 |  | 0 |  |  |  | snížená |  | 0 | 0 | 0 | 0 | 0 | 4 | K | 1 | ROZPOCET | 0 | 0 | 0 | 0 | 0 | 2 | 0 | 4 | 7792
| PP |  | Odstranění malby oškrábáním v místnosti H do 5 m | [15 empty] | PP | 1
3897 | K | Pol49 | Vyhlazení malířskou masou 2x, výška do 5 m včetně přebroušení | m2 | 73.5 |  | 0 |  |  |  | snížená |  | 0 | 0 | 0 | 0 | 0 | 4 | K | 1 | ROZPOCET | 0 | 0 | 0 | 0 | 0 | 2 | 0 | 4 | 7794
| PP |  | Vyhlazení malířskou masou 2x, výška do 5 m včetně přebroušení | [15 empty] | PP | 1
3898 | K | Pol50 | Montáž a demontáž ochrany podlahových krytin | m2 | 49 |  | 0 |  |  |  | snížená |  | 0 | 0 | 0 | 0 | 0 | 4 | K | 1 | ROZPOCET | 0 | 0 | 0 | 0 | 0 | 2 | 0 | 4 | 7796
| PP |  | Montáž a demontáž ochrany podlahových krytin | [15 empty] | PP | 1
| P |  | Poznámka k položce: Poznámka k položce:, Montáž a demontáž ochrany podlahových krytin proti mechanickému poškození od stavební činnosti. Jedná se o volné položení geotextilie na poslhovou krytina a překrytí OSB deskou za účelem zamezení poškození pdlahové krytiny pádesm suti z z vysekání drážek elektro., materiál ve specifikaci | [15 empty] | P | 1
3899 | M | Pol51 | Ochranná tkaná textílie 560g/m2 | m2 | 24.5 |  | 0 |  |  |  | snížená |  | 0 | 0 | 0 | 0 | 0 | 8 | M | 1 | ROZPOCET | 0 | 0 | 0 | 0 | 0 | 2 | 0 | 4 | 7798
| PP |  | Ochranná tkaná textílie 560g/m2 | [15 empty] | PP | 1
| P |  | Poznámka k položce: Poznámka k položce:, Poznámka k položce:, Jedná se o 100% polypropylen oboustranně latexovaný, barva světle šedá melírovaná s tmavě šedou. Tato tepelně-izolační vyrovnávací podložka eliminuje menší nerovnosti podkladu, zabraňuje okamžitému pronikání kamínků z betonu do PVC a navíc dobře izoluje, ale nedokáže přenést hrubé nerovnosti nebo defekty na podkladu - tato ochrana podlahových krytin je naprosto nezbytná pro zdárný průběh rekonstrukce tak, aby nebyly poškozeny stávající podlahové krytiny v dotčených prostorách | [15 empty] | P | 1
3900 | M | Pol52 | deska dřevoštěpková OSB 3 SE 2500x1250x18 mm | m2 | 24.5 |  | 0 |  |  |  | snížená |  | 0 | 0 | 0 | 0 | 0 | 8 | M | 1 | ROZPOCET | 0 | 0 | 0 | 0 | 0 | 2 | 0 | 4 | 7800
| PP |  | deska dřevoštěpková OSB 3 SE 2500x1250x18 mm | [15 empty] | PP | 1
| P |  | Poznámka k položce: Poznámka k položce:, Poznámka k položce:, Desky dřevoštěpkové OSB 3 SE (ostrá hrana) do vlhkého prostředí, nebroušená 610 - 650 kg/m3 ostrá hrana OSB 3 SE 2500x1250x18 mm - tato ochrana podlahových krytin ve dvou vrstvách je naprosto nezbytná pro zdárný průběh rekonstrukce tak, aby nebyly poškozeny stávající podlahové krytiny v dotčených prostorách | [15 empty] | P | 1
| D | D75 | Slaboproudá elektroinstalace v pokoji č.159-6, 160-7 |  |  |  | 0 | [5 empty] | 0 |  | 0 |  | 0 | 1 | D | 0 | ROZPOCET | [6 empty] | 0
3901 | K | Pol1 | Štítek označovací na kabel, včetně dodávky štítku | kus | 13 |  | 0 |  |  |  | snížená |  | 0 | 0 | 0 | 0 | 0 | 4 | K | 1 | ROZPOCET | 0 | 0 | 0 | 0 | 0 | 2 | 0 | 4 | 7802
| PP |  | Štítek označovací na kabel, včetně dodávky štítku | [15 empty] | PP | 1
3902 | K | Pol2 | Štítek označovací pro přístroje - lepený | kus | 9 |  | 0 |  |  |  | snížená |  | 0 | 0 | 0 | 0 | 0 | 4 | K | 1 | ROZPOCET | 0 | 0 | 0 | 0 | 0 | 2 | 0 | 4 | 7804
| PP |  | Štítek označovací pro přístroje - lepený | [15 empty] | PP | 1
3903 | K | Pol3 | Krabice přístrojová KP 68, bez zapojení, 1-3 násobná, včetně pomocného lešení o výšce podlahy do 1900 mm a pro zatížení do 1,5 kPa (150 kg/m2). | kus | 10 |  | 0 |  |  |  | snížená |  | 0 | 0 | 0 | 0 | 0 | 4 | K | 1 | ROZPOCET | 0 | 0 | 0 | 0 | 0 | 2 | 0 | 4 | 7806
| PP |  | Krabice přístrojová KP 68, bez zapojení, 1-3 násobná, včetně pomocného lešení o výšce podlahy do 1900 mm a pro zatížení do 1,5 kPa (150 kg/m2). | [15 empty] | PP | 1
3904 | K | Pol4 | Krabice protahovací vč. víčka 97, bez zapojení, včetně pomocného lešení o výšce podlahy do 1900 mm a pro zatížení do 1,5 kPa (150 kg/m2). | kus | 3 |  | 0 |  |  |  | snížená |  | 0 | 0 | 0 | 0 | 0 | 4 | K | 1 | ROZPOCET | 0 | 0 | 0 | 0 | 0 | 2 | 0 | 4 | 7808
| PP |  | Krabice protahovací vč. víčka 97, bez zapojení, včetně pomocného lešení o výšce podlahy do 1900 mm a pro zatížení do 1,5 kPa (150 kg/m2). | [15 empty] | PP | 1
3905 | K | Pol5 | STROJNÍ řezání otvoru S ODSÁVÁNÍM za mokra kapes zeď cih. pro krabice 10x10x5cm, včetně pomocného lešení o výšce podlahy do 1900 mm a pro zatížení do 1,5 kPa (150 kg/m2). | kus | 10 |  | 0 |  |  |  | snížená |  | 0 | 0 | 0 | 0 | 0 | 4 | K | 1 | ROZPOCET | 0 | 0 | 0 | 0 | 0 | 2 | 0 | 4 | 7810
| PP |  | STROJNÍ řezání otvoru S ODSÁVÁNÍM za mokra kapes zeď cih. pro krabice 10x10x5cm, včetně pomocného lešení o výšce podlahy do 1900 mm a pro zatížení do 1,5 kPa (150 kg/m2). | [15 empty] | PP | 1
3906 | K | Pol6 | STROJNÍ řezání otvoru S ODSÁVÁNÍM za mokra kapes zeď cih. pro krabice 15x15x10cm, včetně pomocného lešení o výšce podlahy do 1900 mm a pro zatížení do 1,5 kPa (150 kg/m2). | kus | 3 |  | 0 |  |  |  | snížená |  | 0 | 0 | 0 | 0 | 0 | 4 | K | 1 | ROZPOCET | 0 | 0 | 0 | 0 | 0 | 2 | 0 | 4 | 7812
| PP |  | STROJNÍ řezání otvoru S ODSÁVÁNÍM za mokra kapes zeď cih. pro krabice 15x15x10cm, včetně pomocného lešení o výšce podlahy do 1900 mm a pro zatížení do 1,5 kPa (150 kg/m2). | [15 empty] | PP | 1
3907 | K | Pol7 | STROJNÍ řezání otvoru S ODSÁVÁNÍM za mokra kapes zeď cihel. MVC, pl. 0,1m2, hl. 15cm, včetně pomocného lešení o výšce podlahy do 1900 mm a pro zatížení do 1,5 kPa (150 kg/m2). | kus | 1 |  | 0 |  |  |  | snížená |  | 0 | 0 | 0 | 0 | 0 | 4 | K | 1 | ROZPOCET | 0 | 0 | 0 | 0 | 0 | 2 | 0 | 4 | 7814
| PP |  | STROJNÍ řezání otvoru S ODSÁVÁNÍM za mokra kapes zeď cihel. MVC, pl. 0,1m2, hl. 15cm, včetně pomocného lešení o výšce podlahy do 1900 mm a pro zatížení do 1,5 kPa (150 kg/m2). | [15 empty] | PP | 1
3908 | K | Pol8 | STROJNÍ řezání drážky S ODSÁVÁNÍM za mokra 3 x 3 cm rýh ve zdi cihelné, včetně pomocného lešení o výšce podlahy do 1900 mm a pro zatížení do 1,5 kPa (150 kg/m2). | m | 15 |  | 0 |  |  |  | snížená |  | 0 | 0 | 0 | 0 | 0 | 4 | K | 1 | ROZPOCET | 0 | 0 | 0 | 0 | 0 | 2 | 0 | 4 | 7816
| PP |  | STROJNÍ řezání drážky S ODSÁVÁNÍM za mokra 3 x 3 cm rýh ve zdi cihelné, včetně pomocného lešení o výšce podlahy do 1900 mm a pro zatížení do 1,5 kPa (150 kg/m2). | [15 empty] | PP | 1
3909 | K | Pol9 | Práce spojené s úpravami rozvodů dle požadavku uživatele | hod. | 24 |  | 0 |  |  |  | snížená |  | 0 | 0 | 0 | 0 | 0 | 4 | K | 1 | ROZPOCET | 0 | 0 | 0 | 0 | 0 | 2 | 0 | 4 | 7818
| PP |  | Práce spojené s úpravami rozvodů dle požadavku uživatele | [15 empty] | PP | 1
3910 | K | Pol10 | STROJNÍ řezání drážky S ODSÁVÁNÍM za mokra 5 x 7 cm rýh ve zdi cihelné, včetně pomocného lešení o výšce podlahy do 1900 mm a pro zatížení do 1,5 kPa (150 kg/m2). | m | 7 |  | 0 |  |  |  | snížená |  | 0 | 0 | 0 | 0 | 0 | 4 | K | 1 | ROZPOCET | 0 | 0 | 0 | 0 | 0 | 2 | 0 | 4 | 7820
| PP |  | STROJNÍ řezání drážky S ODSÁVÁNÍM za mokra 5 x 7 cm rýh ve zdi cihelné, včetně pomocného lešení o výšce podlahy do 1900 mm a pro zatížení do 1,5 kPa (150 kg/m2). | [15 empty] | PP | 1
3911 | K | Pol11 | STROJNÍ řezání drážky S ODSÁVÁNÍM za mokra 10 x15 cm rýh ve zdi cihelné, včetně pomocného lešení o výšce podlahy do 1900 mm a pro zatížení do 1,5 kPa (150 kg/m2). | m | 3 |  | 0 |  |  |  | snížená |  | 0 | 0 | 0 | 0 | 0 | 4 | K | 1 | ROZPOCET | 0 | 0 | 0 | 0 | 0 | 2 | 0 | 4 | 7822
| PP |  | STROJNÍ řezání drážky S ODSÁVÁNÍM za mokra 10 x15 cm rýh ve zdi cihelné, včetně pomocného lešení o výšce podlahy do 1900 mm a pro zatížení do 1,5 kPa (150 kg/m2). | [15 empty] | PP | 1
3912 | K | Pol12 | Trubka ohebná pod omítku, typ 23.. 16 mm, včetně pomocného lešení o výšce podlahy do 1900 mm a pro zatížení do 1,5 kPa (150 kg/m2). | m | 26 |  | 0 |  |  |  | snížená |  | 0 | 0 | 0 | 0 | 0 | 4 | K | 1 | ROZPOCET | 0 | 0 | 0 | 0 | 0 | 2 | 0 | 4 | 7824
| PP |  | Trubka ohebná pod omítku, typ 23.. 16 mm, včetně pomocného lešení o výšce podlahy do 1900 mm a pro zatížení do 1,5 kPa (150 kg/m2). | [15 empty] | PP | 1
3913 | K | Pol13 | Trubka ohebná pod omítku, typ 23.. 25 mm, včetně pomocného lešení o výšce podlahy do 1900 mm a pro zatížení do 1,5 kPa (150 kg/m2). | m | 18 |  | 0 |  |  |  | snížená |  | 0 | 0 | 0 | 0 | 0 | 4 | K | 1 | ROZPOCET | 0 | 0 | 0 | 0 | 0 | 2 | 0 | 4 | 7826
| PP |  | Trubka ohebná pod omítku, typ 23.. 25 mm, včetně pomocného lešení o výšce podlahy do 1900 mm a pro zatížení do 1,5 kPa (150 kg/m2). | [15 empty] | PP | 1
3914 | K | Pol14 | Trubka ohebná pod omítku, typ 23.. 29 mm, včetně pomocného lešení o výšce podlahy do 1900 mm a pro zatížení do 1,5 kPa (150 kg/m2). | m | 12 |  | 0 |  |  |  | snížená |  | 0 | 0 | 0 | 0 | 0 | 4 | K | 1 | ROZPOCET | 0 | 0 | 0 | 0 | 0 | 2 | 0 | 4 | 7828
| PP |  | Trubka ohebná pod omítku, typ 23.. 29 mm, včetně pomocného lešení o výšce podlahy do 1900 mm a pro zatížení do 1,5 kPa (150 kg/m2). | [15 empty] | PP | 1
3915 | K | Pol15 | Kabel UTP/FTP kat.5e, pevně uložený, včetně pomocného lešení o výšce podlahy do 1900 mm a pro zatížení do 1,5 kPa (150 kg/m2). | m | 179 |  | 0 |  |  |  | snížená |  | 0 | 0 | 0 | 0 | 0 | 4 | K | 1 | ROZPOCET | 0 | 0 | 0 | 0 | 0 | 2 | 0 | 4 | 7830
| PP |  | Kabel UTP/FTP kat.5e, pevně uložený, včetně pomocného lešení o výšce podlahy do 1900 mm a pro zatížení do 1,5 kPa (150 kg/m2). | [15 empty] | PP | 1
3916 | K | Pol16 | Průraz zdivem (JÁDROVÉ VRTÁNÍ ZA MOKRA S POMOCNÝM ODSÁVÁNÍM) v cihlové zdi tloušťky 30 cm, do průměru 6 cm, včetně pomocného lešení o výšce podlahy do 1900 mm a pro zatížení do 1,5 kPa (150 kg/m2). | kus | 3 |  | 0 |  |  |  | snížená |  | 0 | 0 | 0 | 0 | 0 | 4 | K | 1 | ROZPOCET | 0 | 0 | 0 | 0 | 0 | 2 | 0 | 4 | 7832
| PP |  | Průraz zdivem (JÁDROVÉ VRTÁNÍ ZA MOKRA S POMOCNÝM ODSÁVÁNÍM) v cihlové zdi tloušťky 30 cm, do průměru 6 cm, včetně pomocného lešení o výšce podlahy do 1900 mm a pro zatížení do 1,5 kPa (150 kg/m2). | [15 empty] | PP | 1
3917 | K | Pol17 | Průraz zdivem (JÁDROVÉ VRTÁNÍ ZA MOKRA S POMOCNÝM ODSÁVÁNÍM) v cihlové zdi tloušťky 45 cm, do průměru 6 cm, včetně pomocného lešení o výšce podlahy do 1900 mm a pro zatížení do 1,5 kPa (150 kg/m2). | kus | 2 |  | 0 |  |  |  | snížená |  | 0 | 0 | 0 | 0 | 0 | 4 | K | 1 | ROZPOCET | 0 | 0 | 0 | 0 | 0 | 2 | 0 | 4 | 7834
| PP |  | Průraz zdivem (JÁDROVÉ VRTÁNÍ ZA MOKRA S POMOCNÝM ODSÁVÁNÍM) v cihlové zdi tloušťky 45 cm, do průměru 6 cm, včetně pomocného lešení o výšce podlahy do 1900 mm a pro zatížení do 1,5 kPa (150 kg/m2). | [15 empty] | PP | 1
3918 | K | Pol18 | Vyhledání vývodu nebo krabice | kus | 12 |  | 0 |  |  |  | snížená |  | 0 | 0 | 0 | 0 | 0 | 4 | K | 1 | ROZPOCET | 0 | 0 | 0 | 0 | 0 | 2 | 0 | 4 | 7836
| PP |  | Vyhledání vývodu nebo krabice | [15 empty] | PP | 1
3919 | K | Pol19 | Demontáže původní el. instalace, zajištění neustáleho provozu zařízení | hod | 36 |  | 0 |  |  |  | snížená |  | 0 | 0 | 0 | 0 | 0 | 4 | K | 1 | ROZPOCET | 0 | 0 | 0 | 0 | 0 | 2 | 0 | 4 | 7838
| PP |  | Demontáže původní el. instalace, zajištění neustáleho provozu zařízení | [15 empty] | PP | 1
3920 | K | Pol20 | Osazení hmoždinky/kotvy 8 mm v cihelné zdi/stropu | kus | 12 |  | 0 |  |  |  | snížená |  | 0 | 0 | 0 | 0 | 0 | 4 | K | 1 | ROZPOCET | 0 | 0 | 0 | 0 | 0 | 2 | 0 | 4 | 7840
| PP |  | Osazení hmoždinky/kotvy 8 mm v cihelné zdi/stropu | [15 empty] | PP | 1
3921 | K | Pol21 | Sádra stavební šedá | kg | 12 |  | 0 |  |  |  | snížená |  | 0 | 0 | 0 | 0 | 0 | 4 | K | 1 | ROZPOCET | 0 | 0 | 0 | 0 | 0 | 2 | 0 | 4 | 7842
| PP |  | Sádra stavební šedá | [15 empty] | PP | 1
3922 | K | Pol22 | Kabel Kabel UTP/FTP kat.5e | m | 179 |  | 0 |  |  |  | snížená |  | 0 | 0 | 0 | 0 | 0 | 4 | K | 1 | ROZPOCET | 0 | 0 | 0 | 0 | 0 | 2 | 0 | 4 | 7844
| PP |  | Kabel Kabel UTP/FTP kat.5e | [15 empty] | PP | 1
3923 | K | Pol23 | Hmoždinka natloukací, nylon, 8 x 45mm | kus | 12 |  | 0 |  |  |  | snížená |  | 0 | 0 | 0 | 0 | 0 | 4 | K | 1 | ROZPOCET | 0 | 0 | 0 | 0 | 0 | 2 | 0 | 4 | 7846
| PP |  | Hmoždinka natloukací, nylon, 8 x 45mm | [15 empty] | PP | 1
3924 | K | Pol24 | Trubka elektroinstal. ohebná 2316/LPE-1 d 16 mm | m | 26 |  | 0 |  |  |  | snížená |  | 0 | 0 | 0 | 0 | 0 | 4 | K | 1 | ROZPOCET | 0 | 0 | 0 | 0 | 0 | 2 | 0 | 4 | 7848
| PP |  | Trubka elektroinstal. ohebná 2316/LPE-1 d 16 mm | [15 empty] | PP | 1
3925 | K | Pol25 | Trubka elektroinstal. ohebná 2325/LPE-1 25mm | m | 18 |  | 0 |  |  |  | snížená |  | 0 | 0 | 0 | 0 | 0 | 4 | K | 1 | ROZPOCET | 0 | 0 | 0 | 0 | 0 | 2 | 0 | 4 | 7850
| PP |  | Trubka elektroinstal. ohebná 2325/LPE-1 25mm | [15 empty] | PP | 1
3926 | K | Pol26 | Trubka elektroinstal. ohebná 2329/LPE-1 | m | 12 |  | 0 |  |  |  | snížená |  | 0 | 0 | 0 | 0 | 0 | 4 | K | 1 | ROZPOCET | 0 | 0 | 0 | 0 | 0 | 2 | 0 | 4 | 7852
| PP |  | Trubka elektroinstal. ohebná 2329/LPE-1 | [15 empty] | PP | 1
3927 | K | Pol27 | Držák kabelů skupinový SD2 | ks | 12 |  | 0 |  |  |  | snížená |  | 0 | 0 | 0 | 0 | 0 | 4 | K | 1 | ROZPOCET | 0 | 0 | 0 | 0 | 0 | 2 | 0 | 4 | 7854
| PP |  | Držák kabelů skupinový SD2 | [15 empty] | PP | 1
3928 | K | Pol28 | Příchytka stahovacího pásku - pro upevnění hmoždinkou do zdi, 1bal = 100ks | 1bal | 15 |  | 0 |  |  |  | snížená |  | 0 | 0 | 0 | 0 | 0 | 4 | K | 1 | ROZPOCET | 0 | 0 | 0 | 0 | 0 | 2 | 0 | 4 | 7856
| PP |  | Příchytka stahovacího pásku - pro upevnění hmoždinkou do zdi, 1bal = 100ks | [15 empty] | PP | 1
3929 | K | Pol29 | PO CELOU DOBU INSTALACE NOVÝCH KABELOVÝCH VEDENÍ PRO DOROZUMÍVACÍ SYSTÉM JE NUTNÁ 100% FUNKČNOST STÁVAJÍCÍH SYSTÉMŮ. | hod | 32 |  | 0 |  |  |  | snížená |  | 0 | 0 | 0 | 0 | 0 | 4 | K | 1 | ROZPOCET | 0 | 0 | 0 | 0 | 0 | 2 | 0 | 4 | 7858
| PP |  | PO CELOU DOBU INSTALACE NOVÝCH KABELOVÝCH VEDENÍ PRO DOROZUMÍVACÍ SYSTÉM JE NUTNÁ 100% FUNKČNOST STÁVAJÍCÍH SYSTÉMŮ. | [15 empty] | PP | 1
3930 | K | Pol30 | Krabice přístrojová KP 68 pod omítku | kus | 10 |  | 0 |  |  |  | snížená |  | 0 | 0 | 0 | 0 | 0 | 4 | K | 1 | ROZPOCET | 0 | 0 | 0 | 0 | 0 | 2 | 0 | 4 | 7860
| PP |  | Krabice přístrojová KP 68 pod omítku | [15 empty] | PP | 1
3931 | K | Pol31 | Krabice protahovací 97 pod omítku | kus | 3 |  | 0 |  |  |  | snížená |  | 0 | 0 | 0 | 0 | 0 | 4 | K | 1 | ROZPOCET | 0 | 0 | 0 | 0 | 0 | 2 | 0 | 4 | 7862
| PP |  | Krabice protahovací 97 pod omítku | [15 empty] | PP | 1
3932 | K | Pol32 | Šroub 2,9 x 13 mm pro montáž přístroje do KU, 1 bal/50ks | bal | 1 |  | 0 |  |  |  | snížená |  | 0 | 0 | 0 | 0 | 0 | 4 | K | 1 | ROZPOCET | 0 | 0 | 0 | 0 | 0 | 2 | 0 | 4 | 7864
| PP |  | Šroub 2,9 x 13 mm pro montáž přístroje do KU, 1 bal/50ks | [15 empty] | PP | 1
3933 | K | Pol33 | Dodávka materiálu nutného ke konečnému zprovoznění díla v plném rozsahu | ks | 1 |  | 0 |  |  |  | snížená |  | 0 | 0 | 0 | 0 | 0 | 4 | K | 1 | ROZPOCET | 0 | 0 | 0 | 0 | 0 | 2 | 0 | 4 | 7866
| PP |  | Dodávka materiálu nutného ke konečnému zprovoznění díla v plném rozsahu | [15 empty] | PP | 1
3934 | K | Pol34 | Pásky stahovací 140 x 3,5, 1bal/100ks | bal | 1 |  | 0 |  |  |  | snížená |  | 0 | 0 | 0 | 0 | 0 | 4 | K | 1 | ROZPOCET | 0 | 0 | 0 | 0 | 0 | 2 | 0 | 4 | 7868
| PP |  | Pásky stahovací 140 x 3,5, 1bal/100ks | [15 empty] | PP | 1
3935 | K | Pol35 | Pásky stahovací 250 x 4,5 1bal/100ks | bal | 0.5 |  | 0 |  |  |  | snížená |  | 0 | 0 | 0 | 0 | 0 | 4 | K | 1 | ROZPOCET | 0 | 0 | 0 | 0 | 0 | 2 | 0 | 4 | 7870
| PP |  | Pásky stahovací 250 x 4,5 1bal/100ks | [15 empty] | PP | 1
3936 | K | Pol36 | Pásky stahovací 380 x 4,5, 1bal/100ks | bal | 0.2 |  | 0 |  |  |  | snížená |  | 0 | 0 | 0 | 0 | 0 | 4 | K | 1 | ROZPOCET | 0 | 0 | 0 | 0 | 0 | 2 | 0 | 4 | 7872
| PP |  | Pásky stahovací 380 x 4,5, 1bal/100ks | [15 empty] | PP | 1
3937 | K | Pol37 | Zednické výpomoci - zapravení zdí po průrazech | ks | 1 |  | 0 |  |  |  | snížená |  | 0 | 0 | 0 | 0 | 0 | 4 | K | 1 | ROZPOCET | 0 | 0 | 0 | 0 | 0 | 2 | 0 | 4 | 7874
| PP |  | Zednické výpomoci - zapravení zdí po průrazech | [15 empty] | PP | 1
3938 | K | Pol38 | Lešení výška podlahy do 2m, kompletace, zapojování, montáže, instalace | m2 | 24.5 |  | 0 |  |  |  | snížená |  | 0 | 0 | 0 | 0 | 0 | 4 | K | 1 | ROZPOCET | 0 | 0 | 0 | 0 | 0 | 2 | 0 | 4 | 7876
| PP |  | Lešení výška podlahy do 2m, kompletace, zapojování, montáže, instalace | [15 empty] | PP | 1
3939 | K | Pol39 | Koordinace postupu prací s ostatními profesemi | hod. | 10 |  | 0 |  |  |  | snížená |  | 0 | 0 | 0 | 0 | 0 | 4 | K | 1 | ROZPOCET | 0 | 0 | 0 | 0 | 0 | 2 | 0 | 4 | 7878
| PP |  | Koordinace postupu prací s ostatními profesemi | [15 empty] | PP | 1
3940 | K | Pol40 | Práce spojené s úpravami rozvodů dle požadavku uživatele | hod. | 10 |  | 0 |  |  |  | snížená |  | 0 | 0 | 0 | 0 | 0 | 4 | K | 1 | ROZPOCET | 0 | 0 | 0 | 0 | 0 | 2 | 0 | 4 | 7880
| PP |  | Práce spojené s úpravami rozvodů dle požadavku uživatele | [15 empty] | PP | 1
3941 | K | Pol41 | Dokumentace skutečného provedení | ks | 1 |  | 0 |  |  |  | snížená |  | 0 | 0 | 0 | 0 | 0 | 4 | K | 1 | ROZPOCET | 0 | 0 | 0 | 0 | 0 | 2 | 0 | 4 | 7882
| PP |  | Dokumentace skutečného provedení | [15 empty] | PP | 1
3942 | K | Pol42 | Omítka stěn sádrová omítka, ručně , ručně natažení ve dvou vrstvách, přebroušení, 3 mm | m2 | 42.15 |  | 0 |  |  |  | snížená |  | 0 | 0 | 0 | 0 | 0 | 4 | K | 1 | ROZPOCET | 0 | 0 | 0 | 0 | 0 | 2 | 0 | 4 | 7884
| PP |  | Omítka stěn sádrová omítka, ručně , ručně natažení ve dvou vrstvách, přebroušení, 3 mm | [15 empty] | PP | 1
3943 | K | Pol43 | Hrubá výplň rýh ve stěnách maltou | m2 | 2.56 |  | 0 |  |  |  | snížená |  | 0 | 0 | 0 | 0 | 0 | 4 | K | 1 | ROZPOCET | 0 | 0 | 0 | 0 | 0 | 2 | 0 | 4 | 7886
| PP |  | Hrubá výplň rýh ve stěnách maltou | [15 empty] | PP | 1
3944 | K | Pol44 | Omítka rýh stěn MV o šířce do 15 cm, štuková | m2 | 10 |  | 0 |  |  |  | snížená |  | 0 | 0 | 0 | 0 | 0 | 4 | K | 1 | ROZPOCET | 0 | 0 | 0 | 0 | 0 | 2 | 0 | 4 | 7888
| PP |  | Omítka rýh stěn MV o šířce do 15 cm, štuková | [15 empty] | PP | 1
3945 | K | Pol45 | Omítka rýh stěn MV o šířce do 30 cm, štuková | m2 | 2.56 |  | 0 |  |  |  | snížená |  | 0 | 0 | 0 | 0 | 0 | 4 | K | 1 | ROZPOCET | 0 | 0 | 0 | 0 | 0 | 2 | 0 | 4 | 7890
| PP |  | Omítka rýh stěn MV o šířce do 30 cm, štuková | [15 empty] | PP | 1
3946 | K | Pol46 | Omítka rýh stěn MV o šířce nad 30 cm, štuková | m2 | 3 |  | 0 |  |  |  | snížená |  | 0 | 0 | 0 | 0 | 0 | 4 | K | 1 | ROZPOCET | 0 | 0 | 0 | 0 | 0 | 2 | 0 | 4 | 7892
| PP |  | Omítka rýh stěn MV o šířce nad 30 cm, štuková | [15 empty] | PP | 1
3947 | K | Pol47 | Penetrace podkladu nátěrem HET, Klasik, 1 x | m2 | 73.5 |  | 0 |  |  |  | snížená |  | 0 | 0 | 0 | 0 | 0 | 4 | K | 1 | ROZPOCET | 0 | 0 | 0 | 0 | 0 | 2 | 0 | 4 | 7894
| PP |  | Penetrace podkladu nátěrem HET, Klasik, 1 x | [15 empty] | PP | 1
3948 | K | Pol48 | Odstranění malby oškrábáním v místnosti H do 5 m | m2 | 73.5 |  | 0 |  |  |  | snížená |  | 0 | 0 | 0 | 0 | 0 | 4 | K | 1 | ROZPOCET | 0 | 0 | 0 | 0 | 0 | 2 | 0 | 4 | 7896
| PP |  | Odstranění malby oškrábáním v místnosti H do 5 m | [15 empty] | PP | 1
3949 | K | Pol49 | Vyhlazení malířskou masou 2x, výška do 5 m včetně přebroušení | m2 | 73.5 |  | 0 |  |  |  | snížená |  | 0 | 0 | 0 | 0 | 0 | 4 | K | 1 | ROZPOCET | 0 | 0 | 0 | 0 | 0 | 2 | 0 | 4 | 7898
| PP |  | Vyhlazení malířskou masou 2x, výška do 5 m včetně přebroušení | [15 empty] | PP | 1
3950 | K | Pol50 | Montáž a demontáž ochrany podlahových krytin | m2 | 49 |  | 0 |  |  |  | snížená |  | 0 | 0 | 0 | 0 | 0 | 4 | K | 1 | ROZPOCET | 0 | 0 | 0 | 0 | 0 | 2 | 0 | 4 | 7900
| PP |  | Montáž a demontáž ochrany podlahových krytin | [15 empty] | PP | 1
| P |  | Poznámka k položce: Poznámka k položce:, Montáž a demontáž ochrany podlahových krytin proti mechanickému poškození od stavební činnosti. Jedná se o volné položení geotextilie na poslhovou krytina a překrytí OSB deskou za účelem zamezení poškození pdlahové krytiny pádesm suti z z vysekání drážek elektro., materiál ve specifikaci | [15 empty] | P | 1
3951 | M | Pol51 | Ochranná tkaná textílie 560g/m2 | m2 | 24.5 |  | 0 |  |  |  | snížená |  | 0 | 0 | 0 | 0 | 0 | 8 | M | 1 | ROZPOCET | 0 | 0 | 0 | 0 | 0 | 2 | 0 | 4 | 7902
| PP |  | Ochranná tkaná textílie 560g/m2 | [15 empty] | PP | 1
| P |  | Poznámka k položce: Poznámka k položce:, Poznámka k položce:, Jedná se o 100% polypropylen oboustranně latexovaný, barva světle šedá melírovaná s tmavě šedou. Tato tepelně-izolační vyrovnávací podložka eliminuje menší nerovnosti podkladu, zabraňuje okamžitému pronikání kamínků z betonu do PVC a navíc dobře izoluje, ale nedokáže přenést hrubé nerovnosti nebo defekty na podkladu - tato ochrana podlahových krytin je naprosto nezbytná pro zdárný průběh rekonstrukce tak, aby nebyly poškozeny stávající podlahové krytiny v dotčených prostorách | [15 empty] | P | 1
3952 | M | Pol52 | deska dřevoštěpková OSB 3 SE 2500x1250x18 mm | m2 | 24.5 |  | 0 |  |  |  | snížená |  | 0 | 0 | 0 | 0 | 0 | 8 | M | 1 | ROZPOCET | 0 | 0 | 0 | 0 | 0 | 2 | 0 | 4 | 7904
| PP |  | deska dřevoštěpková OSB 3 SE 2500x1250x18 mm | [15 empty] | PP | 1
| P |  | Poznámka k položce: Poznámka k položce:, Poznámka k položce:, Desky dřevoštěpkové OSB 3 SE (ostrá hrana) do vlhkého prostředí, nebroušená 610 - 650 kg/m3 ostrá hrana OSB 3 SE 2500x1250x18 mm - tato ochrana podlahových krytin ve dvou vrstvách je naprosto nezbytná pro zdárný průběh rekonstrukce tak, aby nebyly poškozeny stávající podlahové krytiny v dotčených prostorách | [15 empty] | P | 1
| D | D76 | Slaboproudá elektroinstalace v pokoji č.159-7, 160-8 |  |  |  | 0 | [5 empty] | 0 |  | 0 |  | 0 | 1 | D | 0 | ROZPOCET | [6 empty] | 0
3953 | K | Pol1 | Štítek označovací na kabel, včetně dodávky štítku | kus | 13 |  | 0 |  |  |  | snížená |  | 0 | 0 | 0 | 0 | 0 | 4 | K | 1 | ROZPOCET | 0 | 0 | 0 | 0 | 0 | 2 | 0 | 4 | 7906
| PP |  | Štítek označovací na kabel, včetně dodávky štítku | [15 empty] | PP | 1
3954 | K | Pol2 | Štítek označovací pro přístroje - lepený | kus | 9 |  | 0 |  |  |  | snížená |  | 0 | 0 | 0 | 0 | 0 | 4 | K | 1 | ROZPOCET | 0 | 0 | 0 | 0 | 0 | 2 | 0 | 4 | 7908
| PP |  | Štítek označovací pro přístroje - lepený | [15 empty] | PP | 1
3955 | K | Pol3 | Krabice přístrojová KP 68, bez zapojení, 1-3 násobná, včetně pomocného lešení o výšce podlahy do 1900 mm a pro zatížení do 1,5 kPa (150 kg/m2). | kus | 10 |  | 0 |  |  |  | snížená |  | 0 | 0 | 0 | 0 | 0 | 4 | K | 1 | ROZPOCET | 0 | 0 | 0 | 0 | 0 | 2 | 0 | 4 | 7910
| PP |  | Krabice přístrojová KP 68, bez zapojení, 1-3 násobná, včetně pomocného lešení o výšce podlahy do 1900 mm a pro zatížení do 1,5 kPa (150 kg/m2). | [15 empty] | PP | 1
3956 | K | Pol4 | Krabice protahovací vč. víčka 97, bez zapojení, včetně pomocného lešení o výšce podlahy do 1900 mm a pro zatížení do 1,5 kPa (150 kg/m2). | kus | 3 |  | 0 |  |  |  | snížená |  | 0 | 0 | 0 | 0 | 0 | 4 | K | 1 | ROZPOCET | 0 | 0 | 0 | 0 | 0 | 2 | 0 | 4 | 7912
| PP |  | Krabice protahovací vč. víčka 97, bez zapojení, včetně pomocného lešení o výšce podlahy do 1900 mm a pro zatížení do 1,5 kPa (150 kg/m2). | [15 empty] | PP | 1
3957 | K | Pol5 | STROJNÍ řezání otvoru S ODSÁVÁNÍM za mokra kapes zeď cih. pro krabice 10x10x5cm, včetně pomocného lešení o výšce podlahy do 1900 mm a pro zatížení do 1,5 kPa (150 kg/m2). | kus | 10 |  | 0 |  |  |  | snížená |  | 0 | 0 | 0 | 0 | 0 | 4 | K | 1 | ROZPOCET | 0 | 0 | 0 | 0 | 0 | 2 | 0 | 4 | 7914
| PP |  | STROJNÍ řezání otvoru S ODSÁVÁNÍM za mokra kapes zeď cih. pro krabice 10x10x5cm, včetně pomocného lešení o výšce podlahy do 1900 mm a pro zatížení do 1,5 kPa (150 kg/m2). | [15 empty] | PP | 1
3958 | K | Pol6 | STROJNÍ řezání otvoru S ODSÁVÁNÍM za mokra kapes zeď cih. pro krabice 15x15x10cm, včetně pomocného lešení o výšce podlahy do 1900 mm a pro zatížení do 1,5 kPa (150 kg/m2). | kus | 3 |  | 0 |  |  |  | snížená |  | 0 | 0 | 0 | 0 | 0 | 4 | K | 1 | ROZPOCET | 0 | 0 | 0 | 0 | 0 | 2 | 0 | 4 | 7916
| PP |  | STROJNÍ řezání otvoru S ODSÁVÁNÍM za mokra kapes zeď cih. pro krabice 15x15x10cm, včetně pomocného lešení o výšce podlahy do 1900 mm a pro zatížení do 1,5 kPa (150 kg/m2). | [15 empty] | PP | 1
3959 | K | Pol7 | STROJNÍ řezání otvoru S ODSÁVÁNÍM za mokra kapes zeď cihel. MVC, pl. 0,1m2, hl. 15cm, včetně pomocného lešení o výšce podlahy do 1900 mm a pro zatížení do 1,5 kPa (150 kg/m2). | kus | 1 |  | 0 |  |  |  | snížená |  | 0 | 0 | 0 | 0 | 0 | 4 | K | 1 | ROZPOCET | 0 | 0 | 0 | 0 | 0 | 2 | 0 | 4 | 7918
| PP |  | STROJNÍ řezání otvoru S ODSÁVÁNÍM za mokra kapes zeď cihel. MVC, pl. 0,1m2, hl. 15cm, včetně pomocného lešení o výšce podlahy do 1900 mm a pro zatížení do 1,5 kPa (150 kg/m2). | [15 empty] | PP | 1
3960 | K | Pol8 | STROJNÍ řezání drážky S ODSÁVÁNÍM za mokra 3 x 3 cm rýh ve zdi cihelné, včetně pomocného lešení o výšce podlahy do 1900 mm a pro zatížení do 1,5 kPa (150 kg/m2). | m | 15 |  | 0 |  |  |  | snížená |  | 0 | 0 | 0 | 0 | 0 | 4 | K | 1 | ROZPOCET | 0 | 0 | 0 | 0 | 0 | 2 | 0 | 4 | 7920
| PP |  | STROJNÍ řezání drážky S ODSÁVÁNÍM za mokra 3 x 3 cm rýh ve zdi cihelné, včetně pomocného lešení o výšce podlahy do 1900 mm a pro zatížení do 1,5 kPa (150 kg/m2). | [15 empty] | PP | 1
3961 | K | Pol9 | Práce spojené s úpravami rozvodů dle požadavku uživatele | hod. | 24 |  | 0 |  |  |  | snížená |  | 0 | 0 | 0 | 0 | 0 | 4 | K | 1 | ROZPOCET | 0 | 0 | 0 | 0 | 0 | 2 | 0 | 4 | 7922
| PP |  | Práce spojené s úpravami rozvodů dle požadavku uživatele | [15 empty] | PP | 1
3962 | K | Pol10 | STROJNÍ řezání drážky S ODSÁVÁNÍM za mokra 5 x 7 cm rýh ve zdi cihelné, včetně pomocného lešení o výšce podlahy do 1900 mm a pro zatížení do 1,5 kPa (150 kg/m2). | m | 7 |  | 0 |  |  |  | snížená |  | 0 | 0 | 0 | 0 | 0 | 4 | K | 1 | ROZPOCET | 0 | 0 | 0 | 0 | 0 | 2 | 0 | 4 | 7924
| PP |  | STROJNÍ řezání drážky S ODSÁVÁNÍM za mokra 5 x 7 cm rýh ve zdi cihelné, včetně pomocného lešení o výšce podlahy do 1900 mm a pro zatížení do 1,5 kPa (150 kg/m2). | [15 empty] | PP | 1
3963 | K | Pol11 | STROJNÍ řezání drážky S ODSÁVÁNÍM za mokra 10 x15 cm rýh ve zdi cihelné, včetně pomocného lešení o výšce podlahy do 1900 mm a pro zatížení do 1,5 kPa (150 kg/m2). | m | 3 |  | 0 |  |  |  | snížená |  | 0 | 0 | 0 | 0 | 0 | 4 | K | 1 | ROZPOCET | 0 | 0 | 0 | 0 | 0 | 2 | 0 | 4 | 7926
| PP |  | STROJNÍ řezání drážky S ODSÁVÁNÍM za mokra 10 x15 cm rýh ve zdi cihelné, včetně pomocného lešení o výšce podlahy do 1900 mm a pro zatížení do 1,5 kPa (150 kg/m2). | [15 empty] | PP | 1
3964 | K | Pol12 | Trubka ohebná pod omítku, typ 23.. 16 mm, včetně pomocného lešení o výšce podlahy do 1900 mm a pro zatížení do 1,5 kPa (150 kg/m2). | m | 26 |  | 0 |  |  |  | snížená |  | 0 | 0 | 0 | 0 | 0 | 4 | K | 1 | ROZPOCET | 0 | 0 | 0 | 0 | 0 | 2 | 0 | 4 | 7928
| PP |  | Trubka ohebná pod omítku, typ 23.. 16 mm, včetně pomocného lešení o výšce podlahy do 1900 mm a pro zatížení do 1,5 kPa (150 kg/m2). | [15 empty] | PP | 1
3965 | K | Pol13 | Trubka ohebná pod omítku, typ 23.. 25 mm, včetně pomocného lešení o výšce podlahy do 1900 mm a pro zatížení do 1,5 kPa (150 kg/m2). | m | 18 |  | 0 |  |  |  | snížená |  | 0 | 0 | 0 | 0 | 0 | 4 | K | 1 | ROZPOCET | 0 | 0 | 0 | 0 | 0 | 2 | 0 | 4 | 7930
| PP |  | Trubka ohebná pod omítku, typ 23.. 25 mm, včetně pomocného lešení o výšce podlahy do 1900 mm a pro zatížení do 1,5 kPa (150 kg/m2). | [15 empty] | PP | 1
3966 | K | Pol14 | Trubka ohebná pod omítku, typ 23.. 29 mm, včetně pomocného lešení o výšce podlahy do 1900 mm a pro zatížení do 1,5 kPa (150 kg/m2). | m | 12 |  | 0 |  |  |  | snížená |  | 0 | 0 | 0 | 0 | 0 | 4 | K | 1 | ROZPOCET | 0 | 0 | 0 | 0 | 0 | 2 | 0 | 4 | 7932
| PP |  | Trubka ohebná pod omítku, typ 23.. 29 mm, včetně pomocného lešení o výšce podlahy do 1900 mm a pro zatížení do 1,5 kPa (150 kg/m2). | [15 empty] | PP | 1
3967 | K | Pol15 | Kabel UTP/FTP kat.5e, pevně uložený, včetně pomocného lešení o výšce podlahy do 1900 mm a pro zatížení do 1,5 kPa (150 kg/m2). | m | 186 |  | 0 |  |  |  | snížená |  | 0 | 0 | 0 | 0 | 0 | 4 | K | 1 | ROZPOCET | 0 | 0 | 0 | 0 | 0 | 2 | 0 | 4 | 7934
| PP |  | Kabel UTP/FTP kat.5e, pevně uložený, včetně pomocného lešení o výšce podlahy do 1900 mm a pro zatížení do 1,5 kPa (150 kg/m2). | [15 empty] | PP | 1
3968 | K | Pol16 | Průraz zdivem (JÁDROVÉ VRTÁNÍ ZA MOKRA S POMOCNÝM ODSÁVÁNÍM) v cihlové zdi tloušťky 30 cm, do průměru 6 cm, včetně pomocného lešení o výšce podlahy do 1900 mm a pro zatížení do 1,5 kPa (150 kg/m2). | kus | 3 |  | 0 |  |  |  | snížená |  | 0 | 0 | 0 | 0 | 0 | 4 | K | 1 | ROZPOCET | 0 | 0 | 0 | 0 | 0 | 2 | 0 | 4 | 7936
| PP |  | Průraz zdivem (JÁDROVÉ VRTÁNÍ ZA MOKRA S POMOCNÝM ODSÁVÁNÍM) v cihlové zdi tloušťky 30 cm, do průměru 6 cm, včetně pomocného lešení o výšce podlahy do 1900 mm a pro zatížení do 1,5 kPa (150 kg/m2). | [15 empty] | PP | 1
3969 | K | Pol17 | Průraz zdivem (JÁDROVÉ VRTÁNÍ ZA MOKRA S POMOCNÝM ODSÁVÁNÍM) v cihlové zdi tloušťky 45 cm, do průměru 6 cm, včetně pomocného lešení o výšce podlahy do 1900 mm a pro zatížení do 1,5 kPa (150 kg/m2). | kus | 2 |  | 0 |  |  |  | snížená |  | 0 | 0 | 0 | 0 | 0 | 4 | K | 1 | ROZPOCET | 0 | 0 | 0 | 0 | 0 | 2 | 0 | 4 | 7938
| PP |  | Průraz zdivem (JÁDROVÉ VRTÁNÍ ZA MOKRA S POMOCNÝM ODSÁVÁNÍM) v cihlové zdi tloušťky 45 cm, do průměru 6 cm, včetně pomocného lešení o výšce podlahy do 1900 mm a pro zatížení do 1,5 kPa (150 kg/m2). | [15 empty] | PP | 1
3970 | K | Pol18 | Vyhledání vývodu nebo krabice | kus | 12 |  | 0 |  |  |  | snížená |  | 0 | 0 | 0 | 0 | 0 | 4 | K | 1 | ROZPOCET | 0 | 0 | 0 | 0 | 0 | 2 | 0 | 4 | 7940
| PP |  | Vyhledání vývodu nebo krabice | [15 empty] | PP | 1
3971 | K | Pol19 | Demontáže původní el. instalace, zajištění neustáleho provozu zařízení | hod | 36 |  | 0 |  |  |  | snížená |  | 0 | 0 | 0 | 0 | 0 | 4 | K | 1 | ROZPOCET | 0 | 0 | 0 | 0 | 0 | 2 | 0 | 4 | 7942
| PP |  | Demontáže původní el. instalace, zajištění neustáleho provozu zařízení | [15 empty] | PP | 1
3972 | K | Pol20 | Osazení hmoždinky/kotvy 8 mm v cihelné zdi/stropu | kus | 12 |  | 0 |  |  |  | snížená |  | 0 | 0 | 0 | 0 | 0 | 4 | K | 1 | ROZPOCET | 0 | 0 | 0 | 0 | 0 | 2 | 0 | 4 | 7944
| PP |  | Osazení hmoždinky/kotvy 8 mm v cihelné zdi/stropu | [15 empty] | PP | 1
3973 | K | Pol21 | Sádra stavební šedá | kg | 12 |  | 0 |  |  |  | snížená |  | 0 | 0 | 0 | 0 | 0 | 4 | K | 1 | ROZPOCET | 0 | 0 | 0 | 0 | 0 | 2 | 0 | 4 | 7946
| PP |  | Sádra stavební šedá | [15 empty] | PP | 1
3974 | K | Pol22 | Kabel Kabel UTP/FTP kat.5e | m | 186 |  | 0 |  |  |  | snížená |  | 0 | 0 | 0 | 0 | 0 | 4 | K | 1 | ROZPOCET | 0 | 0 | 0 | 0 | 0 | 2 | 0 | 4 | 7948
| PP |  | Kabel Kabel UTP/FTP kat.5e | [15 empty] | PP | 1
3975 | K | Pol23 | Hmoždinka natloukací, nylon, 8 x 45mm | kus | 12 |  | 0 |  |  |  | snížená |  | 0 | 0 | 0 | 0 | 0 | 4 | K | 1 | ROZPOCET | 0 | 0 | 0 | 0 | 0 | 2 | 0 | 4 | 7950
| PP |  | Hmoždinka natloukací, nylon, 8 x 45mm | [15 empty] | PP | 1
3976 | K | Pol24 | Trubka elektroinstal. ohebná 2316/LPE-1 d 16 mm | m | 26 |  | 0 |  |  |  | snížená |  | 0 | 0 | 0 | 0 | 0 | 4 | K | 1 | ROZPOCET | 0 | 0 | 0 | 0 | 0 | 2 | 0 | 4 | 7952
| PP |  | Trubka elektroinstal. ohebná 2316/LPE-1 d 16 mm | [15 empty] | PP | 1
3977 | K | Pol25 | Trubka elektroinstal. ohebná 2325/LPE-1 25mm | m | 18 |  | 0 |  |  |  | snížená |  | 0 | 0 | 0 | 0 | 0 | 4 | K | 1 | ROZPOCET | 0 | 0 | 0 | 0 | 0 | 2 | 0 | 4 | 7954
| PP |  | Trubka elektroinstal. ohebná 2325/LPE-1 25mm | [15 empty] | PP | 1
3978 | K | Pol26 | Trubka elektroinstal. ohebná 2329/LPE-1 | m | 12 |  | 0 |  |  |  | snížená |  | 0 | 0 | 0 | 0 | 0 | 4 | K | 1 | ROZPOCET | 0 | 0 | 0 | 0 | 0 | 2 | 0 | 4 | 7956
| PP |  | Trubka elektroinstal. ohebná 2329/LPE-1 | [15 empty] | PP | 1
3979 | K | Pol27 | Držák kabelů skupinový SD2 | ks | 12 |  | 0 |  |  |  | snížená |  | 0 | 0 | 0 | 0 | 0 | 4 | K | 1 | ROZPOCET | 0 | 0 | 0 | 0 | 0 | 2 | 0 | 4 | 7958
| PP |  | Držák kabelů skupinový SD2 | [15 empty] | PP | 1
3980 | K | Pol28 | Příchytka stahovacího pásku - pro upevnění hmoždinkou do zdi, 1bal = 100ks | 1bal | 15 |  | 0 |  |  |  | snížená |  | 0 | 0 | 0 | 0 | 0 | 4 | K | 1 | ROZPOCET | 0 | 0 | 0 | 0 | 0 | 2 | 0 | 4 | 7960
| PP |  | Příchytka stahovacího pásku - pro upevnění hmoždinkou do zdi, 1bal = 100ks | [15 empty] | PP | 1
3981 | K | Pol29 | PO CELOU DOBU INSTALACE NOVÝCH KABELOVÝCH VEDENÍ PRO DOROZUMÍVACÍ SYSTÉM JE NUTNÁ 100% FUNKČNOST STÁVAJÍCÍH SYSTÉMŮ. | hod | 32 |  | 0 |  |  |  | snížená |  | 0 | 0 | 0 | 0 | 0 | 4 | K | 1 | ROZPOCET | 0 | 0 | 0 | 0 | 0 | 2 | 0 | 4 | 7962
| PP |  | PO CELOU DOBU INSTALACE NOVÝCH KABELOVÝCH VEDENÍ PRO DOROZUMÍVACÍ SYSTÉM JE NUTNÁ 100% FUNKČNOST STÁVAJÍCÍH SYSTÉMŮ. | [15 empty] | PP | 1
3982 | K | Pol30 | Krabice přístrojová KP 68 pod omítku | kus | 10 |  | 0 |  |  |  | snížená |  | 0 | 0 | 0 | 0 | 0 | 4 | K | 1 | ROZPOCET | 0 | 0 | 0 | 0 | 0 | 2 | 0 | 4 | 7964
| PP |  | Krabice přístrojová KP 68 pod omítku | [15 empty] | PP | 1
3983 | K | Pol31 | Krabice protahovací 97 pod omítku | kus | 3 |  | 0 |  |  |  | snížená |  | 0 | 0 | 0 | 0 | 0 | 4 | K | 1 | ROZPOCET | 0 | 0 | 0 | 0 | 0 | 2 | 0 | 4 | 7966
| PP |  | Krabice protahovací 97 pod omítku | [15 empty] | PP | 1
3984 | K | Pol32 | Šroub 2,9 x 13 mm pro montáž přístroje do KU, 1 bal/50ks | bal | 1 |  | 0 |  |  |  | snížená |  | 0 | 0 | 0 | 0 | 0 | 4 | K | 1 | ROZPOCET | 0 | 0 | 0 | 0 | 0 | 2 | 0 | 4 | 7968
| PP |  | Šroub 2,9 x 13 mm pro montáž přístroje do KU, 1 bal/50ks | [15 empty] | PP | 1
3985 | K | Pol33 | Dodávka materiálu nutného ke konečnému zprovoznění díla v plném rozsahu | ks | 1 |  | 0 |  |  |  | snížená |  | 0 | 0 | 0 | 0 | 0 | 4 | K | 1 | ROZPOCET | 0 | 0 | 0 | 0 | 0 | 2 | 0 | 4 | 7970
| PP |  | Dodávka materiálu nutného ke konečnému zprovoznění díla v plném rozsahu | [15 empty] | PP | 1
3986 | K | Pol34 | Pásky stahovací 140 x 3,5, 1bal/100ks | bal | 1 |  | 0 |  |  |  | snížená |  | 0 | 0 | 0 | 0 | 0 | 4 | K | 1 | ROZPOCET | 0 | 0 | 0 | 0 | 0 | 2 | 0 | 4 | 7972
| PP |  | Pásky stahovací 140 x 3,5, 1bal/100ks | [15 empty] | PP | 1
3987 | K | Pol35 | Pásky stahovací 250 x 4,5 1bal/100ks | bal | 0.5 |  | 0 |  |  |  | snížená |  | 0 | 0 | 0 | 0 | 0 | 4 | K | 1 | ROZPOCET | 0 | 0 | 0 | 0 | 0 | 2 | 0 | 4 | 7974
| PP |  | Pásky stahovací 250 x 4,5 1bal/100ks | [15 empty] | PP | 1
3988 | K | Pol36 | Pásky stahovací 380 x 4,5, 1bal/100ks | bal | 0.2 |  | 0 |  |  |  | snížená |  | 0 | 0 | 0 | 0 | 0 | 4 | K | 1 | ROZPOCET | 0 | 0 | 0 | 0 | 0 | 2 | 0 | 4 | 7976
| PP |  | Pásky stahovací 380 x 4,5, 1bal/100ks | [15 empty] | PP | 1
3989 | K | Pol37 | Zednické výpomoci - zapravení zdí po průrazech | ks | 1 |  | 0 |  |  |  | snížená |  | 0 | 0 | 0 | 0 | 0 | 4 | K | 1 | ROZPOCET | 0 | 0 | 0 | 0 | 0 | 2 | 0 | 4 | 7978
| PP |  | Zednické výpomoci - zapravení zdí po průrazech | [15 empty] | PP | 1
3990 | K | Pol38 | Lešení výška podlahy do 2m, kompletace, zapojování, montáže, instalace | m2 | 24.5 |  | 0 |  |  |  | snížená |  | 0 | 0 | 0 | 0 | 0 | 4 | K | 1 | ROZPOCET | 0 | 0 | 0 | 0 | 0 | 2 | 0 | 4 | 7980
| PP |  | Lešení výška podlahy do 2m, kompletace, zapojování, montáže, instalace | [15 empty] | PP | 1
3991 | K | Pol39 | Koordinace postupu prací s ostatními profesemi | hod. | 10 |  | 0 |  |  |  | snížená |  | 0 | 0 | 0 | 0 | 0 | 4 | K | 1 | ROZPOCET | 0 | 0 | 0 | 0 | 0 | 2 | 0 | 4 | 7982
| PP |  | Koordinace postupu prací s ostatními profesemi | [15 empty] | PP | 1
3992 | K | Pol40 | Práce spojené s úpravami rozvodů dle požadavku uživatele | hod. | 10 |  | 0 |  |  |  | snížená |  | 0 | 0 | 0 | 0 | 0 | 4 | K | 1 | ROZPOCET | 0 | 0 | 0 | 0 | 0 | 2 | 0 | 4 | 7984
| PP |  | Práce spojené s úpravami rozvodů dle požadavku uživatele | [15 empty] | PP | 1
3993 | K | Pol41 | Dokumentace skutečného provedení | ks | 1 |  | 0 |  |  |  | snížená |  | 0 | 0 | 0 | 0 | 0 | 4 | K | 1 | ROZPOCET | 0 | 0 | 0 | 0 | 0 | 2 | 0 | 4 | 7986
| PP |  | Dokumentace skutečného provedení | [15 empty] | PP | 1
3994 | K | Pol42 | Omítka stěn sádrová omítka, ručně , ručně natažení ve dvou vrstvách, přebroušení, 3 mm | m2 | 42.15 |  | 0 |  |  |  | snížená |  | 0 | 0 | 0 | 0 | 0 | 4 | K | 1 | ROZPOCET | 0 | 0 | 0 | 0 | 0 | 2 | 0 | 4 | 7988
| PP |  | Omítka stěn sádrová omítka, ručně , ručně natažení ve dvou vrstvách, přebroušení, 3 mm | [15 empty] | PP | 1
3995 | K | Pol43 | Hrubá výplň rýh ve stěnách maltou | m2 | 2.56 |  | 0 |  |  |  | snížená |  | 0 | 0 | 0 | 0 | 0 | 4 | K | 1 | ROZPOCET | 0 | 0 | 0 | 0 | 0 | 2 | 0 | 4 | 7990
| PP |  | Hrubá výplň rýh ve stěnách maltou | [15 empty] | PP | 1
3996 | K | Pol44 | Omítka rýh stěn MV o šířce do 15 cm, štuková | m2 | 10 |  | 0 |  |  |  | snížená |  | 0 | 0 | 0 | 0 | 0 | 4 | K | 1 | ROZPOCET | 0 | 0 | 0 | 0 | 0 | 2 | 0 | 4 | 7992
| PP |  | Omítka rýh stěn MV o šířce do 15 cm, štuková | [15 empty] | PP | 1
3997 | K | Pol45 | Omítka rýh stěn MV o šířce do 30 cm, štuková | m2 | 2.56 |  | 0 |  |  |  | snížená |  | 0 | 0 | 0 | 0 | 0 | 4 | K | 1 | ROZPOCET | 0 | 0 | 0 | 0 | 0 | 2 | 0 | 4 | 7994
| PP |  | Omítka rýh stěn MV o šířce do 30 cm, štuková | [15 empty] | PP | 1
3998 | K | Pol46 | Omítka rýh stěn MV o šířce nad 30 cm, štuková | m2 | 3 |  | 0 |  |  |  | snížená |  | 0 | 0 | 0 | 0 | 0 | 4 | K | 1 | ROZPOCET | 0 | 0 | 0 | 0 | 0 | 2 | 0 | 4 | 7996
| PP |  | Omítka rýh stěn MV o šířce nad 30 cm, štuková | [15 empty] | PP | 1
3999 | K | Pol47 | Penetrace podkladu nátěrem HET, Klasik, 1 x | m2 | 73.5 |  | 0 |  |  |  | snížená |  | 0 | 0 | 0 | 0 | 0 | 4 | K | 1 | ROZPOCET | 0 | 0 | 0 | 0 | 0 | 2 | 0 | 4 | 7998
| PP |  | Penetrace podkladu nátěrem HET, Klasik, 1 x | [15 empty] | PP | 1
4000 | K | Pol48 | Odstranění malby oškrábáním v místnosti H do 5 m | m2 | 73.5 |  | 0 |  |  |  | snížená |  | 0 | 0 | 0 | 0 | 0 | 4 | K | 1 | ROZPOCET | 0 | 0 | 0 | 0 | 0 | 2 | 0 | 4 | 8000
| PP |  | Odstranění malby oškrábáním v místnosti H do 5 m | [15 empty] | PP | 1
4001 | K | Pol49 | Vyhlazení malířskou masou 2x, výška do 5 m včetně přebroušení | m2 | 73.5 |  | 0 |  |  |  | snížená |  | 0 | 0 | 0 | 0 | 0 | 4 | K | 1 | ROZPOCET | 0 | 0 | 0 | 0 | 0 | 2 | 0 | 4 | 8002
| PP |  | Vyhlazení malířskou masou 2x, výška do 5 m včetně přebroušení | [15 empty] | PP | 1
4002 | K | Pol50 | Montáž a demontáž ochrany podlahových krytin | m2 | 49 |  | 0 |  |  |  | snížená |  | 0 | 0 | 0 | 0 | 0 | 4 | K | 1 | ROZPOCET | 0 | 0 | 0 | 0 | 0 | 2 | 0 | 4 | 8004
| PP |  | Montáž a demontáž ochrany podlahových krytin | [15 empty] | PP | 1
| P |  | Poznámka k položce: Poznámka k položce:, Montáž a demontáž ochrany podlahových krytin proti mechanickému poškození od stavební činnosti. Jedná se o volné položení geotextilie na poslhovou krytina a překrytí OSB deskou za účelem zamezení poškození pdlahové krytiny pádesm suti z z vysekání drážek elektro., materiál ve specifikaci | [15 empty] | P | 1
4003 | M | Pol51 | Ochranná tkaná textílie 560g/m2 | m2 | 24.5 |  | 0 |  |  |  | snížená |  | 0 | 0 | 0 | 0 | 0 | 8 | M | 1 | ROZPOCET | 0 | 0 | 0 | 0 | 0 | 2 | 0 | 4 | 8006
| PP |  | Ochranná tkaná textílie 560g/m2 | [15 empty] | PP | 1
| P |  | Poznámka k položce: Poznámka k položce:, Poznámka k položce:, Jedná se o 100% polypropylen oboustranně latexovaný, barva světle šedá melírovaná s tmavě šedou. Tato tepelně-izolační vyrovnávací podložka eliminuje menší nerovnosti podkladu, zabraňuje okamžitému pronikání kamínků z betonu do PVC a navíc dobře izoluje, ale nedokáže přenést hrubé nerovnosti nebo defekty na podkladu - tato ochrana podlahových krytin je naprosto nezbytná pro zdárný průběh rekonstrukce tak, aby nebyly poškozeny stávající podlahové krytiny v dotčených prostorách | [15 empty] | P | 1
4004 | M | Pol52 | deska dřevoštěpková OSB 3 SE 2500x1250x18 mm | m2 | 24.5 |  | 0 |  |  |  | snížená |  | 0 | 0 | 0 | 0 | 0 | 8 | M | 1 | ROZPOCET | 0 | 0 | 0 | 0 | 0 | 2 | 0 | 4 | 8008
| PP |  | deska dřevoštěpková OSB 3 SE 2500x1250x18 mm | [15 empty] | PP | 1
| P |  | Poznámka k položce: Poznámka k položce:, Poznámka k položce:, Desky dřevoštěpkové OSB 3 SE (ostrá hrana) do vlhkého prostředí, nebroušená 610 - 650 kg/m3 ostrá hrana OSB 3 SE 2500x1250x18 mm - tato ochrana podlahových krytin ve dvou vrstvách je naprosto nezbytná pro zdárný průběh rekonstrukce tak, aby nebyly poškozeny stávající podlahové krytiny v dotčených prostorách | [15 empty] | P | 1
| D | D77 | Slaboproudá elektroinstalace v pokoji č.161-2, 160-9 |  |  |  | 0 | [5 empty] | 0 |  | 0 |  | 0 | 1 | D | 0 | ROZPOCET | [6 empty] | 0
4005 | K | Pol1 | Štítek označovací na kabel, včetně dodávky štítku | kus | 13 |  | 0 |  |  |  | snížená |  | 0 | 0 | 0 | 0 | 0 | 4 | K | 1 | ROZPOCET | 0 | 0 | 0 | 0 | 0 | 2 | 0 | 4 | 8010
| PP |  | Štítek označovací na kabel, včetně dodávky štítku | [15 empty] | PP | 1
4006 | K | Pol2 | Štítek označovací pro přístroje - lepený | kus | 9 |  | 0 |  |  |  | snížená |  | 0 | 0 | 0 | 0 | 0 | 4 | K | 1 | ROZPOCET | 0 | 0 | 0 | 0 | 0 | 2 | 0 | 4 | 8012
| PP |  | Štítek označovací pro přístroje - lepený | [15 empty] | PP | 1
4007 | K | Pol3 | Krabice přístrojová KP 68, bez zapojení, 1-3 násobná, včetně pomocného lešení o výšce podlahy do 1900 mm a pro zatížení do 1,5 kPa (150 kg/m2). | kus | 10 |  | 0 |  |  |  | snížená |  | 0 | 0 | 0 | 0 | 0 | 4 | K | 1 | ROZPOCET | 0 | 0 | 0 | 0 | 0 | 2 | 0 | 4 | 8014
| PP |  | Krabice přístrojová KP 68, bez zapojení, 1-3 násobná, včetně pomocného lešení o výšce podlahy do 1900 mm a pro zatížení do 1,5 kPa (150 kg/m2). | [15 empty] | PP | 1
4008 | K | Pol4 | Krabice protahovací vč. víčka 97, bez zapojení, včetně pomocného lešení o výšce podlahy do 1900 mm a pro zatížení do 1,5 kPa (150 kg/m2). | kus | 3 |  | 0 |  |  |  | snížená |  | 0 | 0 | 0 | 0 | 0 | 4 | K | 1 | ROZPOCET | 0 | 0 | 0 | 0 | 0 | 2 | 0 | 4 | 8016
| PP |  | Krabice protahovací vč. víčka 97, bez zapojení, včetně pomocného lešení o výšce podlahy do 1900 mm a pro zatížení do 1,5 kPa (150 kg/m2). | [15 empty] | PP | 1
4009 | K | Pol5 | STROJNÍ řezání otvoru S ODSÁVÁNÍM za mokra kapes zeď cih. pro krabice 10x10x5cm, včetně pomocného lešení o výšce podlahy do 1900 mm a pro zatížení do 1,5 kPa (150 kg/m2). | kus | 10 |  | 0 |  |  |  | snížená |  | 0 | 0 | 0 | 0 | 0 | 4 | K | 1 | ROZPOCET | 0 | 0 | 0 | 0 | 0 | 2 | 0 | 4 | 8018
| PP |  | STROJNÍ řezání otvoru S ODSÁVÁNÍM za mokra kapes zeď cih. pro krabice 10x10x5cm, včetně pomocného lešení o výšce podlahy do 1900 mm a pro zatížení do 1,5 kPa (150 kg/m2). | [15 empty] | PP | 1
4010 | K | Pol6 | STROJNÍ řezání otvoru S ODSÁVÁNÍM za mokra kapes zeď cih. pro krabice 15x15x10cm, včetně pomocného lešení o výšce podlahy do 1900 mm a pro zatížení do 1,5 kPa (150 kg/m2). | kus | 3 |  | 0 |  |  |  | snížená |  | 0 | 0 | 0 | 0 | 0 | 4 | K | 1 | ROZPOCET | 0 | 0 | 0 | 0 | 0 | 2 | 0 | 4 | 8020
| PP |  | STROJNÍ řezání otvoru S ODSÁVÁNÍM za mokra kapes zeď cih. pro krabice 15x15x10cm, včetně pomocného lešení o výšce podlahy do 1900 mm a pro zatížení do 1,5 kPa (150 kg/m2). | [15 empty] | PP | 1
4011 | K | Pol7 | STROJNÍ řezání otvoru S ODSÁVÁNÍM za mokra kapes zeď cihel. MVC, pl. 0,1m2, hl. 15cm, včetně pomocného lešení o výšce podlahy do 1900 mm a pro zatížení do 1,5 kPa (150 kg/m2). | kus | 1 |  | 0 |  |  |  | snížená |  | 0 | 0 | 0 | 0 | 0 | 4 | K | 1 | ROZPOCET | 0 | 0 | 0 | 0 | 0 | 2 | 0 | 4 | 8022
| PP |  | STROJNÍ řezání otvoru S ODSÁVÁNÍM za mokra kapes zeď cihel. MVC, pl. 0,1m2, hl. 15cm, včetně pomocného lešení o výšce podlahy do 1900 mm a pro zatížení do 1,5 kPa (150 kg/m2). | [15 empty] | PP | 1
4012 | K | Pol8 | STROJNÍ řezání drážky S ODSÁVÁNÍM za mokra 3 x 3 cm rýh ve zdi cihelné, včetně pomocného lešení o výšce podlahy do 1900 mm a pro zatížení do 1,5 kPa (150 kg/m2). | m | 15 |  | 0 |  |  |  | snížená |  | 0 | 0 | 0 | 0 | 0 | 4 | K | 1 | ROZPOCET | 0 | 0 | 0 | 0 | 0 | 2 | 0 | 4 | 8024
| PP |  | STROJNÍ řezání drážky S ODSÁVÁNÍM za mokra 3 x 3 cm rýh ve zdi cihelné, včetně pomocného lešení o výšce podlahy do 1900 mm a pro zatížení do 1,5 kPa (150 kg/m2). | [15 empty] | PP | 1
4013 | K | Pol9 | Práce spojené s úpravami rozvodů dle požadavku uživatele | hod. | 24 |  | 0 |  |  |  | snížená |  | 0 | 0 | 0 | 0 | 0 | 4 | K | 1 | ROZPOCET | 0 | 0 | 0 | 0 | 0 | 2 | 0 | 4 | 8026
| PP |  | Práce spojené s úpravami rozvodů dle požadavku uživatele | [15 empty] | PP | 1
4014 | K | Pol10 | STROJNÍ řezání drážky S ODSÁVÁNÍM za mokra 5 x 7 cm rýh ve zdi cihelné, včetně pomocného lešení o výšce podlahy do 1900 mm a pro zatížení do 1,5 kPa (150 kg/m2). | m | 7 |  | 0 |  |  |  | snížená |  | 0 | 0 | 0 | 0 | 0 | 4 | K | 1 | ROZPOCET | 0 | 0 | 0 | 0 | 0 | 2 | 0 | 4 | 8028
| PP |  | STROJNÍ řezání drážky S ODSÁVÁNÍM za mokra 5 x 7 cm rýh ve zdi cihelné, včetně pomocného lešení o výšce podlahy do 1900 mm a pro zatížení do 1,5 kPa (150 kg/m2). | [15 empty] | PP | 1
4015 | K | Pol11 | STROJNÍ řezání drážky S ODSÁVÁNÍM za mokra 10 x15 cm rýh ve zdi cihelné, včetně pomocného lešení o výšce podlahy do 1900 mm a pro zatížení do 1,5 kPa (150 kg/m2). | m | 3 |  | 0 |  |  |  | snížená |  | 0 | 0 | 0 | 0 | 0 | 4 | K | 1 | ROZPOCET | 0 | 0 | 0 | 0 | 0 | 2 | 0 | 4 | 8030
| PP |  | STROJNÍ řezání drážky S ODSÁVÁNÍM za mokra 10 x15 cm rýh ve zdi cihelné, včetně pomocného lešení o výšce podlahy do 1900 mm a pro zatížení do 1,5 kPa (150 kg/m2). | [15 empty] | PP | 1
4016 | K | Pol12 | Trubka ohebná pod omítku, typ 23.. 16 mm, včetně pomocného lešení o výšce podlahy do 1900 mm a pro zatížení do 1,5 kPa (150 kg/m2). | m | 26 |  | 0 |  |  |  | snížená |  | 0 | 0 | 0 | 0 | 0 | 4 | K | 1 | ROZPOCET | 0 | 0 | 0 | 0 | 0 | 2 | 0 | 4 | 8032
| PP |  | Trubka ohebná pod omítku, typ 23.. 16 mm, včetně pomocného lešení o výšce podlahy do 1900 mm a pro zatížení do 1,5 kPa (150 kg/m2). | [15 empty] | PP | 1
4017 | K | Pol13 | Trubka ohebná pod omítku, typ 23.. 25 mm, včetně pomocného lešení o výšce podlahy do 1900 mm a pro zatížení do 1,5 kPa (150 kg/m2). | m | 18 |  | 0 |  |  |  | snížená |  | 0 | 0 | 0 | 0 | 0 | 4 | K | 1 | ROZPOCET | 0 | 0 | 0 | 0 | 0 | 2 | 0 | 4 | 8034
| PP |  | Trubka ohebná pod omítku, typ 23.. 25 mm, včetně pomocného lešení o výšce podlahy do 1900 mm a pro zatížení do 1,5 kPa (150 kg/m2). | [15 empty] | PP | 1
4018 | K | Pol14 | Trubka ohebná pod omítku, typ 23.. 29 mm, včetně pomocného lešení o výšce podlahy do 1900 mm a pro zatížení do 1,5 kPa (150 kg/m2). | m | 12 |  | 0 |  |  |  | snížená |  | 0 | 0 | 0 | 0 | 0 | 4 | K | 1 | ROZPOCET | 0 | 0 | 0 | 0 | 0 | 2 | 0 | 4 | 8036
| PP |  | Trubka ohebná pod omítku, typ 23.. 29 mm, včetně pomocného lešení o výšce podlahy do 1900 mm a pro zatížení do 1,5 kPa (150 kg/m2). | [15 empty] | PP | 1
4019 | K | Pol15 | Kabel UTP/FTP kat.5e, pevně uložený, včetně pomocného lešení o výšce podlahy do 1900 mm a pro zatížení do 1,5 kPa (150 kg/m2). | m | 195 |  | 0 |  |  |  | snížená |  | 0 | 0 | 0 | 0 | 0 | 4 | K | 1 | ROZPOCET | 0 | 0 | 0 | 0 | 0 | 2 | 0 | 4 | 8038
| PP |  | Kabel UTP/FTP kat.5e, pevně uložený, včetně pomocného lešení o výšce podlahy do 1900 mm a pro zatížení do 1,5 kPa (150 kg/m2). | [15 empty] | PP | 1
4020 | K | Pol16 | Průraz zdivem (JÁDROVÉ VRTÁNÍ ZA MOKRA S POMOCNÝM ODSÁVÁNÍM) v cihlové zdi tloušťky 30 cm, do průměru 6 cm, včetně pomocného lešení o výšce podlahy do 1900 mm a pro zatížení do 1,5 kPa (150 kg/m2). | kus | 3 |  | 0 |  |  |  | snížená |  | 0 | 0 | 0 | 0 | 0 | 4 | K | 1 | ROZPOCET | 0 | 0 | 0 | 0 | 0 | 2 | 0 | 4 | 8040
| PP |  | Průraz zdivem (JÁDROVÉ VRTÁNÍ ZA MOKRA S POMOCNÝM ODSÁVÁNÍM) v cihlové zdi tloušťky 30 cm, do průměru 6 cm, včetně pomocného lešení o výšce podlahy do 1900 mm a pro zatížení do 1,5 kPa (150 kg/m2). | [15 empty] | PP | 1
4021 | K | Pol17 | Průraz zdivem (JÁDROVÉ VRTÁNÍ ZA MOKRA S POMOCNÝM ODSÁVÁNÍM) v cihlové zdi tloušťky 45 cm, do průměru 6 cm, včetně pomocného lešení o výšce podlahy do 1900 mm a pro zatížení do 1,5 kPa (150 kg/m2). | kus | 2 |  | 0 |  |  |  | snížená |  | 0 | 0 | 0 | 0 | 0 | 4 | K | 1 | ROZPOCET | 0 | 0 | 0 | 0 | 0 | 2 | 0 | 4 | 8042
| PP |  | Průraz zdivem (JÁDROVÉ VRTÁNÍ ZA MOKRA S POMOCNÝM ODSÁVÁNÍM) v cihlové zdi tloušťky 45 cm, do průměru 6 cm, včetně pomocného lešení o výšce podlahy do 1900 mm a pro zatížení do 1,5 kPa (150 kg/m2). | [15 empty] | PP | 1
4022 | K | Pol18 | Vyhledání vývodu nebo krabice | kus | 12 |  | 0 |  |  |  | snížená |  | 0 | 0 | 0 | 0 | 0 | 4 | K | 1 | ROZPOCET | 0 | 0 | 0 | 0 | 0 | 2 | 0 | 4 | 8044
| PP |  | Vyhledání vývodu nebo krabice | [15 empty] | PP | 1
4023 | K | Pol19 | Demontáže původní el. instalace, zajištění neustáleho provozu zařízení | hod | 36 |  | 0 |  |  |  | snížená |  | 0 | 0 | 0 | 0 | 0 | 4 | K | 1 | ROZPOCET | 0 | 0 | 0 | 0 | 0 | 2 | 0 | 4 | 8046
| PP |  | Demontáže původní el. instalace, zajištění neustáleho provozu zařízení | [15 empty] | PP | 1
4024 | K | Pol20 | Osazení hmoždinky/kotvy 8 mm v cihelné zdi/stropu | kus | 12 |  | 0 |  |  |  | snížená |  | 0 | 0 | 0 | 0 | 0 | 4 | K | 1 | ROZPOCET | 0 | 0 | 0 | 0 | 0 | 2 | 0 | 4 | 8048
| PP |  | Osazení hmoždinky/kotvy 8 mm v cihelné zdi/stropu | [15 empty] | PP | 1
4025 | K | Pol21 | Sádra stavební šedá | kg | 12 |  | 0 |  |  |  | snížená |  | 0 | 0 | 0 | 0 | 0 | 4 | K | 1 | ROZPOCET | 0 | 0 | 0 | 0 | 0 | 2 | 0 | 4 | 8050
| PP |  | Sádra stavební šedá | [15 empty] | PP | 1
4026 | K | Pol22 | Kabel Kabel UTP/FTP kat.5e | m | 195 |  | 0 |  |  |  | snížená |  | 0 | 0 | 0 | 0 | 0 | 4 | K | 1 | ROZPOCET | 0 | 0 | 0 | 0 | 0 | 2 | 0 | 4 | 8052
| PP |  | Kabel Kabel UTP/FTP kat.5e | [15 empty] | PP | 1
4027 | K | Pol23 | Hmoždinka natloukací, nylon, 8 x 45mm | kus | 12 |  | 0 |  |  |  | snížená |  | 0 | 0 | 0 | 0 | 0 | 4 | K | 1 | ROZPOCET | 0 | 0 | 0 | 0 | 0 | 2 | 0 | 4 | 8054
| PP |  | Hmoždinka natloukací, nylon, 8 x 45mm | [15 empty] | PP | 1
4028 | K | Pol24 | Trubka elektroinstal. ohebná 2316/LPE-1 d 16 mm | m | 26 |  | 0 |  |  |  | snížená |  | 0 | 0 | 0 | 0 | 0 | 4 | K | 1 | ROZPOCET | 0 | 0 | 0 | 0 | 0 | 2 | 0 | 4 | 8056
| PP |  | Trubka elektroinstal. ohebná 2316/LPE-1 d 16 mm | [15 empty] | PP | 1
4029 | K | Pol25 | Trubka elektroinstal. ohebná 2325/LPE-1 25mm | m | 18 |  | 0 |  |  |  | snížená |  | 0 | 0 | 0 | 0 | 0 | 4 | K | 1 | ROZPOCET | 0 | 0 | 0 | 0 | 0 | 2 | 0 | 4 | 8058
| PP |  | Trubka elektroinstal. ohebná 2325/LPE-1 25mm | [15 empty] | PP | 1
4030 | K | Pol26 | Trubka elektroinstal. ohebná 2329/LPE-1 | m | 12 |  | 0 |  |  |  | snížená |  | 0 | 0 | 0 | 0 | 0 | 4 | K | 1 | ROZPOCET | 0 | 0 | 0 | 0 | 0 | 2 | 0 | 4 | 8060
| PP |  | Trubka elektroinstal. ohebná 2329/LPE-1 | [15 empty] | PP | 1
4031 | K | Pol27 | Držák kabelů skupinový SD2 | ks | 12 |  | 0 |  |  |  | snížená |  | 0 | 0 | 0 | 0 | 0 | 4 | K | 1 | ROZPOCET | 0 | 0 | 0 | 0 | 0 | 2 | 0 | 4 | 8062
| PP |  | Držák kabelů skupinový SD2 | [15 empty] | PP | 1
4032 | K | Pol28 | Příchytka stahovacího pásku - pro upevnění hmoždinkou do zdi, 1bal = 100ks | 1bal | 15 |  | 0 |  |  |  | snížená |  | 0 | 0 | 0 | 0 | 0 | 4 | K | 1 | ROZPOCET | 0 | 0 | 0 | 0 | 0 | 2 | 0 | 4 | 8064
| PP |  | Příchytka stahovacího pásku - pro upevnění hmoždinkou do zdi, 1bal = 100ks | [15 empty] | PP | 1
4033 | K | Pol29 | PO CELOU DOBU INSTALACE NOVÝCH KABELOVÝCH VEDENÍ PRO DOROZUMÍVACÍ SYSTÉM JE NUTNÁ 100% FUNKČNOST STÁVAJÍCÍH SYSTÉMŮ. | hod | 32 |  | 0 |  |  |  | snížená |  | 0 | 0 | 0 | 0 | 0 | 4 | K | 1 | ROZPOCET | 0 | 0 | 0 | 0 | 0 | 2 | 0 | 4 | 8066
| PP |  | PO CELOU DOBU INSTALACE NOVÝCH KABELOVÝCH VEDENÍ PRO DOROZUMÍVACÍ SYSTÉM JE NUTNÁ 100% FUNKČNOST STÁVAJÍCÍH SYSTÉMŮ. | [15 empty] | PP | 1
4034 | K | Pol30 | Krabice přístrojová KP 68 pod omítku | kus | 10 |  | 0 |  |  |  | snížená |  | 0 | 0 | 0 | 0 | 0 | 4 | K | 1 | ROZPOCET | 0 | 0 | 0 | 0 | 0 | 2 | 0 | 4 | 8068
| PP |  | Krabice přístrojová KP 68 pod omítku | [15 empty] | PP | 1
4035 | K | Pol31 | Krabice protahovací 97 pod omítku | kus | 3 |  | 0 |  |  |  | snížená |  | 0 | 0 | 0 | 0 | 0 | 4 | K | 1 | ROZPOCET | 0 | 0 | 0 | 0 | 0 | 2 | 0 | 4 | 8070
| PP |  | Krabice protahovací 97 pod omítku | [15 empty] | PP | 1
4036 | K | Pol32 | Šroub 2,9 x 13 mm pro montáž přístroje do KU, 1 bal/50ks | bal | 1 |  | 0 |  |  |  | snížená |  | 0 | 0 | 0 | 0 | 0 | 4 | K | 1 | ROZPOCET | 0 | 0 | 0 | 0 | 0 | 2 | 0 | 4 | 8072
| PP |  | Šroub 2,9 x 13 mm pro montáž přístroje do KU, 1 bal/50ks | [15 empty] | PP | 1
4037 | K | Pol33 | Dodávka materiálu nutného ke konečnému zprovoznění díla v plném rozsahu | ks | 1 |  | 0 |  |  |  | snížená |  | 0 | 0 | 0 | 0 | 0 | 4 | K | 1 | ROZPOCET | 0 | 0 | 0 | 0 | 0 | 2 | 0 | 4 | 8074
| PP |  | Dodávka materiálu nutného ke konečnému zprovoznění díla v plném rozsahu | [15 empty] | PP | 1
4038 | K | Pol34 | Pásky stahovací 140 x 3,5, 1bal/100ks | bal | 1 |  | 0 |  |  |  | snížená |  | 0 | 0 | 0 | 0 | 0 | 4 | K | 1 | ROZPOCET | 0 | 0 | 0 | 0 | 0 | 2 | 0 | 4 | 8076
| PP |  | Pásky stahovací 140 x 3,5, 1bal/100ks | [15 empty] | PP | 1
4039 | K | Pol35 | Pásky stahovací 250 x 4,5 1bal/100ks | bal | 0.5 |  | 0 |  |  |  | snížená |  | 0 | 0 | 0 | 0 | 0 | 4 | K | 1 | ROZPOCET | 0 | 0 | 0 | 0 | 0 | 2 | 0 | 4 | 8078
| PP |  | Pásky stahovací 250 x 4,5 1bal/100ks | [15 empty] | PP | 1
4040 | K | Pol36 | Pásky stahovací 380 x 4,5, 1bal/100ks | bal | 0.2 |  | 0 |  |  |  | snížená |  | 0 | 0 | 0 | 0 | 0 | 4 | K | 1 | ROZPOCET | 0 | 0 | 0 | 0 | 0 | 2 | 0 | 4 | 8080
| PP |  | Pásky stahovací 380 x 4,5, 1bal/100ks | [15 empty] | PP | 1
4041 | K | Pol37 | Zednické výpomoci - zapravení zdí po průrazech | ks | 1 |  | 0 |  |  |  | snížená |  | 0 | 0 | 0 | 0 | 0 | 4 | K | 1 | ROZPOCET | 0 | 0 | 0 | 0 | 0 | 2 | 0 | 4 | 8082
| PP |  | Zednické výpomoci - zapravení zdí po průrazech | [15 empty] | PP | 1
4042 | K | Pol38 | Lešení výška podlahy do 2m, kompletace, zapojování, montáže, instalace | m2 | 24.5 |  | 0 |  |  |  | snížená |  | 0 | 0 | 0 | 0 | 0 | 4 | K | 1 | ROZPOCET | 0 | 0 | 0 | 0 | 0 | 2 | 0 | 4 | 8084
| PP |  | Lešení výška podlahy do 2m, kompletace, zapojování, montáže, instalace | [15 empty] | PP | 1
4043 | K | Pol39 | Koordinace postupu prací s ostatními profesemi | hod. | 10 |  | 0 |  |  |  | snížená |  | 0 | 0 | 0 | 0 | 0 | 4 | K | 1 | ROZPOCET | 0 | 0 | 0 | 0 | 0 | 2 | 0 | 4 | 8086
| PP |  | Koordinace postupu prací s ostatními profesemi | [15 empty] | PP | 1
4044 | K | Pol40 | Práce spojené s úpravami rozvodů dle požadavku uživatele | hod. | 10 |  | 0 |  |  |  | snížená |  | 0 | 0 | 0 | 0 | 0 | 4 | K | 1 | ROZPOCET | 0 | 0 | 0 | 0 | 0 | 2 | 0 | 4 | 8088
| PP |  | Práce spojené s úpravami rozvodů dle požadavku uživatele | [15 empty] | PP | 1
4045 | K | Pol41 | Dokumentace skutečného provedení | ks | 1 |  | 0 |  |  |  | snížená |  | 0 | 0 | 0 | 0 | 0 | 4 | K | 1 | ROZPOCET | 0 | 0 | 0 | 0 | 0 | 2 | 0 | 4 | 8090
| PP |  | Dokumentace skutečného provedení | [15 empty] | PP | 1
4046 | K | Pol42 | Omítka stěn sádrová omítka, ručně , ručně natažení ve dvou vrstvách, přebroušení, 3 mm | m2 | 42.15 |  | 0 |  |  |  | snížená |  | 0 | 0 | 0 | 0 | 0 | 4 | K | 1 | ROZPOCET | 0 | 0 | 0 | 0 | 0 | 2 | 0 | 4 | 8092
| PP |  | Omítka stěn sádrová omítka, ručně , ručně natažení ve dvou vrstvách, přebroušení, 3 mm | [15 empty] | PP | 1
4047 | K | Pol43 | Hrubá výplň rýh ve stěnách maltou | m2 | 2.56 |  | 0 |  |  |  | snížená |  | 0 | 0 | 0 | 0 | 0 | 4 | K | 1 | ROZPOCET | 0 | 0 | 0 | 0 | 0 | 2 | 0 | 4 | 8094
| PP |  | Hrubá výplň rýh ve stěnách maltou | [15 empty] | PP | 1
4048 | K | Pol44 | Omítka rýh stěn MV o šířce do 15 cm, štuková | m2 | 10 |  | 0 |  |  |  | snížená |  | 0 | 0 | 0 | 0 | 0 | 4 | K | 1 | ROZPOCET | 0 | 0 | 0 | 0 | 0 | 2 | 0 | 4 | 8096
| PP |  | Omítka rýh stěn MV o šířce do 15 cm, štuková | [15 empty] | PP | 1
4049 | K | Pol45 | Omítka rýh stěn MV o šířce do 30 cm, štuková | m2 | 2.56 |  | 0 |  |  |  | snížená |  | 0 | 0 | 0 | 0 | 0 | 4 | K | 1 | ROZPOCET | 0 | 0 | 0 | 0 | 0 | 2 | 0 | 4 | 8098
| PP |  | Omítka rýh stěn MV o šířce do 30 cm, štuková | [15 empty] | PP | 1
4050 | K | Pol46 | Omítka rýh stěn MV o šířce nad 30 cm, štuková | m2 | 3 |  | 0 |  |  |  | snížená |  | 0 | 0 | 0 | 0 | 0 | 4 | K | 1 | ROZPOCET | 0 | 0 | 0 | 0 | 0 | 2 | 0 | 4 | 8100
| PP |  | Omítka rýh stěn MV o šířce nad 30 cm, štuková | [15 empty] | PP | 1
4051 | K | Pol47 | Penetrace podkladu nátěrem HET, Klasik, 1 x | m2 | 73.5 |  | 0 |  |  |  | snížená |  | 0 | 0 | 0 | 0 | 0 | 4 | K | 1 | ROZPOCET | 0 | 0 | 0 | 0 | 0 | 2 | 0 | 4 | 8102
| PP |  | Penetrace podkladu nátěrem HET, Klasik, 1 x | [15 empty] | PP | 1
4052 | K | Pol48 | Odstranění malby oškrábáním v místnosti H do 5 m | m2 | 73.5 |  | 0 |  |  |  | snížená |  | 0 | 0 | 0 | 0 | 0 | 4 | K | 1 | ROZPOCET | 0 | 0 | 0 | 0 | 0 | 2 | 0 | 4 | 8104
| PP |  | Odstranění malby oškrábáním v místnosti H do 5 m | [15 empty] | PP | 1
4053 | K | Pol49 | Vyhlazení malířskou masou 2x, výška do 5 m včetně přebroušení | m2 | 73.5 |  | 0 |  |  |  | snížená |  | 0 | 0 | 0 | 0 | 0 | 4 | K | 1 | ROZPOCET | 0 | 0 | 0 | 0 | 0 | 2 | 0 | 4 | 8106
| PP |  | Vyhlazení malířskou masou 2x, výška do 5 m včetně přebroušení | [15 empty] | PP | 1
4054 | K | Pol50 | Montáž a demontáž ochrany podlahových krytin | m2 | 49 |  | 0 |  |  |  | snížená |  | 0 | 0 | 0 | 0 | 0 | 4 | K | 1 | ROZPOCET | 0 | 0 | 0 | 0 | 0 | 2 | 0 | 4 | 8108
| PP |  | Montáž a demontáž ochrany podlahových krytin | [15 empty] | PP | 1
| P |  | Poznámka k položce: Poznámka k položce:, Montáž a demontáž ochrany podlahových krytin proti mechanickému poškození od stavební činnosti. Jedná se o volné položení geotextilie na poslhovou krytina a překrytí OSB deskou za účelem zamezení poškození pdlahové krytiny pádesm suti z z vysekání drážek elektro., materiál ve specifikaci | [15 empty] | P | 1
4055 | M | Pol51 | Ochranná tkaná textílie 560g/m2 | m2 | 24.5 |  | 0 |  |  |  | snížená |  | 0 | 0 | 0 | 0 | 0 | 8 | M | 1 | ROZPOCET | 0 | 0 | 0 | 0 | 0 | 2 | 0 | 4 | 8110
| PP |  | Ochranná tkaná textílie 560g/m2 | [15 empty] | PP | 1
| P |  | Poznámka k položce: Poznámka k položce:, Poznámka k položce:, Jedná se o 100% polypropylen oboustranně latexovaný, barva světle šedá melírovaná s tmavě šedou. Tato tepelně-izolační vyrovnávací podložka eliminuje menší nerovnosti podkladu, zabraňuje okamžitému pronikání kamínků z betonu do PVC a navíc dobře izoluje, ale nedokáže přenést hrubé nerovnosti nebo defekty na podkladu - tato ochrana podlahových krytin je naprosto nezbytná pro zdárný průběh rekonstrukce tak, aby nebyly poškozeny stávající podlahové krytiny v dotčených prostorách | [15 empty] | P | 1
4056 | M | Pol52 | deska dřevoštěpková OSB 3 SE 2500x1250x18 mm | m2 | 24.5 |  | 0 |  |  |  | snížená |  | 0 | 0 | 0 | 0 | 0 | 8 | M | 1 | ROZPOCET | 0 | 0 | 0 | 0 | 0 | 2 | 0 | 4 | 8112
| PP |  | deska dřevoštěpková OSB 3 SE 2500x1250x18 mm | [15 empty] | PP | 1
| P |  | Poznámka k položce: Poznámka k položce:, Poznámka k položce:, Desky dřevoštěpkové OSB 3 SE (ostrá hrana) do vlhkého prostředí, nebroušená 610 - 650 kg/m3 ostrá hrana OSB 3 SE 2500x1250x18 mm - tato ochrana podlahových krytin ve dvou vrstvách je naprosto nezbytná pro zdárný průběh rekonstrukce tak, aby nebyly poškozeny stávající podlahové krytiny v dotčených prostorách | [15 empty] | P | 1
| D | D78 | Slaboproudá elektroinstalace v pokoji č.160-4, 161-1 |  |  |  | 0 | [5 empty] | 0 |  | 0 |  | 0 | 1 | D | 0 | ROZPOCET | [6 empty] | 0
4057 | K | Pol1 | Štítek označovací na kabel, včetně dodávky štítku | kus | 13 |  | 0 |  |  |  | snížená |  | 0 | 0 | 0 | 0 | 0 | 4 | K | 1 | ROZPOCET | 0 | 0 | 0 | 0 | 0 | 2 | 0 | 4 | 8114
| PP |  | Štítek označovací na kabel, včetně dodávky štítku | [15 empty] | PP | 1
4058 | K | Pol2 | Štítek označovací pro přístroje - lepený | kus | 9 |  | 0 |  |  |  | snížená |  | 0 | 0 | 0 | 0 | 0 | 4 | K | 1 | ROZPOCET | 0 | 0 | 0 | 0 | 0 | 2 | 0 | 4 | 8116
| PP |  | Štítek označovací pro přístroje - lepený | [15 empty] | PP | 1
4059 | K | Pol3 | Krabice přístrojová KP 68, bez zapojení, 1-3 násobná, včetně pomocného lešení o výšce podlahy do 1900 mm a pro zatížení do 1,5 kPa (150 kg/m2). | kus | 10 |  | 0 |  |  |  | snížená |  | 0 | 0 | 0 | 0 | 0 | 4 | K | 1 | ROZPOCET | 0 | 0 | 0 | 0 | 0 | 2 | 0 | 4 | 8118
| PP |  | Krabice přístrojová KP 68, bez zapojení, 1-3 násobná, včetně pomocného lešení o výšce podlahy do 1900 mm a pro zatížení do 1,5 kPa (150 kg/m2). | [15 empty] | PP | 1
4060 | K | Pol4 | Krabice protahovací vč. víčka 97, bez zapojení, včetně pomocného lešení o výšce podlahy do 1900 mm a pro zatížení do 1,5 kPa (150 kg/m2). | kus | 3 |  | 0 |  |  |  | snížená |  | 0 | 0 | 0 | 0 | 0 | 4 | K | 1 | ROZPOCET | 0 | 0 | 0 | 0 | 0 | 2 | 0 | 4 | 8120
| PP |  | Krabice protahovací vč. víčka 97, bez zapojení, včetně pomocného lešení o výšce podlahy do 1900 mm a pro zatížení do 1,5 kPa (150 kg/m2). | [15 empty] | PP | 1
4061 | K | Pol5 | STROJNÍ řezání otvoru S ODSÁVÁNÍM za mokra kapes zeď cih. pro krabice 10x10x5cm, včetně pomocného lešení o výšce podlahy do 1900 mm a pro zatížení do 1,5 kPa (150 kg/m2). | kus | 10 |  | 0 |  |  |  | snížená |  | 0 | 0 | 0 | 0 | 0 | 4 | K | 1 | ROZPOCET | 0 | 0 | 0 | 0 | 0 | 2 | 0 | 4 | 8122
| PP |  | STROJNÍ řezání otvoru S ODSÁVÁNÍM za mokra kapes zeď cih. pro krabice 10x10x5cm, včetně pomocného lešení o výšce podlahy do 1900 mm a pro zatížení do 1,5 kPa (150 kg/m2). | [15 empty] | PP | 1
4062 | K | Pol6 | STROJNÍ řezání otvoru S ODSÁVÁNÍM za mokra kapes zeď cih. pro krabice 15x15x10cm, včetně pomocného lešení o výšce podlahy do 1900 mm a pro zatížení do 1,5 kPa (150 kg/m2). | kus | 3 |  | 0 |  |  |  | snížená |  | 0 | 0 | 0 | 0 | 0 | 4 | K | 1 | ROZPOCET | 0 | 0 | 0 | 0 | 0 | 2 | 0 | 4 | 8124
| PP |  | STROJNÍ řezání otvoru S ODSÁVÁNÍM za mokra kapes zeď cih. pro krabice 15x15x10cm, včetně pomocného lešení o výšce podlahy do 1900 mm a pro zatížení do 1,5 kPa (150 kg/m2). | [15 empty] | PP | 1
4063 | K | Pol7 | STROJNÍ řezání otvoru S ODSÁVÁNÍM za mokra kapes zeď cihel. MVC, pl. 0,1m2, hl. 15cm, včetně pomocného lešení o výšce podlahy do 1900 mm a pro zatížení do 1,5 kPa (150 kg/m2). | kus | 1 |  | 0 |  |  |  | snížená |  | 0 | 0 | 0 | 0 | 0 | 4 | K | 1 | ROZPOCET | 0 | 0 | 0 | 0 | 0 | 2 | 0 | 4 | 8126
| PP |  | STROJNÍ řezání otvoru S ODSÁVÁNÍM za mokra kapes zeď cihel. MVC, pl. 0,1m2, hl. 15cm, včetně pomocného lešení o výšce podlahy do 1900 mm a pro zatížení do 1,5 kPa (150 kg/m2). | [15 empty] | PP | 1
4064 | K | Pol8 | STROJNÍ řezání drážky S ODSÁVÁNÍM za mokra 3 x 3 cm rýh ve zdi cihelné, včetně pomocného lešení o výšce podlahy do 1900 mm a pro zatížení do 1,5 kPa (150 kg/m2). | m | 15 |  | 0 |  |  |  | snížená |  | 0 | 0 | 0 | 0 | 0 | 4 | K | 1 | ROZPOCET | 0 | 0 | 0 | 0 | 0 | 2 | 0 | 4 | 8128
| PP |  | STROJNÍ řezání drážky S ODSÁVÁNÍM za mokra 3 x 3 cm rýh ve zdi cihelné, včetně pomocného lešení o výšce podlahy do 1900 mm a pro zatížení do 1,5 kPa (150 kg/m2). | [15 empty] | PP | 1
4065 | K | Pol9 | Práce spojené s úpravami rozvodů dle požadavku uživatele | hod. | 24 |  | 0 |  |  |  | snížená |  | 0 | 0 | 0 | 0 | 0 | 4 | K | 1 | ROZPOCET | 0 | 0 | 0 | 0 | 0 | 2 | 0 | 4 | 8130
| PP |  | Práce spojené s úpravami rozvodů dle požadavku uživatele | [15 empty] | PP | 1
4066 | K | Pol10 | STROJNÍ řezání drážky S ODSÁVÁNÍM za mokra 5 x 7 cm rýh ve zdi cihelné, včetně pomocného lešení o výšce podlahy do 1900 mm a pro zatížení do 1,5 kPa (150 kg/m2). | m | 7 |  | 0 |  |  |  | snížená |  | 0 | 0 | 0 | 0 | 0 | 4 | K | 1 | ROZPOCET | 0 | 0 | 0 | 0 | 0 | 2 | 0 | 4 | 8132
| PP |  | STROJNÍ řezání drážky S ODSÁVÁNÍM za mokra 5 x 7 cm rýh ve zdi cihelné, včetně pomocného lešení o výšce podlahy do 1900 mm a pro zatížení do 1,5 kPa (150 kg/m2). | [15 empty] | PP | 1
4067 | K | Pol11 | STROJNÍ řezání drážky S ODSÁVÁNÍM za mokra 10 x15 cm rýh ve zdi cihelné, včetně pomocného lešení o výšce podlahy do 1900 mm a pro zatížení do 1,5 kPa (150 kg/m2). | m | 3 |  | 0 |  |  |  | snížená |  | 0 | 0 | 0 | 0 | 0 | 4 | K | 1 | ROZPOCET | 0 | 0 | 0 | 0 | 0 | 2 | 0 | 4 | 8134
| PP |  | STROJNÍ řezání drážky S ODSÁVÁNÍM za mokra 10 x15 cm rýh ve zdi cihelné, včetně pomocného lešení o výšce podlahy do 1900 mm a pro zatížení do 1,5 kPa (150 kg/m2). | [15 empty] | PP | 1
4068 | K | Pol12 | Trubka ohebná pod omítku, typ 23.. 16 mm, včetně pomocného lešení o výšce podlahy do 1900 mm a pro zatížení do 1,5 kPa (150 kg/m2). | m | 26 |  | 0 |  |  |  | snížená |  | 0 | 0 | 0 | 0 | 0 | 4 | K | 1 | ROZPOCET | 0 | 0 | 0 | 0 | 0 | 2 | 0 | 4 | 8136
| PP |  | Trubka ohebná pod omítku, typ 23.. 16 mm, včetně pomocného lešení o výšce podlahy do 1900 mm a pro zatížení do 1,5 kPa (150 kg/m2). | [15 empty] | PP | 1
4069 | K | Pol13 | Trubka ohebná pod omítku, typ 23.. 25 mm, včetně pomocného lešení o výšce podlahy do 1900 mm a pro zatížení do 1,5 kPa (150 kg/m2). | m | 18 |  | 0 |  |  |  | snížená |  | 0 | 0 | 0 | 0 | 0 | 4 | K | 1 | ROZPOCET | 0 | 0 | 0 | 0 | 0 | 2 | 0 | 4 | 8138
| PP |  | Trubka ohebná pod omítku, typ 23.. 25 mm, včetně pomocného lešení o výšce podlahy do 1900 mm a pro zatížení do 1,5 kPa (150 kg/m2). | [15 empty] | PP | 1
4070 | K | Pol14 | Trubka ohebná pod omítku, typ 23.. 29 mm, včetně pomocného lešení o výšce podlahy do 1900 mm a pro zatížení do 1,5 kPa (150 kg/m2). | m | 12 |  | 0 |  |  |  | snížená |  | 0 | 0 | 0 | 0 | 0 | 4 | K | 1 | ROZPOCET | 0 | 0 | 0 | 0 | 0 | 2 | 0 | 4 | 8140
| PP |  | Trubka ohebná pod omítku, typ 23.. 29 mm, včetně pomocného lešení o výšce podlahy do 1900 mm a pro zatížení do 1,5 kPa (150 kg/m2). | [15 empty] | PP | 1
4071 | K | Pol15 | Kabel UTP/FTP kat.5e, pevně uložený, včetně pomocného lešení o výšce podlahy do 1900 mm a pro zatížení do 1,5 kPa (150 kg/m2). | m | 195 |  | 0 |  |  |  | snížená |  | 0 | 0 | 0 | 0 | 0 | 4 | K | 1 | ROZPOCET | 0 | 0 | 0 | 0 | 0 | 2 | 0 | 4 | 8142
| PP |  | Kabel UTP/FTP kat.5e, pevně uložený, včetně pomocného lešení o výšce podlahy do 1900 mm a pro zatížení do 1,5 kPa (150 kg/m2). | [15 empty] | PP | 1
4072 | K | Pol16 | Průraz zdivem (JÁDROVÉ VRTÁNÍ ZA MOKRA S POMOCNÝM ODSÁVÁNÍM) v cihlové zdi tloušťky 30 cm, do průměru 6 cm, včetně pomocného lešení o výšce podlahy do 1900 mm a pro zatížení do 1,5 kPa (150 kg/m2). | kus | 3 |  | 0 |  |  |  | snížená |  | 0 | 0 | 0 | 0 | 0 | 4 | K | 1 | ROZPOCET | 0 | 0 | 0 | 0 | 0 | 2 | 0 | 4 | 8144
| PP |  | Průraz zdivem (JÁDROVÉ VRTÁNÍ ZA MOKRA S POMOCNÝM ODSÁVÁNÍM) v cihlové zdi tloušťky 30 cm, do průměru 6 cm, včetně pomocného lešení o výšce podlahy do 1900 mm a pro zatížení do 1,5 kPa (150 kg/m2). | [15 empty] | PP | 1
4073 | K | Pol17 | Průraz zdivem (JÁDROVÉ VRTÁNÍ ZA MOKRA S POMOCNÝM ODSÁVÁNÍM) v cihlové zdi tloušťky 45 cm, do průměru 6 cm, včetně pomocného lešení o výšce podlahy do 1900 mm a pro zatížení do 1,5 kPa (150 kg/m2). | kus | 2 |  | 0 |  |  |  | snížená |  | 0 | 0 | 0 | 0 | 0 | 4 | K | 1 | ROZPOCET | 0 | 0 | 0 | 0 | 0 | 2 | 0 | 4 | 8146
| PP |  | Průraz zdivem (JÁDROVÉ VRTÁNÍ ZA MOKRA S POMOCNÝM ODSÁVÁNÍM) v cihlové zdi tloušťky 45 cm, do průměru 6 cm, včetně pomocného lešení o výšce podlahy do 1900 mm a pro zatížení do 1,5 kPa (150 kg/m2). | [15 empty] | PP | 1
4074 | K | Pol18 | Vyhledání vývodu nebo krabice | kus | 12 |  | 0 |  |  |  | snížená |  | 0 | 0 | 0 | 0 | 0 | 4 | K | 1 | ROZPOCET | 0 | 0 | 0 | 0 | 0 | 2 | 0 | 4 | 8148
| PP |  | Vyhledání vývodu nebo krabice | [15 empty] | PP | 1
4075 | K | Pol19 | Demontáže původní el. instalace, zajištění neustáleho provozu zařízení | hod | 36 |  | 0 |  |  |  | snížená |  | 0 | 0 | 0 | 0 | 0 | 4 | K | 1 | ROZPOCET | 0 | 0 | 0 | 0 | 0 | 2 | 0 | 4 | 8150
| PP |  | Demontáže původní el. instalace, zajištění neustáleho provozu zařízení | [15 empty] | PP | 1
4076 | K | Pol20 | Osazení hmoždinky/kotvy 8 mm v cihelné zdi/stropu | kus | 12 |  | 0 |  |  |  | snížená |  | 0 | 0 | 0 | 0 | 0 | 4 | K | 1 | ROZPOCET | 0 | 0 | 0 | 0 | 0 | 2 | 0 | 4 | 8152
| PP |  | Osazení hmoždinky/kotvy 8 mm v cihelné zdi/stropu | [15 empty] | PP | 1
4077 | K | Pol21 | Sádra stavební šedá | kg | 12 |  | 0 |  |  |  | snížená |  | 0 | 0 | 0 | 0 | 0 | 4 | K | 1 | ROZPOCET | 0 | 0 | 0 | 0 | 0 | 2 | 0 | 4 | 8154
| PP |  | Sádra stavební šedá | [15 empty] | PP | 1
4078 | K | Pol22 | Kabel Kabel UTP/FTP kat.5e | m | 195 |  | 0 |  |  |  | snížená |  | 0 | 0 | 0 | 0 | 0 | 4 | K | 1 | ROZPOCET | 0 | 0 | 0 | 0 | 0 | 2 | 0 | 4 | 8156
| PP |  | Kabel Kabel UTP/FTP kat.5e | [15 empty] | PP | 1
4079 | K | Pol23 | Hmoždinka natloukací, nylon, 8 x 45mm | kus | 12 |  | 0 |  |  |  | snížená |  | 0 | 0 | 0 | 0 | 0 | 4 | K | 1 | ROZPOCET | 0 | 0 | 0 | 0 | 0 | 2 | 0 | 4 | 8158
| PP |  | Hmoždinka natloukací, nylon, 8 x 45mm | [15 empty] | PP | 1
4080 | K | Pol24 | Trubka elektroinstal. ohebná 2316/LPE-1 d 16 mm | m | 26 |  | 0 |  |  |  | snížená |  | 0 | 0 | 0 | 0 | 0 | 4 | K | 1 | ROZPOCET | 0 | 0 | 0 | 0 | 0 | 2 | 0 | 4 | 8160
| PP |  | Trubka elektroinstal. ohebná 2316/LPE-1 d 16 mm | [15 empty] | PP | 1
4081 | K | Pol25 | Trubka elektroinstal. ohebná 2325/LPE-1 25mm | m | 18 |  | 0 |  |  |  | snížená |  | 0 | 0 | 0 | 0 | 0 | 4 | K | 1 | ROZPOCET | 0 | 0 | 0 | 0 | 0 | 2 | 0 | 4 | 8162
| PP |  | Trubka elektroinstal. ohebná 2325/LPE-1 25mm | [15 empty] | PP | 1
4082 | K | Pol26 | Trubka elektroinstal. ohebná 2329/LPE-1 | m | 12 |  | 0 |  |  |  | snížená |  | 0 | 0 | 0 | 0 | 0 | 4 | K | 1 | ROZPOCET | 0 | 0 | 0 | 0 | 0 | 2 | 0 | 4 | 8164
| PP |  | Trubka elektroinstal. ohebná 2329/LPE-1 | [15 empty] | PP | 1
4083 | K | Pol27 | Držák kabelů skupinový SD2 | ks | 12 |  | 0 |  |  |  | snížená |  | 0 | 0 | 0 | 0 | 0 | 4 | K | 1 | ROZPOCET | 0 | 0 | 0 | 0 | 0 | 2 | 0 | 4 | 8166
| PP |  | Držák kabelů skupinový SD2 | [15 empty] | PP | 1
4084 | K | Pol28 | Příchytka stahovacího pásku - pro upevnění hmoždinkou do zdi, 1bal = 100ks | 1bal | 15 |  | 0 |  |  |  | snížená |  | 0 | 0 | 0 | 0 | 0 | 4 | K | 1 | ROZPOCET | 0 | 0 | 0 | 0 | 0 | 2 | 0 | 4 | 8168
| PP |  | Příchytka stahovacího pásku - pro upevnění hmoždinkou do zdi, 1bal = 100ks | [15 empty] | PP | 1
4085 | K | Pol29 | PO CELOU DOBU INSTALACE NOVÝCH KABELOVÝCH VEDENÍ PRO DOROZUMÍVACÍ SYSTÉM JE NUTNÁ 100% FUNKČNOST STÁVAJÍCÍH SYSTÉMŮ. | hod | 32 |  | 0 |  |  |  | snížená |  | 0 | 0 | 0 | 0 | 0 | 4 | K | 1 | ROZPOCET | 0 | 0 | 0 | 0 | 0 | 2 | 0 | 4 | 8170
| PP |  | PO CELOU DOBU INSTALACE NOVÝCH KABELOVÝCH VEDENÍ PRO DOROZUMÍVACÍ SYSTÉM JE NUTNÁ 100% FUNKČNOST STÁVAJÍCÍH SYSTÉMŮ. | [15 empty] | PP | 1
4086 | K | Pol30 | Krabice přístrojová KP 68 pod omítku | kus | 10 |  | 0 |  |  |  | snížená |  | 0 | 0 | 0 | 0 | 0 | 4 | K | 1 | ROZPOCET | 0 | 0 | 0 | 0 | 0 | 2 | 0 | 4 | 8172
| PP |  | Krabice přístrojová KP 68 pod omítku | [15 empty] | PP | 1
4087 | K | Pol31 | Krabice protahovací 97 pod omítku | kus | 3 |  | 0 |  |  |  | snížená |  | 0 | 0 | 0 | 0 | 0 | 4 | K | 1 | ROZPOCET | 0 | 0 | 0 | 0 | 0 | 2 | 0 | 4 | 8174
| PP |  | Krabice protahovací 97 pod omítku | [15 empty] | PP | 1
4088 | K | Pol32 | Šroub 2,9 x 13 mm pro montáž přístroje do KU, 1 bal/50ks | bal | 1 |  | 0 |  |  |  | snížená |  | 0 | 0 | 0 | 0 | 0 | 4 | K | 1 | ROZPOCET | 0 | 0 | 0 | 0 | 0 | 2 | 0 | 4 | 8176
| PP |  | Šroub 2,9 x 13 mm pro montáž přístroje do KU, 1 bal/50ks | [15 empty] | PP | 1
4089 | K | Pol33 | Dodávka materiálu nutného ke konečnému zprovoznění díla v plném rozsahu | ks | 1 |  | 0 |  |  |  | snížená |  | 0 | 0 | 0 | 0 | 0 | 4 | K | 1 | ROZPOCET | 0 | 0 | 0 | 0 | 0 | 2 | 0 | 4 | 8178
| PP |  | Dodávka materiálu nutného ke konečnému zprovoznění díla v plném rozsahu | [15 empty] | PP | 1
4090 | K | Pol34 | Pásky stahovací 140 x 3,5, 1bal/100ks | bal | 1 |  | 0 |  |  |  | snížená |  | 0 | 0 | 0 | 0 | 0 | 4 | K | 1 | ROZPOCET | 0 | 0 | 0 | 0 | 0 | 2 | 0 | 4 | 8180
| PP |  | Pásky stahovací 140 x 3,5, 1bal/100ks | [15 empty] | PP | 1
4091 | K | Pol35 | Pásky stahovací 250 x 4,5 1bal/100ks | bal | 0.5 |  | 0 |  |  |  | snížená |  | 0 | 0 | 0 | 0 | 0 | 4 | K | 1 | ROZPOCET | 0 | 0 | 0 | 0 | 0 | 2 | 0 | 4 | 8182
| PP |  | Pásky stahovací 250 x 4,5 1bal/100ks | [15 empty] | PP | 1
4092 | K | Pol36 | Pásky stahovací 380 x 4,5, 1bal/100ks | bal | 0.2 |  | 0 |  |  |  | snížená |  | 0 | 0 | 0 | 0 | 0 | 4 | K | 1 | ROZPOCET | 0 | 0 | 0 | 0 | 0 | 2 | 0 | 4 | 8184
| PP |  | Pásky stahovací 380 x 4,5, 1bal/100ks | [15 empty] | PP | 1
4093 | K | Pol37 | Zednické výpomoci - zapravení zdí po průrazech | ks | 1 |  | 0 |  |  |  | snížená |  | 0 | 0 | 0 | 0 | 0 | 4 | K | 1 | ROZPOCET | 0 | 0 | 0 | 0 | 0 | 2 | 0 | 4 | 8186
| PP |  | Zednické výpomoci - zapravení zdí po průrazech | [15 empty] | PP | 1
4094 | K | Pol38 | Lešení výška podlahy do 2m, kompletace, zapojování, montáže, instalace | m2 | 24.5 |  | 0 |  |  |  | snížená |  | 0 | 0 | 0 | 0 | 0 | 4 | K | 1 | ROZPOCET | 0 | 0 | 0 | 0 | 0 | 2 | 0 | 4 | 8188
| PP |  | Lešení výška podlahy do 2m, kompletace, zapojování, montáže, instalace | [15 empty] | PP | 1
4095 | K | Pol39 | Koordinace postupu prací s ostatními profesemi | hod. | 10 |  | 0 |  |  |  | snížená |  | 0 | 0 | 0 | 0 | 0 | 4 | K | 1 | ROZPOCET | 0 | 0 | 0 | 0 | 0 | 2 | 0 | 4 | 8190
| PP |  | Koordinace postupu prací s ostatními profesemi | [15 empty] | PP | 1
4096 | K | Pol40 | Práce spojené s úpravami rozvodů dle požadavku uživatele | hod. | 10 |  | 0 |  |  |  | snížená |  | 0 | 0 | 0 | 0 | 0 | 4 | K | 1 | ROZPOCET | 0 | 0 | 0 | 0 | 0 | 2 | 0 | 4 | 8192
| PP |  | Práce spojené s úpravami rozvodů dle požadavku uživatele | [15 empty] | PP | 1
4097 | K | Pol41 | Dokumentace skutečného provedení | ks | 1 |  | 0 |  |  |  | snížená |  | 0 | 0 | 0 | 0 | 0 | 4 | K | 1 | ROZPOCET | 0 | 0 | 0 | 0 | 0 | 2 | 0 | 4 | 8194
| PP |  | Dokumentace skutečného provedení | [15 empty] | PP | 1
4098 | K | Pol42 | Omítka stěn sádrová omítka, ručně , ručně natažení ve dvou vrstvách, přebroušení, 3 mm | m2 | 42.15 |  | 0 |  |  |  | snížená |  | 0 | 0 | 0 | 0 | 0 | 4 | K | 1 | ROZPOCET | 0 | 0 | 0 | 0 | 0 | 2 | 0 | 4 | 8196
| PP |  | Omítka stěn sádrová omítka, ručně , ručně natažení ve dvou vrstvách, přebroušení, 3 mm | [15 empty] | PP | 1
4099 | K | Pol43 | Hrubá výplň rýh ve stěnách maltou | m2 | 2.56 |  | 0 |  |  |  | snížená |  | 0 | 0 | 0 | 0 | 0 | 4 | K | 1 | ROZPOCET | 0 | 0 | 0 | 0 | 0 | 2 | 0 | 4 | 8198
| PP |  | Hrubá výplň rýh ve stěnách maltou | [15 empty] | PP | 1
4100 | K | Pol44 | Omítka rýh stěn MV o šířce do 15 cm, štuková | m2 | 10 |  | 0 |  |  |  | snížená |  | 0 | 0 | 0 | 0 | 0 | 4 | K | 1 | ROZPOCET | 0 | 0 | 0 | 0 | 0 | 2 | 0 | 4 | 8200
| PP |  | Omítka rýh stěn MV o šířce do 15 cm, štuková | [15 empty] | PP | 1
4101 | K | Pol45 | Omítka rýh stěn MV o šířce do 30 cm, štuková | m2 | 2.56 |  | 0 |  |  |  | snížená |  | 0 | 0 | 0 | 0 | 0 | 4 | K | 1 | ROZPOCET | 0 | 0 | 0 | 0 | 0 | 2 | 0 | 4 | 8202
| PP |  | Omítka rýh stěn MV o šířce do 30 cm, štuková | [15 empty] | PP | 1
4102 | K | Pol46 | Omítka rýh stěn MV o šířce nad 30 cm, štuková | m2 | 3 |  | 0 |  |  |  | snížená |  | 0 | 0 | 0 | 0 | 0 | 4 | K | 1 | ROZPOCET | 0 | 0 | 0 | 0 | 0 | 2 | 0 | 4 | 8204
| PP |  | Omítka rýh stěn MV o šířce nad 30 cm, štuková | [15 empty] | PP | 1
4103 | K | Pol47 | Penetrace podkladu nátěrem HET, Klasik, 1 x | m2 | 73.5 |  | 0 |  |  |  | snížená |  | 0 | 0 | 0 | 0 | 0 | 4 | K | 1 | ROZPOCET | 0 | 0 | 0 | 0 | 0 | 2 | 0 | 4 | 8206
| PP |  | Penetrace podkladu nátěrem HET, Klasik, 1 x | [15 empty] | PP | 1
4104 | K | Pol48 | Odstranění malby oškrábáním v místnosti H do 5 m | m2 | 73.5 |  | 0 |  |  |  | snížená |  | 0 | 0 | 0 | 0 | 0 | 4 | K | 1 | ROZPOCET | 0 | 0 | 0 | 0 | 0 | 2 | 0 | 4 | 8208
| PP |  | Odstranění malby oškrábáním v místnosti H do 5 m | [15 empty] | PP | 1
4105 | K | Pol49 | Vyhlazení malířskou masou 2x, výška do 5 m včetně přebroušení | m2 | 73.5 |  | 0 |  |  |  | snížená |  | 0 | 0 | 0 | 0 | 0 | 4 | K | 1 | ROZPOCET | 0 | 0 | 0 | 0 | 0 | 2 | 0 | 4 | 8210
| PP |  | Vyhlazení malířskou masou 2x, výška do 5 m včetně přebroušení | [15 empty] | PP | 1
4106 | K | Pol50 | Montáž a demontáž ochrany podlahových krytin | m2 | 49 |  | 0 |  |  |  | snížená |  | 0 | 0 | 0 | 0 | 0 | 4 | K | 1 | ROZPOCET | 0 | 0 | 0 | 0 | 0 | 2 | 0 | 4 | 8212
| PP |  | Montáž a demontáž ochrany podlahových krytin | [15 empty] | PP | 1
| P |  | Poznámka k položce: Poznámka k položce:, Montáž a demontáž ochrany podlahových krytin proti mechanickému poškození od stavební činnosti. Jedná se o volné položení geotextilie na poslhovou krytina a překrytí OSB deskou za účelem zamezení poškození pdlahové krytiny pádesm suti z z vysekání drážek elektro., materiál ve specifikaci | [15 empty] | P | 1
4107 | M | Pol51 | Ochranná tkaná textílie 560g/m2 | m2 | 24.5 |  | 0 |  |  |  | snížená |  | 0 | 0 | 0 | 0 | 0 | 8 | M | 1 | ROZPOCET | 0 | 0 | 0 | 0 | 0 | 2 | 0 | 4 | 8214
| PP |  | Ochranná tkaná textílie 560g/m2 | [15 empty] | PP | 1
| P |  | Poznámka k položce: Poznámka k položce:, Poznámka k položce:, Jedná se o 100% polypropylen oboustranně latexovaný, barva světle šedá melírovaná s tmavě šedou. Tato tepelně-izolační vyrovnávací podložka eliminuje menší nerovnosti podkladu, zabraňuje okamžitému pronikání kamínků z betonu do PVC a navíc dobře izoluje, ale nedokáže přenést hrubé nerovnosti nebo defekty na podkladu - tato ochrana podlahových krytin je naprosto nezbytná pro zdárný průběh rekonstrukce tak, aby nebyly poškozeny stávající podlahové krytiny v dotčených prostorách | [15 empty] | P | 1
4108 | M | Pol52 | deska dřevoštěpková OSB 3 SE 2500x1250x18 mm | m2 | 24.5 |  | 0 |  |  |  | snížená |  | 0 | 0 | 0 | 0 | 0 | 8 | M | 1 | ROZPOCET | 0 | 0 | 0 | 0 | 0 | 2 | 0 | 4 | 8216
| PP |  | deska dřevoštěpková OSB 3 SE 2500x1250x18 mm | [15 empty] | PP | 1
| P |  | Poznámka k položce: Poznámka k položce:, Poznámka k položce:, Desky dřevoštěpkové OSB 3 SE (ostrá hrana) do vlhkého prostředí, nebroušená 610 - 650 kg/m3 ostrá hrana OSB 3 SE 2500x1250x18 mm - tato ochrana podlahových krytin ve dvou vrstvách je naprosto nezbytná pro zdárný průběh rekonstrukce tak, aby nebyly poškozeny stávající podlahové krytiny v dotčených prostorách | [15 empty] | P | 1
| D | D79 | Slaboproudá elektroinstalace v pokoji č. 171-3 |  |  |  | 0 | [5 empty] | 0 |  | 0 |  | 0 | 1 | D | 0 | ROZPOCET | [6 empty] | 0
4109 | K | Pol1 | Štítek označovací na kabel, včetně dodávky štítku | kus | 10 |  | 0 |  |  |  | snížená |  | 0 | 0 | 0 | 0 | 0 | 4 | K | 1 | ROZPOCET | 0 | 0 | 0 | 0 | 0 | 2 | 0 | 4 | 8218
| PP |  | Štítek označovací na kabel, včetně dodávky štítku | [15 empty] | PP | 1
4110 | K | Pol2 | Štítek označovací pro přístroje - lepený | kus | 12 |  | 0 |  |  |  | snížená |  | 0 | 0 | 0 | 0 | 0 | 4 | K | 1 | ROZPOCET | 0 | 0 | 0 | 0 | 0 | 2 | 0 | 4 | 8220
| PP |  | Štítek označovací pro přístroje - lepený | [15 empty] | PP | 1
4111 | K | Pol3 | Krabice přístrojová KP 68, bez zapojení, 1-3 násobná, včetně pomocného lešení o výšce podlahy do 1900 mm a pro zatížení do 1,5 kPa (150 kg/m2). | kus | 11 |  | 0 |  |  |  | snížená |  | 0 | 0 | 0 | 0 | 0 | 4 | K | 1 | ROZPOCET | 0 | 0 | 0 | 0 | 0 | 2 | 0 | 4 | 8222
| PP |  | Krabice přístrojová KP 68, bez zapojení, 1-3 násobná, včetně pomocného lešení o výšce podlahy do 1900 mm a pro zatížení do 1,5 kPa (150 kg/m2). | [15 empty] | PP | 1
4112 | K | Pol4 | Krabice protahovací vč. víčka 97, bez zapojení, včetně pomocného lešení o výšce podlahy do 1900 mm a pro zatížení do 1,5 kPa (150 kg/m2). | kus | 3 |  | 0 |  |  |  | snížená |  | 0 | 0 | 0 | 0 | 0 | 4 | K | 1 | ROZPOCET | 0 | 0 | 0 | 0 | 0 | 2 | 0 | 4 | 8224
| PP |  | Krabice protahovací vč. víčka 97, bez zapojení, včetně pomocného lešení o výšce podlahy do 1900 mm a pro zatížení do 1,5 kPa (150 kg/m2). | [15 empty] | PP | 1
4113 | K | Pol5 | STROJNÍ řezání otvoru S ODSÁVÁNÍM za mokra kapes zeď cih. pro krabice 10x10x5cm, včetně pomocného lešení o výšce podlahy do 1900 mm a pro zatížení do 1,5 kPa (150 kg/m2). | kus | 11 |  | 0 |  |  |  | snížená |  | 0 | 0 | 0 | 0 | 0 | 4 | K | 1 | ROZPOCET | 0 | 0 | 0 | 0 | 0 | 2 | 0 | 4 | 8226
| PP |  | STROJNÍ řezání otvoru S ODSÁVÁNÍM za mokra kapes zeď cih. pro krabice 10x10x5cm, včetně pomocného lešení o výšce podlahy do 1900 mm a pro zatížení do 1,5 kPa (150 kg/m2). | [15 empty] | PP | 1
4114 | K | Pol6 | STROJNÍ řezání otvoru S ODSÁVÁNÍM za mokra kapes zeď cih. pro krabice 15x15x10cm, včetně pomocného lešení o výšce podlahy do 1900 mm a pro zatížení do 1,5 kPa (150 kg/m2). | kus | 3 |  | 0 |  |  |  | snížená |  | 0 | 0 | 0 | 0 | 0 | 4 | K | 1 | ROZPOCET | 0 | 0 | 0 | 0 | 0 | 2 | 0 | 4 | 8228
| PP |  | STROJNÍ řezání otvoru S ODSÁVÁNÍM za mokra kapes zeď cih. pro krabice 15x15x10cm, včetně pomocného lešení o výšce podlahy do 1900 mm a pro zatížení do 1,5 kPa (150 kg/m2). | [15 empty] | PP | 1
4115 | K | Pol7 | STROJNÍ řezání otvoru S ODSÁVÁNÍM za mokra kapes zeď cihel. MVC, pl. 0,1m2, hl. 15cm, včetně pomocného lešení o výšce podlahy do 1900 mm a pro zatížení do 1,5 kPa (150 kg/m2). | kus | 1 |  | 0 |  |  |  | snížená |  | 0 | 0 | 0 | 0 | 0 | 4 | K | 1 | ROZPOCET | 0 | 0 | 0 | 0 | 0 | 2 | 0 | 4 | 8230
| PP |  | STROJNÍ řezání otvoru S ODSÁVÁNÍM za mokra kapes zeď cihel. MVC, pl. 0,1m2, hl. 15cm, včetně pomocného lešení o výšce podlahy do 1900 mm a pro zatížení do 1,5 kPa (150 kg/m2). | [15 empty] | PP | 1
4116 | K | Pol8 | STROJNÍ řezání drážky S ODSÁVÁNÍM za mokra 3 x 3 cm rýh ve zdi cihelné, včetně pomocného lešení o výšce podlahy do 1900 mm a pro zatížení do 1,5 kPa (150 kg/m2). | m | 23 |  | 0 |  |  |  | snížená |  | 0 | 0 | 0 | 0 | 0 | 4 | K | 1 | ROZPOCET | 0 | 0 | 0 | 0 | 0 | 2 | 0 | 4 | 8232
| PP |  | STROJNÍ řezání drážky S ODSÁVÁNÍM za mokra 3 x 3 cm rýh ve zdi cihelné, včetně pomocného lešení o výšce podlahy do 1900 mm a pro zatížení do 1,5 kPa (150 kg/m2). | [15 empty] | PP | 1
4117 | K | Pol9 | Práce spojené s úpravami rozvodů dle požadavku uživatele | hod. | 24 |  | 0 |  |  |  | snížená |  | 0 | 0 | 0 | 0 | 0 | 4 | K | 1 | ROZPOCET | 0 | 0 | 0 | 0 | 0 | 2 | 0 | 4 | 8234
| PP |  | Práce spojené s úpravami rozvodů dle požadavku uživatele | [15 empty] | PP | 1
4118 | K | Pol10 | STROJNÍ řezání drážky S ODSÁVÁNÍM za mokra 5 x 7 cm rýh ve zdi cihelné, včetně pomocného lešení o výšce podlahy do 1900 mm a pro zatížení do 1,5 kPa (150 kg/m2). | m | 5 |  | 0 |  |  |  | snížená |  | 0 | 0 | 0 | 0 | 0 | 4 | K | 1 | ROZPOCET | 0 | 0 | 0 | 0 | 0 | 2 | 0 | 4 | 8236
| PP |  | STROJNÍ řezání drážky S ODSÁVÁNÍM za mokra 5 x 7 cm rýh ve zdi cihelné, včetně pomocného lešení o výšce podlahy do 1900 mm a pro zatížení do 1,5 kPa (150 kg/m2). | [15 empty] | PP | 1
4119 | K | Pol11 | STROJNÍ řezání drážky S ODSÁVÁNÍM za mokra 10 x15 cm rýh ve zdi cihelné, včetně pomocného lešení o výšce podlahy do 1900 mm a pro zatížení do 1,5 kPa (150 kg/m2). | m | 2 |  | 0 |  |  |  | snížená |  | 0 | 0 | 0 | 0 | 0 | 4 | K | 1 | ROZPOCET | 0 | 0 | 0 | 0 | 0 | 2 | 0 | 4 | 8238
| PP |  | STROJNÍ řezání drážky S ODSÁVÁNÍM za mokra 10 x15 cm rýh ve zdi cihelné, včetně pomocného lešení o výšce podlahy do 1900 mm a pro zatížení do 1,5 kPa (150 kg/m2). | [15 empty] | PP | 1
4120 | K | Pol12 | Trubka ohebná pod omítku, typ 23.. 16 mm, včetně pomocného lešení o výšce podlahy do 1900 mm a pro zatížení do 1,5 kPa (150 kg/m2). | m | 26 |  | 0 |  |  |  | snížená |  | 0 | 0 | 0 | 0 | 0 | 4 | K | 1 | ROZPOCET | 0 | 0 | 0 | 0 | 0 | 2 | 0 | 4 | 8240
| PP |  | Trubka ohebná pod omítku, typ 23.. 16 mm, včetně pomocného lešení o výšce podlahy do 1900 mm a pro zatížení do 1,5 kPa (150 kg/m2). | [15 empty] | PP | 1
4121 | K | Pol13 | Trubka ohebná pod omítku, typ 23.. 25 mm, včetně pomocného lešení o výšce podlahy do 1900 mm a pro zatížení do 1,5 kPa (150 kg/m2). | m | 18 |  | 0 |  |  |  | snížená |  | 0 | 0 | 0 | 0 | 0 | 4 | K | 1 | ROZPOCET | 0 | 0 | 0 | 0 | 0 | 2 | 0 | 4 | 8242
| PP |  | Trubka ohebná pod omítku, typ 23.. 25 mm, včetně pomocného lešení o výšce podlahy do 1900 mm a pro zatížení do 1,5 kPa (150 kg/m2). | [15 empty] | PP | 1
4122 | K | Pol14 | Trubka ohebná pod omítku, typ 23.. 29 mm, včetně pomocného lešení o výšce podlahy do 1900 mm a pro zatížení do 1,5 kPa (150 kg/m2). | m | 12 |  | 0 |  |  |  | snížená |  | 0 | 0 | 0 | 0 | 0 | 4 | K | 1 | ROZPOCET | 0 | 0 | 0 | 0 | 0 | 2 | 0 | 4 | 8244
| PP |  | Trubka ohebná pod omítku, typ 23.. 29 mm, včetně pomocného lešení o výšce podlahy do 1900 mm a pro zatížení do 1,5 kPa (150 kg/m2). | [15 empty] | PP | 1
4123 | K | Pol15 | Kabel UTP/FTP kat.5e, pevně uložený, včetně pomocného lešení o výšce podlahy do 1900 mm a pro zatížení do 1,5 kPa (150 kg/m2). | m | 180 |  | 0 |  |  |  | snížená |  | 0 | 0 | 0 | 0 | 0 | 4 | K | 1 | ROZPOCET | 0 | 0 | 0 | 0 | 0 | 2 | 0 | 4 | 8246
| PP |  | Kabel UTP/FTP kat.5e, pevně uložený, včetně pomocného lešení o výšce podlahy do 1900 mm a pro zatížení do 1,5 kPa (150 kg/m2). | [15 empty] | PP | 1
4124 | K | Pol16 | Průraz zdivem (JÁDROVÉ VRTÁNÍ ZA MOKRA S POMOCNÝM ODSÁVÁNÍM) v cihlové zdi tloušťky 30 cm, do průměru 6 cm, včetně pomocného lešení o výšce podlahy do 1900 mm a pro zatížení do 1,5 kPa (150 kg/m2). | kus | 2 |  | 0 |  |  |  | snížená |  | 0 | 0 | 0 | 0 | 0 | 4 | K | 1 | ROZPOCET | 0 | 0 | 0 | 0 | 0 | 2 | 0 | 4 | 8248
| PP |  | Průraz zdivem (JÁDROVÉ VRTÁNÍ ZA MOKRA S POMOCNÝM ODSÁVÁNÍM) v cihlové zdi tloušťky 30 cm, do průměru 6 cm, včetně pomocného lešení o výšce podlahy do 1900 mm a pro zatížení do 1,5 kPa (150 kg/m2). | [15 empty] | PP | 1
4125 | K | Pol17 | Průraz zdivem (JÁDROVÉ VRTÁNÍ ZA MOKRA S POMOCNÝM ODSÁVÁNÍM) v cihlové zdi tloušťky 45 cm, do průměru 6 cm, včetně pomocného lešení o výšce podlahy do 1900 mm a pro zatížení do 1,5 kPa (150 kg/m2). | kus | 2 |  | 0 |  |  |  | snížená |  | 0 | 0 | 0 | 0 | 0 | 4 | K | 1 | ROZPOCET | 0 | 0 | 0 | 0 | 0 | 2 | 0 | 4 | 8250
| PP |  | Průraz zdivem (JÁDROVÉ VRTÁNÍ ZA MOKRA S POMOCNÝM ODSÁVÁNÍM) v cihlové zdi tloušťky 45 cm, do průměru 6 cm, včetně pomocného lešení o výšce podlahy do 1900 mm a pro zatížení do 1,5 kPa (150 kg/m2). | [15 empty] | PP | 1
4126 | K | Pol18 | Vyhledání vývodu nebo krabice | kus | 12 |  | 0 |  |  |  | snížená |  | 0 | 0 | 0 | 0 | 0 | 4 | K | 1 | ROZPOCET | 0 | 0 | 0 | 0 | 0 | 2 | 0 | 4 | 8252
| PP |  | Vyhledání vývodu nebo krabice | [15 empty] | PP | 1
4127 | K | Pol19 | Demontáže původní el. instalace, zajištění neustáleho provozu zařízení | hod | 36 |  | 0 |  |  |  | snížená |  | 0 | 0 | 0 | 0 | 0 | 4 | K | 1 | ROZPOCET | 0 | 0 | 0 | 0 | 0 | 2 | 0 | 4 | 8254
| PP |  | Demontáže původní el. instalace, zajištění neustáleho provozu zařízení | [15 empty] | PP | 1
4128 | K | Pol20 | Osazení hmoždinky/kotvy 8 mm v cihelné zdi/stropu | kus | 12 |  | 0 |  |  |  | snížená |  | 0 | 0 | 0 | 0 | 0 | 4 | K | 1 | ROZPOCET | 0 | 0 | 0 | 0 | 0 | 2 | 0 | 4 | 8256
| PP |  | Osazení hmoždinky/kotvy 8 mm v cihelné zdi/stropu | [15 empty] | PP | 1
4129 | K | Pol21 | Sádra stavební šedá | kg | 12 |  | 0 |  |  |  | snížená |  | 0 | 0 | 0 | 0 | 0 | 4 | K | 1 | ROZPOCET | 0 | 0 | 0 | 0 | 0 | 2 | 0 | 4 | 8258
| PP |  | Sádra stavební šedá | [15 empty] | PP | 1
4130 | K | Pol22 | Kabel Kabel UTP/FTP kat.5e | m | 180 |  | 0 |  |  |  | snížená |  | 0 | 0 | 0 | 0 | 0 | 4 | K | 1 | ROZPOCET | 0 | 0 | 0 | 0 | 0 | 2 | 0 | 4 | 8260
| PP |  | Kabel Kabel UTP/FTP kat.5e | [15 empty] | PP | 1
4131 | K | Pol23 | Hmoždinka natloukací, nylon, 8 x 45mm | kus | 12 |  | 0 |  |  |  | snížená |  | 0 | 0 | 0 | 0 | 0 | 4 | K | 1 | ROZPOCET | 0 | 0 | 0 | 0 | 0 | 2 | 0 | 4 | 8262
| PP |  | Hmoždinka natloukací, nylon, 8 x 45mm | [15 empty] | PP | 1
4132 | K | Pol24 | Trubka elektroinstal. ohebná 2316/LPE-1 d 16 mm | m | 26 |  | 0 |  |  |  | snížená |  | 0 | 0 | 0 | 0 | 0 | 4 | K | 1 | ROZPOCET | 0 | 0 | 0 | 0 | 0 | 2 | 0 | 4 | 8264
| PP |  | Trubka elektroinstal. ohebná 2316/LPE-1 d 16 mm | [15 empty] | PP | 1
4133 | K | Pol25 | Trubka elektroinstal. ohebná 2325/LPE-1 25mm | m | 18 |  | 0 |  |  |  | snížená |  | 0 | 0 | 0 | 0 | 0 | 4 | K | 1 | ROZPOCET | 0 | 0 | 0 | 0 | 0 | 2 | 0 | 4 | 8266
| PP |  | Trubka elektroinstal. ohebná 2325/LPE-1 25mm | [15 empty] | PP | 1
4134 | K | Pol26 | Trubka elektroinstal. ohebná 2329/LPE-1 | m | 12 |  | 0 |  |  |  | snížená |  | 0 | 0 | 0 | 0 | 0 | 4 | K | 1 | ROZPOCET | 0 | 0 | 0 | 0 | 0 | 2 | 0 | 4 | 8268
| PP |  | Trubka elektroinstal. ohebná 2329/LPE-1 | [15 empty] | PP | 1
4135 | K | Pol27 | Držák kabelů skupinový SD2 | ks | 12 |  | 0 |  |  |  | snížená |  | 0 | 0 | 0 | 0 | 0 | 4 | K | 1 | ROZPOCET | 0 | 0 | 0 | 0 | 0 | 2 | 0 | 4 | 8270
| PP |  | Držák kabelů skupinový SD2 | [15 empty] | PP | 1
4136 | K | Pol28 | Příchytka stahovacího pásku - pro upevnění hmoždinkou do zdi, 1bal = 100ks | 1bal | 15 |  | 0 |  |  |  | snížená |  | 0 | 0 | 0 | 0 | 0 | 4 | K | 1 | ROZPOCET | 0 | 0 | 0 | 0 | 0 | 2 | 0 | 4 | 8272
| PP |  | Příchytka stahovacího pásku - pro upevnění hmoždinkou do zdi, 1bal = 100ks | [15 empty] | PP | 1
4137 | K | Pol29 | PO CELOU DOBU INSTALACE NOVÝCH KABELOVÝCH VEDENÍ PRO DOROZUMÍVACÍ SYSTÉM JE NUTNÁ 100% FUNKČNOST STÁVAJÍCÍH SYSTÉMŮ. | hod | 32 |  | 0 |  |  |  | snížená |  | 0 | 0 | 0 | 0 | 0 | 4 | K | 1 | ROZPOCET | 0 | 0 | 0 | 0 | 0 | 2 | 0 | 4 | 8274
| PP |  | PO CELOU DOBU INSTALACE NOVÝCH KABELOVÝCH VEDENÍ PRO DOROZUMÍVACÍ SYSTÉM JE NUTNÁ 100% FUNKČNOST STÁVAJÍCÍH SYSTÉMŮ. | [15 empty] | PP | 1
4138 | K | Pol30 | Krabice přístrojová KP 68 pod omítku | kus | 11 |  | 0 |  |  |  | snížená |  | 0 | 0 | 0 | 0 | 0 | 4 | K | 1 | ROZPOCET | 0 | 0 | 0 | 0 | 0 | 2 | 0 | 4 | 8276
| PP |  | Krabice přístrojová KP 68 pod omítku | [15 empty] | PP | 1
4139 | K | Pol31 | Krabice protahovací 97 pod omítku | kus | 3 |  | 0 |  |  |  | snížená |  | 0 | 0 | 0 | 0 | 0 | 4 | K | 1 | ROZPOCET | 0 | 0 | 0 | 0 | 0 | 2 | 0 | 4 | 8278
| PP |  | Krabice protahovací 97 pod omítku | [15 empty] | PP | 1
4140 | K | Pol32 | Šroub 2,9 x 13 mm pro montáž přístroje do KU, 1 bal/50ks | bal | 1 |  | 0 |  |  |  | snížená |  | 0 | 0 | 0 | 0 | 0 | 4 | K | 1 | ROZPOCET | 0 | 0 | 0 | 0 | 0 | 2 | 0 | 4 | 8280
| PP |  | Šroub 2,9 x 13 mm pro montáž přístroje do KU, 1 bal/50ks | [15 empty] | PP | 1
4141 | K | Pol33 | Dodávka materiálu nutného ke konečnému zprovoznění díla v plném rozsahu | ks | 1 |  | 0 |  |  |  | snížená |  | 0 | 0 | 0 | 0 | 0 | 4 | K | 1 | ROZPOCET | 0 | 0 | 0 | 0 | 0 | 2 | 0 | 4 | 8282
| PP |  | Dodávka materiálu nutného ke konečnému zprovoznění díla v plném rozsahu | [15 empty] | PP | 1
4142 | K | Pol34 | Pásky stahovací 140 x 3,5, 1bal/100ks | bal | 1 |  | 0 |  |  |  | snížená |  | 0 | 0 | 0 | 0 | 0 | 4 | K | 1 | ROZPOCET | 0 | 0 | 0 | 0 | 0 | 2 | 0 | 4 | 8284
| PP |  | Pásky stahovací 140 x 3,5, 1bal/100ks | [15 empty] | PP | 1
4143 | K | Pol35 | Pásky stahovací 250 x 4,5 1bal/100ks | bal | 0.5 |  | 0 |  |  |  | snížená |  | 0 | 0 | 0 | 0 | 0 | 4 | K | 1 | ROZPOCET | 0 | 0 | 0 | 0 | 0 | 2 | 0 | 4 | 8286
| PP |  | Pásky stahovací 250 x 4,5 1bal/100ks | [15 empty] | PP | 1
4144 | K | Pol36 | Pásky stahovací 380 x 4,5, 1bal/100ks | bal | 0.2 |  | 0 |  |  |  | snížená |  | 0 | 0 | 0 | 0 | 0 | 4 | K | 1 | ROZPOCET | 0 | 0 | 0 | 0 | 0 | 2 | 0 | 4 | 8288
| PP |  | Pásky stahovací 380 x 4,5, 1bal/100ks | [15 empty] | PP | 1
4145 | K | Pol37 | Zednické výpomoci - zapravení zdí po průrazech | ks | 1 |  | 0 |  |  |  | snížená |  | 0 | 0 | 0 | 0 | 0 | 4 | K | 1 | ROZPOCET | 0 | 0 | 0 | 0 | 0 | 2 | 0 | 4 | 8290
| PP |  | Zednické výpomoci - zapravení zdí po průrazech | [15 empty] | PP | 1
4146 | K | Pol38 | Lešení výška podlahy do 2m, kompletace, zapojování, montáže, instalace | m2 | 24.5 |  | 0 |  |  |  | snížená |  | 0 | 0 | 0 | 0 | 0 | 4 | K | 1 | ROZPOCET | 0 | 0 | 0 | 0 | 0 | 2 | 0 | 4 | 8292
| PP |  | Lešení výška podlahy do 2m, kompletace, zapojování, montáže, instalace | [15 empty] | PP | 1
4147 | K | Pol39 | Koordinace postupu prací s ostatními profesemi | hod. | 10 |  | 0 |  |  |  | snížená |  | 0 | 0 | 0 | 0 | 0 | 4 | K | 1 | ROZPOCET | 0 | 0 | 0 | 0 | 0 | 2 | 0 | 4 | 8294
| PP |  | Koordinace postupu prací s ostatními profesemi | [15 empty] | PP | 1
4148 | K | Pol40 | Práce spojené s úpravami rozvodů dle požadavku uživatele | hod. | 10 |  | 0 |  |  |  | snížená |  | 0 | 0 | 0 | 0 | 0 | 4 | K | 1 | ROZPOCET | 0 | 0 | 0 | 0 | 0 | 2 | 0 | 4 | 8296
| PP |  | Práce spojené s úpravami rozvodů dle požadavku uživatele | [15 empty] | PP | 1
4149 | K | Pol41 | Dokumentace skutečného provedení | ks | 1 |  | 0 |  |  |  | snížená |  | 0 | 0 | 0 | 0 | 0 | 4 | K | 1 | ROZPOCET | 0 | 0 | 0 | 0 | 0 | 2 | 0 | 4 | 8298
| PP |  | Dokumentace skutečného provedení | [15 empty] | PP | 1
4150 | K | Pol42 | Omítka stěn sádrová omítka, ručně , ručně natažení ve dvou vrstvách, přebroušení, 3 mm | m2 | 42.15 |  | 0 |  |  |  | snížená |  | 0 | 0 | 0 | 0 | 0 | 4 | K | 1 | ROZPOCET | 0 | 0 | 0 | 0 | 0 | 2 | 0 | 4 | 8300
| PP |  | Omítka stěn sádrová omítka, ručně , ručně natažení ve dvou vrstvách, přebroušení, 3 mm | [15 empty] | PP | 1
4151 | K | Pol43 | Hrubá výplň rýh ve stěnách maltou | m2 | 2.56 |  | 0 |  |  |  | snížená |  | 0 | 0 | 0 | 0 | 0 | 4 | K | 1 | ROZPOCET | 0 | 0 | 0 | 0 | 0 | 2 | 0 | 4 | 8302
| PP |  | Hrubá výplň rýh ve stěnách maltou | [15 empty] | PP | 1
4152 | K | Pol44 | Omítka rýh stěn MV o šířce do 15 cm, štuková | m2 | 10 |  | 0 |  |  |  | snížená |  | 0 | 0 | 0 | 0 | 0 | 4 | K | 1 | ROZPOCET | 0 | 0 | 0 | 0 | 0 | 2 | 0 | 4 | 8304
| PP |  | Omítka rýh stěn MV o šířce do 15 cm, štuková | [15 empty] | PP | 1
4153 | K | Pol45 | Omítka rýh stěn MV o šířce do 30 cm, štuková | m2 | 2.56 |  | 0 |  |  |  | snížená |  | 0 | 0 | 0 | 0 | 0 | 4 | K | 1 | ROZPOCET | 0 | 0 | 0 | 0 | 0 | 2 | 0 | 4 | 8306
| PP |  | Omítka rýh stěn MV o šířce do 30 cm, štuková | [15 empty] | PP | 1
4154 | K | Pol46 | Omítka rýh stěn MV o šířce nad 30 cm, štuková | m2 | 3 |  | 0 |  |  |  | snížená |  | 0 | 0 | 0 | 0 | 0 | 4 | K | 1 | ROZPOCET | 0 | 0 | 0 | 0 | 0 | 2 | 0 | 4 | 8308
| PP |  | Omítka rýh stěn MV o šířce nad 30 cm, štuková | [15 empty] | PP | 1
4155 | K | Pol47 | Penetrace podkladu nátěrem HET, Klasik, 1 x | m2 | 73.5 |  | 0 |  |  |  | snížená |  | 0 | 0 | 0 | 0 | 0 | 4 | K | 1 | ROZPOCET | 0 | 0 | 0 | 0 | 0 | 2 | 0 | 4 | 8310
| PP |  | Penetrace podkladu nátěrem HET, Klasik, 1 x | [15 empty] | PP | 1
4156 | K | Pol48 | Odstranění malby oškrábáním v místnosti H do 5 m | m2 | 73.5 |  | 0 |  |  |  | snížená |  | 0 | 0 | 0 | 0 | 0 | 4 | K | 1 | ROZPOCET | 0 | 0 | 0 | 0 | 0 | 2 | 0 | 4 | 8312
| PP |  | Odstranění malby oškrábáním v místnosti H do 5 m | [15 empty] | PP | 1
4157 | K | Pol49 | Vyhlazení malířskou masou 2x, výška do 5 m včetně přebroušení | m2 | 73.5 |  | 0 |  |  |  | snížená |  | 0 | 0 | 0 | 0 | 0 | 4 | K | 1 | ROZPOCET | 0 | 0 | 0 | 0 | 0 | 2 | 0 | 4 | 8314
| PP |  | Vyhlazení malířskou masou 2x, výška do 5 m včetně přebroušení | [15 empty] | PP | 1
4158 | K | Pol50 | Montáž a demontáž ochrany podlahových krytin | m2 | 49 |  | 0 |  |  |  | snížená |  | 0 | 0 | 0 | 0 | 0 | 4 | K | 1 | ROZPOCET | 0 | 0 | 0 | 0 | 0 | 2 | 0 | 4 | 8316
| PP |  | Montáž a demontáž ochrany podlahových krytin | [15 empty] | PP | 1
| P |  | Poznámka k položce: Poznámka k položce:, Montáž a demontáž ochrany podlahových krytin proti mechanickému poškození od stavební činnosti. Jedná se o volné položení geotextilie na poslhovou krytina a překrytí OSB deskou za účelem zamezení poškození pdlahové krytiny pádesm suti z z vysekání drážek elektro., materiál ve specifikaci | [15 empty] | P | 1
4159 | M | Pol51 | Ochranná tkaná textílie 560g/m2 | m2 | 24.5 |  | 0 |  |  |  | snížená |  | 0 | 0 | 0 | 0 | 0 | 8 | M | 1 | ROZPOCET | 0 | 0 | 0 | 0 | 0 | 2 | 0 | 4 | 8318
| PP |  | Ochranná tkaná textílie 560g/m2 | [15 empty] | PP | 1
| P |  | Poznámka k položce: Poznámka k položce:, Poznámka k položce:, Jedná se o 100% polypropylen oboustranně latexovaný, barva světle šedá melírovaná s tmavě šedou. Tato tepelně-izolační vyrovnávací podložka eliminuje menší nerovnosti podkladu, zabraňuje okamžitému pronikání kamínků z betonu do PVC a navíc dobře izoluje, ale nedokáže přenést hrubé nerovnosti nebo defekty na podkladu - tato ochrana podlahových krytin je naprosto nezbytná pro zdárný průběh rekonstrukce tak, aby nebyly poškozeny stávající podlahové krytiny v dotčených prostorách | [15 empty] | P | 1
4160 | M | Pol52 | deska dřevoštěpková OSB 3 SE 2500x1250x18 mm | m2 | 24.5 |  | 0 |  |  |  | snížená |  | 0 | 0 | 0 | 0 | 0 | 8 | M | 1 | ROZPOCET | 0 | 0 | 0 | 0 | 0 | 2 | 0 | 4 | 8320
| PP |  | deska dřevoštěpková OSB 3 SE 2500x1250x18 mm | [15 empty] | PP | 1
| P |  | Poznámka k položce: Poznámka k položce:, Poznámka k položce:, Desky dřevoštěpkové OSB 3 SE (ostrá hrana) do vlhkého prostředí, nebroušená 610 - 650 kg/m3 ostrá hrana OSB 3 SE 2500x1250x18 mm - tato ochrana podlahových krytin ve dvou vrstvách je naprosto nezbytná pro zdárný průběh rekonstrukce tak, aby nebyly poškozeny stávající podlahové krytiny v dotčených prostorách | [15 empty] | P | 1
| D | D80 | Slaboproudá elektroinstalace v pokoji č.160-3, 159-3 |  |  |  | 0 | [5 empty] | 0 |  | 0 |  | 0 | 1 | D | 0 | ROZPOCET | [6 empty] | 0
4161 | K | Pol1 | Štítek označovací na kabel, včetně dodávky štítku | kus | 13 |  | 0 |  |  |  | snížená |  | 0 | 0 | 0 | 0 | 0 | 4 | K | 1 | ROZPOCET | 0 | 0 | 0 | 0 | 0 | 2 | 0 | 4 | 8322
| PP |  | Štítek označovací na kabel, včetně dodávky štítku | [15 empty] | PP | 1
4162 | K | Pol2 | Štítek označovací pro přístroje - lepený | kus | 9 |  | 0 |  |  |  | snížená |  | 0 | 0 | 0 | 0 | 0 | 4 | K | 1 | ROZPOCET | 0 | 0 | 0 | 0 | 0 | 2 | 0 | 4 | 8324
| PP |  | Štítek označovací pro přístroje - lepený | [15 empty] | PP | 1
4163 | K | Pol3 | Krabice přístrojová KP 68, bez zapojení, 1-3 násobná, včetně pomocného lešení o výšce podlahy do 1900 mm a pro zatížení do 1,5 kPa (150 kg/m2). | kus | 10 |  | 0 |  |  |  | snížená |  | 0 | 0 | 0 | 0 | 0 | 4 | K | 1 | ROZPOCET | 0 | 0 | 0 | 0 | 0 | 2 | 0 | 4 | 8326
| PP |  | Krabice přístrojová KP 68, bez zapojení, 1-3 násobná, včetně pomocného lešení o výšce podlahy do 1900 mm a pro zatížení do 1,5 kPa (150 kg/m2). | [15 empty] | PP | 1
4164 | K | Pol4 | Krabice protahovací vč. víčka 97, bez zapojení, včetně pomocného lešení o výšce podlahy do 1900 mm a pro zatížení do 1,5 kPa (150 kg/m2). | kus | 3 |  | 0 |  |  |  | snížená |  | 0 | 0 | 0 | 0 | 0 | 4 | K | 1 | ROZPOCET | 0 | 0 | 0 | 0 | 0 | 2 | 0 | 4 | 8328
| PP |  | Krabice protahovací vč. víčka 97, bez zapojení, včetně pomocného lešení o výšce podlahy do 1900 mm a pro zatížení do 1,5 kPa (150 kg/m2). | [15 empty] | PP | 1
4165 | K | Pol5 | STROJNÍ řezání otvoru S ODSÁVÁNÍM za mokra kapes zeď cih. pro krabice 10x10x5cm, včetně pomocného lešení o výšce podlahy do 1900 mm a pro zatížení do 1,5 kPa (150 kg/m2). | kus | 10 |  | 0 |  |  |  | snížená |  | 0 | 0 | 0 | 0 | 0 | 4 | K | 1 | ROZPOCET | 0 | 0 | 0 | 0 | 0 | 2 | 0 | 4 | 8330
| PP |  | STROJNÍ řezání otvoru S ODSÁVÁNÍM za mokra kapes zeď cih. pro krabice 10x10x5cm, včetně pomocného lešení o výšce podlahy do 1900 mm a pro zatížení do 1,5 kPa (150 kg/m2). | [15 empty] | PP | 1
4166 | K | Pol6 | STROJNÍ řezání otvoru S ODSÁVÁNÍM za mokra kapes zeď cih. pro krabice 15x15x10cm, včetně pomocného lešení o výšce podlahy do 1900 mm a pro zatížení do 1,5 kPa (150 kg/m2). | kus | 3 |  | 0 |  |  |  | snížená |  | 0 | 0 | 0 | 0 | 0 | 4 | K | 1 | ROZPOCET | 0 | 0 | 0 | 0 | 0 | 2 | 0 | 4 | 8332
| PP |  | STROJNÍ řezání otvoru S ODSÁVÁNÍM za mokra kapes zeď cih. pro krabice 15x15x10cm, včetně pomocného lešení o výšce podlahy do 1900 mm a pro zatížení do 1,5 kPa (150 kg/m2). | [15 empty] | PP | 1
4167 | K | Pol7 | STROJNÍ řezání otvoru S ODSÁVÁNÍM za mokra kapes zeď cihel. MVC, pl. 0,1m2, hl. 15cm, včetně pomocného lešení o výšce podlahy do 1900 mm a pro zatížení do 1,5 kPa (150 kg/m2). | kus | 1 |  | 0 |  |  |  | snížená |  | 0 | 0 | 0 | 0 | 0 | 4 | K | 1 | ROZPOCET | 0 | 0 | 0 | 0 | 0 | 2 | 0 | 4 | 8334
| PP |  | STROJNÍ řezání otvoru S ODSÁVÁNÍM za mokra kapes zeď cihel. MVC, pl. 0,1m2, hl. 15cm, včetně pomocného lešení o výšce podlahy do 1900 mm a pro zatížení do 1,5 kPa (150 kg/m2). | [15 empty] | PP | 1
4168 | K | Pol8 | STROJNÍ řezání drážky S ODSÁVÁNÍM za mokra 3 x 3 cm rýh ve zdi cihelné, včetně pomocného lešení o výšce podlahy do 1900 mm a pro zatížení do 1,5 kPa (150 kg/m2). | m | 15 |  | 0 |  |  |  | snížená |  | 0 | 0 | 0 | 0 | 0 | 4 | K | 1 | ROZPOCET | 0 | 0 | 0 | 0 | 0 | 2 | 0 | 4 | 8336
| PP |  | STROJNÍ řezání drážky S ODSÁVÁNÍM za mokra 3 x 3 cm rýh ve zdi cihelné, včetně pomocného lešení o výšce podlahy do 1900 mm a pro zatížení do 1,5 kPa (150 kg/m2). | [15 empty] | PP | 1
4169 | K | Pol9 | Práce spojené s úpravami rozvodů dle požadavku uživatele | hod. | 24 |  | 0 |  |  |  | snížená |  | 0 | 0 | 0 | 0 | 0 | 4 | K | 1 | ROZPOCET | 0 | 0 | 0 | 0 | 0 | 2 | 0 | 4 | 8338
| PP |  | Práce spojené s úpravami rozvodů dle požadavku uživatele | [15 empty] | PP | 1
4170 | K | Pol10 | STROJNÍ řezání drážky S ODSÁVÁNÍM za mokra 5 x 7 cm rýh ve zdi cihelné, včetně pomocného lešení o výšce podlahy do 1900 mm a pro zatížení do 1,5 kPa (150 kg/m2). | m | 7 |  | 0 |  |  |  | snížená |  | 0 | 0 | 0 | 0 | 0 | 4 | K | 1 | ROZPOCET | 0 | 0 | 0 | 0 | 0 | 2 | 0 | 4 | 8340
| PP |  | STROJNÍ řezání drážky S ODSÁVÁNÍM za mokra 5 x 7 cm rýh ve zdi cihelné, včetně pomocného lešení o výšce podlahy do 1900 mm a pro zatížení do 1,5 kPa (150 kg/m2). | [15 empty] | PP | 1
4171 | K | Pol11 | STROJNÍ řezání drážky S ODSÁVÁNÍM za mokra 10 x15 cm rýh ve zdi cihelné, včetně pomocného lešení o výšce podlahy do 1900 mm a pro zatížení do 1,5 kPa (150 kg/m2). | m | 3 |  | 0 |  |  |  | snížená |  | 0 | 0 | 0 | 0 | 0 | 4 | K | 1 | ROZPOCET | 0 | 0 | 0 | 0 | 0 | 2 | 0 | 4 | 8342
| PP |  | STROJNÍ řezání drážky S ODSÁVÁNÍM za mokra 10 x15 cm rýh ve zdi cihelné, včetně pomocného lešení o výšce podlahy do 1900 mm a pro zatížení do 1,5 kPa (150 kg/m2). | [15 empty] | PP | 1
4172 | K | Pol12 | Trubka ohebná pod omítku, typ 23.. 16 mm, včetně pomocného lešení o výšce podlahy do 1900 mm a pro zatížení do 1,5 kPa (150 kg/m2). | m | 26 |  | 0 |  |  |  | snížená |  | 0 | 0 | 0 | 0 | 0 | 4 | K | 1 | ROZPOCET | 0 | 0 | 0 | 0 | 0 | 2 | 0 | 4 | 8344
| PP |  | Trubka ohebná pod omítku, typ 23.. 16 mm, včetně pomocného lešení o výšce podlahy do 1900 mm a pro zatížení do 1,5 kPa (150 kg/m2). | [15 empty] | PP | 1
4173 | K | Pol13 | Trubka ohebná pod omítku, typ 23.. 25 mm, včetně pomocného lešení o výšce podlahy do 1900 mm a pro zatížení do 1,5 kPa (150 kg/m2). | m | 18 |  | 0 |  |  |  | snížená |  | 0 | 0 | 0 | 0 | 0 | 4 | K | 1 | ROZPOCET | 0 | 0 | 0 | 0 | 0 | 2 | 0 | 4 | 8346
| PP |  | Trubka ohebná pod omítku, typ 23.. 25 mm, včetně pomocného lešení o výšce podlahy do 1900 mm a pro zatížení do 1,5 kPa (150 kg/m2). | [15 empty] | PP | 1
4174 | K | Pol14 | Trubka ohebná pod omítku, typ 23.. 29 mm, včetně pomocného lešení o výšce podlahy do 1900 mm a pro zatížení do 1,5 kPa (150 kg/m2). | m | 12 |  | 0 |  |  |  | snížená |  | 0 | 0 | 0 | 0 | 0 | 4 | K | 1 | ROZPOCET | 0 | 0 | 0 | 0 | 0 | 2 | 0 | 4 | 8348
| PP |  | Trubka ohebná pod omítku, typ 23.. 29 mm, včetně pomocného lešení o výšce podlahy do 1900 mm a pro zatížení do 1,5 kPa (150 kg/m2). | [15 empty] | PP | 1
4175 | K | Pol15 | Kabel UTP/FTP kat.5e, pevně uložený, včetně pomocného lešení o výšce podlahy do 1900 mm a pro zatížení do 1,5 kPa (150 kg/m2). | m | 168 |  | 0 |  |  |  | snížená |  | 0 | 0 | 0 | 0 | 0 | 4 | K | 1 | ROZPOCET | 0 | 0 | 0 | 0 | 0 | 2 | 0 | 4 | 8350
| PP |  | Kabel UTP/FTP kat.5e, pevně uložený, včetně pomocného lešení o výšce podlahy do 1900 mm a pro zatížení do 1,5 kPa (150 kg/m2). | [15 empty] | PP | 1
4176 | K | Pol16 | Průraz zdivem (JÁDROVÉ VRTÁNÍ ZA MOKRA S POMOCNÝM ODSÁVÁNÍM) v cihlové zdi tloušťky 30 cm, do průměru 6 cm, včetně pomocného lešení o výšce podlahy do 1900 mm a pro zatížení do 1,5 kPa (150 kg/m2). | kus | 3 |  | 0 |  |  |  | snížená |  | 0 | 0 | 0 | 0 | 0 | 4 | K | 1 | ROZPOCET | 0 | 0 | 0 | 0 | 0 | 2 | 0 | 4 | 8352
| PP |  | Průraz zdivem (JÁDROVÉ VRTÁNÍ ZA MOKRA S POMOCNÝM ODSÁVÁNÍM) v cihlové zdi tloušťky 30 cm, do průměru 6 cm, včetně pomocného lešení o výšce podlahy do 1900 mm a pro zatížení do 1,5 kPa (150 kg/m2). | [15 empty] | PP | 1
4177 | K | Pol17 | Průraz zdivem (JÁDROVÉ VRTÁNÍ ZA MOKRA S POMOCNÝM ODSÁVÁNÍM) v cihlové zdi tloušťky 45 cm, do průměru 6 cm, včetně pomocného lešení o výšce podlahy do 1900 mm a pro zatížení do 1,5 kPa (150 kg/m2). | kus | 2 |  | 0 |  |  |  | snížená |  | 0 | 0 | 0 | 0 | 0 | 4 | K | 1 | ROZPOCET | 0 | 0 | 0 | 0 | 0 | 2 | 0 | 4 | 8354
| PP |  | Průraz zdivem (JÁDROVÉ VRTÁNÍ ZA MOKRA S POMOCNÝM ODSÁVÁNÍM) v cihlové zdi tloušťky 45 cm, do průměru 6 cm, včetně pomocného lešení o výšce podlahy do 1900 mm a pro zatížení do 1,5 kPa (150 kg/m2). | [15 empty] | PP | 1
4178 | K | Pol18 | Vyhledání vývodu nebo krabice | kus | 12 |  | 0 |  |  |  | snížená |  | 0 | 0 | 0 | 0 | 0 | 4 | K | 1 | ROZPOCET | 0 | 0 | 0 | 0 | 0 | 2 | 0 | 4 | 8356
| PP |  | Vyhledání vývodu nebo krabice | [15 empty] | PP | 1
4179 | K | Pol19 | Demontáže původní el. instalace, zajištění neustáleho provozu zařízení | hod | 36 |  | 0 |  |  |  | snížená |  | 0 | 0 | 0 | 0 | 0 | 4 | K | 1 | ROZPOCET | 0 | 0 | 0 | 0 | 0 | 2 | 0 | 4 | 8358
| PP |  | Demontáže původní el. instalace, zajištění neustáleho provozu zařízení | [15 empty] | PP | 1
4180 | K | Pol20 | Osazení hmoždinky/kotvy 8 mm v cihelné zdi/stropu | kus | 12 |  | 0 |  |  |  | snížená |  | 0 | 0 | 0 | 0 | 0 | 4 | K | 1 | ROZPOCET | 0 | 0 | 0 | 0 | 0 | 2 | 0 | 4 | 8360
| PP |  | Osazení hmoždinky/kotvy 8 mm v cihelné zdi/stropu | [15 empty] | PP | 1
4181 | K | Pol21 | Sádra stavební šedá | kg | 12 |  | 0 |  |  |  | snížená |  | 0 | 0 | 0 | 0 | 0 | 4 | K | 1 | ROZPOCET | 0 | 0 | 0 | 0 | 0 | 2 | 0 | 4 | 8362
| PP |  | Sádra stavební šedá | [15 empty] | PP | 1
4182 | K | Pol22 | Kabel Kabel UTP/FTP kat.5e | m | 168 |  | 0 |  |  |  | snížená |  | 0 | 0 | 0 | 0 | 0 | 4 | K | 1 | ROZPOCET | 0 | 0 | 0 | 0 | 0 | 2 | 0 | 4 | 8364
| PP |  | Kabel Kabel UTP/FTP kat.5e | [15 empty] | PP | 1
4183 | K | Pol23 | Hmoždinka natloukací, nylon, 8 x 45mm | kus | 12 |  | 0 |  |  |  | snížená |  | 0 | 0 | 0 | 0 | 0 | 4 | K | 1 | ROZPOCET | 0 | 0 | 0 | 0 | 0 | 2 | 0 | 4 | 8366
| PP |  | Hmoždinka natloukací, nylon, 8 x 45mm | [15 empty] | PP | 1
4184 | K | Pol24 | Trubka elektroinstal. ohebná 2316/LPE-1 d 16 mm | m | 26 |  | 0 |  |  |  | snížená |  | 0 | 0 | 0 | 0 | 0 | 4 | K | 1 | ROZPOCET | 0 | 0 | 0 | 0 | 0 | 2 | 0 | 4 | 8368
| PP |  | Trubka elektroinstal. ohebná 2316/LPE-1 d 16 mm | [15 empty] | PP | 1
4185 | K | Pol25 | Trubka elektroinstal. ohebná 2325/LPE-1 25mm | m | 18 |  | 0 |  |  |  | snížená |  | 0 | 0 | 0 | 0 | 0 | 4 | K | 1 | ROZPOCET | 0 | 0 | 0 | 0 | 0 | 2 | 0 | 4 | 8370
| PP |  | Trubka elektroinstal. ohebná 2325/LPE-1 25mm | [15 empty] | PP | 1
4186 | K | Pol26 | Trubka elektroinstal. ohebná 2329/LPE-1 | m | 12 |  | 0 |  |  |  | snížená |  | 0 | 0 | 0 | 0 | 0 | 4 | K | 1 | ROZPOCET | 0 | 0 | 0 | 0 | 0 | 2 | 0 | 4 | 8372
| PP |  | Trubka elektroinstal. ohebná 2329/LPE-1 | [15 empty] | PP | 1
4187 | K | Pol27 | Držák kabelů skupinový SD2 | ks | 12 |  | 0 |  |  |  | snížená |  | 0 | 0 | 0 | 0 | 0 | 4 | K | 1 | ROZPOCET | 0 | 0 | 0 | 0 | 0 | 2 | 0 | 4 | 8374
| PP |  | Držák kabelů skupinový SD2 | [15 empty] | PP | 1
4188 | K | Pol28 | Příchytka stahovacího pásku - pro upevnění hmoždinkou do zdi, 1bal = 100ks | 1bal | 15 |  | 0 |  |  |  | snížená |  | 0 | 0 | 0 | 0 | 0 | 4 | K | 1 | ROZPOCET | 0 | 0 | 0 | 0 | 0 | 2 | 0 | 4 | 8376
| PP |  | Příchytka stahovacího pásku - pro upevnění hmoždinkou do zdi, 1bal = 100ks | [15 empty] | PP | 1
4189 | K | Pol29 | PO CELOU DOBU INSTALACE NOVÝCH KABELOVÝCH VEDENÍ PRO DOROZUMÍVACÍ SYSTÉM JE NUTNÁ 100% FUNKČNOST STÁVAJÍCÍH SYSTÉMŮ. | hod | 32 |  | 0 |  |  |  | snížená |  | 0 | 0 | 0 | 0 | 0 | 4 | K | 1 | ROZPOCET | 0 | 0 | 0 | 0 | 0 | 2 | 0 | 4 | 8378
| PP |  | PO CELOU DOBU INSTALACE NOVÝCH KABELOVÝCH VEDENÍ PRO DOROZUMÍVACÍ SYSTÉM JE NUTNÁ 100% FUNKČNOST STÁVAJÍCÍH SYSTÉMŮ. | [15 empty] | PP | 1
4190 | K | Pol30 | Krabice přístrojová KP 68 pod omítku | kus | 10 |  | 0 |  |  |  | snížená |  | 0 | 0 | 0 | 0 | 0 | 4 | K | 1 | ROZPOCET | 0 | 0 | 0 | 0 | 0 | 2 | 0 | 4 | 8380
| PP |  | Krabice přístrojová KP 68 pod omítku | [15 empty] | PP | 1
4191 | K | Pol31 | Krabice protahovací 97 pod omítku | kus | 3 |  | 0 |  |  |  | snížená |  | 0 | 0 | 0 | 0 | 0 | 4 | K | 1 | ROZPOCET | 0 | 0 | 0 | 0 | 0 | 2 | 0 | 4 | 8382
| PP |  | Krabice protahovací 97 pod omítku | [15 empty] | PP | 1
4192 | K | Pol32 | Šroub 2,9 x 13 mm pro montáž přístroje do KU, 1 bal/50ks | bal | 1 |  | 0 |  |  |  | snížená |  | 0 | 0 | 0 | 0 | 0 | 4 | K | 1 | ROZPOCET | 0 | 0 | 0 | 0 | 0 | 2 | 0 | 4 | 8384
| PP |  | Šroub 2,9 x 13 mm pro montáž přístroje do KU, 1 bal/50ks | [15 empty] | PP | 1
4193 | K | Pol33 | Dodávka materiálu nutného ke konečnému zprovoznění díla v plném rozsahu | ks | 1 |  | 0 |  |  |  | snížená |  | 0 | 0 | 0 | 0 | 0 | 4 | K | 1 | ROZPOCET | 0 | 0 | 0 | 0 | 0 | 2 | 0 | 4 | 8386
| PP |  | Dodávka materiálu nutného ke konečnému zprovoznění díla v plném rozsahu | [15 empty] | PP | 1
4194 | K | Pol34 | Pásky stahovací 140 x 3,5, 1bal/100ks | bal | 1 |  | 0 |  |  |  | snížená |  | 0 | 0 | 0 | 0 | 0 | 4 | K | 1 | ROZPOCET | 0 | 0 | 0 | 0 | 0 | 2 | 0 | 4 | 8388
| PP |  | Pásky stahovací 140 x 3,5, 1bal/100ks | [15 empty] | PP | 1
4195 | K | Pol35 | Pásky stahovací 250 x 4,5 1bal/100ks | bal | 0.5 |  | 0 |  |  |  | snížená |  | 0 | 0 | 0 | 0 | 0 | 4 | K | 1 | ROZPOCET | 0 | 0 | 0 | 0 | 0 | 2 | 0 | 4 | 8390
| PP |  | Pásky stahovací 250 x 4,5 1bal/100ks | [15 empty] | PP | 1
4196 | K | Pol36 | Pásky stahovací 380 x 4,5, 1bal/100ks | bal | 0.2 |  | 0 |  |  |  | snížená |  | 0 | 0 | 0 | 0 | 0 | 4 | K | 1 | ROZPOCET | 0 | 0 | 0 | 0 | 0 | 2 | 0 | 4 | 8392
| PP |  | Pásky stahovací 380 x 4,5, 1bal/100ks | [15 empty] | PP | 1
4197 | K | Pol37 | Zednické výpomoci - zapravení zdí po průrazech | ks | 1 |  | 0 |  |  |  | snížená |  | 0 | 0 | 0 | 0 | 0 | 4 | K | 1 | ROZPOCET | 0 | 0 | 0 | 0 | 0 | 2 | 0 | 4 | 8394
| PP |  | Zednické výpomoci - zapravení zdí po průrazech | [15 empty] | PP | 1
4198 | K | Pol38 | Lešení výška podlahy do 2m, kompletace, zapojování, montáže, instalace | m2 | 24.5 |  | 0 |  |  |  | snížená |  | 0 | 0 | 0 | 0 | 0 | 4 | K | 1 | ROZPOCET | 0 | 0 | 0 | 0 | 0 | 2 | 0 | 4 | 8396
| PP |  | Lešení výška podlahy do 2m, kompletace, zapojování, montáže, instalace | [15 empty] | PP | 1
4199 | K | Pol39 | Koordinace postupu prací s ostatními profesemi | hod. | 10 |  | 0 |  |  |  | snížená |  | 0 | 0 | 0 | 0 | 0 | 4 | K | 1 | ROZPOCET | 0 | 0 | 0 | 0 | 0 | 2 | 0 | 4 | 8398
| PP |  | Koordinace postupu prací s ostatními profesemi | [15 empty] | PP | 1
4200 | K | Pol40 | Práce spojené s úpravami rozvodů dle požadavku uživatele | hod. | 10 |  | 0 |  |  |  | snížená |  | 0 | 0 | 0 | 0 | 0 | 4 | K | 1 | ROZPOCET | 0 | 0 | 0 | 0 | 0 | 2 | 0 | 4 | 8400
| PP |  | Práce spojené s úpravami rozvodů dle požadavku uživatele | [15 empty] | PP | 1
4201 | K | Pol41 | Dokumentace skutečného provedení | ks | 1 |  | 0 |  |  |  | snížená |  | 0 | 0 | 0 | 0 | 0 | 4 | K | 1 | ROZPOCET | 0 | 0 | 0 | 0 | 0 | 2 | 0 | 4 | 8402
| PP |  | Dokumentace skutečného provedení | [15 empty] | PP | 1
4202 | K | Pol42 | Omítka stěn sádrová omítka, ručně , ručně natažení ve dvou vrstvách, přebroušení, 3 mm | m2 | 42.15 |  | 0 |  |  |  | snížená |  | 0 | 0 | 0 | 0 | 0 | 4 | K | 1 | ROZPOCET | 0 | 0 | 0 | 0 | 0 | 2 | 0 | 4 | 8404
| PP |  | Omítka stěn sádrová omítka, ručně , ručně natažení ve dvou vrstvách, přebroušení, 3 mm | [15 empty] | PP | 1
4203 | K | Pol43 | Hrubá výplň rýh ve stěnách maltou | m2 | 2.56 |  | 0 |  |  |  | snížená |  | 0 | 0 | 0 | 0 | 0 | 4 | K | 1 | ROZPOCET | 0 | 0 | 0 | 0 | 0 | 2 | 0 | 4 | 8406
| PP |  | Hrubá výplň rýh ve stěnách maltou | [15 empty] | PP | 1
4204 | K | Pol44 | Omítka rýh stěn MV o šířce do 15 cm, štuková | m2 | 10 |  | 0 |  |  |  | snížená |  | 0 | 0 | 0 | 0 | 0 | 4 | K | 1 | ROZPOCET | 0 | 0 | 0 | 0 | 0 | 2 | 0 | 4 | 8408
| PP |  | Omítka rýh stěn MV o šířce do 15 cm, štuková | [15 empty] | PP | 1
4205 | K | Pol45 | Omítka rýh stěn MV o šířce do 30 cm, štuková | m2 | 2.56 |  | 0 |  |  |  | snížená |  | 0 | 0 | 0 | 0 | 0 | 4 | K | 1 | ROZPOCET | 0 | 0 | 0 | 0 | 0 | 2 | 0 | 4 | 8410
| PP |  | Omítka rýh stěn MV o šířce do 30 cm, štuková | [15 empty] | PP | 1
4206 | K | Pol46 | Omítka rýh stěn MV o šířce nad 30 cm, štuková | m2 | 3 |  | 0 |  |  |  | snížená |  | 0 | 0 | 0 | 0 | 0 | 4 | K | 1 | ROZPOCET | 0 | 0 | 0 | 0 | 0 | 2 | 0 | 4 | 8412
| PP |  | Omítka rýh stěn MV o šířce nad 30 cm, štuková | [15 empty] | PP | 1
4207 | K | Pol47 | Penetrace podkladu nátěrem HET, Klasik, 1 x | m2 | 73.5 |  | 0 |  |  |  | snížená |  | 0 | 0 | 0 | 0 | 0 | 4 | K | 1 | ROZPOCET | 0 | 0 | 0 | 0 | 0 | 2 | 0 | 4 | 8414
| PP |  | Penetrace podkladu nátěrem HET, Klasik, 1 x | [15 empty] | PP | 1
4208 | K | Pol48 | Odstranění malby oškrábáním v místnosti H do 5 m | m2 | 73.5 |  | 0 |  |  |  | snížená |  | 0 | 0 | 0 | 0 | 0 | 4 | K | 1 | ROZPOCET | 0 | 0 | 0 | 0 | 0 | 2 | 0 | 4 | 8416
| PP |  | Odstranění malby oškrábáním v místnosti H do 5 m | [15 empty] | PP | 1
4209 | K | Pol49 | Vyhlazení malířskou masou 2x, výška do 5 m včetně přebroušení | m2 | 73.5 |  | 0 |  |  |  | snížená |  | 0 | 0 | 0 | 0 | 0 | 4 | K | 1 | ROZPOCET | 0 | 0 | 0 | 0 | 0 | 2 | 0 | 4 | 8418
| PP |  | Vyhlazení malířskou masou 2x, výška do 5 m včetně přebroušení | [15 empty] | PP | 1
4210 | K | Pol50 | Montáž a demontáž ochrany podlahových krytin | m2 | 49 |  | 0 |  |  |  | snížená |  | 0 | 0 | 0 | 0 | 0 | 4 | K | 1 | ROZPOCET | 0 | 0 | 0 | 0 | 0 | 2 | 0 | 4 | 8420
| PP |  | Montáž a demontáž ochrany podlahových krytin | [15 empty] | PP | 1
| P |  | Poznámka k položce: Poznámka k položce:, Montáž a demontáž ochrany podlahových krytin proti mechanickému poškození od stavební činnosti. Jedná se o volné položení geotextilie na poslhovou krytina a překrytí OSB deskou za účelem zamezení poškození pdlahové krytiny pádesm suti z z vysekání drážek elektro., materiál ve specifikaci | [15 empty] | P | 1
4211 | M | Pol51 | Ochranná tkaná textílie 560g/m2 | m2 | 24.5 |  | 0 |  |  |  | snížená |  | 0 | 0 | 0 | 0 | 0 | 8 | M | 1 | ROZPOCET | 0 | 0 | 0 | 0 | 0 | 2 | 0 | 4 | 8422
| PP |  | Ochranná tkaná textílie 560g/m2 | [15 empty] | PP | 1
| P |  | Poznámka k položce: Poznámka k položce:, Poznámka k položce:, Jedná se o 100% polypropylen oboustranně latexovaný, barva světle šedá melírovaná s tmavě šedou. Tato tepelně-izolační vyrovnávací podložka eliminuje menší nerovnosti podkladu, zabraňuje okamžitému pronikání kamínků z betonu do PVC a navíc dobře izoluje, ale nedokáže přenést hrubé nerovnosti nebo defekty na podkladu - tato ochrana podlahových krytin je naprosto nezbytná pro zdárný průběh rekonstrukce tak, aby nebyly poškozeny stávající podlahové krytiny v dotčených prostorách | [15 empty] | P | 1
4212 | M | Pol52 | deska dřevoštěpková OSB 3 SE 2500x1250x18 mm | m2 | 24.5 |  | 0 |  |  |  | snížená |  | 0 | 0 | 0 | 0 | 0 | 8 | M | 1 | ROZPOCET | 0 | 0 | 0 | 0 | 0 | 2 | 0 | 4 | 8424
| PP |  | deska dřevoštěpková OSB 3 SE 2500x1250x18 mm | [15 empty] | PP | 1
| P |  | Poznámka k položce: Poznámka k položce:, Poznámka k položce:, Desky dřevoštěpkové OSB 3 SE (ostrá hrana) do vlhkého prostředí, nebroušená 610 - 650 kg/m3 ostrá hrana OSB 3 SE 2500x1250x18 mm - tato ochrana podlahových krytin ve dvou vrstvách je naprosto nezbytná pro zdárný průběh rekonstrukce tak, aby nebyly poškozeny stávající podlahové krytiny v dotčených prostorách | [15 empty] | P | 1
| D | D81 | Slaboproudá elektroinstalace v pokoji č. 171-2 |  |  |  | 0 | [5 empty] | 0 |  | 0 |  | 0 | 1 | D | 0 | ROZPOCET | [6 empty] | 0
4213 | K | Pol1 | Štítek označovací na kabel, včetně dodávky štítku | kus | 10 |  | 0 |  |  |  | snížená |  | 0 | 0 | 0 | 0 | 0 | 4 | K | 1 | ROZPOCET | 0 | 0 | 0 | 0 | 0 | 2 | 0 | 4 | 8426
| PP |  | Štítek označovací na kabel, včetně dodávky štítku | [15 empty] | PP | 1
4214 | K | Pol2 | Štítek označovací pro přístroje - lepený | kus | 12 |  | 0 |  |  |  | snížená |  | 0 | 0 | 0 | 0 | 0 | 4 | K | 1 | ROZPOCET | 0 | 0 | 0 | 0 | 0 | 2 | 0 | 4 | 8428
| PP |  | Štítek označovací pro přístroje - lepený | [15 empty] | PP | 1
4215 | K | Pol3 | Krabice přístrojová KP 68, bez zapojení, 1-3 násobná, včetně pomocného lešení o výšce podlahy do 1900 mm a pro zatížení do 1,5 kPa (150 kg/m2). | kus | 11 |  | 0 |  |  |  | snížená |  | 0 | 0 | 0 | 0 | 0 | 4 | K | 1 | ROZPOCET | 0 | 0 | 0 | 0 | 0 | 2 | 0 | 4 | 8430
| PP |  | Krabice přístrojová KP 68, bez zapojení, 1-3 násobná, včetně pomocného lešení o výšce podlahy do 1900 mm a pro zatížení do 1,5 kPa (150 kg/m2). | [15 empty] | PP | 1
4216 | K | Pol4 | Krabice protahovací vč. víčka 97, bez zapojení, včetně pomocného lešení o výšce podlahy do 1900 mm a pro zatížení do 1,5 kPa (150 kg/m2). | kus | 3 |  | 0 |  |  |  | snížená |  | 0 | 0 | 0 | 0 | 0 | 4 | K | 1 | ROZPOCET | 0 | 0 | 0 | 0 | 0 | 2 | 0 | 4 | 8432
| PP |  | Krabice protahovací vč. víčka 97, bez zapojení, včetně pomocného lešení o výšce podlahy do 1900 mm a pro zatížení do 1,5 kPa (150 kg/m2). | [15 empty] | PP | 1
4217 | K | Pol5 | STROJNÍ řezání otvoru S ODSÁVÁNÍM za mokra kapes zeď cih. pro krabice 10x10x5cm, včetně pomocného lešení o výšce podlahy do 1900 mm a pro zatížení do 1,5 kPa (150 kg/m2). | kus | 11 |  | 0 |  |  |  | snížená |  | 0 | 0 | 0 | 0 | 0 | 4 | K | 1 | ROZPOCET | 0 | 0 | 0 | 0 | 0 | 2 | 0 | 4 | 8434
| PP |  | STROJNÍ řezání otvoru S ODSÁVÁNÍM za mokra kapes zeď cih. pro krabice 10x10x5cm, včetně pomocného lešení o výšce podlahy do 1900 mm a pro zatížení do 1,5 kPa (150 kg/m2). | [15 empty] | PP | 1
4218 | K | Pol6 | STROJNÍ řezání otvoru S ODSÁVÁNÍM za mokra kapes zeď cih. pro krabice 15x15x10cm, včetně pomocného lešení o výšce podlahy do 1900 mm a pro zatížení do 1,5 kPa (150 kg/m2). | kus | 3 |  | 0 |  |  |  | snížená |  | 0 | 0 | 0 | 0 | 0 | 4 | K | 1 | ROZPOCET | 0 | 0 | 0 | 0 | 0 | 2 | 0 | 4 | 8436
| PP |  | STROJNÍ řezání otvoru S ODSÁVÁNÍM za mokra kapes zeď cih. pro krabice 15x15x10cm, včetně pomocného lešení o výšce podlahy do 1900 mm a pro zatížení do 1,5 kPa (150 kg/m2). | [15 empty] | PP | 1
4219 | K | Pol7 | STROJNÍ řezání otvoru S ODSÁVÁNÍM za mokra kapes zeď cihel. MVC, pl. 0,1m2, hl. 15cm, včetně pomocného lešení o výšce podlahy do 1900 mm a pro zatížení do 1,5 kPa (150 kg/m2). | kus | 1 |  | 0 |  |  |  | snížená |  | 0 | 0 | 0 | 0 | 0 | 4 | K | 1 | ROZPOCET | 0 | 0 | 0 | 0 | 0 | 2 | 0 | 4 | 8438
| PP |  | STROJNÍ řezání otvoru S ODSÁVÁNÍM za mokra kapes zeď cihel. MVC, pl. 0,1m2, hl. 15cm, včetně pomocného lešení o výšce podlahy do 1900 mm a pro zatížení do 1,5 kPa (150 kg/m2). | [15 empty] | PP | 1
4220 | K | Pol8 | STROJNÍ řezání drážky S ODSÁVÁNÍM za mokra 3 x 3 cm rýh ve zdi cihelné, včetně pomocného lešení o výšce podlahy do 1900 mm a pro zatížení do 1,5 kPa (150 kg/m2). | m | 23 |  | 0 |  |  |  | snížená |  | 0 | 0 | 0 | 0 | 0 | 4 | K | 1 | ROZPOCET | 0 | 0 | 0 | 0 | 0 | 2 | 0 | 4 | 8440
| PP |  | STROJNÍ řezání drážky S ODSÁVÁNÍM za mokra 3 x 3 cm rýh ve zdi cihelné, včetně pomocného lešení o výšce podlahy do 1900 mm a pro zatížení do 1,5 kPa (150 kg/m2). | [15 empty] | PP | 1
4221 | K | Pol9 | Práce spojené s úpravami rozvodů dle požadavku uživatele | hod. | 24 |  | 0 |  |  |  | snížená |  | 0 | 0 | 0 | 0 | 0 | 4 | K | 1 | ROZPOCET | 0 | 0 | 0 | 0 | 0 | 2 | 0 | 4 | 8442
| PP |  | Práce spojené s úpravami rozvodů dle požadavku uživatele | [15 empty] | PP | 1
4222 | K | Pol10 | STROJNÍ řezání drážky S ODSÁVÁNÍM za mokra 5 x 7 cm rýh ve zdi cihelné, včetně pomocného lešení o výšce podlahy do 1900 mm a pro zatížení do 1,5 kPa (150 kg/m2). | m | 5 |  | 0 |  |  |  | snížená |  | 0 | 0 | 0 | 0 | 0 | 4 | K | 1 | ROZPOCET | 0 | 0 | 0 | 0 | 0 | 2 | 0 | 4 | 8444
| PP |  | STROJNÍ řezání drážky S ODSÁVÁNÍM za mokra 5 x 7 cm rýh ve zdi cihelné, včetně pomocného lešení o výšce podlahy do 1900 mm a pro zatížení do 1,5 kPa (150 kg/m2). | [15 empty] | PP | 1
4223 | K | Pol11 | STROJNÍ řezání drážky S ODSÁVÁNÍM za mokra 10 x15 cm rýh ve zdi cihelné, včetně pomocného lešení o výšce podlahy do 1900 mm a pro zatížení do 1,5 kPa (150 kg/m2). | m | 2 |  | 0 |  |  |  | snížená |  | 0 | 0 | 0 | 0 | 0 | 4 | K | 1 | ROZPOCET | 0 | 0 | 0 | 0 | 0 | 2 | 0 | 4 | 8446
| PP |  | STROJNÍ řezání drážky S ODSÁVÁNÍM za mokra 10 x15 cm rýh ve zdi cihelné, včetně pomocného lešení o výšce podlahy do 1900 mm a pro zatížení do 1,5 kPa (150 kg/m2). | [15 empty] | PP | 1
4224 | K | Pol12 | Trubka ohebná pod omítku, typ 23.. 16 mm, včetně pomocného lešení o výšce podlahy do 1900 mm a pro zatížení do 1,5 kPa (150 kg/m2). | m | 26 |  | 0 |  |  |  | snížená |  | 0 | 0 | 0 | 0 | 0 | 4 | K | 1 | ROZPOCET | 0 | 0 | 0 | 0 | 0 | 2 | 0 | 4 | 8448
| PP |  | Trubka ohebná pod omítku, typ 23.. 16 mm, včetně pomocného lešení o výšce podlahy do 1900 mm a pro zatížení do 1,5 kPa (150 kg/m2). | [15 empty] | PP | 1
4225 | K | Pol13 | Trubka ohebná pod omítku, typ 23.. 25 mm, včetně pomocného lešení o výšce podlahy do 1900 mm a pro zatížení do 1,5 kPa (150 kg/m2). | m | 18 |  | 0 |  |  |  | snížená |  | 0 | 0 | 0 | 0 | 0 | 4 | K | 1 | ROZPOCET | 0 | 0 | 0 | 0 | 0 | 2 | 0 | 4 | 8450
| PP |  | Trubka ohebná pod omítku, typ 23.. 25 mm, včetně pomocného lešení o výšce podlahy do 1900 mm a pro zatížení do 1,5 kPa (150 kg/m2). | [15 empty] | PP | 1
4226 | K | Pol14 | Trubka ohebná pod omítku, typ 23.. 29 mm, včetně pomocného lešení o výšce podlahy do 1900 mm a pro zatížení do 1,5 kPa (150 kg/m2). | m | 12 |  | 0 |  |  |  | snížená |  | 0 | 0 | 0 | 0 | 0 | 4 | K | 1 | ROZPOCET | 0 | 0 | 0 | 0 | 0 | 2 | 0 | 4 | 8452
| PP |  | Trubka ohebná pod omítku, typ 23.. 29 mm, včetně pomocného lešení o výšce podlahy do 1900 mm a pro zatížení do 1,5 kPa (150 kg/m2). | [15 empty] | PP | 1
4227 | K | Pol15 | Kabel UTP/FTP kat.5e, pevně uložený, včetně pomocného lešení o výšce podlahy do 1900 mm a pro zatížení do 1,5 kPa (150 kg/m2). | m | 180 |  | 0 |  |  |  | snížená |  | 0 | 0 | 0 | 0 | 0 | 4 | K | 1 | ROZPOCET | 0 | 0 | 0 | 0 | 0 | 2 | 0 | 4 | 8454
| PP |  | Kabel UTP/FTP kat.5e, pevně uložený, včetně pomocného lešení o výšce podlahy do 1900 mm a pro zatížení do 1,5 kPa (150 kg/m2). | [15 empty] | PP | 1
4228 | K | Pol16 | Průraz zdivem (JÁDROVÉ VRTÁNÍ ZA MOKRA S POMOCNÝM ODSÁVÁNÍM) v cihlové zdi tloušťky 30 cm, do průměru 6 cm, včetně pomocného lešení o výšce podlahy do 1900 mm a pro zatížení do 1,5 kPa (150 kg/m2). | kus | 2 |  | 0 |  |  |  | snížená |  | 0 | 0 | 0 | 0 | 0 | 4 | K | 1 | ROZPOCET | 0 | 0 | 0 | 0 | 0 | 2 | 0 | 4 | 8456
| PP |  | Průraz zdivem (JÁDROVÉ VRTÁNÍ ZA MOKRA S POMOCNÝM ODSÁVÁNÍM) v cihlové zdi tloušťky 30 cm, do průměru 6 cm, včetně pomocného lešení o výšce podlahy do 1900 mm a pro zatížení do 1,5 kPa (150 kg/m2). | [15 empty] | PP | 1
4229 | K | Pol17 | Průraz zdivem (JÁDROVÉ VRTÁNÍ ZA MOKRA S POMOCNÝM ODSÁVÁNÍM) v cihlové zdi tloušťky 45 cm, do průměru 6 cm, včetně pomocného lešení o výšce podlahy do 1900 mm a pro zatížení do 1,5 kPa (150 kg/m2). | kus | 2 |  | 0 |  |  |  | snížená |  | 0 | 0 | 0 | 0 | 0 | 4 | K | 1 | ROZPOCET | 0 | 0 | 0 | 0 | 0 | 2 | 0 | 4 | 8458
| PP |  | Průraz zdivem (JÁDROVÉ VRTÁNÍ ZA MOKRA S POMOCNÝM ODSÁVÁNÍM) v cihlové zdi tloušťky 45 cm, do průměru 6 cm, včetně pomocného lešení o výšce podlahy do 1900 mm a pro zatížení do 1,5 kPa (150 kg/m2). | [15 empty] | PP | 1
4230 | K | Pol18 | Vyhledání vývodu nebo krabice | kus | 12 |  | 0 |  |  |  | snížená |  | 0 | 0 | 0 | 0 | 0 | 4 | K | 1 | ROZPOCET | 0 | 0 | 0 | 0 | 0 | 2 | 0 | 4 | 8460
| PP |  | Vyhledání vývodu nebo krabice | [15 empty] | PP | 1
4231 | K | Pol19 | Demontáže původní el. instalace, zajištění neustáleho provozu zařízení | hod | 36 |  | 0 |  |  |  | snížená |  | 0 | 0 | 0 | 0 | 0 | 4 | K | 1 | ROZPOCET | 0 | 0 | 0 | 0 | 0 | 2 | 0 | 4 | 8462
| PP |  | Demontáže původní el. instalace, zajištění neustáleho provozu zařízení | [15 empty] | PP | 1
4232 | K | Pol20 | Osazení hmoždinky/kotvy 8 mm v cihelné zdi/stropu | kus | 12 |  | 0 |  |  |  | snížená |  | 0 | 0 | 0 | 0 | 0 | 4 | K | 1 | ROZPOCET | 0 | 0 | 0 | 0 | 0 | 2 | 0 | 4 | 8464
| PP |  | Osazení hmoždinky/kotvy 8 mm v cihelné zdi/stropu | [15 empty] | PP | 1
4233 | K | Pol21 | Sádra stavební šedá | kg | 12 |  | 0 |  |  |  | snížená |  | 0 | 0 | 0 | 0 | 0 | 4 | K | 1 | ROZPOCET | 0 | 0 | 0 | 0 | 0 | 2 | 0 | 4 | 8466
| PP |  | Sádra stavební šedá | [15 empty] | PP | 1
4234 | K | Pol22 | Kabel Kabel UTP/FTP kat.5e | m | 180 |  | 0 |  |  |  | snížená |  | 0 | 0 | 0 | 0 | 0 | 4 | K | 1 | ROZPOCET | 0 | 0 | 0 | 0 | 0 | 2 | 0 | 4 | 8468
| PP |  | Kabel Kabel UTP/FTP kat.5e | [15 empty] | PP | 1
4235 | K | Pol23 | Hmoždinka natloukací, nylon, 8 x 45mm | kus | 12 |  | 0 |  |  |  | snížená |  | 0 | 0 | 0 | 0 | 0 | 4 | K | 1 | ROZPOCET | 0 | 0 | 0 | 0 | 0 | 2 | 0 | 4 | 8470
| PP |  | Hmoždinka natloukací, nylon, 8 x 45mm | [15 empty] | PP | 1
4236 | K | Pol24 | Trubka elektroinstal. ohebná 2316/LPE-1 d 16 mm | m | 26 |  | 0 |  |  |  | snížená |  | 0 | 0 | 0 | 0 | 0 | 4 | K | 1 | ROZPOCET | 0 | 0 | 0 | 0 | 0 | 2 | 0 | 4 | 8472
| PP |  | Trubka elektroinstal. ohebná 2316/LPE-1 d 16 mm | [15 empty] | PP | 1
4237 | K | Pol25 | Trubka elektroinstal. ohebná 2325/LPE-1 25mm | m | 18 |  | 0 |  |  |  | snížená |  | 0 | 0 | 0 | 0 | 0 | 4 | K | 1 | ROZPOCET | 0 | 0 | 0 | 0 | 0 | 2 | 0 | 4 | 8474
| PP |  | Trubka elektroinstal. ohebná 2325/LPE-1 25mm | [15 empty] | PP | 1
4238 | K | Pol26 | Trubka elektroinstal. ohebná 2329/LPE-1 | m | 12 |  | 0 |  |  |  | snížená |  | 0 | 0 | 0 | 0 | 0 | 4 | K | 1 | ROZPOCET | 0 | 0 | 0 | 0 | 0 | 2 | 0 | 4 | 8476
| PP |  | Trubka elektroinstal. ohebná 2329/LPE-1 | [15 empty] | PP | 1
4239 | K | Pol27 | Držák kabelů skupinový SD2 | ks | 12 |  | 0 |  |  |  | snížená |  | 0 | 0 | 0 | 0 | 0 | 4 | K | 1 | ROZPOCET | 0 | 0 | 0 | 0 | 0 | 2 | 0 | 4 | 8478
| PP |  | Držák kabelů skupinový SD2 | [15 empty] | PP | 1
4240 | K | Pol28 | Příchytka stahovacího pásku - pro upevnění hmoždinkou do zdi, 1bal = 100ks | 1bal | 15 |  | 0 |  |  |  | snížená |  | 0 | 0 | 0 | 0 | 0 | 4 | K | 1 | ROZPOCET | 0 | 0 | 0 | 0 | 0 | 2 | 0 | 4 | 8480
| PP |  | Příchytka stahovacího pásku - pro upevnění hmoždinkou do zdi, 1bal = 100ks | [15 empty] | PP | 1
4241 | K | Pol29 | PO CELOU DOBU INSTALACE NOVÝCH KABELOVÝCH VEDENÍ PRO DOROZUMÍVACÍ SYSTÉM JE NUTNÁ 100% FUNKČNOST STÁVAJÍCÍH SYSTÉMŮ. | hod | 32 |  | 0 |  |  |  | snížená |  | 0 | 0 | 0 | 0 | 0 | 4 | K | 1 | ROZPOCET | 0 | 0 | 0 | 0 | 0 | 2 | 0 | 4 | 8482
| PP |  | PO CELOU DOBU INSTALACE NOVÝCH KABELOVÝCH VEDENÍ PRO DOROZUMÍVACÍ SYSTÉM JE NUTNÁ 100% FUNKČNOST STÁVAJÍCÍH SYSTÉMŮ. | [15 empty] | PP | 1
4242 | K | Pol30 | Krabice přístrojová KP 68 pod omítku | kus | 11 |  | 0 |  |  |  | snížená |  | 0 | 0 | 0 | 0 | 0 | 4 | K | 1 | ROZPOCET | 0 | 0 | 0 | 0 | 0 | 2 | 0 | 4 | 8484
| PP |  | Krabice přístrojová KP 68 pod omítku | [15 empty] | PP | 1
4243 | K | Pol31 | Krabice protahovací 97 pod omítku | kus | 3 |  | 0 |  |  |  | snížená |  | 0 | 0 | 0 | 0 | 0 | 4 | K | 1 | ROZPOCET | 0 | 0 | 0 | 0 | 0 | 2 | 0 | 4 | 8486
| PP |  | Krabice protahovací 97 pod omítku | [15 empty] | PP | 1
4244 | K | Pol32 | Šroub 2,9 x 13 mm pro montáž přístroje do KU, 1 bal/50ks | bal | 1 |  | 0 |  |  |  | snížená |  | 0 | 0 | 0 | 0 | 0 | 4 | K | 1 | ROZPOCET | 0 | 0 | 0 | 0 | 0 | 2 | 0 | 4 | 8488
| PP |  | Šroub 2,9 x 13 mm pro montáž přístroje do KU, 1 bal/50ks | [15 empty] | PP | 1
4245 | K | Pol33 | Dodávka materiálu nutného ke konečnému zprovoznění díla v plném rozsahu | ks | 1 |  | 0 |  |  |  | snížená |  | 0 | 0 | 0 | 0 | 0 | 4 | K | 1 | ROZPOCET | 0 | 0 | 0 | 0 | 0 | 2 | 0 | 4 | 8490
| PP |  | Dodávka materiálu nutného ke konečnému zprovoznění díla v plném rozsahu | [15 empty] | PP | 1
4246 | K | Pol34 | Pásky stahovací 140 x 3,5, 1bal/100ks | bal | 1 |  | 0 |  |  |  | snížená |  | 0 | 0 | 0 | 0 | 0 | 4 | K | 1 | ROZPOCET | 0 | 0 | 0 | 0 | 0 | 2 | 0 | 4 | 8492
| PP |  | Pásky stahovací 140 x 3,5, 1bal/100ks | [15 empty] | PP | 1
4247 | K | Pol35 | Pásky stahovací 250 x 4,5 1bal/100ks | bal | 0.5 |  | 0 |  |  |  | snížená |  | 0 | 0 | 0 | 0 | 0 | 4 | K | 1 | ROZPOCET | 0 | 0 | 0 | 0 | 0 | 2 | 0 | 4 | 8494
| PP |  | Pásky stahovací 250 x 4,5 1bal/100ks | [15 empty] | PP | 1
4248 | K | Pol36 | Pásky stahovací 380 x 4,5, 1bal/100ks | bal | 0.2 |  | 0 |  |  |  | snížená |  | 0 | 0 | 0 | 0 | 0 | 4 | K | 1 | ROZPOCET | 0 | 0 | 0 | 0 | 0 | 2 | 0 | 4 | 8496
| PP |  | Pásky stahovací 380 x 4,5, 1bal/100ks | [15 empty] | PP | 1
4249 | K | Pol37 | Zednické výpomoci - zapravení zdí po průrazech | ks | 1 |  | 0 |  |  |  | snížená |  | 0 | 0 | 0 | 0 | 0 | 4 | K | 1 | ROZPOCET | 0 | 0 | 0 | 0 | 0 | 2 | 0 | 4 | 8498
| PP |  | Zednické výpomoci - zapravení zdí po průrazech | [15 empty] | PP | 1
4250 | K | Pol38 | Lešení výška podlahy do 2m, kompletace, zapojování, montáže, instalace | m2 | 24.5 |  | 0 |  |  |  | snížená |  | 0 | 0 | 0 | 0 | 0 | 4 | K | 1 | ROZPOCET | 0 | 0 | 0 | 0 | 0 | 2 | 0 | 4 | 8500
| PP |  | Lešení výška podlahy do 2m, kompletace, zapojování, montáže, instalace | [15 empty] | PP | 1
4251 | K | Pol39 | Koordinace postupu prací s ostatními profesemi | hod. | 10 |  | 0 |  |  |  | snížená |  | 0 | 0 | 0 | 0 | 0 | 4 | K | 1 | ROZPOCET | 0 | 0 | 0 | 0 | 0 | 2 | 0 | 4 | 8502
| PP |  | Koordinace postupu prací s ostatními profesemi | [15 empty] | PP | 1
4252 | K | Pol40 | Práce spojené s úpravami rozvodů dle požadavku uživatele | hod. | 10 |  | 0 |  |  |  | snížená |  | 0 | 0 | 0 | 0 | 0 | 4 | K | 1 | ROZPOCET | 0 | 0 | 0 | 0 | 0 | 2 | 0 | 4 | 8504
| PP |  | Práce spojené s úpravami rozvodů dle požadavku uživatele | [15 empty] | PP | 1
4253 | K | Pol41 | Dokumentace skutečného provedení | ks | 1 |  | 0 |  |  |  | snížená |  | 0 | 0 | 0 | 0 | 0 | 4 | K | 1 | ROZPOCET | 0 | 0 | 0 | 0 | 0 | 2 | 0 | 4 | 8506
| PP |  | Dokumentace skutečného provedení | [15 empty] | PP | 1
4254 | K | Pol42 | Omítka stěn sádrová omítka, ručně , ručně natažení ve dvou vrstvách, přebroušení, 3 mm | m2 | 42.15 |  | 0 |  |  |  | snížená |  | 0 | 0 | 0 | 0 | 0 | 4 | K | 1 | ROZPOCET | 0 | 0 | 0 | 0 | 0 | 2 | 0 | 4 | 8508
| PP |  | Omítka stěn sádrová omítka, ručně , ručně natažení ve dvou vrstvách, přebroušení, 3 mm | [15 empty] | PP | 1
4255 | K | Pol43 | Hrubá výplň rýh ve stěnách maltou | m2 | 2.56 |  | 0 |  |  |  | snížená |  | 0 | 0 | 0 | 0 | 0 | 4 | K | 1 | ROZPOCET | 0 | 0 | 0 | 0 | 0 | 2 | 0 | 4 | 8510
| PP |  | Hrubá výplň rýh ve stěnách maltou | [15 empty] | PP | 1
4256 | K | Pol44 | Omítka rýh stěn MV o šířce do 15 cm, štuková | m2 | 10 |  | 0 |  |  |  | snížená |  | 0 | 0 | 0 | 0 | 0 | 4 | K | 1 | ROZPOCET | 0 | 0 | 0 | 0 | 0 | 2 | 0 | 4 | 8512
| PP |  | Omítka rýh stěn MV o šířce do 15 cm, štuková | [15 empty] | PP | 1
4257 | K | Pol45 | Omítka rýh stěn MV o šířce do 30 cm, štuková | m2 | 2.56 |  | 0 |  |  |  | snížená |  | 0 | 0 | 0 | 0 | 0 | 4 | K | 1 | ROZPOCET | 0 | 0 | 0 | 0 | 0 | 2 | 0 | 4 | 8514
| PP |  | Omítka rýh stěn MV o šířce do 30 cm, štuková | [15 empty] | PP | 1
4258 | K | Pol46 | Omítka rýh stěn MV o šířce nad 30 cm, štuková | m2 | 3 |  | 0 |  |  |  | snížená |  | 0 | 0 | 0 | 0 | 0 | 4 | K | 1 | ROZPOCET | 0 | 0 | 0 | 0 | 0 | 2 | 0 | 4 | 8516
| PP |  | Omítka rýh stěn MV o šířce nad 30 cm, štuková | [15 empty] | PP | 1
4259 | K | Pol47 | Penetrace podkladu nátěrem HET, Klasik, 1 x | m2 | 73.5 |  | 0 |  |  |  | snížená |  | 0 | 0 | 0 | 0 | 0 | 4 | K | 1 | ROZPOCET | 0 | 0 | 0 | 0 | 0 | 2 | 0 | 4 | 8518
| PP |  | Penetrace podkladu nátěrem HET, Klasik, 1 x | [15 empty] | PP | 1
4260 | K | Pol48 | Odstranění malby oškrábáním v místnosti H do 5 m | m2 | 73.5 |  | 0 |  |  |  | snížená |  | 0 | 0 | 0 | 0 | 0 | 4 | K | 1 | ROZPOCET | 0 | 0 | 0 | 0 | 0 | 2 | 0 | 4 | 8520
| PP |  | Odstranění malby oškrábáním v místnosti H do 5 m | [15 empty] | PP | 1
4261 | K | Pol49 | Vyhlazení malířskou masou 2x, výška do 5 m včetně přebroušení | m2 | 73.5 |  | 0 |  |  |  | snížená |  | 0 | 0 | 0 | 0 | 0 | 4 | K | 1 | ROZPOCET | 0 | 0 | 0 | 0 | 0 | 2 | 0 | 4 | 8522
| PP |  | Vyhlazení malířskou masou 2x, výška do 5 m včetně přebroušení | [15 empty] | PP | 1
4262 | K | Pol50 | Montáž a demontáž ochrany podlahových krytin | m2 | 49 |  | 0 |  |  |  | snížená |  | 0 | 0 | 0 | 0 | 0 | 4 | K | 1 | ROZPOCET | 0 | 0 | 0 | 0 | 0 | 2 | 0 | 4 | 8524
| PP |  | Montáž a demontáž ochrany podlahových krytin | [15 empty] | PP | 1
| P |  | Poznámka k položce: Poznámka k položce:, Montáž a demontáž ochrany podlahových krytin proti mechanickému poškození od stavební činnosti. Jedná se o volné položení geotextilie na poslhovou krytina a překrytí OSB deskou za účelem zamezení poškození pdlahové krytiny pádesm suti z z vysekání drážek elektro., materiál ve specifikaci | [15 empty] | P | 1
4263 | M | Pol51 | Ochranná tkaná textílie 560g/m2 | m2 | 24.5 |  | 0 |  |  |  | snížená |  | 0 | 0 | 0 | 0 | 0 | 8 | M | 1 | ROZPOCET | 0 | 0 | 0 | 0 | 0 | 2 | 0 | 4 | 8526
| PP |  | Ochranná tkaná textílie 560g/m2 | [15 empty] | PP | 1
| P |  | Poznámka k položce: Poznámka k položce:, Poznámka k položce:, Jedná se o 100% polypropylen oboustranně latexovaný, barva světle šedá melírovaná s tmavě šedou. Tato tepelně-izolační vyrovnávací podložka eliminuje menší nerovnosti podkladu, zabraňuje okamžitému pronikání kamínků z betonu do PVC a navíc dobře izoluje, ale nedokáže přenést hrubé nerovnosti nebo defekty na podkladu - tato ochrana podlahových krytin je naprosto nezbytná pro zdárný průběh rekonstrukce tak, aby nebyly poškozeny stávající podlahové krytiny v dotčených prostorách | [15 empty] | P | 1
4264 | M | Pol52 | deska dřevoštěpková OSB 3 SE 2500x1250x18 mm | m2 | 24.5 |  | 0 |  |  |  | snížená |  | 0 | 0 | 0 | 0 | 0 | 8 | M | 1 | ROZPOCET | 0 | 0 | 0 | 0 | 0 | 2 | 0 | 4 | 8528
| PP |  | deska dřevoštěpková OSB 3 SE 2500x1250x18 mm | [15 empty] | PP | 1
| P |  | Poznámka k položce: Poznámka k položce:, Poznámka k položce:, Desky dřevoštěpkové OSB 3 SE (ostrá hrana) do vlhkého prostředí, nebroušená 610 - 650 kg/m3 ostrá hrana OSB 3 SE 2500x1250x18 mm - tato ochrana podlahových krytin ve dvou vrstvách je naprosto nezbytná pro zdárný průběh rekonstrukce tak, aby nebyly poškozeny stávající podlahové krytiny v dotčených prostorách | [15 empty] | P | 1
| D | D82 | Slaboproudá elektroinstalace v pokoji č.160-2, 159-2 |  |  |  | 0 | [5 empty] | 0 |  | 0 |  | 0 | 1 | D | 0 | ROZPOCET | [6 empty] | 0
4265 | K | Pol1 | Štítek označovací na kabel, včetně dodávky štítku | kus | 13 |  | 0 |  |  |  | snížená |  | 0 | 0 | 0 | 0 | 0 | 4 | K | 1 | ROZPOCET | 0 | 0 | 0 | 0 | 0 | 2 | 0 | 4 | 8530
| PP |  | Štítek označovací na kabel, včetně dodávky štítku | [15 empty] | PP | 1
4266 | K | Pol2 | Štítek označovací pro přístroje - lepený | kus | 9 |  | 0 |  |  |  | snížená |  | 0 | 0 | 0 | 0 | 0 | 4 | K | 1 | ROZPOCET | 0 | 0 | 0 | 0 | 0 | 2 | 0 | 4 | 8532
| PP |  | Štítek označovací pro přístroje - lepený | [15 empty] | PP | 1
4267 | K | Pol3 | Krabice přístrojová KP 68, bez zapojení, 1-3 násobná, včetně pomocného lešení o výšce podlahy do 1900 mm a pro zatížení do 1,5 kPa (150 kg/m2). | kus | 10 |  | 0 |  |  |  | snížená |  | 0 | 0 | 0 | 0 | 0 | 4 | K | 1 | ROZPOCET | 0 | 0 | 0 | 0 | 0 | 2 | 0 | 4 | 8534
| PP |  | Krabice přístrojová KP 68, bez zapojení, 1-3 násobná, včetně pomocného lešení o výšce podlahy do 1900 mm a pro zatížení do 1,5 kPa (150 kg/m2). | [15 empty] | PP | 1
4268 | K | Pol4 | Krabice protahovací vč. víčka 97, bez zapojení, včetně pomocného lešení o výšce podlahy do 1900 mm a pro zatížení do 1,5 kPa (150 kg/m2). | kus | 3 |  | 0 |  |  |  | snížená |  | 0 | 0 | 0 | 0 | 0 | 4 | K | 1 | ROZPOCET | 0 | 0 | 0 | 0 | 0 | 2 | 0 | 4 | 8536
| PP |  | Krabice protahovací vč. víčka 97, bez zapojení, včetně pomocného lešení o výšce podlahy do 1900 mm a pro zatížení do 1,5 kPa (150 kg/m2). | [15 empty] | PP | 1
4269 | K | Pol5 | STROJNÍ řezání otvoru S ODSÁVÁNÍM za mokra kapes zeď cih. pro krabice 10x10x5cm, včetně pomocného lešení o výšce podlahy do 1900 mm a pro zatížení do 1,5 kPa (150 kg/m2). | kus | 10 |  | 0 |  |  |  | snížená |  | 0 | 0 | 0 | 0 | 0 | 4 | K | 1 | ROZPOCET | 0 | 0 | 0 | 0 | 0 | 2 | 0 | 4 | 8538
| PP |  | STROJNÍ řezání otvoru S ODSÁVÁNÍM za mokra kapes zeď cih. pro krabice 10x10x5cm, včetně pomocného lešení o výšce podlahy do 1900 mm a pro zatížení do 1,5 kPa (150 kg/m2). | [15 empty] | PP | 1
4270 | K | Pol6 | STROJNÍ řezání otvoru S ODSÁVÁNÍM za mokra kapes zeď cih. pro krabice 15x15x10cm, včetně pomocného lešení o výšce podlahy do 1900 mm a pro zatížení do 1,5 kPa (150 kg/m2). | kus | 3 |  | 0 |  |  |  | snížená |  | 0 | 0 | 0 | 0 | 0 | 4 | K | 1 | ROZPOCET | 0 | 0 | 0 | 0 | 0 | 2 | 0 | 4 | 8540
| PP |  | STROJNÍ řezání otvoru S ODSÁVÁNÍM za mokra kapes zeď cih. pro krabice 15x15x10cm, včetně pomocného lešení o výšce podlahy do 1900 mm a pro zatížení do 1,5 kPa (150 kg/m2). | [15 empty] | PP | 1
4271 | K | Pol7 | STROJNÍ řezání otvoru S ODSÁVÁNÍM za mokra kapes zeď cihel. MVC, pl. 0,1m2, hl. 15cm, včetně pomocného lešení o výšce podlahy do 1900 mm a pro zatížení do 1,5 kPa (150 kg/m2). | kus | 1 |  | 0 |  |  |  | snížená |  | 0 | 0 | 0 | 0 | 0 | 4 | K | 1 | ROZPOCET | 0 | 0 | 0 | 0 | 0 | 2 | 0 | 4 | 8542
| PP |  | STROJNÍ řezání otvoru S ODSÁVÁNÍM za mokra kapes zeď cihel. MVC, pl. 0,1m2, hl. 15cm, včetně pomocného lešení o výšce podlahy do 1900 mm a pro zatížení do 1,5 kPa (150 kg/m2). | [15 empty] | PP | 1
4272 | K | Pol8 | STROJNÍ řezání drážky S ODSÁVÁNÍM za mokra 3 x 3 cm rýh ve zdi cihelné, včetně pomocného lešení o výšce podlahy do 1900 mm a pro zatížení do 1,5 kPa (150 kg/m2). | m | 15 |  | 0 |  |  |  | snížená |  | 0 | 0 | 0 | 0 | 0 | 4 | K | 1 | ROZPOCET | 0 | 0 | 0 | 0 | 0 | 2 | 0 | 4 | 8544
| PP |  | STROJNÍ řezání drážky S ODSÁVÁNÍM za mokra 3 x 3 cm rýh ve zdi cihelné, včetně pomocného lešení o výšce podlahy do 1900 mm a pro zatížení do 1,5 kPa (150 kg/m2). | [15 empty] | PP | 1
4273 | K | Pol9 | Práce spojené s úpravami rozvodů dle požadavku uživatele | hod. | 24 |  | 0 |  |  |  | snížená |  | 0 | 0 | 0 | 0 | 0 | 4 | K | 1 | ROZPOCET | 0 | 0 | 0 | 0 | 0 | 2 | 0 | 4 | 8546
| PP |  | Práce spojené s úpravami rozvodů dle požadavku uživatele | [15 empty] | PP | 1
4274 | K | Pol10 | STROJNÍ řezání drážky S ODSÁVÁNÍM za mokra 5 x 7 cm rýh ve zdi cihelné, včetně pomocného lešení o výšce podlahy do 1900 mm a pro zatížení do 1,5 kPa (150 kg/m2). | m | 7 |  | 0 |  |  |  | snížená |  | 0 | 0 | 0 | 0 | 0 | 4 | K | 1 | ROZPOCET | 0 | 0 | 0 | 0 | 0 | 2 | 0 | 4 | 8548
| PP |  | STROJNÍ řezání drážky S ODSÁVÁNÍM za mokra 5 x 7 cm rýh ve zdi cihelné, včetně pomocného lešení o výšce podlahy do 1900 mm a pro zatížení do 1,5 kPa (150 kg/m2). | [15 empty] | PP | 1
4275 | K | Pol11 | STROJNÍ řezání drážky S ODSÁVÁNÍM za mokra 10 x15 cm rýh ve zdi cihelné, včetně pomocného lešení o výšce podlahy do 1900 mm a pro zatížení do 1,5 kPa (150 kg/m2). | m | 3 |  | 0 |  |  |  | snížená |  | 0 | 0 | 0 | 0 | 0 | 4 | K | 1 | ROZPOCET | 0 | 0 | 0 | 0 | 0 | 2 | 0 | 4 | 8550
| PP |  | STROJNÍ řezání drážky S ODSÁVÁNÍM za mokra 10 x15 cm rýh ve zdi cihelné, včetně pomocného lešení o výšce podlahy do 1900 mm a pro zatížení do 1,5 kPa (150 kg/m2). | [15 empty] | PP | 1
4276 | K | Pol12 | Trubka ohebná pod omítku, typ 23.. 16 mm, včetně pomocného lešení o výšce podlahy do 1900 mm a pro zatížení do 1,5 kPa (150 kg/m2). | m | 26 |  | 0 |  |  |  | snížená |  | 0 | 0 | 0 | 0 | 0 | 4 | K | 1 | ROZPOCET | 0 | 0 | 0 | 0 | 0 | 2 | 0 | 4 | 8552
| PP |  | Trubka ohebná pod omítku, typ 23.. 16 mm, včetně pomocného lešení o výšce podlahy do 1900 mm a pro zatížení do 1,5 kPa (150 kg/m2). | [15 empty] | PP | 1
4277 | K | Pol13 | Trubka ohebná pod omítku, typ 23.. 25 mm, včetně pomocného lešení o výšce podlahy do 1900 mm a pro zatížení do 1,5 kPa (150 kg/m2). | m | 18 |  | 0 |  |  |  | snížená |  | 0 | 0 | 0 | 0 | 0 | 4 | K | 1 | ROZPOCET | 0 | 0 | 0 | 0 | 0 | 2 | 0 | 4 | 8554
| PP |  | Trubka ohebná pod omítku, typ 23.. 25 mm, včetně pomocného lešení o výšce podlahy do 1900 mm a pro zatížení do 1,5 kPa (150 kg/m2). | [15 empty] | PP | 1
4278 | K | Pol14 | Trubka ohebná pod omítku, typ 23.. 29 mm, včetně pomocného lešení o výšce podlahy do 1900 mm a pro zatížení do 1,5 kPa (150 kg/m2). | m | 12 |  | 0 |  |  |  | snížená |  | 0 | 0 | 0 | 0 | 0 | 4 | K | 1 | ROZPOCET | 0 | 0 | 0 | 0 | 0 | 2 | 0 | 4 | 8556
| PP |  | Trubka ohebná pod omítku, typ 23.. 29 mm, včetně pomocného lešení o výšce podlahy do 1900 mm a pro zatížení do 1,5 kPa (150 kg/m2). | [15 empty] | PP | 1
4279 | K | Pol15 | Kabel UTP/FTP kat.5e, pevně uložený, včetně pomocného lešení o výšce podlahy do 1900 mm a pro zatížení do 1,5 kPa (150 kg/m2). | m | 154 |  | 0 |  |  |  | snížená |  | 0 | 0 | 0 | 0 | 0 | 4 | K | 1 | ROZPOCET | 0 | 0 | 0 | 0 | 0 | 2 | 0 | 4 | 8558
| PP |  | Kabel UTP/FTP kat.5e, pevně uložený, včetně pomocného lešení o výšce podlahy do 1900 mm a pro zatížení do 1,5 kPa (150 kg/m2). | [15 empty] | PP | 1
4280 | K | Pol16 | Průraz zdivem (JÁDROVÉ VRTÁNÍ ZA MOKRA S POMOCNÝM ODSÁVÁNÍM) v cihlové zdi tloušťky 30 cm, do průměru 6 cm, včetně pomocného lešení o výšce podlahy do 1900 mm a pro zatížení do 1,5 kPa (150 kg/m2). | kus | 3 |  | 0 |  |  |  | snížená |  | 0 | 0 | 0 | 0 | 0 | 4 | K | 1 | ROZPOCET | 0 | 0 | 0 | 0 | 0 | 2 | 0 | 4 | 8560
| PP |  | Průraz zdivem (JÁDROVÉ VRTÁNÍ ZA MOKRA S POMOCNÝM ODSÁVÁNÍM) v cihlové zdi tloušťky 30 cm, do průměru 6 cm, včetně pomocného lešení o výšce podlahy do 1900 mm a pro zatížení do 1,5 kPa (150 kg/m2). | [15 empty] | PP | 1
4281 | K | Pol17 | Průraz zdivem (JÁDROVÉ VRTÁNÍ ZA MOKRA S POMOCNÝM ODSÁVÁNÍM) v cihlové zdi tloušťky 45 cm, do průměru 6 cm, včetně pomocného lešení o výšce podlahy do 1900 mm a pro zatížení do 1,5 kPa (150 kg/m2). | kus | 2 |  | 0 |  |  |  | snížená |  | 0 | 0 | 0 | 0 | 0 | 4 | K | 1 | ROZPOCET | 0 | 0 | 0 | 0 | 0 | 2 | 0 | 4 | 8562
| PP |  | Průraz zdivem (JÁDROVÉ VRTÁNÍ ZA MOKRA S POMOCNÝM ODSÁVÁNÍM) v cihlové zdi tloušťky 45 cm, do průměru 6 cm, včetně pomocného lešení o výšce podlahy do 1900 mm a pro zatížení do 1,5 kPa (150 kg/m2). | [15 empty] | PP | 1
4282 | K | Pol18 | Vyhledání vývodu nebo krabice | kus | 12 |  | 0 |  |  |  | snížená |  | 0 | 0 | 0 | 0 | 0 | 4 | K | 1 | ROZPOCET | 0 | 0 | 0 | 0 | 0 | 2 | 0 | 4 | 8564
| PP |  | Vyhledání vývodu nebo krabice | [15 empty] | PP | 1
4283 | K | Pol19 | Demontáže původní el. instalace, zajištění neustáleho provozu zařízení | hod | 36 |  | 0 |  |  |  | snížená |  | 0 | 0 | 0 | 0 | 0 | 4 | K | 1 | ROZPOCET | 0 | 0 | 0 | 0 | 0 | 2 | 0 | 4 | 8566
| PP |  | Demontáže původní el. instalace, zajištění neustáleho provozu zařízení | [15 empty] | PP | 1
4284 | K | Pol20 | Osazení hmoždinky/kotvy 8 mm v cihelné zdi/stropu | kus | 12 |  | 0 |  |  |  | snížená |  | 0 | 0 | 0 | 0 | 0 | 4 | K | 1 | ROZPOCET | 0 | 0 | 0 | 0 | 0 | 2 | 0 | 4 | 8568
| PP |  | Osazení hmoždinky/kotvy 8 mm v cihelné zdi/stropu | [15 empty] | PP | 1
4285 | K | Pol21 | Sádra stavební šedá | kg | 12 |  | 0 |  |  |  | snížená |  | 0 | 0 | 0 | 0 | 0 | 4 | K | 1 | ROZPOCET | 0 | 0 | 0 | 0 | 0 | 2 | 0 | 4 | 8570
| PP |  | Sádra stavební šedá | [15 empty] | PP | 1
4286 | K | Pol22 | Kabel Kabel UTP/FTP kat.5e | m | 154 |  | 0 |  |  |  | snížená |  | 0 | 0 | 0 | 0 | 0 | 4 | K | 1 | ROZPOCET | 0 | 0 | 0 | 0 | 0 | 2 | 0 | 4 | 8572
| PP |  | Kabel Kabel UTP/FTP kat.5e | [15 empty] | PP | 1
4287 | K | Pol23 | Hmoždinka natloukací, nylon, 8 x 45mm | kus | 12 |  | 0 |  |  |  | snížená |  | 0 | 0 | 0 | 0 | 0 | 4 | K | 1 | ROZPOCET | 0 | 0 | 0 | 0 | 0 | 2 | 0 | 4 | 8574
| PP |  | Hmoždinka natloukací, nylon, 8 x 45mm | [15 empty] | PP | 1
4288 | K | Pol24 | Trubka elektroinstal. ohebná 2316/LPE-1 d 16 mm | m | 26 |  | 0 |  |  |  | snížená |  | 0 | 0 | 0 | 0 | 0 | 4 | K | 1 | ROZPOCET | 0 | 0 | 0 | 0 | 0 | 2 | 0 | 4 | 8576
| PP |  | Trubka elektroinstal. ohebná 2316/LPE-1 d 16 mm | [15 empty] | PP | 1
4289 | K | Pol25 | Trubka elektroinstal. ohebná 2325/LPE-1 25mm | m | 18 |  | 0 |  |  |  | snížená |  | 0 | 0 | 0 | 0 | 0 | 4 | K | 1 | ROZPOCET | 0 | 0 | 0 | 0 | 0 | 2 | 0 | 4 | 8578
| PP |  | Trubka elektroinstal. ohebná 2325/LPE-1 25mm | [15 empty] | PP | 1
4290 | K | Pol26 | Trubka elektroinstal. ohebná 2329/LPE-1 | m | 12 |  | 0 |  |  |  | snížená |  | 0 | 0 | 0 | 0 | 0 | 4 | K | 1 | ROZPOCET | 0 | 0 | 0 | 0 | 0 | 2 | 0 | 4 | 8580
| PP |  | Trubka elektroinstal. ohebná 2329/LPE-1 | [15 empty] | PP | 1
4291 | K | Pol27 | Držák kabelů skupinový SD2 | ks | 12 |  | 0 |  |  |  | snížená |  | 0 | 0 | 0 | 0 | 0 | 4 | K | 1 | ROZPOCET | 0 | 0 | 0 | 0 | 0 | 2 | 0 | 4 | 8582
| PP |  | Držák kabelů skupinový SD2 | [15 empty] | PP | 1
4292 | K | Pol28 | Příchytka stahovacího pásku - pro upevnění hmoždinkou do zdi, 1bal = 100ks | 1bal | 15 |  | 0 |  |  |  | snížená |  | 0 | 0 | 0 | 0 | 0 | 4 | K | 1 | ROZPOCET | 0 | 0 | 0 | 0 | 0 | 2 | 0 | 4 | 8584
| PP |  | Příchytka stahovacího pásku - pro upevnění hmoždinkou do zdi, 1bal = 100ks | [15 empty] | PP | 1
4293 | K | Pol29 | PO CELOU DOBU INSTALACE NOVÝCH KABELOVÝCH VEDENÍ PRO DOROZUMÍVACÍ SYSTÉM JE NUTNÁ 100% FUNKČNOST STÁVAJÍCÍH SYSTÉMŮ. | hod | 32 |  | 0 |  |  |  | snížená |  | 0 | 0 | 0 | 0 | 0 | 4 | K | 1 | ROZPOCET | 0 | 0 | 0 | 0 | 0 | 2 | 0 | 4 | 8586
| PP |  | PO CELOU DOBU INSTALACE NOVÝCH KABELOVÝCH VEDENÍ PRO DOROZUMÍVACÍ SYSTÉM JE NUTNÁ 100% FUNKČNOST STÁVAJÍCÍH SYSTÉMŮ. | [15 empty] | PP | 1
4294 | K | Pol30 | Krabice přístrojová KP 68 pod omítku | kus | 10 |  | 0 |  |  |  | snížená |  | 0 | 0 | 0 | 0 | 0 | 4 | K | 1 | ROZPOCET | 0 | 0 | 0 | 0 | 0 | 2 | 0 | 4 | 8588
| PP |  | Krabice přístrojová KP 68 pod omítku | [15 empty] | PP | 1
4295 | K | Pol31 | Krabice protahovací 97 pod omítku | kus | 3 |  | 0 |  |  |  | snížená |  | 0 | 0 | 0 | 0 | 0 | 4 | K | 1 | ROZPOCET | 0 | 0 | 0 | 0 | 0 | 2 | 0 | 4 | 8590
| PP |  | Krabice protahovací 97 pod omítku | [15 empty] | PP | 1
4296 | K | Pol32 | Šroub 2,9 x 13 mm pro montáž přístroje do KU, 1 bal/50ks | bal | 1 |  | 0 |  |  |  | snížená |  | 0 | 0 | 0 | 0 | 0 | 4 | K | 1 | ROZPOCET | 0 | 0 | 0 | 0 | 0 | 2 | 0 | 4 | 8592
| PP |  | Šroub 2,9 x 13 mm pro montáž přístroje do KU, 1 bal/50ks | [15 empty] | PP | 1
4297 | K | Pol33 | Dodávka materiálu nutného ke konečnému zprovoznění díla v plném rozsahu | ks | 1 |  | 0 |  |  |  | snížená |  | 0 | 0 | 0 | 0 | 0 | 4 | K | 1 | ROZPOCET | 0 | 0 | 0 | 0 | 0 | 2 | 0 | 4 | 8594
| PP |  | Dodávka materiálu nutného ke konečnému zprovoznění díla v plném rozsahu | [15 empty] | PP | 1
4298 | K | Pol34 | Pásky stahovací 140 x 3,5, 1bal/100ks | bal | 1 |  | 0 |  |  |  | snížená |  | 0 | 0 | 0 | 0 | 0 | 4 | K | 1 | ROZPOCET | 0 | 0 | 0 | 0 | 0 | 2 | 0 | 4 | 8596
| PP |  | Pásky stahovací 140 x 3,5, 1bal/100ks | [15 empty] | PP | 1
4299 | K | Pol35 | Pásky stahovací 250 x 4,5 1bal/100ks | bal | 0.5 |  | 0 |  |  |  | snížená |  | 0 | 0 | 0 | 0 | 0 | 4 | K | 1 | ROZPOCET | 0 | 0 | 0 | 0 | 0 | 2 | 0 | 4 | 8598
| PP |  | Pásky stahovací 250 x 4,5 1bal/100ks | [15 empty] | PP | 1
4300 | K | Pol36 | Pásky stahovací 380 x 4,5, 1bal/100ks | bal | 0.2 |  | 0 |  |  |  | snížená |  | 0 | 0 | 0 | 0 | 0 | 4 | K | 1 | ROZPOCET | 0 | 0 | 0 | 0 | 0 | 2 | 0 | 4 | 8600
| PP |  | Pásky stahovací 380 x 4,5, 1bal/100ks | [15 empty] | PP | 1
4301 | K | Pol37 | Zednické výpomoci - zapravení zdí po průrazech | ks | 1 |  | 0 |  |  |  | snížená |  | 0 | 0 | 0 | 0 | 0 | 4 | K | 1 | ROZPOCET | 0 | 0 | 0 | 0 | 0 | 2 | 0 | 4 | 8602
| PP |  | Zednické výpomoci - zapravení zdí po průrazech | [15 empty] | PP | 1
4302 | K | Pol38 | Lešení výška podlahy do 2m, kompletace, zapojování, montáže, instalace | m2 | 24.5 |  | 0 |  |  |  | snížená |  | 0 | 0 | 0 | 0 | 0 | 4 | K | 1 | ROZPOCET | 0 | 0 | 0 | 0 | 0 | 2 | 0 | 4 | 8604
| PP |  | Lešení výška podlahy do 2m, kompletace, zapojování, montáže, instalace | [15 empty] | PP | 1
4303 | K | Pol39 | Koordinace postupu prací s ostatními profesemi | hod. | 10 |  | 0 |  |  |  | snížená |  | 0 | 0 | 0 | 0 | 0 | 4 | K | 1 | ROZPOCET | 0 | 0 | 0 | 0 | 0 | 2 | 0 | 4 | 8606
| PP |  | Koordinace postupu prací s ostatními profesemi | [15 empty] | PP | 1
4304 | K | Pol40 | Práce spojené s úpravami rozvodů dle požadavku uživatele | hod. | 10 |  | 0 |  |  |  | snížená |  | 0 | 0 | 0 | 0 | 0 | 4 | K | 1 | ROZPOCET | 0 | 0 | 0 | 0 | 0 | 2 | 0 | 4 | 8608
| PP |  | Práce spojené s úpravami rozvodů dle požadavku uživatele | [15 empty] | PP | 1
4305 | K | Pol41 | Dokumentace skutečného provedení | ks | 1 |  | 0 |  |  |  | snížená |  | 0 | 0 | 0 | 0 | 0 | 4 | K | 1 | ROZPOCET | 0 | 0 | 0 | 0 | 0 | 2 | 0 | 4 | 8610
| PP |  | Dokumentace skutečného provedení | [15 empty] | PP | 1
4306 | K | Pol42 | Omítka stěn sádrová omítka, ručně , ručně natažení ve dvou vrstvách, přebroušení, 3 mm | m2 | 42.15 |  | 0 |  |  |  | snížená |  | 0 | 0 | 0 | 0 | 0 | 4 | K | 1 | ROZPOCET | 0 | 0 | 0 | 0 | 0 | 2 | 0 | 4 | 8612
| PP |  | Omítka stěn sádrová omítka, ručně , ručně natažení ve dvou vrstvách, přebroušení, 3 mm | [15 empty] | PP | 1
4307 | K | Pol43 | Hrubá výplň rýh ve stěnách maltou | m2 | 2.56 |  | 0 |  |  |  | snížená |  | 0 | 0 | 0 | 0 | 0 | 4 | K | 1 | ROZPOCET | 0 | 0 | 0 | 0 | 0 | 2 | 0 | 4 | 8614
| PP |  | Hrubá výplň rýh ve stěnách maltou | [15 empty] | PP | 1
4308 | K | Pol44 | Omítka rýh stěn MV o šířce do 15 cm, štuková | m2 | 10 |  | 0 |  |  |  | snížená |  | 0 | 0 | 0 | 0 | 0 | 4 | K | 1 | ROZPOCET | 0 | 0 | 0 | 0 | 0 | 2 | 0 | 4 | 8616
| PP |  | Omítka rýh stěn MV o šířce do 15 cm, štuková | [15 empty] | PP | 1
4309 | K | Pol45 | Omítka rýh stěn MV o šířce do 30 cm, štuková | m2 | 2.56 |  | 0 |  |  |  | snížená |  | 0 | 0 | 0 | 0 | 0 | 4 | K | 1 | ROZPOCET | 0 | 0 | 0 | 0 | 0 | 2 | 0 | 4 | 8618
| PP |  | Omítka rýh stěn MV o šířce do 30 cm, štuková | [15 empty] | PP | 1
4310 | K | Pol46 | Omítka rýh stěn MV o šířce nad 30 cm, štuková | m2 | 3 |  | 0 |  |  |  | snížená |  | 0 | 0 | 0 | 0 | 0 | 4 | K | 1 | ROZPOCET | 0 | 0 | 0 | 0 | 0 | 2 | 0 | 4 | 8620
| PP |  | Omítka rýh stěn MV o šířce nad 30 cm, štuková | [15 empty] | PP | 1
4311 | K | Pol47 | Penetrace podkladu nátěrem HET, Klasik, 1 x | m2 | 73.5 |  | 0 |  |  |  | snížená |  | 0 | 0 | 0 | 0 | 0 | 4 | K | 1 | ROZPOCET | 0 | 0 | 0 | 0 | 0 | 2 | 0 | 4 | 8622
| PP |  | Penetrace podkladu nátěrem HET, Klasik, 1 x | [15 empty] | PP | 1
4312 | K | Pol48 | Odstranění malby oškrábáním v místnosti H do 5 m | m2 | 73.5 |  | 0 |  |  |  | snížená |  | 0 | 0 | 0 | 0 | 0 | 4 | K | 1 | ROZPOCET | 0 | 0 | 0 | 0 | 0 | 2 | 0 | 4 | 8624
| PP |  | Odstranění malby oškrábáním v místnosti H do 5 m | [15 empty] | PP | 1
4313 | K | Pol49 | Vyhlazení malířskou masou 2x, výška do 5 m včetně přebroušení | m2 | 73.5 |  | 0 |  |  |  | snížená |  | 0 | 0 | 0 | 0 | 0 | 4 | K | 1 | ROZPOCET | 0 | 0 | 0 | 0 | 0 | 2 | 0 | 4 | 8626
| PP |  | Vyhlazení malířskou masou 2x, výška do 5 m včetně přebroušení | [15 empty] | PP | 1
4314 | K | Pol50 | Montáž a demontáž ochrany podlahových krytin | m2 | 49 |  | 0 |  |  |  | snížená |  | 0 | 0 | 0 | 0 | 0 | 4 | K | 1 | ROZPOCET | 0 | 0 | 0 | 0 | 0 | 2 | 0 | 4 | 8628
| PP |  | Montáž a demontáž ochrany podlahových krytin | [15 empty] | PP | 1
| P |  | Poznámka k položce: Poznámka k položce:, Montáž a demontáž ochrany podlahových krytin proti mechanickému poškození od stavební činnosti. Jedná se o volné položení geotextilie na poslhovou krytina a překrytí OSB deskou za účelem zamezení poškození pdlahové krytiny pádesm suti z z vysekání drážek elektro., materiál ve specifikaci | [15 empty] | P | 1
4315 | M | Pol51 | Ochranná tkaná textílie 560g/m2 | m2 | 24.5 |  | 0 |  |  |  | snížená |  | 0 | 0 | 0 | 0 | 0 | 8 | M | 1 | ROZPOCET | 0 | 0 | 0 | 0 | 0 | 2 | 0 | 4 | 8630
| PP |  | Ochranná tkaná textílie 560g/m2 | [15 empty] | PP | 1
| P |  | Poznámka k položce: Poznámka k položce:, Poznámka k položce:, Jedná se o 100% polypropylen oboustranně latexovaný, barva světle šedá melírovaná s tmavě šedou. Tato tepelně-izolační vyrovnávací podložka eliminuje menší nerovnosti podkladu, zabraňuje okamžitému pronikání kamínků z betonu do PVC a navíc dobře izoluje, ale nedokáže přenést hrubé nerovnosti nebo defekty na podkladu - tato ochrana podlahových krytin je naprosto nezbytná pro zdárný průběh rekonstrukce tak, aby nebyly poškozeny stávající podlahové krytiny v dotčených prostorách | [15 empty] | P | 1
4316 | M | Pol52 | deska dřevoštěpková OSB 3 SE 2500x1250x18 mm | m2 | 24.5 |  | 0 |  |  |  | snížená |  | 0 | 0 | 0 | 0 | 0 | 8 | M | 1 | ROZPOCET | 0 | 0 | 0 | 0 | 0 | 2 | 0 | 4 | 8632
| PP |  | deska dřevoštěpková OSB 3 SE 2500x1250x18 mm | [15 empty] | PP | 1
| P |  | Poznámka k položce: Poznámka k položce:, Poznámka k položce:, Desky dřevoštěpkové OSB 3 SE (ostrá hrana) do vlhkého prostředí, nebroušená 610 - 650 kg/m3 ostrá hrana OSB 3 SE 2500x1250x18 mm - tato ochrana podlahových krytin ve dvou vrstvách je naprosto nezbytná pro zdárný průběh rekonstrukce tak, aby nebyly poškozeny stávající podlahové krytiny v dotčených prostorách | [15 empty] | P | 1
| D | D83 | Slaboproudá elektroinstalace v pokoji č. 171-1 |  |  |  | 0 | [5 empty] | 0 |  | 0 |  | 0 | 1 | D | 0 | ROZPOCET | [6 empty] | 0
4317 | K | Pol1 | Štítek označovací na kabel, včetně dodávky štítku | kus | 10 |  | 0 |  |  |  | snížená |  | 0 | 0 | 0 | 0 | 0 | 4 | K | 1 | ROZPOCET | 0 | 0 | 0 | 0 | 0 | 2 | 0 | 4 | 8634
| PP |  | Štítek označovací na kabel, včetně dodávky štítku | [15 empty] | PP | 1
4318 | K | Pol2 | Štítek označovací pro přístroje - lepený | kus | 12 |  | 0 |  |  |  | snížená |  | 0 | 0 | 0 | 0 | 0 | 4 | K | 1 | ROZPOCET | 0 | 0 | 0 | 0 | 0 | 2 | 0 | 4 | 8636
| PP |  | Štítek označovací pro přístroje - lepený | [15 empty] | PP | 1
4319 | K | Pol3 | Krabice přístrojová KP 68, bez zapojení, 1-3 násobná, včetně pomocného lešení o výšce podlahy do 1900 mm a pro zatížení do 1,5 kPa (150 kg/m2). | kus | 11 |  | 0 |  |  |  | snížená |  | 0 | 0 | 0 | 0 | 0 | 4 | K | 1 | ROZPOCET | 0 | 0 | 0 | 0 | 0 | 2 | 0 | 4 | 8638
| PP |  | Krabice přístrojová KP 68, bez zapojení, 1-3 násobná, včetně pomocného lešení o výšce podlahy do 1900 mm a pro zatížení do 1,5 kPa (150 kg/m2). | [15 empty] | PP | 1
4320 | K | Pol4 | Krabice protahovací vč. víčka 97, bez zapojení, včetně pomocného lešení o výšce podlahy do 1900 mm a pro zatížení do 1,5 kPa (150 kg/m2). | kus | 3 |  | 0 |  |  |  | snížená |  | 0 | 0 | 0 | 0 | 0 | 4 | K | 1 | ROZPOCET | 0 | 0 | 0 | 0 | 0 | 2 | 0 | 4 | 8640
| PP |  | Krabice protahovací vč. víčka 97, bez zapojení, včetně pomocného lešení o výšce podlahy do 1900 mm a pro zatížení do 1,5 kPa (150 kg/m2). | [15 empty] | PP | 1
4321 | K | Pol5 | STROJNÍ řezání otvoru S ODSÁVÁNÍM za mokra kapes zeď cih. pro krabice 10x10x5cm, včetně pomocného lešení o výšce podlahy do 1900 mm a pro zatížení do 1,5 kPa (150 kg/m2). | kus | 11 |  | 0 |  |  |  | snížená |  | 0 | 0 | 0 | 0 | 0 | 4 | K | 1 | ROZPOCET | 0 | 0 | 0 | 0 | 0 | 2 | 0 | 4 | 8642
| PP |  | STROJNÍ řezání otvoru S ODSÁVÁNÍM za mokra kapes zeď cih. pro krabice 10x10x5cm, včetně pomocného lešení o výšce podlahy do 1900 mm a pro zatížení do 1,5 kPa (150 kg/m2). | [15 empty] | PP | 1
4322 | K | Pol6 | STROJNÍ řezání otvoru S ODSÁVÁNÍM za mokra kapes zeď cih. pro krabice 15x15x10cm, včetně pomocného lešení o výšce podlahy do 1900 mm a pro zatížení do 1,5 kPa (150 kg/m2). | kus | 3 |  | 0 |  |  |  | snížená |  | 0 | 0 | 0 | 0 | 0 | 4 | K | 1 | ROZPOCET | 0 | 0 | 0 | 0 | 0 | 2 | 0 | 4 | 8644
| PP |  | STROJNÍ řezání otvoru S ODSÁVÁNÍM za mokra kapes zeď cih. pro krabice 15x15x10cm, včetně pomocného lešení o výšce podlahy do 1900 mm a pro zatížení do 1,5 kPa (150 kg/m2). | [15 empty] | PP | 1
4323 | K | Pol7 | STROJNÍ řezání otvoru S ODSÁVÁNÍM za mokra kapes zeď cihel. MVC, pl. 0,1m2, hl. 15cm, včetně pomocného lešení o výšce podlahy do 1900 mm a pro zatížení do 1,5 kPa (150 kg/m2). | kus | 1 |  | 0 |  |  |  | snížená |  | 0 | 0 | 0 | 0 | 0 | 4 | K | 1 | ROZPOCET | 0 | 0 | 0 | 0 | 0 | 2 | 0 | 4 | 8646
| PP |  | STROJNÍ řezání otvoru S ODSÁVÁNÍM za mokra kapes zeď cihel. MVC, pl. 0,1m2, hl. 15cm, včetně pomocného lešení o výšce podlahy do 1900 mm a pro zatížení do 1,5 kPa (150 kg/m2). | [15 empty] | PP | 1
4324 | K | Pol8 | STROJNÍ řezání drážky S ODSÁVÁNÍM za mokra 3 x 3 cm rýh ve zdi cihelné, včetně pomocného lešení o výšce podlahy do 1900 mm a pro zatížení do 1,5 kPa (150 kg/m2). | m | 23 |  | 0 |  |  |  | snížená |  | 0 | 0 | 0 | 0 | 0 | 4 | K | 1 | ROZPOCET | 0 | 0 | 0 | 0 | 0 | 2 | 0 | 4 | 8648
| PP |  | STROJNÍ řezání drážky S ODSÁVÁNÍM za mokra 3 x 3 cm rýh ve zdi cihelné, včetně pomocného lešení o výšce podlahy do 1900 mm a pro zatížení do 1,5 kPa (150 kg/m2). | [15 empty] | PP | 1
4325 | K | Pol9 | Práce spojené s úpravami rozvodů dle požadavku uživatele | hod. | 24 |  | 0 |  |  |  | snížená |  | 0 | 0 | 0 | 0 | 0 | 4 | K | 1 | ROZPOCET | 0 | 0 | 0 | 0 | 0 | 2 | 0 | 4 | 8650
| PP |  | Práce spojené s úpravami rozvodů dle požadavku uživatele | [15 empty] | PP | 1
4326 | K | Pol10 | STROJNÍ řezání drážky S ODSÁVÁNÍM za mokra 5 x 7 cm rýh ve zdi cihelné, včetně pomocného lešení o výšce podlahy do 1900 mm a pro zatížení do 1,5 kPa (150 kg/m2). | m | 5 |  | 0 |  |  |  | snížená |  | 0 | 0 | 0 | 0 | 0 | 4 | K | 1 | ROZPOCET | 0 | 0 | 0 | 0 | 0 | 2 | 0 | 4 | 8652
| PP |  | STROJNÍ řezání drážky S ODSÁVÁNÍM za mokra 5 x 7 cm rýh ve zdi cihelné, včetně pomocného lešení o výšce podlahy do 1900 mm a pro zatížení do 1,5 kPa (150 kg/m2). | [15 empty] | PP | 1
4327 | K | Pol11 | STROJNÍ řezání drážky S ODSÁVÁNÍM za mokra 10 x15 cm rýh ve zdi cihelné, včetně pomocného lešení o výšce podlahy do 1900 mm a pro zatížení do 1,5 kPa (150 kg/m2). | m | 2 |  | 0 |  |  |  | snížená |  | 0 | 0 | 0 | 0 | 0 | 4 | K | 1 | ROZPOCET | 0 | 0 | 0 | 0 | 0 | 2 | 0 | 4 | 8654
| PP |  | STROJNÍ řezání drážky S ODSÁVÁNÍM za mokra 10 x15 cm rýh ve zdi cihelné, včetně pomocného lešení o výšce podlahy do 1900 mm a pro zatížení do 1,5 kPa (150 kg/m2). | [15 empty] | PP | 1
4328 | K | Pol12 | Trubka ohebná pod omítku, typ 23.. 16 mm, včetně pomocného lešení o výšce podlahy do 1900 mm a pro zatížení do 1,5 kPa (150 kg/m2). | m | 26 |  | 0 |  |  |  | snížená |  | 0 | 0 | 0 | 0 | 0 | 4 | K | 1 | ROZPOCET | 0 | 0 | 0 | 0 | 0 | 2 | 0 | 4 | 8656
| PP |  | Trubka ohebná pod omítku, typ 23.. 16 mm, včetně pomocného lešení o výšce podlahy do 1900 mm a pro zatížení do 1,5 kPa (150 kg/m2). | [15 empty] | PP | 1
4329 | K | Pol13 | Trubka ohebná pod omítku, typ 23.. 25 mm, včetně pomocného lešení o výšce podlahy do 1900 mm a pro zatížení do 1,5 kPa (150 kg/m2). | m | 18 |  | 0 |  |  |  | snížená |  | 0 | 0 | 0 | 0 | 0 | 4 | K | 1 | ROZPOCET | 0 | 0 | 0 | 0 | 0 | 2 | 0 | 4 | 8658
| PP |  | Trubka ohebná pod omítku, typ 23.. 25 mm, včetně pomocného lešení o výšce podlahy do 1900 mm a pro zatížení do 1,5 kPa (150 kg/m2). | [15 empty] | PP | 1
4330 | K | Pol14 | Trubka ohebná pod omítku, typ 23.. 29 mm, včetně pomocného lešení o výšce podlahy do 1900 mm a pro zatížení do 1,5 kPa (150 kg/m2). | m | 12 |  | 0 |  |  |  | snížená |  | 0 | 0 | 0 | 0 | 0 | 4 | K | 1 | ROZPOCET | 0 | 0 | 0 | 0 | 0 | 2 | 0 | 4 | 8660
| PP |  | Trubka ohebná pod omítku, typ 23.. 29 mm, včetně pomocného lešení o výšce podlahy do 1900 mm a pro zatížení do 1,5 kPa (150 kg/m2). | [15 empty] | PP | 1
4331 | K | Pol15 | Kabel UTP/FTP kat.5e, pevně uložený, včetně pomocného lešení o výšce podlahy do 1900 mm a pro zatížení do 1,5 kPa (150 kg/m2). | m | 148 |  | 0 |  |  |  | snížená |  | 0 | 0 | 0 | 0 | 0 | 4 | K | 1 | ROZPOCET | 0 | 0 | 0 | 0 | 0 | 2 | 0 | 4 | 8662
| PP |  | Kabel UTP/FTP kat.5e, pevně uložený, včetně pomocného lešení o výšce podlahy do 1900 mm a pro zatížení do 1,5 kPa (150 kg/m2). | [15 empty] | PP | 1
4332 | K | Pol16 | Průraz zdivem (JÁDROVÉ VRTÁNÍ ZA MOKRA S POMOCNÝM ODSÁVÁNÍM) v cihlové zdi tloušťky 30 cm, do průměru 6 cm, včetně pomocného lešení o výšce podlahy do 1900 mm a pro zatížení do 1,5 kPa (150 kg/m2). | kus | 2 |  | 0 |  |  |  | snížená |  | 0 | 0 | 0 | 0 | 0 | 4 | K | 1 | ROZPOCET | 0 | 0 | 0 | 0 | 0 | 2 | 0 | 4 | 8664
| PP |  | Průraz zdivem (JÁDROVÉ VRTÁNÍ ZA MOKRA S POMOCNÝM ODSÁVÁNÍM) v cihlové zdi tloušťky 30 cm, do průměru 6 cm, včetně pomocného lešení o výšce podlahy do 1900 mm a pro zatížení do 1,5 kPa (150 kg/m2). | [15 empty] | PP | 1
4333 | K | Pol17 | Průraz zdivem (JÁDROVÉ VRTÁNÍ ZA MOKRA S POMOCNÝM ODSÁVÁNÍM) v cihlové zdi tloušťky 45 cm, do průměru 6 cm, včetně pomocného lešení o výšce podlahy do 1900 mm a pro zatížení do 1,5 kPa (150 kg/m2). | kus | 2 |  | 0 |  |  |  | snížená |  | 0 | 0 | 0 | 0 | 0 | 4 | K | 1 | ROZPOCET | 0 | 0 | 0 | 0 | 0 | 2 | 0 | 4 | 8666
| PP |  | Průraz zdivem (JÁDROVÉ VRTÁNÍ ZA MOKRA S POMOCNÝM ODSÁVÁNÍM) v cihlové zdi tloušťky 45 cm, do průměru 6 cm, včetně pomocného lešení o výšce podlahy do 1900 mm a pro zatížení do 1,5 kPa (150 kg/m2). | [15 empty] | PP | 1
4334 | K | Pol18 | Vyhledání vývodu nebo krabice | kus | 12 |  | 0 |  |  |  | snížená |  | 0 | 0 | 0 | 0 | 0 | 4 | K | 1 | ROZPOCET | 0 | 0 | 0 | 0 | 0 | 2 | 0 | 4 | 8668
| PP |  | Vyhledání vývodu nebo krabice | [15 empty] | PP | 1
4335 | K | Pol19 | Demontáže původní el. instalace, zajištění neustáleho provozu zařízení | hod | 36 |  | 0 |  |  |  | snížená |  | 0 | 0 | 0 | 0 | 0 | 4 | K | 1 | ROZPOCET | 0 | 0 | 0 | 0 | 0 | 2 | 0 | 4 | 8670
| PP |  | Demontáže původní el. instalace, zajištění neustáleho provozu zařízení | [15 empty] | PP | 1
4336 | K | Pol20 | Osazení hmoždinky/kotvy 8 mm v cihelné zdi/stropu | kus | 12 |  | 0 |  |  |  | snížená |  | 0 | 0 | 0 | 0 | 0 | 4 | K | 1 | ROZPOCET | 0 | 0 | 0 | 0 | 0 | 2 | 0 | 4 | 8672
| PP |  | Osazení hmoždinky/kotvy 8 mm v cihelné zdi/stropu | [15 empty] | PP | 1
4337 | K | Pol21 | Sádra stavební šedá | kg | 12 |  | 0 |  |  |  | snížená |  | 0 | 0 | 0 | 0 | 0 | 4 | K | 1 | ROZPOCET | 0 | 0 | 0 | 0 | 0 | 2 | 0 | 4 | 8674
| PP |  | Sádra stavební šedá | [15 empty] | PP | 1
4338 | K | Pol22 | Kabel Kabel UTP/FTP kat.5e | m | 148 |  | 0 |  |  |  | snížená |  | 0 | 0 | 0 | 0 | 0 | 4 | K | 1 | ROZPOCET | 0 | 0 | 0 | 0 | 0 | 2 | 0 | 4 | 8676
| PP |  | Kabel Kabel UTP/FTP kat.5e | [15 empty] | PP | 1
4339 | K | Pol23 | Hmoždinka natloukací, nylon, 8 x 45mm | kus | 12 |  | 0 |  |  |  | snížená |  | 0 | 0 | 0 | 0 | 0 | 4 | K | 1 | ROZPOCET | 0 | 0 | 0 | 0 | 0 | 2 | 0 | 4 | 8678
| PP |  | Hmoždinka natloukací, nylon, 8 x 45mm | [15 empty] | PP | 1
4340 | K | Pol24 | Trubka elektroinstal. ohebná 2316/LPE-1 d 16 mm | m | 26 |  | 0 |  |  |  | snížená |  | 0 | 0 | 0 | 0 | 0 | 4 | K | 1 | ROZPOCET | 0 | 0 | 0 | 0 | 0 | 2 | 0 | 4 | 8680
| PP |  | Trubka elektroinstal. ohebná 2316/LPE-1 d 16 mm | [15 empty] | PP | 1
4341 | K | Pol25 | Trubka elektroinstal. ohebná 2325/LPE-1 25mm | m | 18 |  | 0 |  |  |  | snížená |  | 0 | 0 | 0 | 0 | 0 | 4 | K | 1 | ROZPOCET | 0 | 0 | 0 | 0 | 0 | 2 | 0 | 4 | 8682
| PP |  | Trubka elektroinstal. ohebná 2325/LPE-1 25mm | [15 empty] | PP | 1
4342 | K | Pol26 | Trubka elektroinstal. ohebná 2329/LPE-1 | m | 12 |  | 0 |  |  |  | snížená |  | 0 | 0 | 0 | 0 | 0 | 4 | K | 1 | ROZPOCET | 0 | 0 | 0 | 0 | 0 | 2 | 0 | 4 | 8684
| PP |  | Trubka elektroinstal. ohebná 2329/LPE-1 | [15 empty] | PP | 1
4343 | K | Pol27 | Držák kabelů skupinový SD2 | ks | 12 |  | 0 |  |  |  | snížená |  | 0 | 0 | 0 | 0 | 0 | 4 | K | 1 | ROZPOCET | 0 | 0 | 0 | 0 | 0 | 2 | 0 | 4 | 8686
| PP |  | Držák kabelů skupinový SD2 | [15 empty] | PP | 1
4344 | K | Pol28 | Příchytka stahovacího pásku - pro upevnění hmoždinkou do zdi, 1bal = 100ks | 1bal | 15 |  | 0 |  |  |  | snížená |  | 0 | 0 | 0 | 0 | 0 | 4 | K | 1 | ROZPOCET | 0 | 0 | 0 | 0 | 0 | 2 | 0 | 4 | 8688
| PP |  | Příchytka stahovacího pásku - pro upevnění hmoždinkou do zdi, 1bal = 100ks | [15 empty] | PP | 1
4345 | K | Pol29 | PO CELOU DOBU INSTALACE NOVÝCH KABELOVÝCH VEDENÍ PRO DOROZUMÍVACÍ SYSTÉM JE NUTNÁ 100% FUNKČNOST STÁVAJÍCÍH SYSTÉMŮ. | hod | 32 |  | 0 |  |  |  | snížená |  | 0 | 0 | 0 | 0 | 0 | 4 | K | 1 | ROZPOCET | 0 | 0 | 0 | 0 | 0 | 2 | 0 | 4 | 8690
| PP |  | PO CELOU DOBU INSTALACE NOVÝCH KABELOVÝCH VEDENÍ PRO DOROZUMÍVACÍ SYSTÉM JE NUTNÁ 100% FUNKČNOST STÁVAJÍCÍH SYSTÉMŮ. | [15 empty] | PP | 1
4346 | K | Pol30 | Krabice přístrojová KP 68 pod omítku | kus | 11 |  | 0 |  |  |  | snížená |  | 0 | 0 | 0 | 0 | 0 | 4 | K | 1 | ROZPOCET | 0 | 0 | 0 | 0 | 0 | 2 | 0 | 4 | 8692
| PP |  | Krabice přístrojová KP 68 pod omítku | [15 empty] | PP | 1
4347 | K | Pol31 | Krabice protahovací 97 pod omítku | kus | 3 |  | 0 |  |  |  | snížená |  | 0 | 0 | 0 | 0 | 0 | 4 | K | 1 | ROZPOCET | 0 | 0 | 0 | 0 | 0 | 2 | 0 | 4 | 8694
| PP |  | Krabice protahovací 97 pod omítku | [15 empty] | PP | 1
4348 | K | Pol32 | Šroub 2,9 x 13 mm pro montáž přístroje do KU, 1 bal/50ks | bal | 1 |  | 0 |  |  |  | snížená |  | 0 | 0 | 0 | 0 | 0 | 4 | K | 1 | ROZPOCET | 0 | 0 | 0 | 0 | 0 | 2 | 0 | 4 | 8696
| PP |  | Šroub 2,9 x 13 mm pro montáž přístroje do KU, 1 bal/50ks | [15 empty] | PP | 1
4349 | K | Pol33 | Dodávka materiálu nutného ke konečnému zprovoznění díla v plném rozsahu | ks | 1 |  | 0 |  |  |  | snížená |  | 0 | 0 | 0 | 0 | 0 | 4 | K | 1 | ROZPOCET | 0 | 0 | 0 | 0 | 0 | 2 | 0 | 4 | 8698
| PP |  | Dodávka materiálu nutného ke konečnému zprovoznění díla v plném rozsahu | [15 empty] | PP | 1
4350 | K | Pol34 | Pásky stahovací 140 x 3,5, 1bal/100ks | bal | 1 |  | 0 |  |  |  | snížená |  | 0 | 0 | 0 | 0 | 0 | 4 | K | 1 | ROZPOCET | 0 | 0 | 0 | 0 | 0 | 2 | 0 | 4 | 8700
| PP |  | Pásky stahovací 140 x 3,5, 1bal/100ks | [15 empty] | PP | 1
4351 | K | Pol35 | Pásky stahovací 250 x 4,5 1bal/100ks | bal | 0.5 |  | 0 |  |  |  | snížená |  | 0 | 0 | 0 | 0 | 0 | 4 | K | 1 | ROZPOCET | 0 | 0 | 0 | 0 | 0 | 2 | 0 | 4 | 8702
| PP |  | Pásky stahovací 250 x 4,5 1bal/100ks | [15 empty] | PP | 1
4352 | K | Pol36 | Pásky stahovací 380 x 4,5, 1bal/100ks | bal | 0.2 |  | 0 |  |  |  | snížená |  | 0 | 0 | 0 | 0 | 0 | 4 | K | 1 | ROZPOCET | 0 | 0 | 0 | 0 | 0 | 2 | 0 | 4 | 8704
| PP |  | Pásky stahovací 380 x 4,5, 1bal/100ks | [15 empty] | PP | 1
4353 | K | Pol37 | Zednické výpomoci - zapravení zdí po průrazech | ks | 1 |  | 0 |  |  |  | snížená |  | 0 | 0 | 0 | 0 | 0 | 4 | K | 1 | ROZPOCET | 0 | 0 | 0 | 0 | 0 | 2 | 0 | 4 | 8706
| PP |  | Zednické výpomoci - zapravení zdí po průrazech | [15 empty] | PP | 1
4354 | K | Pol38 | Lešení výška podlahy do 2m, kompletace, zapojování, montáže, instalace | m2 | 24.5 |  | 0 |  |  |  | snížená |  | 0 | 0 | 0 | 0 | 0 | 4 | K | 1 | ROZPOCET | 0 | 0 | 0 | 0 | 0 | 2 | 0 | 4 | 8708
| PP |  | Lešení výška podlahy do 2m, kompletace, zapojování, montáže, instalace | [15 empty] | PP | 1
4355 | K | Pol39 | Koordinace postupu prací s ostatními profesemi | hod. | 10 |  | 0 |  |  |  | snížená |  | 0 | 0 | 0 | 0 | 0 | 4 | K | 1 | ROZPOCET | 0 | 0 | 0 | 0 | 0 | 2 | 0 | 4 | 8710
| PP |  | Koordinace postupu prací s ostatními profesemi | [15 empty] | PP | 1
4356 | K | Pol40 | Práce spojené s úpravami rozvodů dle požadavku uživatele | hod. | 10 |  | 0 |  |  |  | snížená |  | 0 | 0 | 0 | 0 | 0 | 4 | K | 1 | ROZPOCET | 0 | 0 | 0 | 0 | 0 | 2 | 0 | 4 | 8712
| PP |  | Práce spojené s úpravami rozvodů dle požadavku uživatele | [15 empty] | PP | 1
4357 | K | Pol41 | Dokumentace skutečného provedení | ks | 1 |  | 0 |  |  |  | snížená |  | 0 | 0 | 0 | 0 | 0 | 4 | K | 1 | ROZPOCET | 0 | 0 | 0 | 0 | 0 | 2 | 0 | 4 | 8714
| PP |  | Dokumentace skutečného provedení | [15 empty] | PP | 1
4358 | K | Pol42 | Omítka stěn sádrová omítka, ručně , ručně natažení ve dvou vrstvách, přebroušení, 3 mm | m2 | 42.15 |  | 0 |  |  |  | snížená |  | 0 | 0 | 0 | 0 | 0 | 4 | K | 1 | ROZPOCET | 0 | 0 | 0 | 0 | 0 | 2 | 0 | 4 | 8716
| PP |  | Omítka stěn sádrová omítka, ručně , ručně natažení ve dvou vrstvách, přebroušení, 3 mm | [15 empty] | PP | 1
4359 | K | Pol43 | Hrubá výplň rýh ve stěnách maltou | m2 | 2.56 |  | 0 |  |  |  | snížená |  | 0 | 0 | 0 | 0 | 0 | 4 | K | 1 | ROZPOCET | 0 | 0 | 0 | 0 | 0 | 2 | 0 | 4 | 8718
| PP |  | Hrubá výplň rýh ve stěnách maltou | [15 empty] | PP | 1
4360 | K | Pol44 | Omítka rýh stěn MV o šířce do 15 cm, štuková | m2 | 10 |  | 0 |  |  |  | snížená |  | 0 | 0 | 0 | 0 | 0 | 4 | K | 1 | ROZPOCET | 0 | 0 | 0 | 0 | 0 | 2 | 0 | 4 | 8720
| PP |  | Omítka rýh stěn MV o šířce do 15 cm, štuková | [15 empty] | PP | 1
4361 | K | Pol45 | Omítka rýh stěn MV o šířce do 30 cm, štuková | m2 | 2.56 |  | 0 |  |  |  | snížená |  | 0 | 0 | 0 | 0 | 0 | 4 | K | 1 | ROZPOCET | 0 | 0 | 0 | 0 | 0 | 2 | 0 | 4 | 8722
| PP |  | Omítka rýh stěn MV o šířce do 30 cm, štuková | [15 empty] | PP | 1
4362 | K | Pol46 | Omítka rýh stěn MV o šířce nad 30 cm, štuková | m2 | 3 |  | 0 |  |  |  | snížená |  | 0 | 0 | 0 | 0 | 0 | 4 | K | 1 | ROZPOCET | 0 | 0 | 0 | 0 | 0 | 2 | 0 | 4 | 8724
| PP |  | Omítka rýh stěn MV o šířce nad 30 cm, štuková | [15 empty] | PP | 1
4363 | K | Pol47 | Penetrace podkladu nátěrem HET, Klasik, 1 x | m2 | 73.5 |  | 0 |  |  |  | snížená |  | 0 | 0 | 0 | 0 | 0 | 4 | K | 1 | ROZPOCET | 0 | 0 | 0 | 0 | 0 | 2 | 0 | 4 | 8726
| PP |  | Penetrace podkladu nátěrem HET, Klasik, 1 x | [15 empty] | PP | 1
4364 | K | Pol48 | Odstranění malby oškrábáním v místnosti H do 5 m | m2 | 73.5 |  | 0 |  |  |  | snížená |  | 0 | 0 | 0 | 0 | 0 | 4 | K | 1 | ROZPOCET | 0 | 0 | 0 | 0 | 0 | 2 | 0 | 4 | 8728
| PP |  | Odstranění malby oškrábáním v místnosti H do 5 m | [15 empty] | PP | 1
4365 | K | Pol49 | Vyhlazení malířskou masou 2x, výška do 5 m včetně přebroušení | m2 | 73.5 |  | 0 |  |  |  | snížená |  | 0 | 0 | 0 | 0 | 0 | 4 | K | 1 | ROZPOCET | 0 | 0 | 0 | 0 | 0 | 2 | 0 | 4 | 8730
| PP |  | Vyhlazení malířskou masou 2x, výška do 5 m včetně přebroušení | [15 empty] | PP | 1
4366 | K | Pol50 | Montáž a demontáž ochrany podlahových krytin | m2 | 49 |  | 0 |  |  |  | snížená |  | 0 | 0 | 0 | 0 | 0 | 4 | K | 1 | ROZPOCET | 0 | 0 | 0 | 0 | 0 | 2 | 0 | 4 | 8732
| PP |  | Montáž a demontáž ochrany podlahových krytin | [15 empty] | PP | 1
| P |  | Poznámka k položce: Poznámka k položce:, Montáž a demontáž ochrany podlahových krytin proti mechanickému poškození od stavební činnosti. Jedná se o volné položení geotextilie na poslhovou krytina a překrytí OSB deskou za účelem zamezení poškození pdlahové krytiny pádesm suti z z vysekání drážek elektro., materiál ve specifikaci | [15 empty] | P | 1
4367 | M | Pol51 | Ochranná tkaná textílie 560g/m2 | m2 | 24.5 |  | 0 |  |  |  | snížená |  | 0 | 0 | 0 | 0 | 0 | 8 | M | 1 | ROZPOCET | 0 | 0 | 0 | 0 | 0 | 2 | 0 | 4 | 8734
| PP |  | Ochranná tkaná textílie 560g/m2 | [15 empty] | PP | 1
| P |  | Poznámka k položce: Poznámka k položce:, Poznámka k položce:, Jedná se o 100% polypropylen oboustranně latexovaný, barva světle šedá melírovaná s tmavě šedou. Tato tepelně-izolační vyrovnávací podložka eliminuje menší nerovnosti podkladu, zabraňuje okamžitému pronikání kamínků z betonu do PVC a navíc dobře izoluje, ale nedokáže přenést hrubé nerovnosti nebo defekty na podkladu - tato ochrana podlahových krytin je naprosto nezbytná pro zdárný průběh rekonstrukce tak, aby nebyly poškozeny stávající podlahové krytiny v dotčených prostorách | [15 empty] | P | 1
4368 | M | Pol52 | deska dřevoštěpková OSB 3 SE 2500x1250x18 mm | m2 | 24.5 |  | 0 |  |  |  | snížená |  | 0 | 0 | 0 | 0 | 0 | 8 | M | 1 | ROZPOCET | 0 | 0 | 0 | 0 | 0 | 2 | 0 | 4 | 8736
| PP |  | deska dřevoštěpková OSB 3 SE 2500x1250x18 mm | [15 empty] | PP | 1
| P |  | Poznámka k položce: Poznámka k položce:, Poznámka k položce:, Desky dřevoštěpkové OSB 3 SE (ostrá hrana) do vlhkého prostředí, nebroušená 610 - 650 kg/m3 ostrá hrana OSB 3 SE 2500x1250x18 mm - tato ochrana podlahových krytin ve dvou vrstvách je naprosto nezbytná pro zdárný průběh rekonstrukce tak, aby nebyly poškozeny stávající podlahové krytiny v dotčených prostorách | [15 empty] | P | 1
| D | D84 | Slaboproudá elektroinstalace v pokoji č.160-1, 159-1 |  |  |  | 0 | [5 empty] | 0 |  | 0 |  | 0 | 1 | D | 0 | ROZPOCET | [6 empty] | 0
4369 | K | Pol1 | Štítek označovací na kabel, včetně dodávky štítku | kus | 13 |  | 0 |  |  |  | snížená |  | 0 | 0 | 0 | 0 | 0 | 4 | K | 1 | ROZPOCET | 0 | 0 | 0 | 0 | 0 | 2 | 0 | 4 | 8738
| PP |  | Štítek označovací na kabel, včetně dodávky štítku | [15 empty] | PP | 1
4370 | K | Pol2 | Štítek označovací pro přístroje - lepený | kus | 9 |  | 0 |  |  |  | snížená |  | 0 | 0 | 0 | 0 | 0 | 4 | K | 1 | ROZPOCET | 0 | 0 | 0 | 0 | 0 | 2 | 0 | 4 | 8740
| PP |  | Štítek označovací pro přístroje - lepený | [15 empty] | PP | 1
4371 | K | Pol3 | Krabice přístrojová KP 68, bez zapojení, 1-3 násobná, včetně pomocného lešení o výšce podlahy do 1900 mm a pro zatížení do 1,5 kPa (150 kg/m2). | kus | 10 |  | 0 |  |  |  | snížená |  | 0 | 0 | 0 | 0 | 0 | 4 | K | 1 | ROZPOCET | 0 | 0 | 0 | 0 | 0 | 2 | 0 | 4 | 8742
| PP |  | Krabice přístrojová KP 68, bez zapojení, 1-3 násobná, včetně pomocného lešení o výšce podlahy do 1900 mm a pro zatížení do 1,5 kPa (150 kg/m2). | [15 empty] | PP | 1
4372 | K | Pol4 | Krabice protahovací vč. víčka 97, bez zapojení, včetně pomocného lešení o výšce podlahy do 1900 mm a pro zatížení do 1,5 kPa (150 kg/m2). | kus | 3 |  | 0 |  |  |  | snížená |  | 0 | 0 | 0 | 0 | 0 | 4 | K | 1 | ROZPOCET | 0 | 0 | 0 | 0 | 0 | 2 | 0 | 4 | 8744
| PP |  | Krabice protahovací vč. víčka 97, bez zapojení, včetně pomocného lešení o výšce podlahy do 1900 mm a pro zatížení do 1,5 kPa (150 kg/m2). | [15 empty] | PP | 1
4373 | K | Pol5 | STROJNÍ řezání otvoru S ODSÁVÁNÍM za mokra kapes zeď cih. pro krabice 10x10x5cm, včetně pomocného lešení o výšce podlahy do 1900 mm a pro zatížení do 1,5 kPa (150 kg/m2). | kus | 10 |  | 0 |  |  |  | snížená |  | 0 | 0 | 0 | 0 | 0 | 4 | K | 1 | ROZPOCET | 0 | 0 | 0 | 0 | 0 | 2 | 0 | 4 | 8746
| PP |  | STROJNÍ řezání otvoru S ODSÁVÁNÍM za mokra kapes zeď cih. pro krabice 10x10x5cm, včetně pomocného lešení o výšce podlahy do 1900 mm a pro zatížení do 1,5 kPa (150 kg/m2). | [15 empty] | PP | 1
4374 | K | Pol6 | STROJNÍ řezání otvoru S ODSÁVÁNÍM za mokra kapes zeď cih. pro krabice 15x15x10cm, včetně pomocného lešení o výšce podlahy do 1900 mm a pro zatížení do 1,5 kPa (150 kg/m2). | kus | 3 |  | 0 |  |  |  | snížená |  | 0 | 0 | 0 | 0 | 0 | 4 | K | 1 | ROZPOCET | 0 | 0 | 0 | 0 | 0 | 2 | 0 | 4 | 8748
| PP |  | STROJNÍ řezání otvoru S ODSÁVÁNÍM za mokra kapes zeď cih. pro krabice 15x15x10cm, včetně pomocného lešení o výšce podlahy do 1900 mm a pro zatížení do 1,5 kPa (150 kg/m2). | [15 empty] | PP | 1
4375 | K | Pol7 | STROJNÍ řezání otvoru S ODSÁVÁNÍM za mokra kapes zeď cihel. MVC, pl. 0,1m2, hl. 15cm, včetně pomocného lešení o výšce podlahy do 1900 mm a pro zatížení do 1,5 kPa (150 kg/m2). | kus | 1 |  | 0 |  |  |  | snížená |  | 0 | 0 | 0 | 0 | 0 | 4 | K | 1 | ROZPOCET | 0 | 0 | 0 | 0 | 0 | 2 | 0 | 4 | 8750
| PP |  | STROJNÍ řezání otvoru S ODSÁVÁNÍM za mokra kapes zeď cihel. MVC, pl. 0,1m2, hl. 15cm, včetně pomocného lešení o výšce podlahy do 1900 mm a pro zatížení do 1,5 kPa (150 kg/m2). | [15 empty] | PP | 1
4376 | K | Pol8 | STROJNÍ řezání drážky S ODSÁVÁNÍM za mokra 3 x 3 cm rýh ve zdi cihelné, včetně pomocného lešení o výšce podlahy do 1900 mm a pro zatížení do 1,5 kPa (150 kg/m2). | m | 15 |  | 0 |  |  |  | snížená |  | 0 | 0 | 0 | 0 | 0 | 4 | K | 1 | ROZPOCET | 0 | 0 | 0 | 0 | 0 | 2 | 0 | 4 | 8752
| PP |  | STROJNÍ řezání drážky S ODSÁVÁNÍM za mokra 3 x 3 cm rýh ve zdi cihelné, včetně pomocného lešení o výšce podlahy do 1900 mm a pro zatížení do 1,5 kPa (150 kg/m2). | [15 empty] | PP | 1
4377 | K | Pol9 | Práce spojené s úpravami rozvodů dle požadavku uživatele | hod. | 24 |  | 0 |  |  |  | snížená |  | 0 | 0 | 0 | 0 | 0 | 4 | K | 1 | ROZPOCET | 0 | 0 | 0 | 0 | 0 | 2 | 0 | 4 | 8754
| PP |  | Práce spojené s úpravami rozvodů dle požadavku uživatele | [15 empty] | PP | 1
4378 | K | Pol10 | STROJNÍ řezání drážky S ODSÁVÁNÍM za mokra 5 x 7 cm rýh ve zdi cihelné, včetně pomocného lešení o výšce podlahy do 1900 mm a pro zatížení do 1,5 kPa (150 kg/m2). | m | 7 |  | 0 |  |  |  | snížená |  | 0 | 0 | 0 | 0 | 0 | 4 | K | 1 | ROZPOCET | 0 | 0 | 0 | 0 | 0 | 2 | 0 | 4 | 8756
| PP |  | STROJNÍ řezání drážky S ODSÁVÁNÍM za mokra 5 x 7 cm rýh ve zdi cihelné, včetně pomocného lešení o výšce podlahy do 1900 mm a pro zatížení do 1,5 kPa (150 kg/m2). | [15 empty] | PP | 1
4379 | K | Pol11 | STROJNÍ řezání drážky S ODSÁVÁNÍM za mokra 10 x15 cm rýh ve zdi cihelné, včetně pomocného lešení o výšce podlahy do 1900 mm a pro zatížení do 1,5 kPa (150 kg/m2). | m | 3 |  | 0 |  |  |  | snížená |  | 0 | 0 | 0 | 0 | 0 | 4 | K | 1 | ROZPOCET | 0 | 0 | 0 | 0 | 0 | 2 | 0 | 4 | 8758
| PP |  | STROJNÍ řezání drážky S ODSÁVÁNÍM za mokra 10 x15 cm rýh ve zdi cihelné, včetně pomocného lešení o výšce podlahy do 1900 mm a pro zatížení do 1,5 kPa (150 kg/m2). | [15 empty] | PP | 1
4380 | K | Pol12 | Trubka ohebná pod omítku, typ 23.. 16 mm, včetně pomocného lešení o výšce podlahy do 1900 mm a pro zatížení do 1,5 kPa (150 kg/m2). | m | 26 |  | 0 |  |  |  | snížená |  | 0 | 0 | 0 | 0 | 0 | 4 | K | 1 | ROZPOCET | 0 | 0 | 0 | 0 | 0 | 2 | 0 | 4 | 8760
| PP |  | Trubka ohebná pod omítku, typ 23.. 16 mm, včetně pomocného lešení o výšce podlahy do 1900 mm a pro zatížení do 1,5 kPa (150 kg/m2). | [15 empty] | PP | 1
4381 | K | Pol13 | Trubka ohebná pod omítku, typ 23.. 25 mm, včetně pomocného lešení o výšce podlahy do 1900 mm a pro zatížení do 1,5 kPa (150 kg/m2). | m | 18 |  | 0 |  |  |  | snížená |  | 0 | 0 | 0 | 0 | 0 | 4 | K | 1 | ROZPOCET | 0 | 0 | 0 | 0 | 0 | 2 | 0 | 4 | 8762
| PP |  | Trubka ohebná pod omítku, typ 23.. 25 mm, včetně pomocného lešení o výšce podlahy do 1900 mm a pro zatížení do 1,5 kPa (150 kg/m2). | [15 empty] | PP | 1
4382 | K | Pol14 | Trubka ohebná pod omítku, typ 23.. 29 mm, včetně pomocného lešení o výšce podlahy do 1900 mm a pro zatížení do 1,5 kPa (150 kg/m2). | m | 12 |  | 0 |  |  |  | snížená |  | 0 | 0 | 0 | 0 | 0 | 4 | K | 1 | ROZPOCET | 0 | 0 | 0 | 0 | 0 | 2 | 0 | 4 | 8764
| PP |  | Trubka ohebná pod omítku, typ 23.. 29 mm, včetně pomocného lešení o výšce podlahy do 1900 mm a pro zatížení do 1,5 kPa (150 kg/m2). | [15 empty] | PP | 1
4383 | K | Pol15 | Kabel UTP/FTP kat.5e, pevně uložený, včetně pomocného lešení o výšce podlahy do 1900 mm a pro zatížení do 1,5 kPa (150 kg/m2). | m | 138 |  | 0 |  |  |  | snížená |  | 0 | 0 | 0 | 0 | 0 | 4 | K | 1 | ROZPOCET | 0 | 0 | 0 | 0 | 0 | 2 | 0 | 4 | 8766
| PP |  | Kabel UTP/FTP kat.5e, pevně uložený, včetně pomocného lešení o výšce podlahy do 1900 mm a pro zatížení do 1,5 kPa (150 kg/m2). | [15 empty] | PP | 1
4384 | K | Pol16 | Průraz zdivem (JÁDROVÉ VRTÁNÍ ZA MOKRA S POMOCNÝM ODSÁVÁNÍM) v cihlové zdi tloušťky 30 cm, do průměru 6 cm, včetně pomocného lešení o výšce podlahy do 1900 mm a pro zatížení do 1,5 kPa (150 kg/m2). | kus | 3 |  | 0 |  |  |  | snížená |  | 0 | 0 | 0 | 0 | 0 | 4 | K | 1 | ROZPOCET | 0 | 0 | 0 | 0 | 0 | 2 | 0 | 4 | 8768
| PP |  | Průraz zdivem (JÁDROVÉ VRTÁNÍ ZA MOKRA S POMOCNÝM ODSÁVÁNÍM) v cihlové zdi tloušťky 30 cm, do průměru 6 cm, včetně pomocného lešení o výšce podlahy do 1900 mm a pro zatížení do 1,5 kPa (150 kg/m2). | [15 empty] | PP | 1
4385 | K | Pol17 | Průraz zdivem (JÁDROVÉ VRTÁNÍ ZA MOKRA S POMOCNÝM ODSÁVÁNÍM) v cihlové zdi tloušťky 45 cm, do průměru 6 cm, včetně pomocného lešení o výšce podlahy do 1900 mm a pro zatížení do 1,5 kPa (150 kg/m2). | kus | 2 |  | 0 |  |  |  | snížená |  | 0 | 0 | 0 | 0 | 0 | 4 | K | 1 | ROZPOCET | 0 | 0 | 0 | 0 | 0 | 2 | 0 | 4 | 8770
| PP |  | Průraz zdivem (JÁDROVÉ VRTÁNÍ ZA MOKRA S POMOCNÝM ODSÁVÁNÍM) v cihlové zdi tloušťky 45 cm, do průměru 6 cm, včetně pomocného lešení o výšce podlahy do 1900 mm a pro zatížení do 1,5 kPa (150 kg/m2). | [15 empty] | PP | 1
4386 | K | Pol18 | Vyhledání vývodu nebo krabice | kus | 12 |  | 0 |  |  |  | snížená |  | 0 | 0 | 0 | 0 | 0 | 4 | K | 1 | ROZPOCET | 0 | 0 | 0 | 0 | 0 | 2 | 0 | 4 | 8772
| PP |  | Vyhledání vývodu nebo krabice | [15 empty] | PP | 1
4387 | K | Pol19 | Demontáže původní el. instalace, zajištění neustáleho provozu zařízení | hod | 36 |  | 0 |  |  |  | snížená |  | 0 | 0 | 0 | 0 | 0 | 4 | K | 1 | ROZPOCET | 0 | 0 | 0 | 0 | 0 | 2 | 0 | 4 | 8774
| PP |  | Demontáže původní el. instalace, zajištění neustáleho provozu zařízení | [15 empty] | PP | 1
4388 | K | Pol20 | Osazení hmoždinky/kotvy 8 mm v cihelné zdi/stropu | kus | 12 |  | 0 |  |  |  | snížená |  | 0 | 0 | 0 | 0 | 0 | 4 | K | 1 | ROZPOCET | 0 | 0 | 0 | 0 | 0 | 2 | 0 | 4 | 8776
| PP |  | Osazení hmoždinky/kotvy 8 mm v cihelné zdi/stropu | [15 empty] | PP | 1
4389 | K | Pol21 | Sádra stavební šedá | kg | 12 |  | 0 |  |  |  | snížená |  | 0 | 0 | 0 | 0 | 0 | 4 | K | 1 | ROZPOCET | 0 | 0 | 0 | 0 | 0 | 2 | 0 | 4 | 8778
| PP |  | Sádra stavební šedá | [15 empty] | PP | 1
4390 | K | Pol22 | Kabel Kabel UTP/FTP kat.5e | m | 138 |  | 0 |  |  |  | snížená |  | 0 | 0 | 0 | 0 | 0 | 4 | K | 1 | ROZPOCET | 0 | 0 | 0 | 0 | 0 | 2 | 0 | 4 | 8780
| PP |  | Kabel Kabel UTP/FTP kat.5e | [15 empty] | PP | 1
4391 | K | Pol23 | Hmoždinka natloukací, nylon, 8 x 45mm | kus | 12 |  | 0 |  |  |  | snížená |  | 0 | 0 | 0 | 0 | 0 | 4 | K | 1 | ROZPOCET | 0 | 0 | 0 | 0 | 0 | 2 | 0 | 4 | 8782
| PP |  | Hmoždinka natloukací, nylon, 8 x 45mm | [15 empty] | PP | 1
4392 | K | Pol24 | Trubka elektroinstal. ohebná 2316/LPE-1 d 16 mm | m | 26 |  | 0 |  |  |  | snížená |  | 0 | 0 | 0 | 0 | 0 | 4 | K | 1 | ROZPOCET | 0 | 0 | 0 | 0 | 0 | 2 | 0 | 4 | 8784
| PP |  | Trubka elektroinstal. ohebná 2316/LPE-1 d 16 mm | [15 empty] | PP | 1
4393 | K | Pol25 | Trubka elektroinstal. ohebná 2325/LPE-1 25mm | m | 18 |  | 0 |  |  |  | snížená |  | 0 | 0 | 0 | 0 | 0 | 4 | K | 1 | ROZPOCET | 0 | 0 | 0 | 0 | 0 | 2 | 0 | 4 | 8786
| PP |  | Trubka elektroinstal. ohebná 2325/LPE-1 25mm | [15 empty] | PP | 1
4394 | K | Pol26 | Trubka elektroinstal. ohebná 2329/LPE-1 | m | 12 |  | 0 |  |  |  | snížená |  | 0 | 0 | 0 | 0 | 0 | 4 | K | 1 | ROZPOCET | 0 | 0 | 0 | 0 | 0 | 2 | 0 | 4 | 8788
| PP |  | Trubka elektroinstal. ohebná 2329/LPE-1 | [15 empty] | PP | 1
4395 | K | Pol27 | Držák kabelů skupinový SD2 | ks | 12 |  | 0 |  |  |  | snížená |  | 0 | 0 | 0 | 0 | 0 | 4 | K | 1 | ROZPOCET | 0 | 0 | 0 | 0 | 0 | 2 | 0 | 4 | 8790
| PP |  | Držák kabelů skupinový SD2 | [15 empty] | PP | 1
4396 | K | Pol28 | Příchytka stahovacího pásku - pro upevnění hmoždinkou do zdi, 1bal = 100ks | 1bal | 15 |  | 0 |  |  |  | snížená |  | 0 | 0 | 0 | 0 | 0 | 4 | K | 1 | ROZPOCET | 0 | 0 | 0 | 0 | 0 | 2 | 0 | 4 | 8792
| PP |  | Příchytka stahovacího pásku - pro upevnění hmoždinkou do zdi, 1bal = 100ks | [15 empty] | PP | 1
4397 | K | Pol29 | PO CELOU DOBU INSTALACE NOVÝCH KABELOVÝCH VEDENÍ PRO DOROZUMÍVACÍ SYSTÉM JE NUTNÁ 100% FUNKČNOST STÁVAJÍCÍH SYSTÉMŮ. | hod | 32 |  | 0 |  |  |  | snížená |  | 0 | 0 | 0 | 0 | 0 | 4 | K | 1 | ROZPOCET | 0 | 0 | 0 | 0 | 0 | 2 | 0 | 4 | 8794
| PP |  | PO CELOU DOBU INSTALACE NOVÝCH KABELOVÝCH VEDENÍ PRO DOROZUMÍVACÍ SYSTÉM JE NUTNÁ 100% FUNKČNOST STÁVAJÍCÍH SYSTÉMŮ. | [15 empty] | PP | 1
4398 | K | Pol30 | Krabice přístrojová KP 68 pod omítku | kus | 10 |  | 0 |  |  |  | snížená |  | 0 | 0 | 0 | 0 | 0 | 4 | K | 1 | ROZPOCET | 0 | 0 | 0 | 0 | 0 | 2 | 0 | 4 | 8796
| PP |  | Krabice přístrojová KP 68 pod omítku | [15 empty] | PP | 1
4399 | K | Pol31 | Krabice protahovací 97 pod omítku | kus | 3 |  | 0 |  |  |  | snížená |  | 0 | 0 | 0 | 0 | 0 | 4 | K | 1 | ROZPOCET | 0 | 0 | 0 | 0 | 0 | 2 | 0 | 4 | 8798
| PP |  | Krabice protahovací 97 pod omítku | [15 empty] | PP | 1
4400 | K | Pol32 | Šroub 2,9 x 13 mm pro montáž přístroje do KU, 1 bal/50ks | bal | 1 |  | 0 |  |  |  | snížená |  | 0 | 0 | 0 | 0 | 0 | 4 | K | 1 | ROZPOCET | 0 | 0 | 0 | 0 | 0 | 2 | 0 | 4 | 8800
| PP |  | Šroub 2,9 x 13 mm pro montáž přístroje do KU, 1 bal/50ks | [15 empty] | PP | 1
4401 | K | Pol33 | Dodávka materiálu nutného ke konečnému zprovoznění díla v plném rozsahu | ks | 1 |  | 0 |  |  |  | snížená |  | 0 | 0 | 0 | 0 | 0 | 4 | K | 1 | ROZPOCET | 0 | 0 | 0 | 0 | 0 | 2 | 0 | 4 | 8802
| PP |  | Dodávka materiálu nutného ke konečnému zprovoznění díla v plném rozsahu | [15 empty] | PP | 1
4402 | K | Pol34 | Pásky stahovací 140 x 3,5, 1bal/100ks | bal | 1 |  | 0 |  |  |  | snížená |  | 0 | 0 | 0 | 0 | 0 | 4 | K | 1 | ROZPOCET | 0 | 0 | 0 | 0 | 0 | 2 | 0 | 4 | 8804
| PP |  | Pásky stahovací 140 x 3,5, 1bal/100ks | [15 empty] | PP | 1
4403 | K | Pol35 | Pásky stahovací 250 x 4,5 1bal/100ks | bal | 0.5 |  | 0 |  |  |  | snížená |  | 0 | 0 | 0 | 0 | 0 | 4 | K | 1 | ROZPOCET | 0 | 0 | 0 | 0 | 0 | 2 | 0 | 4 | 8806
| PP |  | Pásky stahovací 250 x 4,5 1bal/100ks | [15 empty] | PP | 1
4404 | K | Pol36 | Pásky stahovací 380 x 4,5, 1bal/100ks | bal | 0.2 |  | 0 |  |  |  | snížená |  | 0 | 0 | 0 | 0 | 0 | 4 | K | 1 | ROZPOCET | 0 | 0 | 0 | 0 | 0 | 2 | 0 | 4 | 8808
| PP |  | Pásky stahovací 380 x 4,5, 1bal/100ks | [15 empty] | PP | 1
4405 | K | Pol37 | Zednické výpomoci - zapravení zdí po průrazech | ks | 1 |  | 0 |  |  |  | snížená |  | 0 | 0 | 0 | 0 | 0 | 4 | K | 1 | ROZPOCET | 0 | 0 | 0 | 0 | 0 | 2 | 0 | 4 | 8810
| PP |  | Zednické výpomoci - zapravení zdí po průrazech | [15 empty] | PP | 1
4406 | K | Pol38 | Lešení výška podlahy do 2m, kompletace, zapojování, montáže, instalace | m2 | 24.5 |  | 0 |  |  |  | snížená |  | 0 | 0 | 0 | 0 | 0 | 4 | K | 1 | ROZPOCET | 0 | 0 | 0 | 0 | 0 | 2 | 0 | 4 | 8812
| PP |  | Lešení výška podlahy do 2m, kompletace, zapojování, montáže, instalace | [15 empty] | PP | 1
4407 | K | Pol39 | Koordinace postupu prací s ostatními profesemi | hod. | 10 |  | 0 |  |  |  | snížená |  | 0 | 0 | 0 | 0 | 0 | 4 | K | 1 | ROZPOCET | 0 | 0 | 0 | 0 | 0 | 2 | 0 | 4 | 8814
| PP |  | Koordinace postupu prací s ostatními profesemi | [15 empty] | PP | 1
4408 | K | Pol40 | Práce spojené s úpravami rozvodů dle požadavku uživatele | hod. | 10 |  | 0 |  |  |  | snížená |  | 0 | 0 | 0 | 0 | 0 | 4 | K | 1 | ROZPOCET | 0 | 0 | 0 | 0 | 0 | 2 | 0 | 4 | 8816
| PP |  | Práce spojené s úpravami rozvodů dle požadavku uživatele | [15 empty] | PP | 1
4409 | K | Pol41 | Dokumentace skutečného provedení | ks | 1 |  | 0 |  |  |  | snížená |  | 0 | 0 | 0 | 0 | 0 | 4 | K | 1 | ROZPOCET | 0 | 0 | 0 | 0 | 0 | 2 | 0 | 4 | 8818
| PP |  | Dokumentace skutečného provedení | [15 empty] | PP | 1
4410 | K | Pol42 | Omítka stěn sádrová omítka, ručně , ručně natažení ve dvou vrstvách, přebroušení, 3 mm | m2 | 42.15 |  | 0 |  |  |  | snížená |  | 0 | 0 | 0 | 0 | 0 | 4 | K | 1 | ROZPOCET | 0 | 0 | 0 | 0 | 0 | 2 | 0 | 4 | 8820
| PP |  | Omítka stěn sádrová omítka, ručně , ručně natažení ve dvou vrstvách, přebroušení, 3 mm | [15 empty] | PP | 1
4411 | K | Pol43 | Hrubá výplň rýh ve stěnách maltou | m2 | 2.56 |  | 0 |  |  |  | snížená |  | 0 | 0 | 0 | 0 | 0 | 4 | K | 1 | ROZPOCET | 0 | 0 | 0 | 0 | 0 | 2 | 0 | 4 | 8822
| PP |  | Hrubá výplň rýh ve stěnách maltou | [15 empty] | PP | 1
4412 | K | Pol44 | Omítka rýh stěn MV o šířce do 15 cm, štuková | m2 | 10 |  | 0 |  |  |  | snížená |  | 0 | 0 | 0 | 0 | 0 | 4 | K | 1 | ROZPOCET | 0 | 0 | 0 | 0 | 0 | 2 | 0 | 4 | 8824
| PP |  | Omítka rýh stěn MV o šířce do 15 cm, štuková | [15 empty] | PP | 1
4413 | K | Pol45 | Omítka rýh stěn MV o šířce do 30 cm, štuková | m2 | 2.56 |  | 0 |  |  |  | snížená |  | 0 | 0 | 0 | 0 | 0 | 4 | K | 1 | ROZPOCET | 0 | 0 | 0 | 0 | 0 | 2 | 0 | 4 | 8826
| PP |  | Omítka rýh stěn MV o šířce do 30 cm, štuková | [15 empty] | PP | 1
4414 | K | Pol46 | Omítka rýh stěn MV o šířce nad 30 cm, štuková | m2 | 3 |  | 0 |  |  |  | snížená |  | 0 | 0 | 0 | 0 | 0 | 4 | K | 1 | ROZPOCET | 0 | 0 | 0 | 0 | 0 | 2 | 0 | 4 | 8828
| PP |  | Omítka rýh stěn MV o šířce nad 30 cm, štuková | [15 empty] | PP | 1
4415 | K | Pol47 | Penetrace podkladu nátěrem HET, Klasik, 1 x | m2 | 73.5 |  | 0 |  |  |  | snížená |  | 0 | 0 | 0 | 0 | 0 | 4 | K | 1 | ROZPOCET | 0 | 0 | 0 | 0 | 0 | 2 | 0 | 4 | 8830
| PP |  | Penetrace podkladu nátěrem HET, Klasik, 1 x | [15 empty] | PP | 1
4416 | K | Pol48 | Odstranění malby oškrábáním v místnosti H do 5 m | m2 | 73.5 |  | 0 |  |  |  | snížená |  | 0 | 0 | 0 | 0 | 0 | 4 | K | 1 | ROZPOCET | 0 | 0 | 0 | 0 | 0 | 2 | 0 | 4 | 8832
| PP |  | Odstranění malby oškrábáním v místnosti H do 5 m | [15 empty] | PP | 1
4417 | K | Pol49 | Vyhlazení malířskou masou 2x, výška do 5 m včetně přebroušení | m2 | 73.5 |  | 0 |  |  |  | snížená |  | 0 | 0 | 0 | 0 | 0 | 4 | K | 1 | ROZPOCET | 0 | 0 | 0 | 0 | 0 | 2 | 0 | 4 | 8834
| PP |  | Vyhlazení malířskou masou 2x, výška do 5 m včetně přebroušení | [15 empty] | PP | 1
4418 | K | Pol50 | Montáž a demontáž ochrany podlahových krytin | m2 | 49 |  | 0 |  |  |  | snížená |  | 0 | 0 | 0 | 0 | 0 | 4 | K | 1 | ROZPOCET | 0 | 0 | 0 | 0 | 0 | 2 | 0 | 4 | 8836
| PP |  | Montáž a demontáž ochrany podlahových krytin | [15 empty] | PP | 1
| P |  | Poznámka k položce: Poznámka k položce:, Montáž a demontáž ochrany podlahových krytin proti mechanickému poškození od stavební činnosti. Jedná se o volné položení geotextilie na poslhovou krytina a překrytí OSB deskou za účelem zamezení poškození pdlahové krytiny pádesm suti z z vysekání drážek elektro., materiál ve specifikaci | [15 empty] | P | 1
4419 | M | Pol51 | Ochranná tkaná textílie 560g/m2 | m2 | 24.5 |  | 0 |  |  |  | snížená |  | 0 | 0 | 0 | 0 | 0 | 8 | M | 1 | ROZPOCET | 0 | 0 | 0 | 0 | 0 | 2 | 0 | 4 | 8838
| PP |  | Ochranná tkaná textílie 560g/m2 | [15 empty] | PP | 1
| P |  | Poznámka k položce: Poznámka k položce:, Poznámka k položce:, Jedná se o 100% polypropylen oboustranně latexovaný, barva světle šedá melírovaná s tmavě šedou. Tato tepelně-izolační vyrovnávací podložka eliminuje menší nerovnosti podkladu, zabraňuje okamžitému pronikání kamínků z betonu do PVC a navíc dobře izoluje, ale nedokáže přenést hrubé nerovnosti nebo defekty na podkladu - tato ochrana podlahových krytin je naprosto nezbytná pro zdárný průběh rekonstrukce tak, aby nebyly poškozeny stávající podlahové krytiny v dotčených prostorách | [15 empty] | P | 1
4420 | M | Pol52 | deska dřevoštěpková OSB 3 SE 2500x1250x18 mm | m2 | 24.5 |  | 0 |  |  |  | snížená |  | 0 | 0 | 0 | 0 | 0 | 8 | M | 1 | ROZPOCET | 0 | 0 | 0 | 0 | 0 | 2 | 0 | 4 | 8840
| PP |  | deska dřevoštěpková OSB 3 SE 2500x1250x18 mm | [15 empty] | PP | 1
| P |  | Poznámka k položce: Poznámka k položce:, Poznámka k položce:, Desky dřevoštěpkové OSB 3 SE (ostrá hrana) do vlhkého prostředí, nebroušená 610 - 650 kg/m3 ostrá hrana OSB 3 SE 2500x1250x18 mm - tato ochrana podlahových krytin ve dvou vrstvách je naprosto nezbytná pro zdárný průběh rekonstrukce tak, aby nebyly poškozeny stávající podlahové krytiny v dotčených prostorách | [15 empty] | P | 1
| D | D85 | Slaboproudá elektroinstalace v pokoji č. 158 |  |  |  | 0 | [5 empty] | 0 |  | 0 |  | 0 | 1 | D | 0 | ROZPOCET | [6 empty] | 0
4421 | K | Pol1 | Štítek označovací na kabel, včetně dodávky štítku | kus | 4 |  | 0 |  |  |  | snížená |  | 0 | 0 | 0 | 0 | 0 | 4 | K | 1 | ROZPOCET | 0 | 0 | 0 | 0 | 0 | 2 | 0 | 4 | 8842
| PP |  | Štítek označovací na kabel, včetně dodávky štítku | [15 empty] | PP | 1
4422 | K | Pol2 | Štítek označovací pro přístroje - lepený | kus | 5 |  | 0 |  |  |  | snížená |  | 0 | 0 | 0 | 0 | 0 | 4 | K | 1 | ROZPOCET | 0 | 0 | 0 | 0 | 0 | 2 | 0 | 4 | 8844
| PP |  | Štítek označovací pro přístroje - lepený | [15 empty] | PP | 1
4423 | K | Pol3 | Krabice přístrojová KP 68, bez zapojení, 1-3 násobná, včetně pomocného lešení o výšce podlahy do 1900 mm a pro zatížení do 1,5 kPa (150 kg/m2). | kus | 5 |  | 0 |  |  |  | snížená |  | 0 | 0 | 0 | 0 | 0 | 4 | K | 1 | ROZPOCET | 0 | 0 | 0 | 0 | 0 | 2 | 0 | 4 | 8846
| PP |  | Krabice přístrojová KP 68, bez zapojení, 1-3 násobná, včetně pomocného lešení o výšce podlahy do 1900 mm a pro zatížení do 1,5 kPa (150 kg/m2). | [15 empty] | PP | 1
4424 | K | Pol4 | Krabice protahovací vč. víčka 97, bez zapojení, včetně pomocného lešení o výšce podlahy do 1900 mm a pro zatížení do 1,5 kPa (150 kg/m2). | kus | 3 |  | 0 |  |  |  | snížená |  | 0 | 0 | 0 | 0 | 0 | 4 | K | 1 | ROZPOCET | 0 | 0 | 0 | 0 | 0 | 2 | 0 | 4 | 8848
| PP |  | Krabice protahovací vč. víčka 97, bez zapojení, včetně pomocného lešení o výšce podlahy do 1900 mm a pro zatížení do 1,5 kPa (150 kg/m2). | [15 empty] | PP | 1
4425 | K | Pol5 | STROJNÍ řezání otvoru S ODSÁVÁNÍM za mokra kapes zeď cih. pro krabice 10x10x5cm, včetně pomocného lešení o výšce podlahy do 1900 mm a pro zatížení do 1,5 kPa (150 kg/m2). | kus | 5 |  | 0 |  |  |  | snížená |  | 0 | 0 | 0 | 0 | 0 | 4 | K | 1 | ROZPOCET | 0 | 0 | 0 | 0 | 0 | 2 | 0 | 4 | 8850
| PP |  | STROJNÍ řezání otvoru S ODSÁVÁNÍM za mokra kapes zeď cih. pro krabice 10x10x5cm, včetně pomocného lešení o výšce podlahy do 1900 mm a pro zatížení do 1,5 kPa (150 kg/m2). | [15 empty] | PP | 1
4426 | K | Pol6 | STROJNÍ řezání otvoru S ODSÁVÁNÍM za mokra kapes zeď cih. pro krabice 15x15x10cm, včetně pomocného lešení o výšce podlahy do 1900 mm a pro zatížení do 1,5 kPa (150 kg/m2). | kus | 3 |  | 0 |  |  |  | snížená |  | 0 | 0 | 0 | 0 | 0 | 4 | K | 1 | ROZPOCET | 0 | 0 | 0 | 0 | 0 | 2 | 0 | 4 | 8852
| PP |  | STROJNÍ řezání otvoru S ODSÁVÁNÍM za mokra kapes zeď cih. pro krabice 15x15x10cm, včetně pomocného lešení o výšce podlahy do 1900 mm a pro zatížení do 1,5 kPa (150 kg/m2). | [15 empty] | PP | 1
4427 | K | Pol7 | STROJNÍ řezání otvoru S ODSÁVÁNÍM za mokra kapes zeď cihel. MVC, pl. 0,1m2, hl. 15cm, včetně pomocného lešení o výšce podlahy do 1900 mm a pro zatížení do 1,5 kPa (150 kg/m2). | kus | 1 |  | 0 |  |  |  | snížená |  | 0 | 0 | 0 | 0 | 0 | 4 | K | 1 | ROZPOCET | 0 | 0 | 0 | 0 | 0 | 2 | 0 | 4 | 8854
| PP |  | STROJNÍ řezání otvoru S ODSÁVÁNÍM za mokra kapes zeď cihel. MVC, pl. 0,1m2, hl. 15cm, včetně pomocného lešení o výšce podlahy do 1900 mm a pro zatížení do 1,5 kPa (150 kg/m2). | [15 empty] | PP | 1
4428 | K | Pol8 | STROJNÍ řezání drážky S ODSÁVÁNÍM za mokra 3 x 3 cm rýh ve zdi cihelné, včetně pomocného lešení o výšce podlahy do 1900 mm a pro zatížení do 1,5 kPa (150 kg/m2). | m | 23 |  | 0 |  |  |  | snížená |  | 0 | 0 | 0 | 0 | 0 | 4 | K | 1 | ROZPOCET | 0 | 0 | 0 | 0 | 0 | 2 | 0 | 4 | 8856
| PP |  | STROJNÍ řezání drážky S ODSÁVÁNÍM za mokra 3 x 3 cm rýh ve zdi cihelné, včetně pomocného lešení o výšce podlahy do 1900 mm a pro zatížení do 1,5 kPa (150 kg/m2). | [15 empty] | PP | 1
4429 | K | Pol9 | Práce spojené s úpravami rozvodů dle požadavku uživatele | hod. | 24 |  | 0 |  |  |  | snížená |  | 0 | 0 | 0 | 0 | 0 | 4 | K | 1 | ROZPOCET | 0 | 0 | 0 | 0 | 0 | 2 | 0 | 4 | 8858
| PP |  | Práce spojené s úpravami rozvodů dle požadavku uživatele | [15 empty] | PP | 1
4430 | K | Pol10 | STROJNÍ řezání drážky S ODSÁVÁNÍM za mokra 5 x 7 cm rýh ve zdi cihelné, včetně pomocného lešení o výšce podlahy do 1900 mm a pro zatížení do 1,5 kPa (150 kg/m2). | m | 1 |  | 0 |  |  |  | snížená |  | 0 | 0 | 0 | 0 | 0 | 4 | K | 1 | ROZPOCET | 0 | 0 | 0 | 0 | 0 | 2 | 0 | 4 | 8860
| PP |  | STROJNÍ řezání drážky S ODSÁVÁNÍM za mokra 5 x 7 cm rýh ve zdi cihelné, včetně pomocného lešení o výšce podlahy do 1900 mm a pro zatížení do 1,5 kPa (150 kg/m2). | [15 empty] | PP | 1
4431 | K | Pol11 | STROJNÍ řezání drážky S ODSÁVÁNÍM za mokra 10 x15 cm rýh ve zdi cihelné, včetně pomocného lešení o výšce podlahy do 1900 mm a pro zatížení do 1,5 kPa (150 kg/m2). | m | 1 |  | 0 |  |  |  | snížená |  | 0 | 0 | 0 | 0 | 0 | 4 | K | 1 | ROZPOCET | 0 | 0 | 0 | 0 | 0 | 2 | 0 | 4 | 8862
| PP |  | STROJNÍ řezání drážky S ODSÁVÁNÍM za mokra 10 x15 cm rýh ve zdi cihelné, včetně pomocného lešení o výšce podlahy do 1900 mm a pro zatížení do 1,5 kPa (150 kg/m2). | [15 empty] | PP | 1
4432 | K | Pol12 | Trubka ohebná pod omítku, typ 23.. 16 mm, včetně pomocného lešení o výšce podlahy do 1900 mm a pro zatížení do 1,5 kPa (150 kg/m2). | m | 26 |  | 0 |  |  |  | snížená |  | 0 | 0 | 0 | 0 | 0 | 4 | K | 1 | ROZPOCET | 0 | 0 | 0 | 0 | 0 | 2 | 0 | 4 | 8864
| PP |  | Trubka ohebná pod omítku, typ 23.. 16 mm, včetně pomocného lešení o výšce podlahy do 1900 mm a pro zatížení do 1,5 kPa (150 kg/m2). | [15 empty] | PP | 1
4433 | K | Pol13 | Trubka ohebná pod omítku, typ 23.. 25 mm, včetně pomocného lešení o výšce podlahy do 1900 mm a pro zatížení do 1,5 kPa (150 kg/m2). | m | 5 |  | 0 |  |  |  | snížená |  | 0 | 0 | 0 | 0 | 0 | 4 | K | 1 | ROZPOCET | 0 | 0 | 0 | 0 | 0 | 2 | 0 | 4 | 8866
| PP |  | Trubka ohebná pod omítku, typ 23.. 25 mm, včetně pomocného lešení o výšce podlahy do 1900 mm a pro zatížení do 1,5 kPa (150 kg/m2). | [15 empty] | PP | 1
4434 | K | Pol14 | Trubka ohebná pod omítku, typ 23.. 29 mm, včetně pomocného lešení o výšce podlahy do 1900 mm a pro zatížení do 1,5 kPa (150 kg/m2). | m | 4 |  | 0 |  |  |  | snížená |  | 0 | 0 | 0 | 0 | 0 | 4 | K | 1 | ROZPOCET | 0 | 0 | 0 | 0 | 0 | 2 | 0 | 4 | 8868
| PP |  | Trubka ohebná pod omítku, typ 23.. 29 mm, včetně pomocného lešení o výšce podlahy do 1900 mm a pro zatížení do 1,5 kPa (150 kg/m2). | [15 empty] | PP | 1
4435 | K | Pol15 | Kabel UTP/FTP kat.5e, pevně uložený, včetně pomocného lešení o výšce podlahy do 1900 mm a pro zatížení do 1,5 kPa (150 kg/m2). | m | 132 |  | 0 |  |  |  | snížená |  | 0 | 0 | 0 | 0 | 0 | 4 | K | 1 | ROZPOCET | 0 | 0 | 0 | 0 | 0 | 2 | 0 | 4 | 8870
| PP |  | Kabel UTP/FTP kat.5e, pevně uložený, včetně pomocného lešení o výšce podlahy do 1900 mm a pro zatížení do 1,5 kPa (150 kg/m2). | [15 empty] | PP | 1
4436 | K | Pol16 | Průraz zdivem (JÁDROVÉ VRTÁNÍ ZA MOKRA S POMOCNÝM ODSÁVÁNÍM) v cihlové zdi tloušťky 30 cm, do průměru 6 cm, včetně pomocného lešení o výšce podlahy do 1900 mm a pro zatížení do 1,5 kPa (150 kg/m2). | kus | 1 |  | 0 |  |  |  | snížená |  | 0 | 0 | 0 | 0 | 0 | 4 | K | 1 | ROZPOCET | 0 | 0 | 0 | 0 | 0 | 2 | 0 | 4 | 8872
| PP |  | Průraz zdivem (JÁDROVÉ VRTÁNÍ ZA MOKRA S POMOCNÝM ODSÁVÁNÍM) v cihlové zdi tloušťky 30 cm, do průměru 6 cm, včetně pomocného lešení o výšce podlahy do 1900 mm a pro zatížení do 1,5 kPa (150 kg/m2). | [15 empty] | PP | 1
4437 | K | Pol17 | Průraz zdivem (JÁDROVÉ VRTÁNÍ ZA MOKRA S POMOCNÝM ODSÁVÁNÍM) v cihlové zdi tloušťky 45 cm, do průměru 6 cm, včetně pomocného lešení o výšce podlahy do 1900 mm a pro zatížení do 1,5 kPa (150 kg/m2). | kus | 1 |  | 0 |  |  |  | snížená |  | 0 | 0 | 0 | 0 | 0 | 4 | K | 1 | ROZPOCET | 0 | 0 | 0 | 0 | 0 | 2 | 0 | 4 | 8874
| PP |  | Průraz zdivem (JÁDROVÉ VRTÁNÍ ZA MOKRA S POMOCNÝM ODSÁVÁNÍM) v cihlové zdi tloušťky 45 cm, do průměru 6 cm, včetně pomocného lešení o výšce podlahy do 1900 mm a pro zatížení do 1,5 kPa (150 kg/m2). | [15 empty] | PP | 1
4438 | K | Pol18 | Vyhledání vývodu nebo krabice | kus | 5 |  | 0 |  |  |  | snížená |  | 0 | 0 | 0 | 0 | 0 | 4 | K | 1 | ROZPOCET | 0 | 0 | 0 | 0 | 0 | 2 | 0 | 4 | 8876
| PP |  | Vyhledání vývodu nebo krabice | [15 empty] | PP | 1
4439 | K | Pol19 | Demontáže původní el. instalace, zajištění neustáleho provozu zařízení | hod | 23 |  | 0 |  |  |  | snížená |  | 0 | 0 | 0 | 0 | 0 | 4 | K | 1 | ROZPOCET | 0 | 0 | 0 | 0 | 0 | 2 | 0 | 4 | 8878
| PP |  | Demontáže původní el. instalace, zajištění neustáleho provozu zařízení | [15 empty] | PP | 1
4440 | K | Pol20 | Osazení hmoždinky/kotvy 8 mm v cihelné zdi/stropu | kus | 12 |  | 0 |  |  |  | snížená |  | 0 | 0 | 0 | 0 | 0 | 4 | K | 1 | ROZPOCET | 0 | 0 | 0 | 0 | 0 | 2 | 0 | 4 | 8880
| PP |  | Osazení hmoždinky/kotvy 8 mm v cihelné zdi/stropu | [15 empty] | PP | 1
4441 | K | Pol21 | Sádra stavební šedá | kg | 12 |  | 0 |  |  |  | snížená |  | 0 | 0 | 0 | 0 | 0 | 4 | K | 1 | ROZPOCET | 0 | 0 | 0 | 0 | 0 | 2 | 0 | 4 | 8882
| PP |  | Sádra stavební šedá | [15 empty] | PP | 1
4442 | K | Pol22 | Kabel Kabel UTP/FTP kat.5e | m | 132 |  | 0 |  |  |  | snížená |  | 0 | 0 | 0 | 0 | 0 | 4 | K | 1 | ROZPOCET | 0 | 0 | 0 | 0 | 0 | 2 | 0 | 4 | 8884
| PP |  | Kabel Kabel UTP/FTP kat.5e | [15 empty] | PP | 1
4443 | K | Pol23 | Hmoždinka natloukací, nylon, 8 x 45mm | kus | 12 |  | 0 |  |  |  | snížená |  | 0 | 0 | 0 | 0 | 0 | 4 | K | 1 | ROZPOCET | 0 | 0 | 0 | 0 | 0 | 2 | 0 | 4 | 8886
| PP |  | Hmoždinka natloukací, nylon, 8 x 45mm | [15 empty] | PP | 1
4444 | K | Pol24 | Trubka elektroinstal. ohebná 2316/LPE-1 d 16 mm | m | 26 |  | 0 |  |  |  | snížená |  | 0 | 0 | 0 | 0 | 0 | 4 | K | 1 | ROZPOCET | 0 | 0 | 0 | 0 | 0 | 2 | 0 | 4 | 8888
| PP |  | Trubka elektroinstal. ohebná 2316/LPE-1 d 16 mm | [15 empty] | PP | 1
4445 | K | Pol25 | Trubka elektroinstal. ohebná 2325/LPE-1 25mm | m | 5 |  | 0 |  |  |  | snížená |  | 0 | 0 | 0 | 0 | 0 | 4 | K | 1 | ROZPOCET | 0 | 0 | 0 | 0 | 0 | 2 | 0 | 4 | 8890
| PP |  | Trubka elektroinstal. ohebná 2325/LPE-1 25mm | [15 empty] | PP | 1
4446 | K | Pol26 | Trubka elektroinstal. ohebná 2329/LPE-1 | m | 4 |  | 0 |  |  |  | snížená |  | 0 | 0 | 0 | 0 | 0 | 4 | K | 1 | ROZPOCET | 0 | 0 | 0 | 0 | 0 | 2 | 0 | 4 | 8892
| PP |  | Trubka elektroinstal. ohebná 2329/LPE-1 | [15 empty] | PP | 1
4447 | K | Pol27 | Držák kabelů skupinový SD2 | ks | 12 |  | 0 |  |  |  | snížená |  | 0 | 0 | 0 | 0 | 0 | 4 | K | 1 | ROZPOCET | 0 | 0 | 0 | 0 | 0 | 2 | 0 | 4 | 8894
| PP |  | Držák kabelů skupinový SD2 | [15 empty] | PP | 1
4448 | K | Pol28 | Příchytka stahovacího pásku - pro upevnění hmoždinkou do zdi, 1bal = 100ks | 1bal | 15 |  | 0 |  |  |  | snížená |  | 0 | 0 | 0 | 0 | 0 | 4 | K | 1 | ROZPOCET | 0 | 0 | 0 | 0 | 0 | 2 | 0 | 4 | 8896
| PP |  | Příchytka stahovacího pásku - pro upevnění hmoždinkou do zdi, 1bal = 100ks | [15 empty] | PP | 1
4449 | K | Pol29 | PO CELOU DOBU INSTALACE NOVÝCH KABELOVÝCH VEDENÍ PRO DOROZUMÍVACÍ SYSTÉM JE NUTNÁ 100% FUNKČNOST STÁVAJÍCÍH SYSTÉMŮ. | hod | 32 |  | 0 |  |  |  | snížená |  | 0 | 0 | 0 | 0 | 0 | 4 | K | 1 | ROZPOCET | 0 | 0 | 0 | 0 | 0 | 2 | 0 | 4 | 8898
| PP |  | PO CELOU DOBU INSTALACE NOVÝCH KABELOVÝCH VEDENÍ PRO DOROZUMÍVACÍ SYSTÉM JE NUTNÁ 100% FUNKČNOST STÁVAJÍCÍH SYSTÉMŮ. | [15 empty] | PP | 1
4450 | K | Pol30 | Krabice přístrojová KP 68 pod omítku | kus | 5 |  | 0 |  |  |  | snížená |  | 0 | 0 | 0 | 0 | 0 | 4 | K | 1 | ROZPOCET | 0 | 0 | 0 | 0 | 0 | 2 | 0 | 4 | 8900
| PP |  | Krabice přístrojová KP 68 pod omítku | [15 empty] | PP | 1
4451 | K | Pol31 | Krabice protahovací 97 pod omítku | kus | 3 |  | 0 |  |  |  | snížená |  | 0 | 0 | 0 | 0 | 0 | 4 | K | 1 | ROZPOCET | 0 | 0 | 0 | 0 | 0 | 2 | 0 | 4 | 8902
| PP |  | Krabice protahovací 97 pod omítku | [15 empty] | PP | 1
4452 | K | Pol32 | Šroub 2,9 x 13 mm pro montáž přístroje do KU, 1 bal/50ks | bal | 1 |  | 0 |  |  |  | snížená |  | 0 | 0 | 0 | 0 | 0 | 4 | K | 1 | ROZPOCET | 0 | 0 | 0 | 0 | 0 | 2 | 0 | 4 | 8904
| PP |  | Šroub 2,9 x 13 mm pro montáž přístroje do KU, 1 bal/50ks | [15 empty] | PP | 1
4453 | K | Pol33 | Dodávka materiálu nutného ke konečnému zprovoznění díla v plném rozsahu | ks | 1 |  | 0 |  |  |  | snížená |  | 0 | 0 | 0 | 0 | 0 | 4 | K | 1 | ROZPOCET | 0 | 0 | 0 | 0 | 0 | 2 | 0 | 4 | 8906
| PP |  | Dodávka materiálu nutného ke konečnému zprovoznění díla v plném rozsahu | [15 empty] | PP | 1
4454 | K | Pol34 | Pásky stahovací 140 x 3,5, 1bal/100ks | bal | 1 |  | 0 |  |  |  | snížená |  | 0 | 0 | 0 | 0 | 0 | 4 | K | 1 | ROZPOCET | 0 | 0 | 0 | 0 | 0 | 2 | 0 | 4 | 8908
| PP |  | Pásky stahovací 140 x 3,5, 1bal/100ks | [15 empty] | PP | 1
4455 | K | Pol35 | Pásky stahovací 250 x 4,5 1bal/100ks | bal | 0.5 |  | 0 |  |  |  | snížená |  | 0 | 0 | 0 | 0 | 0 | 4 | K | 1 | ROZPOCET | 0 | 0 | 0 | 0 | 0 | 2 | 0 | 4 | 8910
| PP |  | Pásky stahovací 250 x 4,5 1bal/100ks | [15 empty] | PP | 1
4456 | K | Pol36 | Pásky stahovací 380 x 4,5, 1bal/100ks | bal | 0.2 |  | 0 |  |  |  | snížená |  | 0 | 0 | 0 | 0 | 0 | 4 | K | 1 | ROZPOCET | 0 | 0 | 0 | 0 | 0 | 2 | 0 | 4 | 8912
| PP |  | Pásky stahovací 380 x 4,5, 1bal/100ks | [15 empty] | PP | 1
4457 | K | Pol37 | Zednické výpomoci - zapravení zdí po průrazech | ks | 1 |  | 0 |  |  |  | snížená |  | 0 | 0 | 0 | 0 | 0 | 4 | K | 1 | ROZPOCET | 0 | 0 | 0 | 0 | 0 | 2 | 0 | 4 | 8914
| PP |  | Zednické výpomoci - zapravení zdí po průrazech | [15 empty] | PP | 1
4458 | K | Pol38 | Lešení výška podlahy do 2m, kompletace, zapojování, montáže, instalace | m2 | 24.5 |  | 0 |  |  |  | snížená |  | 0 | 0 | 0 | 0 | 0 | 4 | K | 1 | ROZPOCET | 0 | 0 | 0 | 0 | 0 | 2 | 0 | 4 | 8916
| PP |  | Lešení výška podlahy do 2m, kompletace, zapojování, montáže, instalace | [15 empty] | PP | 1
4459 | K | Pol39 | Koordinace postupu prací s ostatními profesemi | hod. | 10 |  | 0 |  |  |  | snížená |  | 0 | 0 | 0 | 0 | 0 | 4 | K | 1 | ROZPOCET | 0 | 0 | 0 | 0 | 0 | 2 | 0 | 4 | 8918
| PP |  | Koordinace postupu prací s ostatními profesemi | [15 empty] | PP | 1
4460 | K | Pol40 | Práce spojené s úpravami rozvodů dle požadavku uživatele | hod. | 10 |  | 0 |  |  |  | snížená |  | 0 | 0 | 0 | 0 | 0 | 4 | K | 1 | ROZPOCET | 0 | 0 | 0 | 0 | 0 | 2 | 0 | 4 | 8920
| PP |  | Práce spojené s úpravami rozvodů dle požadavku uživatele | [15 empty] | PP | 1
4461 | K | Pol41 | Dokumentace skutečného provedení | ks | 1 |  | 0 |  |  |  | snížená |  | 0 | 0 | 0 | 0 | 0 | 4 | K | 1 | ROZPOCET | 0 | 0 | 0 | 0 | 0 | 2 | 0 | 4 | 8922
| PP |  | Dokumentace skutečného provedení | [15 empty] | PP | 1
4462 | K | Pol42 | Omítka stěn sádrová omítka, ručně , ručně natažení ve dvou vrstvách, přebroušení, 3 mm | m2 | 42.15 |  | 0 |  |  |  | snížená |  | 0 | 0 | 0 | 0 | 0 | 4 | K | 1 | ROZPOCET | 0 | 0 | 0 | 0 | 0 | 2 | 0 | 4 | 8924
| PP |  | Omítka stěn sádrová omítka, ručně , ručně natažení ve dvou vrstvách, přebroušení, 3 mm | [15 empty] | PP | 1
4463 | K | Pol43 | Hrubá výplň rýh ve stěnách maltou | m2 | 2.56 |  | 0 |  |  |  | snížená |  | 0 | 0 | 0 | 0 | 0 | 4 | K | 1 | ROZPOCET | 0 | 0 | 0 | 0 | 0 | 2 | 0 | 4 | 8926
| PP |  | Hrubá výplň rýh ve stěnách maltou | [15 empty] | PP | 1
4464 | K | Pol44 | Omítka rýh stěn MV o šířce do 15 cm, štuková | m2 | 10 |  | 0 |  |  |  | snížená |  | 0 | 0 | 0 | 0 | 0 | 4 | K | 1 | ROZPOCET | 0 | 0 | 0 | 0 | 0 | 2 | 0 | 4 | 8928
| PP |  | Omítka rýh stěn MV o šířce do 15 cm, štuková | [15 empty] | PP | 1
4465 | K | Pol45 | Omítka rýh stěn MV o šířce do 30 cm, štuková | m2 | 2.56 |  | 0 |  |  |  | snížená |  | 0 | 0 | 0 | 0 | 0 | 4 | K | 1 | ROZPOCET | 0 | 0 | 0 | 0 | 0 | 2 | 0 | 4 | 8930
| PP |  | Omítka rýh stěn MV o šířce do 30 cm, štuková | [15 empty] | PP | 1
4466 | K | Pol46 | Omítka rýh stěn MV o šířce nad 30 cm, štuková | m2 | 3 |  | 0 |  |  |  | snížená |  | 0 | 0 | 0 | 0 | 0 | 4 | K | 1 | ROZPOCET | 0 | 0 | 0 | 0 | 0 | 2 | 0 | 4 | 8932
| PP |  | Omítka rýh stěn MV o šířce nad 30 cm, štuková | [15 empty] | PP | 1
4467 | K | Pol47 | Penetrace podkladu nátěrem HET, Klasik, 1 x | m2 | 73.5 |  | 0 |  |  |  | snížená |  | 0 | 0 | 0 | 0 | 0 | 4 | K | 1 | ROZPOCET | 0 | 0 | 0 | 0 | 0 | 2 | 0 | 4 | 8934
| PP |  | Penetrace podkladu nátěrem HET, Klasik, 1 x | [15 empty] | PP | 1
4468 | K | Pol48 | Odstranění malby oškrábáním v místnosti H do 5 m | m2 | 73.5 |  | 0 |  |  |  | snížená |  | 0 | 0 | 0 | 0 | 0 | 4 | K | 1 | ROZPOCET | 0 | 0 | 0 | 0 | 0 | 2 | 0 | 4 | 8936
| PP |  | Odstranění malby oškrábáním v místnosti H do 5 m | [15 empty] | PP | 1
4469 | K | Pol49 | Vyhlazení malířskou masou 2x, výška do 5 m včetně přebroušení | m2 | 73.5 |  | 0 |  |  |  | snížená |  | 0 | 0 | 0 | 0 | 0 | 4 | K | 1 | ROZPOCET | 0 | 0 | 0 | 0 | 0 | 2 | 0 | 4 | 8938
| PP |  | Vyhlazení malířskou masou 2x, výška do 5 m včetně přebroušení | [15 empty] | PP | 1
4470 | K | Pol50 | Montáž a demontáž ochrany podlahových krytin | m2 | 49 |  | 0 |  |  |  | snížená |  | 0 | 0 | 0 | 0 | 0 | 4 | K | 1 | ROZPOCET | 0 | 0 | 0 | 0 | 0 | 2 | 0 | 4 | 8940
| PP |  | Montáž a demontáž ochrany podlahových krytin | [15 empty] | PP | 1
| P |  | Poznámka k položce: Poznámka k položce:, Montáž a demontáž ochrany podlahových krytin proti mechanickému poškození od stavební činnosti. Jedná se o volné položení geotextilie na poslhovou krytina a překrytí OSB deskou za účelem zamezení poškození pdlahové krytiny pádesm suti z z vysekání drážek elektro., materiál ve specifikaci | [15 empty] | P | 1
4471 | M | Pol51 | Ochranná tkaná textílie 560g/m2 | m2 | 24.5 |  | 0 |  |  |  | snížená |  | 0 | 0 | 0 | 0 | 0 | 8 | M | 1 | ROZPOCET | 0 | 0 | 0 | 0 | 0 | 2 | 0 | 4 | 8942
| PP |  | Ochranná tkaná textílie 560g/m2 | [15 empty] | PP | 1
| P |  | Poznámka k položce: Poznámka k položce:, Poznámka k položce:, Jedná se o 100% polypropylen oboustranně latexovaný, barva světle šedá melírovaná s tmavě šedou. Tato tepelně-izolační vyrovnávací podložka eliminuje menší nerovnosti podkladu, zabraňuje okamžitému pronikání kamínků z betonu do PVC a navíc dobře izoluje, ale nedokáže přenést hrubé nerovnosti nebo defekty na podkladu - tato ochrana podlahových krytin je naprosto nezbytná pro zdárný průběh rekonstrukce tak, aby nebyly poškozeny stávající podlahové krytiny v dotčených prostorách | [15 empty] | P | 1
4472 | M | Pol52 | deska dřevoštěpková OSB 3 SE 2500x1250x18 mm | m2 | 24.5 |  | 0 |  |  |  | snížená |  | 0 | 0 | 0 | 0 | 0 | 8 | M | 1 | ROZPOCET | 0 | 0 | 0 | 0 | 0 | 2 | 0 | 4 | 8944
| PP |  | deska dřevoštěpková OSB 3 SE 2500x1250x18 mm | [15 empty] | PP | 1
| P |  | Poznámka k položce: Poznámka k položce:, Poznámka k položce:, Desky dřevoštěpkové OSB 3 SE (ostrá hrana) do vlhkého prostředí, nebroušená 610 - 650 kg/m3 ostrá hrana OSB 3 SE 2500x1250x18 mm - tato ochrana podlahových krytin ve dvou vrstvách je naprosto nezbytná pro zdárný průběh rekonstrukce tak, aby nebyly poškozeny stávající podlahové krytiny v dotčených prostorách | [15 empty] | P | 1
| D | D86 | Slaboproudá elektroinstalace v pokoji č.143-4, 144-4 |  |  |  | 0 | [5 empty] | 0 |  | 0 |  | 0 | 1 | D | 0 | ROZPOCET | [6 empty] | 0
4473 | K | Pol1 | Štítek označovací na kabel, včetně dodávky štítku | kus | 13 |  | 0 |  |  |  | snížená |  | 0 | 0 | 0 | 0 | 0 | 4 | K | 1 | ROZPOCET | 0 | 0 | 0 | 0 | 0 | 2 | 0 | 4 | 8946
| PP |  | Štítek označovací na kabel, včetně dodávky štítku | [15 empty] | PP | 1
4474 | K | Pol2 | Štítek označovací pro přístroje - lepený | kus | 9 |  | 0 |  |  |  | snížená |  | 0 | 0 | 0 | 0 | 0 | 4 | K | 1 | ROZPOCET | 0 | 0 | 0 | 0 | 0 | 2 | 0 | 4 | 8948
| PP |  | Štítek označovací pro přístroje - lepený | [15 empty] | PP | 1
4475 | K | Pol3 | Krabice přístrojová KP 68, bez zapojení, 1-3 násobná, včetně pomocného lešení o výšce podlahy do 1900 mm a pro zatížení do 1,5 kPa (150 kg/m2). | kus | 10 |  | 0 |  |  |  | snížená |  | 0 | 0 | 0 | 0 | 0 | 4 | K | 1 | ROZPOCET | 0 | 0 | 0 | 0 | 0 | 2 | 0 | 4 | 8950
| PP |  | Krabice přístrojová KP 68, bez zapojení, 1-3 násobná, včetně pomocného lešení o výšce podlahy do 1900 mm a pro zatížení do 1,5 kPa (150 kg/m2). | [15 empty] | PP | 1
4476 | K | Pol4 | Krabice protahovací vč. víčka 97, bez zapojení, včetně pomocného lešení o výšce podlahy do 1900 mm a pro zatížení do 1,5 kPa (150 kg/m2). | kus | 3 |  | 0 |  |  |  | snížená |  | 0 | 0 | 0 | 0 | 0 | 4 | K | 1 | ROZPOCET | 0 | 0 | 0 | 0 | 0 | 2 | 0 | 4 | 8952
| PP |  | Krabice protahovací vč. víčka 97, bez zapojení, včetně pomocného lešení o výšce podlahy do 1900 mm a pro zatížení do 1,5 kPa (150 kg/m2). | [15 empty] | PP | 1
4477 | K | Pol5 | STROJNÍ řezání otvoru S ODSÁVÁNÍM za mokra kapes zeď cih. pro krabice 10x10x5cm, včetně pomocného lešení o výšce podlahy do 1900 mm a pro zatížení do 1,5 kPa (150 kg/m2). | kus | 10 |  | 0 |  |  |  | snížená |  | 0 | 0 | 0 | 0 | 0 | 4 | K | 1 | ROZPOCET | 0 | 0 | 0 | 0 | 0 | 2 | 0 | 4 | 8954
| PP |  | STROJNÍ řezání otvoru S ODSÁVÁNÍM za mokra kapes zeď cih. pro krabice 10x10x5cm, včetně pomocného lešení o výšce podlahy do 1900 mm a pro zatížení do 1,5 kPa (150 kg/m2). | [15 empty] | PP | 1
4478 | K | Pol6 | STROJNÍ řezání otvoru S ODSÁVÁNÍM za mokra kapes zeď cih. pro krabice 15x15x10cm, včetně pomocného lešení o výšce podlahy do 1900 mm a pro zatížení do 1,5 kPa (150 kg/m2). | kus | 3 |  | 0 |  |  |  | snížená |  | 0 | 0 | 0 | 0 | 0 | 4 | K | 1 | ROZPOCET | 0 | 0 | 0 | 0 | 0 | 2 | 0 | 4 | 8956
| PP |  | STROJNÍ řezání otvoru S ODSÁVÁNÍM za mokra kapes zeď cih. pro krabice 15x15x10cm, včetně pomocného lešení o výšce podlahy do 1900 mm a pro zatížení do 1,5 kPa (150 kg/m2). | [15 empty] | PP | 1
4479 | K | Pol7 | STROJNÍ řezání otvoru S ODSÁVÁNÍM za mokra kapes zeď cihel. MVC, pl. 0,1m2, hl. 15cm, včetně pomocného lešení o výšce podlahy do 1900 mm a pro zatížení do 1,5 kPa (150 kg/m2). | kus | 1 |  | 0 |  |  |  | snížená |  | 0 | 0 | 0 | 0 | 0 | 4 | K | 1 | ROZPOCET | 0 | 0 | 0 | 0 | 0 | 2 | 0 | 4 | 8958
| PP |  | STROJNÍ řezání otvoru S ODSÁVÁNÍM za mokra kapes zeď cihel. MVC, pl. 0,1m2, hl. 15cm, včetně pomocného lešení o výšce podlahy do 1900 mm a pro zatížení do 1,5 kPa (150 kg/m2). | [15 empty] | PP | 1
4480 | K | Pol8 | STROJNÍ řezání drážky S ODSÁVÁNÍM za mokra 3 x 3 cm rýh ve zdi cihelné, včetně pomocného lešení o výšce podlahy do 1900 mm a pro zatížení do 1,5 kPa (150 kg/m2). | m | 15 |  | 0 |  |  |  | snížená |  | 0 | 0 | 0 | 0 | 0 | 4 | K | 1 | ROZPOCET | 0 | 0 | 0 | 0 | 0 | 2 | 0 | 4 | 8960
| PP |  | STROJNÍ řezání drážky S ODSÁVÁNÍM za mokra 3 x 3 cm rýh ve zdi cihelné, včetně pomocného lešení o výšce podlahy do 1900 mm a pro zatížení do 1,5 kPa (150 kg/m2). | [15 empty] | PP | 1
4481 | K | Pol9 | Práce spojené s úpravami rozvodů dle požadavku uživatele | hod. | 24 |  | 0 |  |  |  | snížená |  | 0 | 0 | 0 | 0 | 0 | 4 | K | 1 | ROZPOCET | 0 | 0 | 0 | 0 | 0 | 2 | 0 | 4 | 8962
| PP |  | Práce spojené s úpravami rozvodů dle požadavku uživatele | [15 empty] | PP | 1
4482 | K | Pol10 | STROJNÍ řezání drážky S ODSÁVÁNÍM za mokra 5 x 7 cm rýh ve zdi cihelné, včetně pomocného lešení o výšce podlahy do 1900 mm a pro zatížení do 1,5 kPa (150 kg/m2). | m | 7 |  | 0 |  |  |  | snížená |  | 0 | 0 | 0 | 0 | 0 | 4 | K | 1 | ROZPOCET | 0 | 0 | 0 | 0 | 0 | 2 | 0 | 4 | 8964
| PP |  | STROJNÍ řezání drážky S ODSÁVÁNÍM za mokra 5 x 7 cm rýh ve zdi cihelné, včetně pomocného lešení o výšce podlahy do 1900 mm a pro zatížení do 1,5 kPa (150 kg/m2). | [15 empty] | PP | 1
4483 | K | Pol11 | STROJNÍ řezání drážky S ODSÁVÁNÍM za mokra 10 x15 cm rýh ve zdi cihelné, včetně pomocného lešení o výšce podlahy do 1900 mm a pro zatížení do 1,5 kPa (150 kg/m2). | m | 3 |  | 0 |  |  |  | snížená |  | 0 | 0 | 0 | 0 | 0 | 4 | K | 1 | ROZPOCET | 0 | 0 | 0 | 0 | 0 | 2 | 0 | 4 | 8966
| PP |  | STROJNÍ řezání drážky S ODSÁVÁNÍM za mokra 10 x15 cm rýh ve zdi cihelné, včetně pomocného lešení o výšce podlahy do 1900 mm a pro zatížení do 1,5 kPa (150 kg/m2). | [15 empty] | PP | 1
4484 | K | Pol12 | Trubka ohebná pod omítku, typ 23.. 16 mm, včetně pomocného lešení o výšce podlahy do 1900 mm a pro zatížení do 1,5 kPa (150 kg/m2). | m | 26 |  | 0 |  |  |  | snížená |  | 0 | 0 | 0 | 0 | 0 | 4 | K | 1 | ROZPOCET | 0 | 0 | 0 | 0 | 0 | 2 | 0 | 4 | 8968
| PP |  | Trubka ohebná pod omítku, typ 23.. 16 mm, včetně pomocného lešení o výšce podlahy do 1900 mm a pro zatížení do 1,5 kPa (150 kg/m2). | [15 empty] | PP | 1
4485 | K | Pol13 | Trubka ohebná pod omítku, typ 23.. 25 mm, včetně pomocného lešení o výšce podlahy do 1900 mm a pro zatížení do 1,5 kPa (150 kg/m2). | m | 18 |  | 0 |  |  |  | snížená |  | 0 | 0 | 0 | 0 | 0 | 4 | K | 1 | ROZPOCET | 0 | 0 | 0 | 0 | 0 | 2 | 0 | 4 | 8970
| PP |  | Trubka ohebná pod omítku, typ 23.. 25 mm, včetně pomocného lešení o výšce podlahy do 1900 mm a pro zatížení do 1,5 kPa (150 kg/m2). | [15 empty] | PP | 1
4486 | K | Pol14 | Trubka ohebná pod omítku, typ 23.. 29 mm, včetně pomocného lešení o výšce podlahy do 1900 mm a pro zatížení do 1,5 kPa (150 kg/m2). | m | 12 |  | 0 |  |  |  | snížená |  | 0 | 0 | 0 | 0 | 0 | 4 | K | 1 | ROZPOCET | 0 | 0 | 0 | 0 | 0 | 2 | 0 | 4 | 8972
| PP |  | Trubka ohebná pod omítku, typ 23.. 29 mm, včetně pomocného lešení o výšce podlahy do 1900 mm a pro zatížení do 1,5 kPa (150 kg/m2). | [15 empty] | PP | 1
4487 | K | Pol15 | Kabel UTP/FTP kat.5e, pevně uložený, včetně pomocného lešení o výšce podlahy do 1900 mm a pro zatížení do 1,5 kPa (150 kg/m2). | m | 140 |  | 0 |  |  |  | snížená |  | 0 | 0 | 0 | 0 | 0 | 4 | K | 1 | ROZPOCET | 0 | 0 | 0 | 0 | 0 | 2 | 0 | 4 | 8974
| PP |  | Kabel UTP/FTP kat.5e, pevně uložený, včetně pomocného lešení o výšce podlahy do 1900 mm a pro zatížení do 1,5 kPa (150 kg/m2). | [15 empty] | PP | 1
4488 | K | Pol16 | Průraz zdivem (JÁDROVÉ VRTÁNÍ ZA MOKRA S POMOCNÝM ODSÁVÁNÍM) v cihlové zdi tloušťky 30 cm, do průměru 6 cm, včetně pomocného lešení o výšce podlahy do 1900 mm a pro zatížení do 1,5 kPa (150 kg/m2). | kus | 3 |  | 0 |  |  |  | snížená |  | 0 | 0 | 0 | 0 | 0 | 4 | K | 1 | ROZPOCET | 0 | 0 | 0 | 0 | 0 | 2 | 0 | 4 | 8976
| PP |  | Průraz zdivem (JÁDROVÉ VRTÁNÍ ZA MOKRA S POMOCNÝM ODSÁVÁNÍM) v cihlové zdi tloušťky 30 cm, do průměru 6 cm, včetně pomocného lešení o výšce podlahy do 1900 mm a pro zatížení do 1,5 kPa (150 kg/m2). | [15 empty] | PP | 1
4489 | K | Pol17 | Průraz zdivem (JÁDROVÉ VRTÁNÍ ZA MOKRA S POMOCNÝM ODSÁVÁNÍM) v cihlové zdi tloušťky 45 cm, do průměru 6 cm, včetně pomocného lešení o výšce podlahy do 1900 mm a pro zatížení do 1,5 kPa (150 kg/m2). | kus | 2 |  | 0 |  |  |  | snížená |  | 0 | 0 | 0 | 0 | 0 | 4 | K | 1 | ROZPOCET | 0 | 0 | 0 | 0 | 0 | 2 | 0 | 4 | 8978
| PP |  | Průraz zdivem (JÁDROVÉ VRTÁNÍ ZA MOKRA S POMOCNÝM ODSÁVÁNÍM) v cihlové zdi tloušťky 45 cm, do průměru 6 cm, včetně pomocného lešení o výšce podlahy do 1900 mm a pro zatížení do 1,5 kPa (150 kg/m2). | [15 empty] | PP | 1
4490 | K | Pol18 | Vyhledání vývodu nebo krabice | kus | 12 |  | 0 |  |  |  | snížená |  | 0 | 0 | 0 | 0 | 0 | 4 | K | 1 | ROZPOCET | 0 | 0 | 0 | 0 | 0 | 2 | 0 | 4 | 8980
| PP |  | Vyhledání vývodu nebo krabice | [15 empty] | PP | 1
4491 | K | Pol19 | Demontáže původní el. instalace, zajištění neustáleho provozu zařízení | hod | 36 |  | 0 |  |  |  | snížená |  | 0 | 0 | 0 | 0 | 0 | 4 | K | 1 | ROZPOCET | 0 | 0 | 0 | 0 | 0 | 2 | 0 | 4 | 8982
| PP |  | Demontáže původní el. instalace, zajištění neustáleho provozu zařízení | [15 empty] | PP | 1
4492 | K | Pol20 | Osazení hmoždinky/kotvy 8 mm v cihelné zdi/stropu | kus | 12 |  | 0 |  |  |  | snížená |  | 0 | 0 | 0 | 0 | 0 | 4 | K | 1 | ROZPOCET | 0 | 0 | 0 | 0 | 0 | 2 | 0 | 4 | 8984
| PP |  | Osazení hmoždinky/kotvy 8 mm v cihelné zdi/stropu | [15 empty] | PP | 1
4493 | K | Pol21 | Sádra stavební šedá | kg | 12 |  | 0 |  |  |  | snížená |  | 0 | 0 | 0 | 0 | 0 | 4 | K | 1 | ROZPOCET | 0 | 0 | 0 | 0 | 0 | 2 | 0 | 4 | 8986
| PP |  | Sádra stavební šedá | [15 empty] | PP | 1
4494 | K | Pol22 | Kabel Kabel UTP/FTP kat.5e | m | 140 |  | 0 |  |  |  | snížená |  | 0 | 0 | 0 | 0 | 0 | 4 | K | 1 | ROZPOCET | 0 | 0 | 0 | 0 | 0 | 2 | 0 | 4 | 8988
| PP |  | Kabel Kabel UTP/FTP kat.5e | [15 empty] | PP | 1
4495 | K | Pol23 | Hmoždinka natloukací, nylon, 8 x 45mm | kus | 12 |  | 0 |  |  |  | snížená |  | 0 | 0 | 0 | 0 | 0 | 4 | K | 1 | ROZPOCET | 0 | 0 | 0 | 0 | 0 | 2 | 0 | 4 | 8990
| PP |  | Hmoždinka natloukací, nylon, 8 x 45mm | [15 empty] | PP | 1
4496 | K | Pol24 | Trubka elektroinstal. ohebná 2316/LPE-1 d 16 mm | m | 26 |  | 0 |  |  |  | snížená |  | 0 | 0 | 0 | 0 | 0 | 4 | K | 1 | ROZPOCET | 0 | 0 | 0 | 0 | 0 | 2 | 0 | 4 | 8992
| PP |  | Trubka elektroinstal. ohebná 2316/LPE-1 d 16 mm | [15 empty] | PP | 1
4497 | K | Pol25 | Trubka elektroinstal. ohebná 2325/LPE-1 25mm | m | 18 |  | 0 |  |  |  | snížená |  | 0 | 0 | 0 | 0 | 0 | 4 | K | 1 | ROZPOCET | 0 | 0 | 0 | 0 | 0 | 2 | 0 | 4 | 8994
| PP |  | Trubka elektroinstal. ohebná 2325/LPE-1 25mm | [15 empty] | PP | 1
4498 | K | Pol26 | Trubka elektroinstal. ohebná 2329/LPE-1 | m | 12 |  | 0 |  |  |  | snížená |  | 0 | 0 | 0 | 0 | 0 | 4 | K | 1 | ROZPOCET | 0 | 0 | 0 | 0 | 0 | 2 | 0 | 4 | 8996
| PP |  | Trubka elektroinstal. ohebná 2329/LPE-1 | [15 empty] | PP | 1
4499 | K | Pol27 | Držák kabelů skupinový SD2 | ks | 12 |  | 0 |  |  |  | snížená |  | 0 | 0 | 0 | 0 | 0 | 4 | K | 1 | ROZPOCET | 0 | 0 | 0 | 0 | 0 | 2 | 0 | 4 | 8998
| PP |  | Držák kabelů skupinový SD2 | [15 empty] | PP | 1
4500 | K | Pol28 | Příchytka stahovacího pásku - pro upevnění hmoždinkou do zdi, 1bal = 100ks | 1bal | 15 |  | 0 |  |  |  | snížená |  | 0 | 0 | 0 | 0 | 0 | 4 | K | 1 | ROZPOCET | 0 | 0 | 0 | 0 | 0 | 2 | 0 | 4 | 9000
| PP |  | Příchytka stahovacího pásku - pro upevnění hmoždinkou do zdi, 1bal = 100ks | [15 empty] | PP | 1
4501 | K | Pol29 | PO CELOU DOBU INSTALACE NOVÝCH KABELOVÝCH VEDENÍ PRO DOROZUMÍVACÍ SYSTÉM JE NUTNÁ 100% FUNKČNOST STÁVAJÍCÍH SYSTÉMŮ. | hod | 32 |  | 0 |  |  |  | snížená |  | 0 | 0 | 0 | 0 | 0 | 4 | K | 1 | ROZPOCET | 0 | 0 | 0 | 0 | 0 | 2 | 0 | 4 | 9002
| PP |  | PO CELOU DOBU INSTALACE NOVÝCH KABELOVÝCH VEDENÍ PRO DOROZUMÍVACÍ SYSTÉM JE NUTNÁ 100% FUNKČNOST STÁVAJÍCÍH SYSTÉMŮ. | [15 empty] | PP | 1
4502 | K | Pol30 | Krabice přístrojová KP 68 pod omítku | kus | 10 |  | 0 |  |  |  | snížená |  | 0 | 0 | 0 | 0 | 0 | 4 | K | 1 | ROZPOCET | 0 | 0 | 0 | 0 | 0 | 2 | 0 | 4 | 9004
| PP |  | Krabice přístrojová KP 68 pod omítku | [15 empty] | PP | 1
4503 | K | Pol31 | Krabice protahovací 97 pod omítku | kus | 3 |  | 0 |  |  |  | snížená |  | 0 | 0 | 0 | 0 | 0 | 4 | K | 1 | ROZPOCET | 0 | 0 | 0 | 0 | 0 | 2 | 0 | 4 | 9006
| PP |  | Krabice protahovací 97 pod omítku | [15 empty] | PP | 1
4504 | K | Pol32 | Šroub 2,9 x 13 mm pro montáž přístroje do KU, 1 bal/50ks | bal | 1 |  | 0 |  |  |  | snížená |  | 0 | 0 | 0 | 0 | 0 | 4 | K | 1 | ROZPOCET | 0 | 0 | 0 | 0 | 0 | 2 | 0 | 4 | 9008
| PP |  | Šroub 2,9 x 13 mm pro montáž přístroje do KU, 1 bal/50ks | [15 empty] | PP | 1
4505 | K | Pol33 | Dodávka materiálu nutného ke konečnému zprovoznění díla v plném rozsahu | ks | 1 |  | 0 |  |  |  | snížená |  | 0 | 0 | 0 | 0 | 0 | 4 | K | 1 | ROZPOCET | 0 | 0 | 0 | 0 | 0 | 2 | 0 | 4 | 9010
| PP |  | Dodávka materiálu nutného ke konečnému zprovoznění díla v plném rozsahu | [15 empty] | PP | 1
4506 | K | Pol34 | Pásky stahovací 140 x 3,5, 1bal/100ks | bal | 1 |  | 0 |  |  |  | snížená |  | 0 | 0 | 0 | 0 | 0 | 4 | K | 1 | ROZPOCET | 0 | 0 | 0 | 0 | 0 | 2 | 0 | 4 | 9012
| PP |  | Pásky stahovací 140 x 3,5, 1bal/100ks | [15 empty] | PP | 1
4507 | K | Pol35 | Pásky stahovací 250 x 4,5 1bal/100ks | bal | 0.5 |  | 0 |  |  |  | snížená |  | 0 | 0 | 0 | 0 | 0 | 4 | K | 1 | ROZPOCET | 0 | 0 | 0 | 0 | 0 | 2 | 0 | 4 | 9014
| PP |  | Pásky stahovací 250 x 4,5 1bal/100ks | [15 empty] | PP | 1
4508 | K | Pol36 | Pásky stahovací 380 x 4,5, 1bal/100ks | bal | 0.2 |  | 0 |  |  |  | snížená |  | 0 | 0 | 0 | 0 | 0 | 4 | K | 1 | ROZPOCET | 0 | 0 | 0 | 0 | 0 | 2 | 0 | 4 | 9016
| PP |  | Pásky stahovací 380 x 4,5, 1bal/100ks | [15 empty] | PP | 1
4509 | K | Pol37 | Zednické výpomoci - zapravení zdí po průrazech | ks | 1 |  | 0 |  |  |  | snížená |  | 0 | 0 | 0 | 0 | 0 | 4 | K | 1 | ROZPOCET | 0 | 0 | 0 | 0 | 0 | 2 | 0 | 4 | 9018
| PP |  | Zednické výpomoci - zapravení zdí po průrazech | [15 empty] | PP | 1
4510 | K | Pol38 | Lešení výška podlahy do 2m, kompletace, zapojování, montáže, instalace | m2 | 24.5 |  | 0 |  |  |  | snížená |  | 0 | 0 | 0 | 0 | 0 | 4 | K | 1 | ROZPOCET | 0 | 0 | 0 | 0 | 0 | 2 | 0 | 4 | 9020
| PP |  | Lešení výška podlahy do 2m, kompletace, zapojování, montáže, instalace | [15 empty] | PP | 1
4511 | K | Pol39 | Koordinace postupu prací s ostatními profesemi | hod. | 10 |  | 0 |  |  |  | snížená |  | 0 | 0 | 0 | 0 | 0 | 4 | K | 1 | ROZPOCET | 0 | 0 | 0 | 0 | 0 | 2 | 0 | 4 | 9022
| PP |  | Koordinace postupu prací s ostatními profesemi | [15 empty] | PP | 1
4512 | K | Pol40 | Práce spojené s úpravami rozvodů dle požadavku uživatele | hod. | 10 |  | 0 |  |  |  | snížená |  | 0 | 0 | 0 | 0 | 0 | 4 | K | 1 | ROZPOCET | 0 | 0 | 0 | 0 | 0 | 2 | 0 | 4 | 9024
| PP |  | Práce spojené s úpravami rozvodů dle požadavku uživatele | [15 empty] | PP | 1
4513 | K | Pol41 | Dokumentace skutečného provedení | ks | 1 |  | 0 |  |  |  | snížená |  | 0 | 0 | 0 | 0 | 0 | 4 | K | 1 | ROZPOCET | 0 | 0 | 0 | 0 | 0 | 2 | 0 | 4 | 9026
| PP |  | Dokumentace skutečného provedení | [15 empty] | PP | 1
4514 | K | Pol42 | Omítka stěn sádrová omítka, ručně , ručně natažení ve dvou vrstvách, přebroušení, 3 mm | m2 | 42.15 |  | 0 |  |  |  | snížená |  | 0 | 0 | 0 | 0 | 0 | 4 | K | 1 | ROZPOCET | 0 | 0 | 0 | 0 | 0 | 2 | 0 | 4 | 9028
| PP |  | Omítka stěn sádrová omítka, ručně , ručně natažení ve dvou vrstvách, přebroušení, 3 mm | [15 empty] | PP | 1
4515 | K | Pol43 | Hrubá výplň rýh ve stěnách maltou | m2 | 2.56 |  | 0 |  |  |  | snížená |  | 0 | 0 | 0 | 0 | 0 | 4 | K | 1 | ROZPOCET | 0 | 0 | 0 | 0 | 0 | 2 | 0 | 4 | 9030
| PP |  | Hrubá výplň rýh ve stěnách maltou | [15 empty] | PP | 1
4516 | K | Pol44 | Omítka rýh stěn MV o šířce do 15 cm, štuková | m2 | 10 |  | 0 |  |  |  | snížená |  | 0 | 0 | 0 | 0 | 0 | 4 | K | 1 | ROZPOCET | 0 | 0 | 0 | 0 | 0 | 2 | 0 | 4 | 9032
| PP |  | Omítka rýh stěn MV o šířce do 15 cm, štuková | [15 empty] | PP | 1
4517 | K | Pol45 | Omítka rýh stěn MV o šířce do 30 cm, štuková | m2 | 2.56 |  | 0 |  |  |  | snížená |  | 0 | 0 | 0 | 0 | 0 | 4 | K | 1 | ROZPOCET | 0 | 0 | 0 | 0 | 0 | 2 | 0 | 4 | 9034
| PP |  | Omítka rýh stěn MV o šířce do 30 cm, štuková | [15 empty] | PP | 1
4518 | K | Pol46 | Omítka rýh stěn MV o šířce nad 30 cm, štuková | m2 | 3 |  | 0 |  |  |  | snížená |  | 0 | 0 | 0 | 0 | 0 | 4 | K | 1 | ROZPOCET | 0 | 0 | 0 | 0 | 0 | 2 | 0 | 4 | 9036
| PP |  | Omítka rýh stěn MV o šířce nad 30 cm, štuková | [15 empty] | PP | 1
4519 | K | Pol47 | Penetrace podkladu nátěrem HET, Klasik, 1 x | m2 | 73.5 |  | 0 |  |  |  | snížená |  | 0 | 0 | 0 | 0 | 0 | 4 | K | 1 | ROZPOCET | 0 | 0 | 0 | 0 | 0 | 2 | 0 | 4 | 9038
| PP |  | Penetrace podkladu nátěrem HET, Klasik, 1 x | [15 empty] | PP | 1
4520 | K | Pol48 | Odstranění malby oškrábáním v místnosti H do 5 m | m2 | 73.5 |  | 0 |  |  |  | snížená |  | 0 | 0 | 0 | 0 | 0 | 4 | K | 1 | ROZPOCET | 0 | 0 | 0 | 0 | 0 | 2 | 0 | 4 | 9040
| PP |  | Odstranění malby oškrábáním v místnosti H do 5 m | [15 empty] | PP | 1
4521 | K | Pol49 | Vyhlazení malířskou masou 2x, výška do 5 m včetně přebroušení | m2 | 73.5 |  | 0 |  |  |  | snížená |  | 0 | 0 | 0 | 0 | 0 | 4 | K | 1 | ROZPOCET | 0 | 0 | 0 | 0 | 0 | 2 | 0 | 4 | 9042
| PP |  | Vyhlazení malířskou masou 2x, výška do 5 m včetně přebroušení | [15 empty] | PP | 1
4522 | K | Pol50 | Montáž a demontáž ochrany podlahových krytin | m2 | 49 |  | 0 |  |  |  | snížená |  | 0 | 0 | 0 | 0 | 0 | 4 | K | 1 | ROZPOCET | 0 | 0 | 0 | 0 | 0 | 2 | 0 | 4 | 9044
| PP |  | Montáž a demontáž ochrany podlahových krytin | [15 empty] | PP | 1
| P |  | Poznámka k položce: Poznámka k položce:, Montáž a demontáž ochrany podlahových krytin proti mechanickému poškození od stavební činnosti. Jedná se o volné položení geotextilie na poslhovou krytina a překrytí OSB deskou za účelem zamezení poškození pdlahové krytiny pádesm suti z z vysekání drážek elektro., materiál ve specifikaci | [15 empty] | P | 1
4523 | M | Pol51 | Ochranná tkaná textílie 560g/m2 | m2 | 24.5 |  | 0 |  |  |  | snížená |  | 0 | 0 | 0 | 0 | 0 | 8 | M | 1 | ROZPOCET | 0 | 0 | 0 | 0 | 0 | 2 | 0 | 4 | 9046
| PP |  | Ochranná tkaná textílie 560g/m2 | [15 empty] | PP | 1
| P |  | Poznámka k položce: Poznámka k položce:, Poznámka k položce:, Jedná se o 100% polypropylen oboustranně latexovaný, barva světle šedá melírovaná s tmavě šedou. Tato tepelně-izolační vyrovnávací podložka eliminuje menší nerovnosti podkladu, zabraňuje okamžitému pronikání kamínků z betonu do PVC a navíc dobře izoluje, ale nedokáže přenést hrubé nerovnosti nebo defekty na podkladu - tato ochrana podlahových krytin je naprosto nezbytná pro zdárný průběh rekonstrukce tak, aby nebyly poškozeny stávající podlahové krytiny v dotčených prostorách | [15 empty] | P | 1
4524 | M | Pol52 | deska dřevoštěpková OSB 3 SE 2500x1250x18 mm | m2 | 24.5 |  | 0 |  |  |  | snížená |  | 0 | 0 | 0 | 0 | 0 | 8 | M | 1 | ROZPOCET | 0 | 0 | 0 | 0 | 0 | 2 | 0 | 4 | 9048
| PP |  | deska dřevoštěpková OSB 3 SE 2500x1250x18 mm | [15 empty] | PP | 1
| P |  | Poznámka k položce: Poznámka k položce:, Poznámka k položce:, Desky dřevoštěpkové OSB 3 SE (ostrá hrana) do vlhkého prostředí, nebroušená 610 - 650 kg/m3 ostrá hrana OSB 3 SE 2500x1250x18 mm - tato ochrana podlahových krytin ve dvou vrstvách je naprosto nezbytná pro zdárný průběh rekonstrukce tak, aby nebyly poškozeny stávající podlahové krytiny v dotčených prostorách | [15 empty] | P | 1
| D | D87 | Slaboproudá elektroinstalace v pokoji č.144-3, 143,3 |  |  |  | 0 | [5 empty] | 0 |  | 0 |  | 0 | 1 | D | 0 | ROZPOCET | [6 empty] | 0
4525 | K | Pol1 | Štítek označovací na kabel, včetně dodávky štítku | kus | 13 |  | 0 |  |  |  | snížená |  | 0 | 0 | 0 | 0 | 0 | 4 | K | 1 | ROZPOCET | 0 | 0 | 0 | 0 | 0 | 2 | 0 | 4 | 9050
| PP |  | Štítek označovací na kabel, včetně dodávky štítku | [15 empty] | PP | 1
4526 | K | Pol2 | Štítek označovací pro přístroje - lepený | kus | 9 |  | 0 |  |  |  | snížená |  | 0 | 0 | 0 | 0 | 0 | 4 | K | 1 | ROZPOCET | 0 | 0 | 0 | 0 | 0 | 2 | 0 | 4 | 9052
| PP |  | Štítek označovací pro přístroje - lepený | [15 empty] | PP | 1
4527 | K | Pol3 | Krabice přístrojová KP 68, bez zapojení, 1-3 násobná, včetně pomocného lešení o výšce podlahy do 1900 mm a pro zatížení do 1,5 kPa (150 kg/m2). | kus | 10 |  | 0 |  |  |  | snížená |  | 0 | 0 | 0 | 0 | 0 | 4 | K | 1 | ROZPOCET | 0 | 0 | 0 | 0 | 0 | 2 | 0 | 4 | 9054
| PP |  | Krabice přístrojová KP 68, bez zapojení, 1-3 násobná, včetně pomocného lešení o výšce podlahy do 1900 mm a pro zatížení do 1,5 kPa (150 kg/m2). | [15 empty] | PP | 1
4528 | K | Pol4 | Krabice protahovací vč. víčka 97, bez zapojení, včetně pomocného lešení o výšce podlahy do 1900 mm a pro zatížení do 1,5 kPa (150 kg/m2). | kus | 3 |  | 0 |  |  |  | snížená |  | 0 | 0 | 0 | 0 | 0 | 4 | K | 1 | ROZPOCET | 0 | 0 | 0 | 0 | 0 | 2 | 0 | 4 | 9056
| PP |  | Krabice protahovací vč. víčka 97, bez zapojení, včetně pomocného lešení o výšce podlahy do 1900 mm a pro zatížení do 1,5 kPa (150 kg/m2). | [15 empty] | PP | 1
4529 | K | Pol5 | STROJNÍ řezání otvoru S ODSÁVÁNÍM za mokra kapes zeď cih. pro krabice 10x10x5cm, včetně pomocného lešení o výšce podlahy do 1900 mm a pro zatížení do 1,5 kPa (150 kg/m2). | kus | 10 |  | 0 |  |  |  | snížená |  | 0 | 0 | 0 | 0 | 0 | 4 | K | 1 | ROZPOCET | 0 | 0 | 0 | 0 | 0 | 2 | 0 | 4 | 9058
| PP |  | STROJNÍ řezání otvoru S ODSÁVÁNÍM za mokra kapes zeď cih. pro krabice 10x10x5cm, včetně pomocného lešení o výšce podlahy do 1900 mm a pro zatížení do 1,5 kPa (150 kg/m2). | [15 empty] | PP | 1
4530 | K | Pol6 | STROJNÍ řezání otvoru S ODSÁVÁNÍM za mokra kapes zeď cih. pro krabice 15x15x10cm, včetně pomocného lešení o výšce podlahy do 1900 mm a pro zatížení do 1,5 kPa (150 kg/m2). | kus | 3 |  | 0 |  |  |  | snížená |  | 0 | 0 | 0 | 0 | 0 | 4 | K | 1 | ROZPOCET | 0 | 0 | 0 | 0 | 0 | 2 | 0 | 4 | 9060
| PP |  | STROJNÍ řezání otvoru S ODSÁVÁNÍM za mokra kapes zeď cih. pro krabice 15x15x10cm, včetně pomocného lešení o výšce podlahy do 1900 mm a pro zatížení do 1,5 kPa (150 kg/m2). | [15 empty] | PP | 1
4531 | K | Pol7 | STROJNÍ řezání otvoru S ODSÁVÁNÍM za mokra kapes zeď cihel. MVC, pl. 0,1m2, hl. 15cm, včetně pomocného lešení o výšce podlahy do 1900 mm a pro zatížení do 1,5 kPa (150 kg/m2). | kus | 1 |  | 0 |  |  |  | snížená |  | 0 | 0 | 0 | 0 | 0 | 4 | K | 1 | ROZPOCET | 0 | 0 | 0 | 0 | 0 | 2 | 0 | 4 | 9062
| PP |  | STROJNÍ řezání otvoru S ODSÁVÁNÍM za mokra kapes zeď cihel. MVC, pl. 0,1m2, hl. 15cm, včetně pomocného lešení o výšce podlahy do 1900 mm a pro zatížení do 1,5 kPa (150 kg/m2). | [15 empty] | PP | 1
4532 | K | Pol8 | STROJNÍ řezání drážky S ODSÁVÁNÍM za mokra 3 x 3 cm rýh ve zdi cihelné, včetně pomocného lešení o výšce podlahy do 1900 mm a pro zatížení do 1,5 kPa (150 kg/m2). | m | 15 |  | 0 |  |  |  | snížená |  | 0 | 0 | 0 | 0 | 0 | 4 | K | 1 | ROZPOCET | 0 | 0 | 0 | 0 | 0 | 2 | 0 | 4 | 9064
| PP |  | STROJNÍ řezání drážky S ODSÁVÁNÍM za mokra 3 x 3 cm rýh ve zdi cihelné, včetně pomocného lešení o výšce podlahy do 1900 mm a pro zatížení do 1,5 kPa (150 kg/m2). | [15 empty] | PP | 1
4533 | K | Pol9 | Práce spojené s úpravami rozvodů dle požadavku uživatele | hod. | 24 |  | 0 |  |  |  | snížená |  | 0 | 0 | 0 | 0 | 0 | 4 | K | 1 | ROZPOCET | 0 | 0 | 0 | 0 | 0 | 2 | 0 | 4 | 9066
| PP |  | Práce spojené s úpravami rozvodů dle požadavku uživatele | [15 empty] | PP | 1
4534 | K | Pol10 | STROJNÍ řezání drážky S ODSÁVÁNÍM za mokra 5 x 7 cm rýh ve zdi cihelné, včetně pomocného lešení o výšce podlahy do 1900 mm a pro zatížení do 1,5 kPa (150 kg/m2). | m | 7 |  | 0 |  |  |  | snížená |  | 0 | 0 | 0 | 0 | 0 | 4 | K | 1 | ROZPOCET | 0 | 0 | 0 | 0 | 0 | 2 | 0 | 4 | 9068
| PP |  | STROJNÍ řezání drážky S ODSÁVÁNÍM za mokra 5 x 7 cm rýh ve zdi cihelné, včetně pomocného lešení o výšce podlahy do 1900 mm a pro zatížení do 1,5 kPa (150 kg/m2). | [15 empty] | PP | 1
4535 | K | Pol11 | STROJNÍ řezání drážky S ODSÁVÁNÍM za mokra 10 x15 cm rýh ve zdi cihelné, včetně pomocného lešení o výšce podlahy do 1900 mm a pro zatížení do 1,5 kPa (150 kg/m2). | m | 3 |  | 0 |  |  |  | snížená |  | 0 | 0 | 0 | 0 | 0 | 4 | K | 1 | ROZPOCET | 0 | 0 | 0 | 0 | 0 | 2 | 0 | 4 | 9070
| PP |  | STROJNÍ řezání drážky S ODSÁVÁNÍM za mokra 10 x15 cm rýh ve zdi cihelné, včetně pomocného lešení o výšce podlahy do 1900 mm a pro zatížení do 1,5 kPa (150 kg/m2). | [15 empty] | PP | 1
4536 | K | Pol12 | Trubka ohebná pod omítku, typ 23.. 16 mm, včetně pomocného lešení o výšce podlahy do 1900 mm a pro zatížení do 1,5 kPa (150 kg/m2). | m | 26 |  | 0 |  |  |  | snížená |  | 0 | 0 | 0 | 0 | 0 | 4 | K | 1 | ROZPOCET | 0 | 0 | 0 | 0 | 0 | 2 | 0 | 4 | 9072
| PP |  | Trubka ohebná pod omítku, typ 23.. 16 mm, včetně pomocného lešení o výšce podlahy do 1900 mm a pro zatížení do 1,5 kPa (150 kg/m2). | [15 empty] | PP | 1
4537 | K | Pol13 | Trubka ohebná pod omítku, typ 23.. 25 mm, včetně pomocného lešení o výšce podlahy do 1900 mm a pro zatížení do 1,5 kPa (150 kg/m2). | m | 18 |  | 0 |  |  |  | snížená |  | 0 | 0 | 0 | 0 | 0 | 4 | K | 1 | ROZPOCET | 0 | 0 | 0 | 0 | 0 | 2 | 0 | 4 | 9074
| PP |  | Trubka ohebná pod omítku, typ 23.. 25 mm, včetně pomocného lešení o výšce podlahy do 1900 mm a pro zatížení do 1,5 kPa (150 kg/m2). | [15 empty] | PP | 1
4538 | K | Pol14 | Trubka ohebná pod omítku, typ 23.. 29 mm, včetně pomocného lešení o výšce podlahy do 1900 mm a pro zatížení do 1,5 kPa (150 kg/m2). | m | 12 |  | 0 |  |  |  | snížená |  | 0 | 0 | 0 | 0 | 0 | 4 | K | 1 | ROZPOCET | 0 | 0 | 0 | 0 | 0 | 2 | 0 | 4 | 9076
| PP |  | Trubka ohebná pod omítku, typ 23.. 29 mm, včetně pomocného lešení o výšce podlahy do 1900 mm a pro zatížení do 1,5 kPa (150 kg/m2). | [15 empty] | PP | 1
4539 | K | Pol15 | Kabel UTP/FTP kat.5e, pevně uložený, včetně pomocného lešení o výšce podlahy do 1900 mm a pro zatížení do 1,5 kPa (150 kg/m2). | m | 152 |  | 0 |  |  |  | snížená |  | 0 | 0 | 0 | 0 | 0 | 4 | K | 1 | ROZPOCET | 0 | 0 | 0 | 0 | 0 | 2 | 0 | 4 | 9078
| PP |  | Kabel UTP/FTP kat.5e, pevně uložený, včetně pomocného lešení o výšce podlahy do 1900 mm a pro zatížení do 1,5 kPa (150 kg/m2). | [15 empty] | PP | 1
4540 | K | Pol16 | Průraz zdivem (JÁDROVÉ VRTÁNÍ ZA MOKRA S POMOCNÝM ODSÁVÁNÍM) v cihlové zdi tloušťky 30 cm, do průměru 6 cm, včetně pomocného lešení o výšce podlahy do 1900 mm a pro zatížení do 1,5 kPa (150 kg/m2). | kus | 3 |  | 0 |  |  |  | snížená |  | 0 | 0 | 0 | 0 | 0 | 4 | K | 1 | ROZPOCET | 0 | 0 | 0 | 0 | 0 | 2 | 0 | 4 | 9080
| PP |  | Průraz zdivem (JÁDROVÉ VRTÁNÍ ZA MOKRA S POMOCNÝM ODSÁVÁNÍM) v cihlové zdi tloušťky 30 cm, do průměru 6 cm, včetně pomocného lešení o výšce podlahy do 1900 mm a pro zatížení do 1,5 kPa (150 kg/m2). | [15 empty] | PP | 1
4541 | K | Pol17 | Průraz zdivem (JÁDROVÉ VRTÁNÍ ZA MOKRA S POMOCNÝM ODSÁVÁNÍM) v cihlové zdi tloušťky 45 cm, do průměru 6 cm, včetně pomocného lešení o výšce podlahy do 1900 mm a pro zatížení do 1,5 kPa (150 kg/m2). | kus | 2 |  | 0 |  |  |  | snížená |  | 0 | 0 | 0 | 0 | 0 | 4 | K | 1 | ROZPOCET | 0 | 0 | 0 | 0 | 0 | 2 | 0 | 4 | 9082
| PP |  | Průraz zdivem (JÁDROVÉ VRTÁNÍ ZA MOKRA S POMOCNÝM ODSÁVÁNÍM) v cihlové zdi tloušťky 45 cm, do průměru 6 cm, včetně pomocného lešení o výšce podlahy do 1900 mm a pro zatížení do 1,5 kPa (150 kg/m2). | [15 empty] | PP | 1
4542 | K | Pol18 | Vyhledání vývodu nebo krabice | kus | 12 |  | 0 |  |  |  | snížená |  | 0 | 0 | 0 | 0 | 0 | 4 | K | 1 | ROZPOCET | 0 | 0 | 0 | 0 | 0 | 2 | 0 | 4 | 9084
| PP |  | Vyhledání vývodu nebo krabice | [15 empty] | PP | 1
4543 | K | Pol19 | Demontáže původní el. instalace, zajištění neustáleho provozu zařízení | hod | 36 |  | 0 |  |  |  | snížená |  | 0 | 0 | 0 | 0 | 0 | 4 | K | 1 | ROZPOCET | 0 | 0 | 0 | 0 | 0 | 2 | 0 | 4 | 9086
| PP |  | Demontáže původní el. instalace, zajištění neustáleho provozu zařízení | [15 empty] | PP | 1
4544 | K | Pol20 | Osazení hmoždinky/kotvy 8 mm v cihelné zdi/stropu | kus | 12 |  | 0 |  |  |  | snížená |  | 0 | 0 | 0 | 0 | 0 | 4 | K | 1 | ROZPOCET | 0 | 0 | 0 | 0 | 0 | 2 | 0 | 4 | 9088
| PP |  | Osazení hmoždinky/kotvy 8 mm v cihelné zdi/stropu | [15 empty] | PP | 1
4545 | K | Pol21 | Sádra stavební šedá | kg | 12 |  | 0 |  |  |  | snížená |  | 0 | 0 | 0 | 0 | 0 | 4 | K | 1 | ROZPOCET | 0 | 0 | 0 | 0 | 0 | 2 | 0 | 4 | 9090
| PP |  | Sádra stavební šedá | [15 empty] | PP | 1
4546 | K | Pol22 | Kabel Kabel UTP/FTP kat.5e | m | 152 |  | 0 |  |  |  | snížená |  | 0 | 0 | 0 | 0 | 0 | 4 | K | 1 | ROZPOCET | 0 | 0 | 0 | 0 | 0 | 2 | 0 | 4 | 9092
| PP |  | Kabel Kabel UTP/FTP kat.5e | [15 empty] | PP | 1
4547 | K | Pol23 | Hmoždinka natloukací, nylon, 8 x 45mm | kus | 12 |  | 0 |  |  |  | snížená |  | 0 | 0 | 0 | 0 | 0 | 4 | K | 1 | ROZPOCET | 0 | 0 | 0 | 0 | 0 | 2 | 0 | 4 | 9094
| PP |  | Hmoždinka natloukací, nylon, 8 x 45mm | [15 empty] | PP | 1
4548 | K | Pol24 | Trubka elektroinstal. ohebná 2316/LPE-1 d 16 mm | m | 26 |  | 0 |  |  |  | snížená |  | 0 | 0 | 0 | 0 | 0 | 4 | K | 1 | ROZPOCET | 0 | 0 | 0 | 0 | 0 | 2 | 0 | 4 | 9096
| PP |  | Trubka elektroinstal. ohebná 2316/LPE-1 d 16 mm | [15 empty] | PP | 1
4549 | K | Pol25 | Trubka elektroinstal. ohebná 2325/LPE-1 25mm | m | 18 |  | 0 |  |  |  | snížená |  | 0 | 0 | 0 | 0 | 0 | 4 | K | 1 | ROZPOCET | 0 | 0 | 0 | 0 | 0 | 2 | 0 | 4 | 9098
| PP |  | Trubka elektroinstal. ohebná 2325/LPE-1 25mm | [15 empty] | PP | 1
4550 | K | Pol26 | Trubka elektroinstal. ohebná 2329/LPE-1 | m | 12 |  | 0 |  |  |  | snížená |  | 0 | 0 | 0 | 0 | 0 | 4 | K | 1 | ROZPOCET | 0 | 0 | 0 | 0 | 0 | 2 | 0 | 4 | 9100
| PP |  | Trubka elektroinstal. ohebná 2329/LPE-1 | [15 empty] | PP | 1
4551 | K | Pol27 | Držák kabelů skupinový SD2 | ks | 12 |  | 0 |  |  |  | snížená |  | 0 | 0 | 0 | 0 | 0 | 4 | K | 1 | ROZPOCET | 0 | 0 | 0 | 0 | 0 | 2 | 0 | 4 | 9102
| PP |  | Držák kabelů skupinový SD2 | [15 empty] | PP | 1
4552 | K | Pol28 | Příchytka stahovacího pásku - pro upevnění hmoždinkou do zdi, 1bal = 100ks | 1bal | 15 |  | 0 |  |  |  | snížená |  | 0 | 0 | 0 | 0 | 0 | 4 | K | 1 | ROZPOCET | 0 | 0 | 0 | 0 | 0 | 2 | 0 | 4 | 9104
| PP |  | Příchytka stahovacího pásku - pro upevnění hmoždinkou do zdi, 1bal = 100ks | [15 empty] | PP | 1
4553 | K | Pol29 | PO CELOU DOBU INSTALACE NOVÝCH KABELOVÝCH VEDENÍ PRO DOROZUMÍVACÍ SYSTÉM JE NUTNÁ 100% FUNKČNOST STÁVAJÍCÍH SYSTÉMŮ. | hod | 32 |  | 0 |  |  |  | snížená |  | 0 | 0 | 0 | 0 | 0 | 4 | K | 1 | ROZPOCET | 0 | 0 | 0 | 0 | 0 | 2 | 0 | 4 | 9106
| PP |  | PO CELOU DOBU INSTALACE NOVÝCH KABELOVÝCH VEDENÍ PRO DOROZUMÍVACÍ SYSTÉM JE NUTNÁ 100% FUNKČNOST STÁVAJÍCÍH SYSTÉMŮ. | [15 empty] | PP | 1
4554 | K | Pol30 | Krabice přístrojová KP 68 pod omítku | kus | 10 |  | 0 |  |  |  | snížená |  | 0 | 0 | 0 | 0 | 0 | 4 | K | 1 | ROZPOCET | 0 | 0 | 0 | 0 | 0 | 2 | 0 | 4 | 9108
| PP |  | Krabice přístrojová KP 68 pod omítku | [15 empty] | PP | 1
4555 | K | Pol31 | Krabice protahovací 97 pod omítku | kus | 3 |  | 0 |  |  |  | snížená |  | 0 | 0 | 0 | 0 | 0 | 4 | K | 1 | ROZPOCET | 0 | 0 | 0 | 0 | 0 | 2 | 0 | 4 | 9110
| PP |  | Krabice protahovací 97 pod omítku | [15 empty] | PP | 1
4556 | K | Pol32 | Šroub 2,9 x 13 mm pro montáž přístroje do KU, 1 bal/50ks | bal | 1 |  | 0 |  |  |  | snížená |  | 0 | 0 | 0 | 0 | 0 | 4 | K | 1 | ROZPOCET | 0 | 0 | 0 | 0 | 0 | 2 | 0 | 4 | 9112
| PP |  | Šroub 2,9 x 13 mm pro montáž přístroje do KU, 1 bal/50ks | [15 empty] | PP | 1
4557 | K | Pol33 | Dodávka materiálu nutného ke konečnému zprovoznění díla v plném rozsahu | ks | 1 |  | 0 |  |  |  | snížená |  | 0 | 0 | 0 | 0 | 0 | 4 | K | 1 | ROZPOCET | 0 | 0 | 0 | 0 | 0 | 2 | 0 | 4 | 9114
| PP |  | Dodávka materiálu nutného ke konečnému zprovoznění díla v plném rozsahu | [15 empty] | PP | 1
4558 | K | Pol34 | Pásky stahovací 140 x 3,5, 1bal/100ks | bal | 1 |  | 0 |  |  |  | snížená |  | 0 | 0 | 0 | 0 | 0 | 4 | K | 1 | ROZPOCET | 0 | 0 | 0 | 0 | 0 | 2 | 0 | 4 | 9116
| PP |  | Pásky stahovací 140 x 3,5, 1bal/100ks | [15 empty] | PP | 1
4559 | K | Pol35 | Pásky stahovací 250 x 4,5 1bal/100ks | bal | 0.5 |  | 0 |  |  |  | snížená |  | 0 | 0 | 0 | 0 | 0 | 4 | K | 1 | ROZPOCET | 0 | 0 | 0 | 0 | 0 | 2 | 0 | 4 | 9118
| PP |  | Pásky stahovací 250 x 4,5 1bal/100ks | [15 empty] | PP | 1
4560 | K | Pol36 | Pásky stahovací 380 x 4,5, 1bal/100ks | bal | 0.2 |  | 0 |  |  |  | snížená |  | 0 | 0 | 0 | 0 | 0 | 4 | K | 1 | ROZPOCET | 0 | 0 | 0 | 0 | 0 | 2 | 0 | 4 | 9120
| PP |  | Pásky stahovací 380 x 4,5, 1bal/100ks | [15 empty] | PP | 1
4561 | K | Pol37 | Zednické výpomoci - zapravení zdí po průrazech | ks | 1 |  | 0 |  |  |  | snížená |  | 0 | 0 | 0 | 0 | 0 | 4 | K | 1 | ROZPOCET | 0 | 0 | 0 | 0 | 0 | 2 | 0 | 4 | 9122
| PP |  | Zednické výpomoci - zapravení zdí po průrazech | [15 empty] | PP | 1
4562 | K | Pol38 | Lešení výška podlahy do 2m, kompletace, zapojování, montáže, instalace | m2 | 24.5 |  | 0 |  |  |  | snížená |  | 0 | 0 | 0 | 0 | 0 | 4 | K | 1 | ROZPOCET | 0 | 0 | 0 | 0 | 0 | 2 | 0 | 4 | 9124
| PP |  | Lešení výška podlahy do 2m, kompletace, zapojování, montáže, instalace | [15 empty] | PP | 1
4563 | K | Pol39 | Koordinace postupu prací s ostatními profesemi | hod. | 10 |  | 0 |  |  |  | snížená |  | 0 | 0 | 0 | 0 | 0 | 4 | K | 1 | ROZPOCET | 0 | 0 | 0 | 0 | 0 | 2 | 0 | 4 | 9126
| PP |  | Koordinace postupu prací s ostatními profesemi | [15 empty] | PP | 1
4564 | K | Pol40 | Práce spojené s úpravami rozvodů dle požadavku uživatele | hod. | 10 |  | 0 |  |  |  | snížená |  | 0 | 0 | 0 | 0 | 0 | 4 | K | 1 | ROZPOCET | 0 | 0 | 0 | 0 | 0 | 2 | 0 | 4 | 9128
| PP |  | Práce spojené s úpravami rozvodů dle požadavku uživatele | [15 empty] | PP | 1
4565 | K | Pol41 | Dokumentace skutečného provedení | ks | 1 |  | 0 |  |  |  | snížená |  | 0 | 0 | 0 | 0 | 0 | 4 | K | 1 | ROZPOCET | 0 | 0 | 0 | 0 | 0 | 2 | 0 | 4 | 9130
| PP |  | Dokumentace skutečného provedení | [15 empty] | PP | 1
4566 | K | Pol42 | Omítka stěn sádrová omítka, ručně , ručně natažení ve dvou vrstvách, přebroušení, 3 mm | m2 | 42.15 |  | 0 |  |  |  | snížená |  | 0 | 0 | 0 | 0 | 0 | 4 | K | 1 | ROZPOCET | 0 | 0 | 0 | 0 | 0 | 2 | 0 | 4 | 9132
| PP |  | Omítka stěn sádrová omítka, ručně , ručně natažení ve dvou vrstvách, přebroušení, 3 mm | [15 empty] | PP | 1
4567 | K | Pol43 | Hrubá výplň rýh ve stěnách maltou | m2 | 2.56 |  | 0 |  |  |  | snížená |  | 0 | 0 | 0 | 0 | 0 | 4 | K | 1 | ROZPOCET | 0 | 0 | 0 | 0 | 0 | 2 | 0 | 4 | 9134
| PP |  | Hrubá výplň rýh ve stěnách maltou | [15 empty] | PP | 1
4568 | K | Pol44 | Omítka rýh stěn MV o šířce do 15 cm, štuková | m2 | 10 |  | 0 |  |  |  | snížená |  | 0 | 0 | 0 | 0 | 0 | 4 | K | 1 | ROZPOCET | 0 | 0 | 0 | 0 | 0 | 2 | 0 | 4 | 9136
| PP |  | Omítka rýh stěn MV o šířce do 15 cm, štuková | [15 empty] | PP | 1
4569 | K | Pol45 | Omítka rýh stěn MV o šířce do 30 cm, štuková | m2 | 2.56 |  | 0 |  |  |  | snížená |  | 0 | 0 | 0 | 0 | 0 | 4 | K | 1 | ROZPOCET | 0 | 0 | 0 | 0 | 0 | 2 | 0 | 4 | 9138
| PP |  | Omítka rýh stěn MV o šířce do 30 cm, štuková | [15 empty] | PP | 1
4570 | K | Pol46 | Omítka rýh stěn MV o šířce nad 30 cm, štuková | m2 | 3 |  | 0 |  |  |  | snížená |  | 0 | 0 | 0 | 0 | 0 | 4 | K | 1 | ROZPOCET | 0 | 0 | 0 | 0 | 0 | 2 | 0 | 4 | 9140
| PP |  | Omítka rýh stěn MV o šířce nad 30 cm, štuková | [15 empty] | PP | 1
4571 | K | Pol47 | Penetrace podkladu nátěrem HET, Klasik, 1 x | m2 | 73.5 |  | 0 |  |  |  | snížená |  | 0 | 0 | 0 | 0 | 0 | 4 | K | 1 | ROZPOCET | 0 | 0 | 0 | 0 | 0 | 2 | 0 | 4 | 9142
| PP |  | Penetrace podkladu nátěrem HET, Klasik, 1 x | [15 empty] | PP | 1
4572 | K | Pol48 | Odstranění malby oškrábáním v místnosti H do 5 m | m2 | 73.5 |  | 0 |  |  |  | snížená |  | 0 | 0 | 0 | 0 | 0 | 4 | K | 1 | ROZPOCET | 0 | 0 | 0 | 0 | 0 | 2 | 0 | 4 | 9144
| PP |  | Odstranění malby oškrábáním v místnosti H do 5 m | [15 empty] | PP | 1
4573 | K | Pol49 | Vyhlazení malířskou masou 2x, výška do 5 m včetně přebroušení | m2 | 73.5 |  | 0 |  |  |  | snížená |  | 0 | 0 | 0 | 0 | 0 | 4 | K | 1 | ROZPOCET | 0 | 0 | 0 | 0 | 0 | 2 | 0 | 4 | 9146
| PP |  | Vyhlazení malířskou masou 2x, výška do 5 m včetně přebroušení | [15 empty] | PP | 1
4574 | K | Pol50 | Montáž a demontáž ochrany podlahových krytin | m2 | 49 |  | 0 |  |  |  | snížená |  | 0 | 0 | 0 | 0 | 0 | 4 | K | 1 | ROZPOCET | 0 | 0 | 0 | 0 | 0 | 2 | 0 | 4 | 9148
| PP |  | Montáž a demontáž ochrany podlahových krytin | [15 empty] | PP | 1
| P |  | Poznámka k položce: Poznámka k položce:, Montáž a demontáž ochrany podlahových krytin proti mechanickému poškození od stavební činnosti. Jedná se o volné položení geotextilie na poslhovou krytina a překrytí OSB deskou za účelem zamezení poškození pdlahové krytiny pádesm suti z z vysekání drážek elektro., materiál ve specifikaci | [15 empty] | P | 1
4575 | M | Pol51 | Ochranná tkaná textílie 560g/m2 | m2 | 24.5 |  | 0 |  |  |  | snížená |  | 0 | 0 | 0 | 0 | 0 | 8 | M | 1 | ROZPOCET | 0 | 0 | 0 | 0 | 0 | 2 | 0 | 4 | 9150
| PP |  | Ochranná tkaná textílie 560g/m2 | [15 empty] | PP | 1
| P |  | Poznámka k položce: Poznámka k položce:, Poznámka k položce:, Jedná se o 100% polypropylen oboustranně latexovaný, barva světle šedá melírovaná s tmavě šedou. Tato tepelně-izolační vyrovnávací podložka eliminuje menší nerovnosti podkladu, zabraňuje okamžitému pronikání kamínků z betonu do PVC a navíc dobře izoluje, ale nedokáže přenést hrubé nerovnosti nebo defekty na podkladu - tato ochrana podlahových krytin je naprosto nezbytná pro zdárný průběh rekonstrukce tak, aby nebyly poškozeny stávající podlahové krytiny v dotčených prostorách | [15 empty] | P | 1
4576 | M | Pol52 | deska dřevoštěpková OSB 3 SE 2500x1250x18 mm | m2 | 24.5 |  | 0 |  |  |  | snížená |  | 0 | 0 | 0 | 0 | 0 | 8 | M | 1 | ROZPOCET | 0 | 0 | 0 | 0 | 0 | 2 | 0 | 4 | 9152
| PP |  | deska dřevoštěpková OSB 3 SE 2500x1250x18 mm | [15 empty] | PP | 1
| P |  | Poznámka k položce: Poznámka k položce:, Poznámka k položce:, Desky dřevoštěpkové OSB 3 SE (ostrá hrana) do vlhkého prostředí, nebroušená 610 - 650 kg/m3 ostrá hrana OSB 3 SE 2500x1250x18 mm - tato ochrana podlahových krytin ve dvou vrstvách je naprosto nezbytná pro zdárný průběh rekonstrukce tak, aby nebyly poškozeny stávající podlahové krytiny v dotčených prostorách | [15 empty] | P | 1
| D | D88 | Slaboproudá elektroinstalace v pokoji č.144-2, 143-2 |  |  |  | 0 | [5 empty] | 0 |  | 0 |  | 0 | 1 | D | 0 | ROZPOCET | [6 empty] | 0
4577 | K | Pol1 | Štítek označovací na kabel, včetně dodávky štítku | kus | 13 |  | 0 |  |  |  | snížená |  | 0 | 0 | 0 | 0 | 0 | 4 | K | 1 | ROZPOCET | 0 | 0 | 0 | 0 | 0 | 2 | 0 | 4 | 9154
| PP |  | Štítek označovací na kabel, včetně dodávky štítku | [15 empty] | PP | 1
4578 | K | Pol2 | Štítek označovací pro přístroje - lepený | kus | 9 |  | 0 |  |  |  | snížená |  | 0 | 0 | 0 | 0 | 0 | 4 | K | 1 | ROZPOCET | 0 | 0 | 0 | 0 | 0 | 2 | 0 | 4 | 9156
| PP |  | Štítek označovací pro přístroje - lepený | [15 empty] | PP | 1
4579 | K | Pol3 | Krabice přístrojová KP 68, bez zapojení, 1-3 násobná, včetně pomocného lešení o výšce podlahy do 1900 mm a pro zatížení do 1,5 kPa (150 kg/m2). | kus | 10 |  | 0 |  |  |  | snížená |  | 0 | 0 | 0 | 0 | 0 | 4 | K | 1 | ROZPOCET | 0 | 0 | 0 | 0 | 0 | 2 | 0 | 4 | 9158
| PP |  | Krabice přístrojová KP 68, bez zapojení, 1-3 násobná, včetně pomocného lešení o výšce podlahy do 1900 mm a pro zatížení do 1,5 kPa (150 kg/m2). | [15 empty] | PP | 1
4580 | K | Pol4 | Krabice protahovací vč. víčka 97, bez zapojení, včetně pomocného lešení o výšce podlahy do 1900 mm a pro zatížení do 1,5 kPa (150 kg/m2). | kus | 3 |  | 0 |  |  |  | snížená |  | 0 | 0 | 0 | 0 | 0 | 4 | K | 1 | ROZPOCET | 0 | 0 | 0 | 0 | 0 | 2 | 0 | 4 | 9160
| PP |  | Krabice protahovací vč. víčka 97, bez zapojení, včetně pomocného lešení o výšce podlahy do 1900 mm a pro zatížení do 1,5 kPa (150 kg/m2). | [15 empty] | PP | 1
4581 | K | Pol5 | STROJNÍ řezání otvoru S ODSÁVÁNÍM za mokra kapes zeď cih. pro krabice 10x10x5cm, včetně pomocného lešení o výšce podlahy do 1900 mm a pro zatížení do 1,5 kPa (150 kg/m2). | kus | 10 |  | 0 |  |  |  | snížená |  | 0 | 0 | 0 | 0 | 0 | 4 | K | 1 | ROZPOCET | 0 | 0 | 0 | 0 | 0 | 2 | 0 | 4 | 9162
| PP |  | STROJNÍ řezání otvoru S ODSÁVÁNÍM za mokra kapes zeď cih. pro krabice 10x10x5cm, včetně pomocného lešení o výšce podlahy do 1900 mm a pro zatížení do 1,5 kPa (150 kg/m2). | [15 empty] | PP | 1
4582 | K | Pol6 | STROJNÍ řezání otvoru S ODSÁVÁNÍM za mokra kapes zeď cih. pro krabice 15x15x10cm, včetně pomocného lešení o výšce podlahy do 1900 mm a pro zatížení do 1,5 kPa (150 kg/m2). | kus | 3 |  | 0 |  |  |  | snížená |  | 0 | 0 | 0 | 0 | 0 | 4 | K | 1 | ROZPOCET | 0 | 0 | 0 | 0 | 0 | 2 | 0 | 4 | 9164
| PP |  | STROJNÍ řezání otvoru S ODSÁVÁNÍM za mokra kapes zeď cih. pro krabice 15x15x10cm, včetně pomocného lešení o výšce podlahy do 1900 mm a pro zatížení do 1,5 kPa (150 kg/m2). | [15 empty] | PP | 1
4583 | K | Pol7 | STROJNÍ řezání otvoru S ODSÁVÁNÍM za mokra kapes zeď cihel. MVC, pl. 0,1m2, hl. 15cm, včetně pomocného lešení o výšce podlahy do 1900 mm a pro zatížení do 1,5 kPa (150 kg/m2). | kus | 1 |  | 0 |  |  |  | snížená |  | 0 | 0 | 0 | 0 | 0 | 4 | K | 1 | ROZPOCET | 0 | 0 | 0 | 0 | 0 | 2 | 0 | 4 | 9166
| PP |  | STROJNÍ řezání otvoru S ODSÁVÁNÍM za mokra kapes zeď cihel. MVC, pl. 0,1m2, hl. 15cm, včetně pomocného lešení o výšce podlahy do 1900 mm a pro zatížení do 1,5 kPa (150 kg/m2). | [15 empty] | PP | 1
4584 | K | Pol8 | STROJNÍ řezání drážky S ODSÁVÁNÍM za mokra 3 x 3 cm rýh ve zdi cihelné, včetně pomocného lešení o výšce podlahy do 1900 mm a pro zatížení do 1,5 kPa (150 kg/m2). | m | 15 |  | 0 |  |  |  | snížená |  | 0 | 0 | 0 | 0 | 0 | 4 | K | 1 | ROZPOCET | 0 | 0 | 0 | 0 | 0 | 2 | 0 | 4 | 9168
| PP |  | STROJNÍ řezání drážky S ODSÁVÁNÍM za mokra 3 x 3 cm rýh ve zdi cihelné, včetně pomocného lešení o výšce podlahy do 1900 mm a pro zatížení do 1,5 kPa (150 kg/m2). | [15 empty] | PP | 1
4585 | K | Pol9 | Práce spojené s úpravami rozvodů dle požadavku uživatele | hod. | 24 |  | 0 |  |  |  | snížená |  | 0 | 0 | 0 | 0 | 0 | 4 | K | 1 | ROZPOCET | 0 | 0 | 0 | 0 | 0 | 2 | 0 | 4 | 9170
| PP |  | Práce spojené s úpravami rozvodů dle požadavku uživatele | [15 empty] | PP | 1
4586 | K | Pol10 | STROJNÍ řezání drážky S ODSÁVÁNÍM za mokra 5 x 7 cm rýh ve zdi cihelné, včetně pomocného lešení o výšce podlahy do 1900 mm a pro zatížení do 1,5 kPa (150 kg/m2). | m | 7 |  | 0 |  |  |  | snížená |  | 0 | 0 | 0 | 0 | 0 | 4 | K | 1 | ROZPOCET | 0 | 0 | 0 | 0 | 0 | 2 | 0 | 4 | 9172
| PP |  | STROJNÍ řezání drážky S ODSÁVÁNÍM za mokra 5 x 7 cm rýh ve zdi cihelné, včetně pomocného lešení o výšce podlahy do 1900 mm a pro zatížení do 1,5 kPa (150 kg/m2). | [15 empty] | PP | 1
4587 | K | Pol11 | STROJNÍ řezání drážky S ODSÁVÁNÍM za mokra 10 x15 cm rýh ve zdi cihelné, včetně pomocného lešení o výšce podlahy do 1900 mm a pro zatížení do 1,5 kPa (150 kg/m2). | m | 3 |  | 0 |  |  |  | snížená |  | 0 | 0 | 0 | 0 | 0 | 4 | K | 1 | ROZPOCET | 0 | 0 | 0 | 0 | 0 | 2 | 0 | 4 | 9174
| PP |  | STROJNÍ řezání drážky S ODSÁVÁNÍM za mokra 10 x15 cm rýh ve zdi cihelné, včetně pomocného lešení o výšce podlahy do 1900 mm a pro zatížení do 1,5 kPa (150 kg/m2). | [15 empty] | PP | 1
4588 | K | Pol12 | Trubka ohebná pod omítku, typ 23.. 16 mm, včetně pomocného lešení o výšce podlahy do 1900 mm a pro zatížení do 1,5 kPa (150 kg/m2). | m | 26 |  | 0 |  |  |  | snížená |  | 0 | 0 | 0 | 0 | 0 | 4 | K | 1 | ROZPOCET | 0 | 0 | 0 | 0 | 0 | 2 | 0 | 4 | 9176
| PP |  | Trubka ohebná pod omítku, typ 23.. 16 mm, včetně pomocného lešení o výšce podlahy do 1900 mm a pro zatížení do 1,5 kPa (150 kg/m2). | [15 empty] | PP | 1
4589 | K | Pol13 | Trubka ohebná pod omítku, typ 23.. 25 mm, včetně pomocného lešení o výšce podlahy do 1900 mm a pro zatížení do 1,5 kPa (150 kg/m2). | m | 18 |  | 0 |  |  |  | snížená |  | 0 | 0 | 0 | 0 | 0 | 4 | K | 1 | ROZPOCET | 0 | 0 | 0 | 0 | 0 | 2 | 0 | 4 | 9178
| PP |  | Trubka ohebná pod omítku, typ 23.. 25 mm, včetně pomocného lešení o výšce podlahy do 1900 mm a pro zatížení do 1,5 kPa (150 kg/m2). | [15 empty] | PP | 1
4590 | K | Pol14 | Trubka ohebná pod omítku, typ 23.. 29 mm, včetně pomocného lešení o výšce podlahy do 1900 mm a pro zatížení do 1,5 kPa (150 kg/m2). | m | 12 |  | 0 |  |  |  | snížená |  | 0 | 0 | 0 | 0 | 0 | 4 | K | 1 | ROZPOCET | 0 | 0 | 0 | 0 | 0 | 2 | 0 | 4 | 9180
| PP |  | Trubka ohebná pod omítku, typ 23.. 29 mm, včetně pomocného lešení o výšce podlahy do 1900 mm a pro zatížení do 1,5 kPa (150 kg/m2). | [15 empty] | PP | 1
4591 | K | Pol15 | Kabel UTP/FTP kat.5e, pevně uložený, včetně pomocného lešení o výšce podlahy do 1900 mm a pro zatížení do 1,5 kPa (150 kg/m2). | m | 165 |  | 0 |  |  |  | snížená |  | 0 | 0 | 0 | 0 | 0 | 4 | K | 1 | ROZPOCET | 0 | 0 | 0 | 0 | 0 | 2 | 0 | 4 | 9182
| PP |  | Kabel UTP/FTP kat.5e, pevně uložený, včetně pomocného lešení o výšce podlahy do 1900 mm a pro zatížení do 1,5 kPa (150 kg/m2). | [15 empty] | PP | 1
4592 | K | Pol16 | Průraz zdivem (JÁDROVÉ VRTÁNÍ ZA MOKRA S POMOCNÝM ODSÁVÁNÍM) v cihlové zdi tloušťky 30 cm, do průměru 6 cm, včetně pomocného lešení o výšce podlahy do 1900 mm a pro zatížení do 1,5 kPa (150 kg/m2). | kus | 3 |  | 0 |  |  |  | snížená |  | 0 | 0 | 0 | 0 | 0 | 4 | K | 1 | ROZPOCET | 0 | 0 | 0 | 0 | 0 | 2 | 0 | 4 | 9184
| PP |  | Průraz zdivem (JÁDROVÉ VRTÁNÍ ZA MOKRA S POMOCNÝM ODSÁVÁNÍM) v cihlové zdi tloušťky 30 cm, do průměru 6 cm, včetně pomocného lešení o výšce podlahy do 1900 mm a pro zatížení do 1,5 kPa (150 kg/m2). | [15 empty] | PP | 1
4593 | K | Pol17 | Průraz zdivem (JÁDROVÉ VRTÁNÍ ZA MOKRA S POMOCNÝM ODSÁVÁNÍM) v cihlové zdi tloušťky 45 cm, do průměru 6 cm, včetně pomocného lešení o výšce podlahy do 1900 mm a pro zatížení do 1,5 kPa (150 kg/m2). | kus | 2 |  | 0 |  |  |  | snížená |  | 0 | 0 | 0 | 0 | 0 | 4 | K | 1 | ROZPOCET | 0 | 0 | 0 | 0 | 0 | 2 | 0 | 4 | 9186
| PP |  | Průraz zdivem (JÁDROVÉ VRTÁNÍ ZA MOKRA S POMOCNÝM ODSÁVÁNÍM) v cihlové zdi tloušťky 45 cm, do průměru 6 cm, včetně pomocného lešení o výšce podlahy do 1900 mm a pro zatížení do 1,5 kPa (150 kg/m2). | [15 empty] | PP | 1
4594 | K | Pol18 | Vyhledání vývodu nebo krabice | kus | 12 |  | 0 |  |  |  | snížená |  | 0 | 0 | 0 | 0 | 0 | 4 | K | 1 | ROZPOCET | 0 | 0 | 0 | 0 | 0 | 2 | 0 | 4 | 9188
| PP |  | Vyhledání vývodu nebo krabice | [15 empty] | PP | 1
4595 | K | Pol19 | Demontáže původní el. instalace, zajištění neustáleho provozu zařízení | hod | 36 |  | 0 |  |  |  | snížená |  | 0 | 0 | 0 | 0 | 0 | 4 | K | 1 | ROZPOCET | 0 | 0 | 0 | 0 | 0 | 2 | 0 | 4 | 9190
| PP |  | Demontáže původní el. instalace, zajištění neustáleho provozu zařízení | [15 empty] | PP | 1
4596 | K | Pol20 | Osazení hmoždinky/kotvy 8 mm v cihelné zdi/stropu | kus | 12 |  | 0 |  |  |  | snížená |  | 0 | 0 | 0 | 0 | 0 | 4 | K | 1 | ROZPOCET | 0 | 0 | 0 | 0 | 0 | 2 | 0 | 4 | 9192
| PP |  | Osazení hmoždinky/kotvy 8 mm v cihelné zdi/stropu | [15 empty] | PP | 1
4597 | K | Pol21 | Sádra stavební šedá | kg | 12 |  | 0 |  |  |  | snížená |  | 0 | 0 | 0 | 0 | 0 | 4 | K | 1 | ROZPOCET | 0 | 0 | 0 | 0 | 0 | 2 | 0 | 4 | 9194
| PP |  | Sádra stavební šedá | [15 empty] | PP | 1
4598 | K | Pol22 | Kabel Kabel UTP/FTP kat.5e | m | 165 |  | 0 |  |  |  | snížená |  | 0 | 0 | 0 | 0 | 0 | 4 | K | 1 | ROZPOCET | 0 | 0 | 0 | 0 | 0 | 2 | 0 | 4 | 9196
| PP |  | Kabel Kabel UTP/FTP kat.5e | [15 empty] | PP | 1
4599 | K | Pol23 | Hmoždinka natloukací, nylon, 8 x 45mm | kus | 12 |  | 0 |  |  |  | snížená |  | 0 | 0 | 0 | 0 | 0 | 4 | K | 1 | ROZPOCET | 0 | 0 | 0 | 0 | 0 | 2 | 0 | 4 | 9198
| PP |  | Hmoždinka natloukací, nylon, 8 x 45mm | [15 empty] | PP | 1
4600 | K | Pol24 | Trubka elektroinstal. ohebná 2316/LPE-1 d 16 mm | m | 26 |  | 0 |  |  |  | snížená |  | 0 | 0 | 0 | 0 | 0 | 4 | K | 1 | ROZPOCET | 0 | 0 | 0 | 0 | 0 | 2 | 0 | 4 | 9200
| PP |  | Trubka elektroinstal. ohebná 2316/LPE-1 d 16 mm | [15 empty] | PP | 1
4601 | K | Pol25 | Trubka elektroinstal. ohebná 2325/LPE-1 25mm | m | 18 |  | 0 |  |  |  | snížená |  | 0 | 0 | 0 | 0 | 0 | 4 | K | 1 | ROZPOCET | 0 | 0 | 0 | 0 | 0 | 2 | 0 | 4 | 9202
| PP |  | Trubka elektroinstal. ohebná 2325/LPE-1 25mm | [15 empty] | PP | 1
4602 | K | Pol26 | Trubka elektroinstal. ohebná 2329/LPE-1 | m | 12 |  | 0 |  |  |  | snížená |  | 0 | 0 | 0 | 0 | 0 | 4 | K | 1 | ROZPOCET | 0 | 0 | 0 | 0 | 0 | 2 | 0 | 4 | 9204
| PP |  | Trubka elektroinstal. ohebná 2329/LPE-1 | [15 empty] | PP | 1
4603 | K | Pol27 | Držák kabelů skupinový SD2 | ks | 12 |  | 0 |  |  |  | snížená |  | 0 | 0 | 0 | 0 | 0 | 4 | K | 1 | ROZPOCET | 0 | 0 | 0 | 0 | 0 | 2 | 0 | 4 | 9206
| PP |  | Držák kabelů skupinový SD2 | [15 empty] | PP | 1
4604 | K | Pol28 | Příchytka stahovacího pásku - pro upevnění hmoždinkou do zdi, 1bal = 100ks | 1bal | 15 |  | 0 |  |  |  | snížená |  | 0 | 0 | 0 | 0 | 0 | 4 | K | 1 | ROZPOCET | 0 | 0 | 0 | 0 | 0 | 2 | 0 | 4 | 9208
| PP |  | Příchytka stahovacího pásku - pro upevnění hmoždinkou do zdi, 1bal = 100ks | [15 empty] | PP | 1
4605 | K | Pol29 | PO CELOU DOBU INSTALACE NOVÝCH KABELOVÝCH VEDENÍ PRO DOROZUMÍVACÍ SYSTÉM JE NUTNÁ 100% FUNKČNOST STÁVAJÍCÍH SYSTÉMŮ. | hod | 32 |  | 0 |  |  |  | snížená |  | 0 | 0 | 0 | 0 | 0 | 4 | K | 1 | ROZPOCET | 0 | 0 | 0 | 0 | 0 | 2 | 0 | 4 | 9210
| PP |  | PO CELOU DOBU INSTALACE NOVÝCH KABELOVÝCH VEDENÍ PRO DOROZUMÍVACÍ SYSTÉM JE NUTNÁ 100% FUNKČNOST STÁVAJÍCÍH SYSTÉMŮ. | [15 empty] | PP | 1
4606 | K | Pol30 | Krabice přístrojová KP 68 pod omítku | kus | 10 |  | 0 |  |  |  | snížená |  | 0 | 0 | 0 | 0 | 0 | 4 | K | 1 | ROZPOCET | 0 | 0 | 0 | 0 | 0 | 2 | 0 | 4 | 9212
| PP |  | Krabice přístrojová KP 68 pod omítku | [15 empty] | PP | 1
4607 | K | Pol31 | Krabice protahovací 97 pod omítku | kus | 3 |  | 0 |  |  |  | snížená |  | 0 | 0 | 0 | 0 | 0 | 4 | K | 1 | ROZPOCET | 0 | 0 | 0 | 0 | 0 | 2 | 0 | 4 | 9214
| PP |  | Krabice protahovací 97 pod omítku | [15 empty] | PP | 1
4608 | K | Pol32 | Šroub 2,9 x 13 mm pro montáž přístroje do KU, 1 bal/50ks | bal | 1 |  | 0 |  |  |  | snížená |  | 0 | 0 | 0 | 0 | 0 | 4 | K | 1 | ROZPOCET | 0 | 0 | 0 | 0 | 0 | 2 | 0 | 4 | 9216
| PP |  | Šroub 2,9 x 13 mm pro montáž přístroje do KU, 1 bal/50ks | [15 empty] | PP | 1
4609 | K | Pol33 | Dodávka materiálu nutného ke konečnému zprovoznění díla v plném rozsahu | ks | 1 |  | 0 |  |  |  | snížená |  | 0 | 0 | 0 | 0 | 0 | 4 | K | 1 | ROZPOCET | 0 | 0 | 0 | 0 | 0 | 2 | 0 | 4 | 9218
| PP |  | Dodávka materiálu nutného ke konečnému zprovoznění díla v plném rozsahu | [15 empty] | PP | 1
4610 | K | Pol34 | Pásky stahovací 140 x 3,5, 1bal/100ks | bal | 1 |  | 0 |  |  |  | snížená |  | 0 | 0 | 0 | 0 | 0 | 4 | K | 1 | ROZPOCET | 0 | 0 | 0 | 0 | 0 | 2 | 0 | 4 | 9220
| PP |  | Pásky stahovací 140 x 3,5, 1bal/100ks | [15 empty] | PP | 1
4611 | K | Pol35 | Pásky stahovací 250 x 4,5 1bal/100ks | bal | 0.5 |  | 0 |  |  |  | snížená |  | 0 | 0 | 0 | 0 | 0 | 4 | K | 1 | ROZPOCET | 0 | 0 | 0 | 0 | 0 | 2 | 0 | 4 | 9222
| PP |  | Pásky stahovací 250 x 4,5 1bal/100ks | [15 empty] | PP | 1
4612 | K | Pol36 | Pásky stahovací 380 x 4,5, 1bal/100ks | bal | 0.2 |  | 0 |  |  |  | snížená |  | 0 | 0 | 0 | 0 | 0 | 4 | K | 1 | ROZPOCET | 0 | 0 | 0 | 0 | 0 | 2 | 0 | 4 | 9224
| PP |  | Pásky stahovací 380 x 4,5, 1bal/100ks | [15 empty] | PP | 1
4613 | K | Pol37 | Zednické výpomoci - zapravení zdí po průrazech | ks | 1 |  | 0 |  |  |  | snížená |  | 0 | 0 | 0 | 0 | 0 | 4 | K | 1 | ROZPOCET | 0 | 0 | 0 | 0 | 0 | 2 | 0 | 4 | 9226
| PP |  | Zednické výpomoci - zapravení zdí po průrazech | [15 empty] | PP | 1
4614 | K | Pol38 | Lešení výška podlahy do 2m, kompletace, zapojování, montáže, instalace | m2 | 24.5 |  | 0 |  |  |  | snížená |  | 0 | 0 | 0 | 0 | 0 | 4 | K | 1 | ROZPOCET | 0 | 0 | 0 | 0 | 0 | 2 | 0 | 4 | 9228
| PP |  | Lešení výška podlahy do 2m, kompletace, zapojování, montáže, instalace | [15 empty] | PP | 1
4615 | K | Pol39 | Koordinace postupu prací s ostatními profesemi | hod. | 10 |  | 0 |  |  |  | snížená |  | 0 | 0 | 0 | 0 | 0 | 4 | K | 1 | ROZPOCET | 0 | 0 | 0 | 0 | 0 | 2 | 0 | 4 | 9230
| PP |  | Koordinace postupu prací s ostatními profesemi | [15 empty] | PP | 1
4616 | K | Pol40 | Práce spojené s úpravami rozvodů dle požadavku uživatele | hod. | 10 |  | 0 |  |  |  | snížená |  | 0 | 0 | 0 | 0 | 0 | 4 | K | 1 | ROZPOCET | 0 | 0 | 0 | 0 | 0 | 2 | 0 | 4 | 9232
| PP |  | Práce spojené s úpravami rozvodů dle požadavku uživatele | [15 empty] | PP | 1
4617 | K | Pol41 | Dokumentace skutečného provedení | ks | 1 |  | 0 |  |  |  | snížená |  | 0 | 0 | 0 | 0 | 0 | 4 | K | 1 | ROZPOCET | 0 | 0 | 0 | 0 | 0 | 2 | 0 | 4 | 9234
| PP |  | Dokumentace skutečného provedení | [15 empty] | PP | 1
4618 | K | Pol42 | Omítka stěn sádrová omítka, ručně , ručně natažení ve dvou vrstvách, přebroušení, 3 mm | m2 | 42.15 |  | 0 |  |  |  | snížená |  | 0 | 0 | 0 | 0 | 0 | 4 | K | 1 | ROZPOCET | 0 | 0 | 0 | 0 | 0 | 2 | 0 | 4 | 9236
| PP |  | Omítka stěn sádrová omítka, ručně , ručně natažení ve dvou vrstvách, přebroušení, 3 mm | [15 empty] | PP | 1
4619 | K | Pol43 | Hrubá výplň rýh ve stěnách maltou | m2 | 2.56 |  | 0 |  |  |  | snížená |  | 0 | 0 | 0 | 0 | 0 | 4 | K | 1 | ROZPOCET | 0 | 0 | 0 | 0 | 0 | 2 | 0 | 4 | 9238
| PP |  | Hrubá výplň rýh ve stěnách maltou | [15 empty] | PP | 1
4620 | K | Pol44 | Omítka rýh stěn MV o šířce do 15 cm, štuková | m2 | 10 |  | 0 |  |  |  | snížená |  | 0 | 0 | 0 | 0 | 0 | 4 | K | 1 | ROZPOCET | 0 | 0 | 0 | 0 | 0 | 2 | 0 | 4 | 9240
| PP |  | Omítka rýh stěn MV o šířce do 15 cm, štuková | [15 empty] | PP | 1
4621 | K | Pol45 | Omítka rýh stěn MV o šířce do 30 cm, štuková | m2 | 2.56 |  | 0 |  |  |  | snížená |  | 0 | 0 | 0 | 0 | 0 | 4 | K | 1 | ROZPOCET | 0 | 0 | 0 | 0 | 0 | 2 | 0 | 4 | 9242
| PP |  | Omítka rýh stěn MV o šířce do 30 cm, štuková | [15 empty] | PP | 1
4622 | K | Pol46 | Omítka rýh stěn MV o šířce nad 30 cm, štuková | m2 | 3 |  | 0 |  |  |  | snížená |  | 0 | 0 | 0 | 0 | 0 | 4 | K | 1 | ROZPOCET | 0 | 0 | 0 | 0 | 0 | 2 | 0 | 4 | 9244
| PP |  | Omítka rýh stěn MV o šířce nad 30 cm, štuková | [15 empty] | PP | 1
4623 | K | Pol47 | Penetrace podkladu nátěrem HET, Klasik, 1 x | m2 | 73.5 |  | 0 |  |  |  | snížená |  | 0 | 0 | 0 | 0 | 0 | 4 | K | 1 | ROZPOCET | 0 | 0 | 0 | 0 | 0 | 2 | 0 | 4 | 9246
| PP |  | Penetrace podkladu nátěrem HET, Klasik, 1 x | [15 empty] | PP | 1
4624 | K | Pol48 | Odstranění malby oškrábáním v místnosti H do 5 m | m2 | 73.5 |  | 0 |  |  |  | snížená |  | 0 | 0 | 0 | 0 | 0 | 4 | K | 1 | ROZPOCET | 0 | 0 | 0 | 0 | 0 | 2 | 0 | 4 | 9248
| PP |  | Odstranění malby oškrábáním v místnosti H do 5 m | [15 empty] | PP | 1
4625 | K | Pol49 | Vyhlazení malířskou masou 2x, výška do 5 m včetně přebroušení | m2 | 73.5 |  | 0 |  |  |  | snížená |  | 0 | 0 | 0 | 0 | 0 | 4 | K | 1 | ROZPOCET | 0 | 0 | 0 | 0 | 0 | 2 | 0 | 4 | 9250
| PP |  | Vyhlazení malířskou masou 2x, výška do 5 m včetně přebroušení | [15 empty] | PP | 1
4626 | K | Pol50 | Montáž a demontáž ochrany podlahových krytin | m2 | 49 |  | 0 |  |  |  | snížená |  | 0 | 0 | 0 | 0 | 0 | 4 | K | 1 | ROZPOCET | 0 | 0 | 0 | 0 | 0 | 2 | 0 | 4 | 9252
| PP |  | Montáž a demontáž ochrany podlahových krytin | [15 empty] | PP | 1
| P |  | Poznámka k položce: Poznámka k položce:, Montáž a demontáž ochrany podlahových krytin proti mechanickému poškození od stavební činnosti. Jedná se o volné položení geotextilie na poslhovou krytina a překrytí OSB deskou za účelem zamezení poškození pdlahové krytiny pádesm suti z z vysekání drážek elektro., materiál ve specifikaci | [15 empty] | P | 1
4627 | M | Pol51 | Ochranná tkaná textílie 560g/m2 | m2 | 24.5 |  | 0 |  |  |  | snížená |  | 0 | 0 | 0 | 0 | 0 | 8 | M | 1 | ROZPOCET | 0 | 0 | 0 | 0 | 0 | 2 | 0 | 4 | 9254
| PP |  | Ochranná tkaná textílie 560g/m2 | [15 empty] | PP | 1
| P |  | Poznámka k položce: Poznámka k položce:, Poznámka k položce:, Jedná se o 100% polypropylen oboustranně latexovaný, barva světle šedá melírovaná s tmavě šedou. Tato tepelně-izolační vyrovnávací podložka eliminuje menší nerovnosti podkladu, zabraňuje okamžitému pronikání kamínků z betonu do PVC a navíc dobře izoluje, ale nedokáže přenést hrubé nerovnosti nebo defekty na podkladu - tato ochrana podlahových krytin je naprosto nezbytná pro zdárný průběh rekonstrukce tak, aby nebyly poškozeny stávající podlahové krytiny v dotčených prostorách | [15 empty] | P | 1
4628 | M | Pol52 | deska dřevoštěpková OSB 3 SE 2500x1250x18 mm | m2 | 24.5 |  | 0 |  |  |  | snížená |  | 0 | 0 | 0 | 0 | 0 | 8 | M | 1 | ROZPOCET | 0 | 0 | 0 | 0 | 0 | 2 | 0 | 4 | 9256
| PP |  | deska dřevoštěpková OSB 3 SE 2500x1250x18 mm | [15 empty] | PP | 1
| P |  | Poznámka k položce: Poznámka k položce:, Poznámka k položce:, Desky dřevoštěpkové OSB 3 SE (ostrá hrana) do vlhkého prostředí, nebroušená 610 - 650 kg/m3 ostrá hrana OSB 3 SE 2500x1250x18 mm - tato ochrana podlahových krytin ve dvou vrstvách je naprosto nezbytná pro zdárný průběh rekonstrukce tak, aby nebyly poškozeny stávající podlahové krytiny v dotčených prostorách | [15 empty] | P | 1
| D | D89 | Slaboproudá elektroinstalace v pokoji č.144-1, 143-1 |  |  |  | 0 | [5 empty] | 0 |  | 0 |  | 0 | 1 | D | 0 | ROZPOCET | [6 empty] | 0
4629 | K | Pol1 | Štítek označovací na kabel, včetně dodávky štítku | kus | 13 |  | 0 |  |  |  | snížená |  | 0 | 0 | 0 | 0 | 0 | 4 | K | 1 | ROZPOCET | 0 | 0 | 0 | 0 | 0 | 2 | 0 | 4 | 9258
| PP |  | Štítek označovací na kabel, včetně dodávky štítku | [15 empty] | PP | 1
4630 | K | Pol2 | Štítek označovací pro přístroje - lepený | kus | 9 |  | 0 |  |  |  | snížená |  | 0 | 0 | 0 | 0 | 0 | 4 | K | 1 | ROZPOCET | 0 | 0 | 0 | 0 | 0 | 2 | 0 | 4 | 9260
| PP |  | Štítek označovací pro přístroje - lepený | [15 empty] | PP | 1
4631 | K | Pol3 | Krabice přístrojová KP 68, bez zapojení, 1-3 násobná, včetně pomocného lešení o výšce podlahy do 1900 mm a pro zatížení do 1,5 kPa (150 kg/m2). | kus | 10 |  | 0 |  |  |  | snížená |  | 0 | 0 | 0 | 0 | 0 | 4 | K | 1 | ROZPOCET | 0 | 0 | 0 | 0 | 0 | 2 | 0 | 4 | 9262
| PP |  | Krabice přístrojová KP 68, bez zapojení, 1-3 násobná, včetně pomocného lešení o výšce podlahy do 1900 mm a pro zatížení do 1,5 kPa (150 kg/m2). | [15 empty] | PP | 1
4632 | K | Pol4 | Krabice protahovací vč. víčka 97, bez zapojení, včetně pomocného lešení o výšce podlahy do 1900 mm a pro zatížení do 1,5 kPa (150 kg/m2). | kus | 3 |  | 0 |  |  |  | snížená |  | 0 | 0 | 0 | 0 | 0 | 4 | K | 1 | ROZPOCET | 0 | 0 | 0 | 0 | 0 | 2 | 0 | 4 | 9264
| PP |  | Krabice protahovací vč. víčka 97, bez zapojení, včetně pomocného lešení o výšce podlahy do 1900 mm a pro zatížení do 1,5 kPa (150 kg/m2). | [15 empty] | PP | 1
4633 | K | Pol5 | STROJNÍ řezání otvoru S ODSÁVÁNÍM za mokra kapes zeď cih. pro krabice 10x10x5cm, včetně pomocného lešení o výšce podlahy do 1900 mm a pro zatížení do 1,5 kPa (150 kg/m2). | kus | 10 |  | 0 |  |  |  | snížená |  | 0 | 0 | 0 | 0 | 0 | 4 | K | 1 | ROZPOCET | 0 | 0 | 0 | 0 | 0 | 2 | 0 | 4 | 9266
| PP |  | STROJNÍ řezání otvoru S ODSÁVÁNÍM za mokra kapes zeď cih. pro krabice 10x10x5cm, včetně pomocného lešení o výšce podlahy do 1900 mm a pro zatížení do 1,5 kPa (150 kg/m2). | [15 empty] | PP | 1
4634 | K | Pol6 | STROJNÍ řezání otvoru S ODSÁVÁNÍM za mokra kapes zeď cih. pro krabice 15x15x10cm, včetně pomocného lešení o výšce podlahy do 1900 mm a pro zatížení do 1,5 kPa (150 kg/m2). | kus | 3 |  | 0 |  |  |  | snížená |  | 0 | 0 | 0 | 0 | 0 | 4 | K | 1 | ROZPOCET | 0 | 0 | 0 | 0 | 0 | 2 | 0 | 4 | 9268
| PP |  | STROJNÍ řezání otvoru S ODSÁVÁNÍM za mokra kapes zeď cih. pro krabice 15x15x10cm, včetně pomocného lešení o výšce podlahy do 1900 mm a pro zatížení do 1,5 kPa (150 kg/m2). | [15 empty] | PP | 1
4635 | K | Pol7 | STROJNÍ řezání otvoru S ODSÁVÁNÍM za mokra kapes zeď cihel. MVC, pl. 0,1m2, hl. 15cm, včetně pomocného lešení o výšce podlahy do 1900 mm a pro zatížení do 1,5 kPa (150 kg/m2). | kus | 1 |  | 0 |  |  |  | snížená |  | 0 | 0 | 0 | 0 | 0 | 4 | K | 1 | ROZPOCET | 0 | 0 | 0 | 0 | 0 | 2 | 0 | 4 | 9270
| PP |  | STROJNÍ řezání otvoru S ODSÁVÁNÍM za mokra kapes zeď cihel. MVC, pl. 0,1m2, hl. 15cm, včetně pomocného lešení o výšce podlahy do 1900 mm a pro zatížení do 1,5 kPa (150 kg/m2). | [15 empty] | PP | 1
4636 | K | Pol8 | STROJNÍ řezání drážky S ODSÁVÁNÍM za mokra 3 x 3 cm rýh ve zdi cihelné, včetně pomocného lešení o výšce podlahy do 1900 mm a pro zatížení do 1,5 kPa (150 kg/m2). | m | 15 |  | 0 |  |  |  | snížená |  | 0 | 0 | 0 | 0 | 0 | 4 | K | 1 | ROZPOCET | 0 | 0 | 0 | 0 | 0 | 2 | 0 | 4 | 9272
| PP |  | STROJNÍ řezání drážky S ODSÁVÁNÍM za mokra 3 x 3 cm rýh ve zdi cihelné, včetně pomocného lešení o výšce podlahy do 1900 mm a pro zatížení do 1,5 kPa (150 kg/m2). | [15 empty] | PP | 1
4637 | K | Pol9 | Práce spojené s úpravami rozvodů dle požadavku uživatele | hod. | 24 |  | 0 |  |  |  | snížená |  | 0 | 0 | 0 | 0 | 0 | 4 | K | 1 | ROZPOCET | 0 | 0 | 0 | 0 | 0 | 2 | 0 | 4 | 9274
| PP |  | Práce spojené s úpravami rozvodů dle požadavku uživatele | [15 empty] | PP | 1
4638 | K | Pol10 | STROJNÍ řezání drážky S ODSÁVÁNÍM za mokra 5 x 7 cm rýh ve zdi cihelné, včetně pomocného lešení o výšce podlahy do 1900 mm a pro zatížení do 1,5 kPa (150 kg/m2). | m | 7 |  | 0 |  |  |  | snížená |  | 0 | 0 | 0 | 0 | 0 | 4 | K | 1 | ROZPOCET | 0 | 0 | 0 | 0 | 0 | 2 | 0 | 4 | 9276
| PP |  | STROJNÍ řezání drážky S ODSÁVÁNÍM za mokra 5 x 7 cm rýh ve zdi cihelné, včetně pomocného lešení o výšce podlahy do 1900 mm a pro zatížení do 1,5 kPa (150 kg/m2). | [15 empty] | PP | 1
4639 | K | Pol11 | STROJNÍ řezání drážky S ODSÁVÁNÍM za mokra 10 x15 cm rýh ve zdi cihelné, včetně pomocného lešení o výšce podlahy do 1900 mm a pro zatížení do 1,5 kPa (150 kg/m2). | m | 3 |  | 0 |  |  |  | snížená |  | 0 | 0 | 0 | 0 | 0 | 4 | K | 1 | ROZPOCET | 0 | 0 | 0 | 0 | 0 | 2 | 0 | 4 | 9278
| PP |  | STROJNÍ řezání drážky S ODSÁVÁNÍM za mokra 10 x15 cm rýh ve zdi cihelné, včetně pomocného lešení o výšce podlahy do 1900 mm a pro zatížení do 1,5 kPa (150 kg/m2). | [15 empty] | PP | 1
4640 | K | Pol12 | Trubka ohebná pod omítku, typ 23.. 16 mm, včetně pomocného lešení o výšce podlahy do 1900 mm a pro zatížení do 1,5 kPa (150 kg/m2). | m | 26 |  | 0 |  |  |  | snížená |  | 0 | 0 | 0 | 0 | 0 | 4 | K | 1 | ROZPOCET | 0 | 0 | 0 | 0 | 0 | 2 | 0 | 4 | 9280
| PP |  | Trubka ohebná pod omítku, typ 23.. 16 mm, včetně pomocného lešení o výšce podlahy do 1900 mm a pro zatížení do 1,5 kPa (150 kg/m2). | [15 empty] | PP | 1
4641 | K | Pol13 | Trubka ohebná pod omítku, typ 23.. 25 mm, včetně pomocného lešení o výšce podlahy do 1900 mm a pro zatížení do 1,5 kPa (150 kg/m2). | m | 18 |  | 0 |  |  |  | snížená |  | 0 | 0 | 0 | 0 | 0 | 4 | K | 1 | ROZPOCET | 0 | 0 | 0 | 0 | 0 | 2 | 0 | 4 | 9282
| PP |  | Trubka ohebná pod omítku, typ 23.. 25 mm, včetně pomocného lešení o výšce podlahy do 1900 mm a pro zatížení do 1,5 kPa (150 kg/m2). | [15 empty] | PP | 1
4642 | K | Pol14 | Trubka ohebná pod omítku, typ 23.. 29 mm, včetně pomocného lešení o výšce podlahy do 1900 mm a pro zatížení do 1,5 kPa (150 kg/m2). | m | 12 |  | 0 |  |  |  | snížená |  | 0 | 0 | 0 | 0 | 0 | 4 | K | 1 | ROZPOCET | 0 | 0 | 0 | 0 | 0 | 2 | 0 | 4 | 9284
| PP |  | Trubka ohebná pod omítku, typ 23.. 29 mm, včetně pomocného lešení o výšce podlahy do 1900 mm a pro zatížení do 1,5 kPa (150 kg/m2). | [15 empty] | PP | 1
4643 | K | Pol15 | Kabel UTP/FTP kat.5e, pevně uložený, včetně pomocného lešení o výšce podlahy do 1900 mm a pro zatížení do 1,5 kPa (150 kg/m2). | m | 178 |  | 0 |  |  |  | snížená |  | 0 | 0 | 0 | 0 | 0 | 4 | K | 1 | ROZPOCET | 0 | 0 | 0 | 0 | 0 | 2 | 0 | 4 | 9286
| PP |  | Kabel UTP/FTP kat.5e, pevně uložený, včetně pomocného lešení o výšce podlahy do 1900 mm a pro zatížení do 1,5 kPa (150 kg/m2). | [15 empty] | PP | 1
4644 | K | Pol16 | Průraz zdivem (JÁDROVÉ VRTÁNÍ ZA MOKRA S POMOCNÝM ODSÁVÁNÍM) v cihlové zdi tloušťky 30 cm, do průměru 6 cm, včetně pomocného lešení o výšce podlahy do 1900 mm a pro zatížení do 1,5 kPa (150 kg/m2). | kus | 3 |  | 0 |  |  |  | snížená |  | 0 | 0 | 0 | 0 | 0 | 4 | K | 1 | ROZPOCET | 0 | 0 | 0 | 0 | 0 | 2 | 0 | 4 | 9288
| PP |  | Průraz zdivem (JÁDROVÉ VRTÁNÍ ZA MOKRA S POMOCNÝM ODSÁVÁNÍM) v cihlové zdi tloušťky 30 cm, do průměru 6 cm, včetně pomocného lešení o výšce podlahy do 1900 mm a pro zatížení do 1,5 kPa (150 kg/m2). | [15 empty] | PP | 1
4645 | K | Pol17 | Průraz zdivem (JÁDROVÉ VRTÁNÍ ZA MOKRA S POMOCNÝM ODSÁVÁNÍM) v cihlové zdi tloušťky 45 cm, do průměru 6 cm, včetně pomocného lešení o výšce podlahy do 1900 mm a pro zatížení do 1,5 kPa (150 kg/m2). | kus | 2 |  | 0 |  |  |  | snížená |  | 0 | 0 | 0 | 0 | 0 | 4 | K | 1 | ROZPOCET | 0 | 0 | 0 | 0 | 0 | 2 | 0 | 4 | 9290
| PP |  | Průraz zdivem (JÁDROVÉ VRTÁNÍ ZA MOKRA S POMOCNÝM ODSÁVÁNÍM) v cihlové zdi tloušťky 45 cm, do průměru 6 cm, včetně pomocného lešení o výšce podlahy do 1900 mm a pro zatížení do 1,5 kPa (150 kg/m2). | [15 empty] | PP | 1
4646 | K | Pol18 | Vyhledání vývodu nebo krabice | kus | 12 |  | 0 |  |  |  | snížená |  | 0 | 0 | 0 | 0 | 0 | 4 | K | 1 | ROZPOCET | 0 | 0 | 0 | 0 | 0 | 2 | 0 | 4 | 9292
| PP |  | Vyhledání vývodu nebo krabice | [15 empty] | PP | 1
4647 | K | Pol19 | Demontáže původní el. instalace, zajištění neustáleho provozu zařízení | hod | 36 |  | 0 |  |  |  | snížená |  | 0 | 0 | 0 | 0 | 0 | 4 | K | 1 | ROZPOCET | 0 | 0 | 0 | 0 | 0 | 2 | 0 | 4 | 9294
| PP |  | Demontáže původní el. instalace, zajištění neustáleho provozu zařízení | [15 empty] | PP | 1
4648 | K | Pol20 | Osazení hmoždinky/kotvy 8 mm v cihelné zdi/stropu | kus | 12 |  | 0 |  |  |  | snížená |  | 0 | 0 | 0 | 0 | 0 | 4 | K | 1 | ROZPOCET | 0 | 0 | 0 | 0 | 0 | 2 | 0 | 4 | 9296
| PP |  | Osazení hmoždinky/kotvy 8 mm v cihelné zdi/stropu | [15 empty] | PP | 1
4649 | K | Pol21 | Sádra stavební šedá | kg | 12 |  | 0 |  |  |  | snížená |  | 0 | 0 | 0 | 0 | 0 | 4 | K | 1 | ROZPOCET | 0 | 0 | 0 | 0 | 0 | 2 | 0 | 4 | 9298
| PP |  | Sádra stavební šedá | [15 empty] | PP | 1
4650 | K | Pol22 | Kabel Kabel UTP/FTP kat.5e | m | 178 |  | 0 |  |  |  | snížená |  | 0 | 0 | 0 | 0 | 0 | 4 | K | 1 | ROZPOCET | 0 | 0 | 0 | 0 | 0 | 2 | 0 | 4 | 9300
| PP |  | Kabel Kabel UTP/FTP kat.5e | [15 empty] | PP | 1
4651 | K | Pol23 | Hmoždinka natloukací, nylon, 8 x 45mm | kus | 12 |  | 0 |  |  |  | snížená |  | 0 | 0 | 0 | 0 | 0 | 4 | K | 1 | ROZPOCET | 0 | 0 | 0 | 0 | 0 | 2 | 0 | 4 | 9302
| PP |  | Hmoždinka natloukací, nylon, 8 x 45mm | [15 empty] | PP | 1
4652 | K | Pol24 | Trubka elektroinstal. ohebná 2316/LPE-1 d 16 mm | m | 26 |  | 0 |  |  |  | snížená |  | 0 | 0 | 0 | 0 | 0 | 4 | K | 1 | ROZPOCET | 0 | 0 | 0 | 0 | 0 | 2 | 0 | 4 | 9304
| PP |  | Trubka elektroinstal. ohebná 2316/LPE-1 d 16 mm | [15 empty] | PP | 1
4653 | K | Pol25 | Trubka elektroinstal. ohebná 2325/LPE-1 25mm | m | 18 |  | 0 |  |  |  | snížená |  | 0 | 0 | 0 | 0 | 0 | 4 | K | 1 | ROZPOCET | 0 | 0 | 0 | 0 | 0 | 2 | 0 | 4 | 9306
| PP |  | Trubka elektroinstal. ohebná 2325/LPE-1 25mm | [15 empty] | PP | 1
4654 | K | Pol26 | Trubka elektroinstal. ohebná 2329/LPE-1 | m | 12 |  | 0 |  |  |  | snížená |  | 0 | 0 | 0 | 0 | 0 | 4 | K | 1 | ROZPOCET | 0 | 0 | 0 | 0 | 0 | 2 | 0 | 4 | 9308
| PP |  | Trubka elektroinstal. ohebná 2329/LPE-1 | [15 empty] | PP | 1
4655 | K | Pol27 | Držák kabelů skupinový SD2 | ks | 12 |  | 0 |  |  |  | snížená |  | 0 | 0 | 0 | 0 | 0 | 4 | K | 1 | ROZPOCET | 0 | 0 | 0 | 0 | 0 | 2 | 0 | 4 | 9310
| PP |  | Držák kabelů skupinový SD2 | [15 empty] | PP | 1
4656 | K | Pol28 | Příchytka stahovacího pásku - pro upevnění hmoždinkou do zdi, 1bal = 100ks | 1bal | 15 |  | 0 |  |  |  | snížená |  | 0 | 0 | 0 | 0 | 0 | 4 | K | 1 | ROZPOCET | 0 | 0 | 0 | 0 | 0 | 2 | 0 | 4 | 9312
| PP |  | Příchytka stahovacího pásku - pro upevnění hmoždinkou do zdi, 1bal = 100ks | [15 empty] | PP | 1
4657 | K | Pol29 | PO CELOU DOBU INSTALACE NOVÝCH KABELOVÝCH VEDENÍ PRO DOROZUMÍVACÍ SYSTÉM JE NUTNÁ 100% FUNKČNOST STÁVAJÍCÍH SYSTÉMŮ. | hod | 32 |  | 0 |  |  |  | snížená |  | 0 | 0 | 0 | 0 | 0 | 4 | K | 1 | ROZPOCET | 0 | 0 | 0 | 0 | 0 | 2 | 0 | 4 | 9314
| PP |  | PO CELOU DOBU INSTALACE NOVÝCH KABELOVÝCH VEDENÍ PRO DOROZUMÍVACÍ SYSTÉM JE NUTNÁ 100% FUNKČNOST STÁVAJÍCÍH SYSTÉMŮ. | [15 empty] | PP | 1
4658 | K | Pol30 | Krabice přístrojová KP 68 pod omítku | kus | 10 |  | 0 |  |  |  | snížená |  | 0 | 0 | 0 | 0 | 0 | 4 | K | 1 | ROZPOCET | 0 | 0 | 0 | 0 | 0 | 2 | 0 | 4 | 9316
| PP |  | Krabice přístrojová KP 68 pod omítku | [15 empty] | PP | 1
4659 | K | Pol31 | Krabice protahovací 97 pod omítku | kus | 3 |  | 0 |  |  |  | snížená |  | 0 | 0 | 0 | 0 | 0 | 4 | K | 1 | ROZPOCET | 0 | 0 | 0 | 0 | 0 | 2 | 0 | 4 | 9318
| PP |  | Krabice protahovací 97 pod omítku | [15 empty] | PP | 1
4660 | K | Pol32 | Šroub 2,9 x 13 mm pro montáž přístroje do KU, 1 bal/50ks | bal | 1 |  | 0 |  |  |  | snížená |  | 0 | 0 | 0 | 0 | 0 | 4 | K | 1 | ROZPOCET | 0 | 0 | 0 | 0 | 0 | 2 | 0 | 4 | 9320
| PP |  | Šroub 2,9 x 13 mm pro montáž přístroje do KU, 1 bal/50ks | [15 empty] | PP | 1
4661 | K | Pol33 | Dodávka materiálu nutného ke konečnému zprovoznění díla v plném rozsahu | ks | 1 |  | 0 |  |  |  | snížená |  | 0 | 0 | 0 | 0 | 0 | 4 | K | 1 | ROZPOCET | 0 | 0 | 0 | 0 | 0 | 2 | 0 | 4 | 9322
| PP |  | Dodávka materiálu nutného ke konečnému zprovoznění díla v plném rozsahu | [15 empty] | PP | 1
4662 | K | Pol34 | Pásky stahovací 140 x 3,5, 1bal/100ks | bal | 1 |  | 0 |  |  |  | snížená |  | 0 | 0 | 0 | 0 | 0 | 4 | K | 1 | ROZPOCET | 0 | 0 | 0 | 0 | 0 | 2 | 0 | 4 | 9324
| PP |  | Pásky stahovací 140 x 3,5, 1bal/100ks | [15 empty] | PP | 1
4663 | K | Pol35 | Pásky stahovací 250 x 4,5 1bal/100ks | bal | 0.5 |  | 0 |  |  |  | snížená |  | 0 | 0 | 0 | 0 | 0 | 4 | K | 1 | ROZPOCET | 0 | 0 | 0 | 0 | 0 | 2 | 0 | 4 | 9326
| PP |  | Pásky stahovací 250 x 4,5 1bal/100ks | [15 empty] | PP | 1
4664 | K | Pol36 | Pásky stahovací 380 x 4,5, 1bal/100ks | bal | 0.2 |  | 0 |  |  |  | snížená |  | 0 | 0 | 0 | 0 | 0 | 4 | K | 1 | ROZPOCET | 0 | 0 | 0 | 0 | 0 | 2 | 0 | 4 | 9328
| PP |  | Pásky stahovací 380 x 4,5, 1bal/100ks | [15 empty] | PP | 1
4665 | K | Pol37 | Zednické výpomoci - zapravení zdí po průrazech | ks | 1 |  | 0 |  |  |  | snížená |  | 0 | 0 | 0 | 0 | 0 | 4 | K | 1 | ROZPOCET | 0 | 0 | 0 | 0 | 0 | 2 | 0 | 4 | 9330
| PP |  | Zednické výpomoci - zapravení zdí po průrazech | [15 empty] | PP | 1
4666 | K | Pol38 | Lešení výška podlahy do 2m, kompletace, zapojování, montáže, instalace | m2 | 24.5 |  | 0 |  |  |  | snížená |  | 0 | 0 | 0 | 0 | 0 | 4 | K | 1 | ROZPOCET | 0 | 0 | 0 | 0 | 0 | 2 | 0 | 4 | 9332
| PP |  | Lešení výška podlahy do 2m, kompletace, zapojování, montáže, instalace | [15 empty] | PP | 1
4667 | K | Pol39 | Koordinace postupu prací s ostatními profesemi | hod. | 10 |  | 0 |  |  |  | snížená |  | 0 | 0 | 0 | 0 | 0 | 4 | K | 1 | ROZPOCET | 0 | 0 | 0 | 0 | 0 | 2 | 0 | 4 | 9334
| PP |  | Koordinace postupu prací s ostatními profesemi | [15 empty] | PP | 1
4668 | K | Pol40 | Práce spojené s úpravami rozvodů dle požadavku uživatele | hod. | 10 |  | 0 |  |  |  | snížená |  | 0 | 0 | 0 | 0 | 0 | 4 | K | 1 | ROZPOCET | 0 | 0 | 0 | 0 | 0 | 2 | 0 | 4 | 9336
| PP |  | Práce spojené s úpravami rozvodů dle požadavku uživatele | [15 empty] | PP | 1
4669 | K | Pol41 | Dokumentace skutečného provedení | ks | 1 |  | 0 |  |  |  | snížená |  | 0 | 0 | 0 | 0 | 0 | 4 | K | 1 | ROZPOCET | 0 | 0 | 0 | 0 | 0 | 2 | 0 | 4 | 9338
| PP |  | Dokumentace skutečného provedení | [15 empty] | PP | 1
4670 | K | Pol42 | Omítka stěn sádrová omítka, ručně , ručně natažení ve dvou vrstvách, přebroušení, 3 mm | m2 | 42.15 |  | 0 |  |  |  | snížená |  | 0 | 0 | 0 | 0 | 0 | 4 | K | 1 | ROZPOCET | 0 | 0 | 0 | 0 | 0 | 2 | 0 | 4 | 9340
| PP |  | Omítka stěn sádrová omítka, ručně , ručně natažení ve dvou vrstvách, přebroušení, 3 mm | [15 empty] | PP | 1
4671 | K | Pol43 | Hrubá výplň rýh ve stěnách maltou | m2 | 2.56 |  | 0 |  |  |  | snížená |  | 0 | 0 | 0 | 0 | 0 | 4 | K | 1 | ROZPOCET | 0 | 0 | 0 | 0 | 0 | 2 | 0 | 4 | 9342
| PP |  | Hrubá výplň rýh ve stěnách maltou | [15 empty] | PP | 1
4672 | K | Pol44 | Omítka rýh stěn MV o šířce do 15 cm, štuková | m2 | 10 |  | 0 |  |  |  | snížená |  | 0 | 0 | 0 | 0 | 0 | 4 | K | 1 | ROZPOCET | 0 | 0 | 0 | 0 | 0 | 2 | 0 | 4 | 9344
| PP |  | Omítka rýh stěn MV o šířce do 15 cm, štuková | [15 empty] | PP | 1
4673 | K | Pol45 | Omítka rýh stěn MV o šířce do 30 cm, štuková | m2 | 2.56 |  | 0 |  |  |  | snížená |  | 0 | 0 | 0 | 0 | 0 | 4 | K | 1 | ROZPOCET | 0 | 0 | 0 | 0 | 0 | 2 | 0 | 4 | 9346
| PP |  | Omítka rýh stěn MV o šířce do 30 cm, štuková | [15 empty] | PP | 1
4674 | K | Pol46 | Omítka rýh stěn MV o šířce nad 30 cm, štuková | m2 | 3 |  | 0 |  |  |  | snížená |  | 0 | 0 | 0 | 0 | 0 | 4 | K | 1 | ROZPOCET | 0 | 0 | 0 | 0 | 0 | 2 | 0 | 4 | 9348
| PP |  | Omítka rýh stěn MV o šířce nad 30 cm, štuková | [15 empty] | PP | 1
4675 | K | Pol47 | Penetrace podkladu nátěrem HET, Klasik, 1 x | m2 | 73.5 |  | 0 |  |  |  | snížená |  | 0 | 0 | 0 | 0 | 0 | 4 | K | 1 | ROZPOCET | 0 | 0 | 0 | 0 | 0 | 2 | 0 | 4 | 9350
| PP |  | Penetrace podkladu nátěrem HET, Klasik, 1 x | [15 empty] | PP | 1
4676 | K | Pol48 | Odstranění malby oškrábáním v místnosti H do 5 m | m2 | 73.5 |  | 0 |  |  |  | snížená |  | 0 | 0 | 0 | 0 | 0 | 4 | K | 1 | ROZPOCET | 0 | 0 | 0 | 0 | 0 | 2 | 0 | 4 | 9352
| PP |  | Odstranění malby oškrábáním v místnosti H do 5 m | [15 empty] | PP | 1
4677 | K | Pol49 | Vyhlazení malířskou masou 2x, výška do 5 m včetně přebroušení | m2 | 73.5 |  | 0 |  |  |  | snížená |  | 0 | 0 | 0 | 0 | 0 | 4 | K | 1 | ROZPOCET | 0 | 0 | 0 | 0 | 0 | 2 | 0 | 4 | 9354
| PP |  | Vyhlazení malířskou masou 2x, výška do 5 m včetně přebroušení | [15 empty] | PP | 1
4678 | K | Pol50 | Montáž a demontáž ochrany podlahových krytin | m2 | 49 |  | 0 |  |  |  | snížená |  | 0 | 0 | 0 | 0 | 0 | 4 | K | 1 | ROZPOCET | 0 | 0 | 0 | 0 | 0 | 2 | 0 | 4 | 9356
| PP |  | Montáž a demontáž ochrany podlahových krytin | [15 empty] | PP | 1
| P |  | Poznámka k položce: Poznámka k položce:, Montáž a demontáž ochrany podlahových krytin proti mechanickému poškození od stavební činnosti. Jedná se o volné položení geotextilie na poslhovou krytina a překrytí OSB deskou za účelem zamezení poškození pdlahové krytiny pádesm suti z z vysekání drážek elektro., materiál ve specifikaci | [15 empty] | P | 1
4679 | M | Pol51 | Ochranná tkaná textílie 560g/m2 | m2 | 24.5 |  | 0 |  |  |  | snížená |  | 0 | 0 | 0 | 0 | 0 | 8 | M | 1 | ROZPOCET | 0 | 0 | 0 | 0 | 0 | 2 | 0 | 4 | 9358
| PP |  | Ochranná tkaná textílie 560g/m2 | [15 empty] | PP | 1
| P |  | Poznámka k položce: Poznámka k položce:, Poznámka k položce:, Jedná se o 100% polypropylen oboustranně latexovaný, barva světle šedá melírovaná s tmavě šedou. Tato tepelně-izolační vyrovnávací podložka eliminuje menší nerovnosti podkladu, zabraňuje okamžitému pronikání kamínků z betonu do PVC a navíc dobře izoluje, ale nedokáže přenést hrubé nerovnosti nebo defekty na podkladu - tato ochrana podlahových krytin je naprosto nezbytná pro zdárný průběh rekonstrukce tak, aby nebyly poškozeny stávající podlahové krytiny v dotčených prostorách | [15 empty] | P | 1
4680 | M | Pol52 | deska dřevoštěpková OSB 3 SE 2500x1250x18 mm | m2 | 24.5 |  | 0 |  |  |  | snížená |  | 0 | 0 | 0 | 0 | 0 | 8 | M | 1 | ROZPOCET | 0 | 0 | 0 | 0 | 0 | 2 | 0 | 4 | 9360
| PP |  | deska dřevoštěpková OSB 3 SE 2500x1250x18 mm | [15 empty] | PP | 1
| P |  | Poznámka k položce: Poznámka k položce:, Poznámka k položce:, Desky dřevoštěpkové OSB 3 SE (ostrá hrana) do vlhkého prostředí, nebroušená 610 - 650 kg/m3 ostrá hrana OSB 3 SE 2500x1250x18 mm - tato ochrana podlahových krytin ve dvou vrstvách je naprosto nezbytná pro zdárný průběh rekonstrukce tak, aby nebyly poškozeny stávající podlahové krytiny v dotčených prostorách | [15 empty] | P | 1
| D | D90 | Slaboproudá elektroinstalace v pokoji č.144-5, 145-1 |  |  |  | 0 | [5 empty] | 0 |  | 0 |  | 0 | 1 | D | 0 | ROZPOCET | [6 empty] | 0
4681 | K | Pol1 | Štítek označovací na kabel, včetně dodávky štítku | kus | 13 |  | 0 |  |  |  | snížená |  | 0 | 0 | 0 | 0 | 0 | 4 | K | 1 | ROZPOCET | 0 | 0 | 0 | 0 | 0 | 2 | 0 | 4 | 9362
| PP |  | Štítek označovací na kabel, včetně dodávky štítku | [15 empty] | PP | 1
4682 | K | Pol2 | Štítek označovací pro přístroje - lepený | kus | 9 |  | 0 |  |  |  | snížená |  | 0 | 0 | 0 | 0 | 0 | 4 | K | 1 | ROZPOCET | 0 | 0 | 0 | 0 | 0 | 2 | 0 | 4 | 9364
| PP |  | Štítek označovací pro přístroje - lepený | [15 empty] | PP | 1
4683 | K | Pol3 | Krabice přístrojová KP 68, bez zapojení, 1-3 násobná, včetně pomocného lešení o výšce podlahy do 1900 mm a pro zatížení do 1,5 kPa (150 kg/m2). | kus | 10 |  | 0 |  |  |  | snížená |  | 0 | 0 | 0 | 0 | 0 | 4 | K | 1 | ROZPOCET | 0 | 0 | 0 | 0 | 0 | 2 | 0 | 4 | 9366
| PP |  | Krabice přístrojová KP 68, bez zapojení, 1-3 násobná, včetně pomocného lešení o výšce podlahy do 1900 mm a pro zatížení do 1,5 kPa (150 kg/m2). | [15 empty] | PP | 1
4684 | K | Pol4 | Krabice protahovací vč. víčka 97, bez zapojení, včetně pomocného lešení o výšce podlahy do 1900 mm a pro zatížení do 1,5 kPa (150 kg/m2). | kus | 3 |  | 0 |  |  |  | snížená |  | 0 | 0 | 0 | 0 | 0 | 4 | K | 1 | ROZPOCET | 0 | 0 | 0 | 0 | 0 | 2 | 0 | 4 | 9368
| PP |  | Krabice protahovací vč. víčka 97, bez zapojení, včetně pomocného lešení o výšce podlahy do 1900 mm a pro zatížení do 1,5 kPa (150 kg/m2). | [15 empty] | PP | 1
4685 | K | Pol5 | STROJNÍ řezání otvoru S ODSÁVÁNÍM za mokra kapes zeď cih. pro krabice 10x10x5cm, včetně pomocného lešení o výšce podlahy do 1900 mm a pro zatížení do 1,5 kPa (150 kg/m2). | kus | 10 |  | 0 |  |  |  | snížená |  | 0 | 0 | 0 | 0 | 0 | 4 | K | 1 | ROZPOCET | 0 | 0 | 0 | 0 | 0 | 2 | 0 | 4 | 9370
| PP |  | STROJNÍ řezání otvoru S ODSÁVÁNÍM za mokra kapes zeď cih. pro krabice 10x10x5cm, včetně pomocného lešení o výšce podlahy do 1900 mm a pro zatížení do 1,5 kPa (150 kg/m2). | [15 empty] | PP | 1
4686 | K | Pol6 | STROJNÍ řezání otvoru S ODSÁVÁNÍM za mokra kapes zeď cih. pro krabice 15x15x10cm, včetně pomocného lešení o výšce podlahy do 1900 mm a pro zatížení do 1,5 kPa (150 kg/m2). | kus | 3 |  | 0 |  |  |  | snížená |  | 0 | 0 | 0 | 0 | 0 | 4 | K | 1 | ROZPOCET | 0 | 0 | 0 | 0 | 0 | 2 | 0 | 4 | 9372
| PP |  | STROJNÍ řezání otvoru S ODSÁVÁNÍM za mokra kapes zeď cih. pro krabice 15x15x10cm, včetně pomocného lešení o výšce podlahy do 1900 mm a pro zatížení do 1,5 kPa (150 kg/m2). | [15 empty] | PP | 1
4687 | K | Pol7 | STROJNÍ řezání otvoru S ODSÁVÁNÍM za mokra kapes zeď cihel. MVC, pl. 0,1m2, hl. 15cm, včetně pomocného lešení o výšce podlahy do 1900 mm a pro zatížení do 1,5 kPa (150 kg/m2). | kus | 1 |  | 0 |  |  |  | snížená |  | 0 | 0 | 0 | 0 | 0 | 4 | K | 1 | ROZPOCET | 0 | 0 | 0 | 0 | 0 | 2 | 0 | 4 | 9374
| PP |  | STROJNÍ řezání otvoru S ODSÁVÁNÍM za mokra kapes zeď cihel. MVC, pl. 0,1m2, hl. 15cm, včetně pomocného lešení o výšce podlahy do 1900 mm a pro zatížení do 1,5 kPa (150 kg/m2). | [15 empty] | PP | 1
4688 | K | Pol8 | STROJNÍ řezání drážky S ODSÁVÁNÍM za mokra 3 x 3 cm rýh ve zdi cihelné, včetně pomocného lešení o výšce podlahy do 1900 mm a pro zatížení do 1,5 kPa (150 kg/m2). | m | 15 |  | 0 |  |  |  | snížená |  | 0 | 0 | 0 | 0 | 0 | 4 | K | 1 | ROZPOCET | 0 | 0 | 0 | 0 | 0 | 2 | 0 | 4 | 9376
| PP |  | STROJNÍ řezání drážky S ODSÁVÁNÍM za mokra 3 x 3 cm rýh ve zdi cihelné, včetně pomocného lešení o výšce podlahy do 1900 mm a pro zatížení do 1,5 kPa (150 kg/m2). | [15 empty] | PP | 1
4689 | K | Pol9 | Práce spojené s úpravami rozvodů dle požadavku uživatele | hod. | 24 |  | 0 |  |  |  | snížená |  | 0 | 0 | 0 | 0 | 0 | 4 | K | 1 | ROZPOCET | 0 | 0 | 0 | 0 | 0 | 2 | 0 | 4 | 9378
| PP |  | Práce spojené s úpravami rozvodů dle požadavku uživatele | [15 empty] | PP | 1
4690 | K | Pol10 | STROJNÍ řezání drážky S ODSÁVÁNÍM za mokra 5 x 7 cm rýh ve zdi cihelné, včetně pomocného lešení o výšce podlahy do 1900 mm a pro zatížení do 1,5 kPa (150 kg/m2). | m | 7 |  | 0 |  |  |  | snížená |  | 0 | 0 | 0 | 0 | 0 | 4 | K | 1 | ROZPOCET | 0 | 0 | 0 | 0 | 0 | 2 | 0 | 4 | 9380
| PP |  | STROJNÍ řezání drážky S ODSÁVÁNÍM za mokra 5 x 7 cm rýh ve zdi cihelné, včetně pomocného lešení o výšce podlahy do 1900 mm a pro zatížení do 1,5 kPa (150 kg/m2). | [15 empty] | PP | 1
4691 | K | Pol11 | STROJNÍ řezání drážky S ODSÁVÁNÍM za mokra 10 x15 cm rýh ve zdi cihelné, včetně pomocného lešení o výšce podlahy do 1900 mm a pro zatížení do 1,5 kPa (150 kg/m2). | m | 3 |  | 0 |  |  |  | snížená |  | 0 | 0 | 0 | 0 | 0 | 4 | K | 1 | ROZPOCET | 0 | 0 | 0 | 0 | 0 | 2 | 0 | 4 | 9382
| PP |  | STROJNÍ řezání drážky S ODSÁVÁNÍM za mokra 10 x15 cm rýh ve zdi cihelné, včetně pomocného lešení o výšce podlahy do 1900 mm a pro zatížení do 1,5 kPa (150 kg/m2). | [15 empty] | PP | 1
4692 | K | Pol12 | Trubka ohebná pod omítku, typ 23.. 16 mm, včetně pomocného lešení o výšce podlahy do 1900 mm a pro zatížení do 1,5 kPa (150 kg/m2). | m | 26 |  | 0 |  |  |  | snížená |  | 0 | 0 | 0 | 0 | 0 | 4 | K | 1 | ROZPOCET | 0 | 0 | 0 | 0 | 0 | 2 | 0 | 4 | 9384
| PP |  | Trubka ohebná pod omítku, typ 23.. 16 mm, včetně pomocného lešení o výšce podlahy do 1900 mm a pro zatížení do 1,5 kPa (150 kg/m2). | [15 empty] | PP | 1
4693 | K | Pol13 | Trubka ohebná pod omítku, typ 23.. 25 mm, včetně pomocného lešení o výšce podlahy do 1900 mm a pro zatížení do 1,5 kPa (150 kg/m2). | m | 18 |  | 0 |  |  |  | snížená |  | 0 | 0 | 0 | 0 | 0 | 4 | K | 1 | ROZPOCET | 0 | 0 | 0 | 0 | 0 | 2 | 0 | 4 | 9386
| PP |  | Trubka ohebná pod omítku, typ 23.. 25 mm, včetně pomocného lešení o výšce podlahy do 1900 mm a pro zatížení do 1,5 kPa (150 kg/m2). | [15 empty] | PP | 1
4694 | K | Pol14 | Trubka ohebná pod omítku, typ 23.. 29 mm, včetně pomocného lešení o výšce podlahy do 1900 mm a pro zatížení do 1,5 kPa (150 kg/m2). | m | 12 |  | 0 |  |  |  | snížená |  | 0 | 0 | 0 | 0 | 0 | 4 | K | 1 | ROZPOCET | 0 | 0 | 0 | 0 | 0 | 2 | 0 | 4 | 9388
| PP |  | Trubka ohebná pod omítku, typ 23.. 29 mm, včetně pomocného lešení o výšce podlahy do 1900 mm a pro zatížení do 1,5 kPa (150 kg/m2). | [15 empty] | PP | 1
4695 | K | Pol15 | Kabel UTP/FTP kat.5e, pevně uložený, včetně pomocného lešení o výšce podlahy do 1900 mm a pro zatížení do 1,5 kPa (150 kg/m2). | m | 198 |  | 0 |  |  |  | snížená |  | 0 | 0 | 0 | 0 | 0 | 4 | K | 1 | ROZPOCET | 0 | 0 | 0 | 0 | 0 | 2 | 0 | 4 | 9390
| PP |  | Kabel UTP/FTP kat.5e, pevně uložený, včetně pomocného lešení o výšce podlahy do 1900 mm a pro zatížení do 1,5 kPa (150 kg/m2). | [15 empty] | PP | 1
4696 | K | Pol16 | Průraz zdivem (JÁDROVÉ VRTÁNÍ ZA MOKRA S POMOCNÝM ODSÁVÁNÍM) v cihlové zdi tloušťky 30 cm, do průměru 6 cm, včetně pomocného lešení o výšce podlahy do 1900 mm a pro zatížení do 1,5 kPa (150 kg/m2). | kus | 3 |  | 0 |  |  |  | snížená |  | 0 | 0 | 0 | 0 | 0 | 4 | K | 1 | ROZPOCET | 0 | 0 | 0 | 0 | 0 | 2 | 0 | 4 | 9392
| PP |  | Průraz zdivem (JÁDROVÉ VRTÁNÍ ZA MOKRA S POMOCNÝM ODSÁVÁNÍM) v cihlové zdi tloušťky 30 cm, do průměru 6 cm, včetně pomocného lešení o výšce podlahy do 1900 mm a pro zatížení do 1,5 kPa (150 kg/m2). | [15 empty] | PP | 1
4697 | K | Pol17 | Průraz zdivem (JÁDROVÉ VRTÁNÍ ZA MOKRA S POMOCNÝM ODSÁVÁNÍM) v cihlové zdi tloušťky 45 cm, do průměru 6 cm, včetně pomocného lešení o výšce podlahy do 1900 mm a pro zatížení do 1,5 kPa (150 kg/m2). | kus | 2 |  | 0 |  |  |  | snížená |  | 0 | 0 | 0 | 0 | 0 | 4 | K | 1 | ROZPOCET | 0 | 0 | 0 | 0 | 0 | 2 | 0 | 4 | 9394
| PP |  | Průraz zdivem (JÁDROVÉ VRTÁNÍ ZA MOKRA S POMOCNÝM ODSÁVÁNÍM) v cihlové zdi tloušťky 45 cm, do průměru 6 cm, včetně pomocného lešení o výšce podlahy do 1900 mm a pro zatížení do 1,5 kPa (150 kg/m2). | [15 empty] | PP | 1
4698 | K | Pol18 | Vyhledání vývodu nebo krabice | kus | 12 |  | 0 |  |  |  | snížená |  | 0 | 0 | 0 | 0 | 0 | 4 | K | 1 | ROZPOCET | 0 | 0 | 0 | 0 | 0 | 2 | 0 | 4 | 9396
| PP |  | Vyhledání vývodu nebo krabice | [15 empty] | PP | 1
4699 | K | Pol19 | Demontáže původní el. instalace, zajištění neustáleho provozu zařízení | hod | 36 |  | 0 |  |  |  | snížená |  | 0 | 0 | 0 | 0 | 0 | 4 | K | 1 | ROZPOCET | 0 | 0 | 0 | 0 | 0 | 2 | 0 | 4 | 9398
| PP |  | Demontáže původní el. instalace, zajištění neustáleho provozu zařízení | [15 empty] | PP | 1
4700 | K | Pol20 | Osazení hmoždinky/kotvy 8 mm v cihelné zdi/stropu | kus | 12 |  | 0 |  |  |  | snížená |  | 0 | 0 | 0 | 0 | 0 | 4 | K | 1 | ROZPOCET | 0 | 0 | 0 | 0 | 0 | 2 | 0 | 4 | 9400
| PP |  | Osazení hmoždinky/kotvy 8 mm v cihelné zdi/stropu | [15 empty] | PP | 1
4701 | K | Pol21 | Sádra stavební šedá | kg | 12 |  | 0 |  |  |  | snížená |  | 0 | 0 | 0 | 0 | 0 | 4 | K | 1 | ROZPOCET | 0 | 0 | 0 | 0 | 0 | 2 | 0 | 4 | 9402
| PP |  | Sádra stavební šedá | [15 empty] | PP | 1
4702 | K | Pol22 | Kabel Kabel UTP/FTP kat.5e | m | 198 |  | 0 |  |  |  | snížená |  | 0 | 0 | 0 | 0 | 0 | 4 | K | 1 | ROZPOCET | 0 | 0 | 0 | 0 | 0 | 2 | 0 | 4 | 9404
| PP |  | Kabel Kabel UTP/FTP kat.5e | [15 empty] | PP | 1
4703 | K | Pol23 | Hmoždinka natloukací, nylon, 8 x 45mm | kus | 12 |  | 0 |  |  |  | snížená |  | 0 | 0 | 0 | 0 | 0 | 4 | K | 1 | ROZPOCET | 0 | 0 | 0 | 0 | 0 | 2 | 0 | 4 | 9406
| PP |  | Hmoždinka natloukací, nylon, 8 x 45mm | [15 empty] | PP | 1
4704 | K | Pol24 | Trubka elektroinstal. ohebná 2316/LPE-1 d 16 mm | m | 26 |  | 0 |  |  |  | snížená |  | 0 | 0 | 0 | 0 | 0 | 4 | K | 1 | ROZPOCET | 0 | 0 | 0 | 0 | 0 | 2 | 0 | 4 | 9408
| PP |  | Trubka elektroinstal. ohebná 2316/LPE-1 d 16 mm | [15 empty] | PP | 1
4705 | K | Pol25 | Trubka elektroinstal. ohebná 2325/LPE-1 25mm | m | 18 |  | 0 |  |  |  | snížená |  | 0 | 0 | 0 | 0 | 0 | 4 | K | 1 | ROZPOCET | 0 | 0 | 0 | 0 | 0 | 2 | 0 | 4 | 9410
| PP |  | Trubka elektroinstal. ohebná 2325/LPE-1 25mm | [15 empty] | PP | 1
4706 | K | Pol26 | Trubka elektroinstal. ohebná 2329/LPE-1 | m | 12 |  | 0 |  |  |  | snížená |  | 0 | 0 | 0 | 0 | 0 | 4 | K | 1 | ROZPOCET | 0 | 0 | 0 | 0 | 0 | 2 | 0 | 4 | 9412
| PP |  | Trubka elektroinstal. ohebná 2329/LPE-1 | [15 empty] | PP | 1
4707 | K | Pol27 | Držák kabelů skupinový SD2 | ks | 12 |  | 0 |  |  |  | snížená |  | 0 | 0 | 0 | 0 | 0 | 4 | K | 1 | ROZPOCET | 0 | 0 | 0 | 0 | 0 | 2 | 0 | 4 | 9414
| PP |  | Držák kabelů skupinový SD2 | [15 empty] | PP | 1
4708 | K | Pol28 | Příchytka stahovacího pásku - pro upevnění hmoždinkou do zdi, 1bal = 100ks | 1bal | 15 |  | 0 |  |  |  | snížená |  | 0 | 0 | 0 | 0 | 0 | 4 | K | 1 | ROZPOCET | 0 | 0 | 0 | 0 | 0 | 2 | 0 | 4 | 9416
| PP |  | Příchytka stahovacího pásku - pro upevnění hmoždinkou do zdi, 1bal = 100ks | [15 empty] | PP | 1
4709 | K | Pol29 | PO CELOU DOBU INSTALACE NOVÝCH KABELOVÝCH VEDENÍ PRO DOROZUMÍVACÍ SYSTÉM JE NUTNÁ 100% FUNKČNOST STÁVAJÍCÍH SYSTÉMŮ. | hod | 32 |  | 0 |  |  |  | snížená |  | 0 | 0 | 0 | 0 | 0 | 4 | K | 1 | ROZPOCET | 0 | 0 | 0 | 0 | 0 | 2 | 0 | 4 | 9418
| PP |  | PO CELOU DOBU INSTALACE NOVÝCH KABELOVÝCH VEDENÍ PRO DOROZUMÍVACÍ SYSTÉM JE NUTNÁ 100% FUNKČNOST STÁVAJÍCÍH SYSTÉMŮ. | [15 empty] | PP | 1
4710 | K | Pol30 | Krabice přístrojová KP 68 pod omítku | kus | 10 |  | 0 |  |  |  | snížená |  | 0 | 0 | 0 | 0 | 0 | 4 | K | 1 | ROZPOCET | 0 | 0 | 0 | 0 | 0 | 2 | 0 | 4 | 9420
| PP |  | Krabice přístrojová KP 68 pod omítku | [15 empty] | PP | 1
4711 | K | Pol31 | Krabice protahovací 97 pod omítku | kus | 3 |  | 0 |  |  |  | snížená |  | 0 | 0 | 0 | 0 | 0 | 4 | K | 1 | ROZPOCET | 0 | 0 | 0 | 0 | 0 | 2 | 0 | 4 | 9422
| PP |  | Krabice protahovací 97 pod omítku | [15 empty] | PP | 1
4712 | K | Pol32 | Šroub 2,9 x 13 mm pro montáž přístroje do KU, 1 bal/50ks | bal | 1 |  | 0 |  |  |  | snížená |  | 0 | 0 | 0 | 0 | 0 | 4 | K | 1 | ROZPOCET | 0 | 0 | 0 | 0 | 0 | 2 | 0 | 4 | 9424
| PP |  | Šroub 2,9 x 13 mm pro montáž přístroje do KU, 1 bal/50ks | [15 empty] | PP | 1
4713 | K | Pol33 | Dodávka materiálu nutného ke konečnému zprovoznění díla v plném rozsahu | ks | 1 |  | 0 |  |  |  | snížená |  | 0 | 0 | 0 | 0 | 0 | 4 | K | 1 | ROZPOCET | 0 | 0 | 0 | 0 | 0 | 2 | 0 | 4 | 9426
| PP |  | Dodávka materiálu nutného ke konečnému zprovoznění díla v plném rozsahu | [15 empty] | PP | 1
4714 | K | Pol34 | Pásky stahovací 140 x 3,5, 1bal/100ks | bal | 1 |  | 0 |  |  |  | snížená |  | 0 | 0 | 0 | 0 | 0 | 4 | K | 1 | ROZPOCET | 0 | 0 | 0 | 0 | 0 | 2 | 0 | 4 | 9428
| PP |  | Pásky stahovací 140 x 3,5, 1bal/100ks | [15 empty] | PP | 1
4715 | K | Pol35 | Pásky stahovací 250 x 4,5 1bal/100ks | bal | 0.5 |  | 0 |  |  |  | snížená |  | 0 | 0 | 0 | 0 | 0 | 4 | K | 1 | ROZPOCET | 0 | 0 | 0 | 0 | 0 | 2 | 0 | 4 | 9430
| PP |  | Pásky stahovací 250 x 4,5 1bal/100ks | [15 empty] | PP | 1
4716 | K | Pol36 | Pásky stahovací 380 x 4,5, 1bal/100ks | bal | 0.2 |  | 0 |  |  |  | snížená |  | 0 | 0 | 0 | 0 | 0 | 4 | K | 1 | ROZPOCET | 0 | 0 | 0 | 0 | 0 | 2 | 0 | 4 | 9432
| PP |  | Pásky stahovací 380 x 4,5, 1bal/100ks | [15 empty] | PP | 1
4717 | K | Pol37 | Zednické výpomoci - zapravení zdí po průrazech | ks | 1 |  | 0 |  |  |  | snížená |  | 0 | 0 | 0 | 0 | 0 | 4 | K | 1 | ROZPOCET | 0 | 0 | 0 | 0 | 0 | 2 | 0 | 4 | 9434
| PP |  | Zednické výpomoci - zapravení zdí po průrazech | [15 empty] | PP | 1
4718 | K | Pol38 | Lešení výška podlahy do 2m, kompletace, zapojování, montáže, instalace | m2 | 24.5 |  | 0 |  |  |  | snížená |  | 0 | 0 | 0 | 0 | 0 | 4 | K | 1 | ROZPOCET | 0 | 0 | 0 | 0 | 0 | 2 | 0 | 4 | 9436
| PP |  | Lešení výška podlahy do 2m, kompletace, zapojování, montáže, instalace | [15 empty] | PP | 1
4719 | K | Pol39 | Koordinace postupu prací s ostatními profesemi | hod. | 10 |  | 0 |  |  |  | snížená |  | 0 | 0 | 0 | 0 | 0 | 4 | K | 1 | ROZPOCET | 0 | 0 | 0 | 0 | 0 | 2 | 0 | 4 | 9438
| PP |  | Koordinace postupu prací s ostatními profesemi | [15 empty] | PP | 1
4720 | K | Pol40 | Práce spojené s úpravami rozvodů dle požadavku uživatele | hod. | 10 |  | 0 |  |  |  | snížená |  | 0 | 0 | 0 | 0 | 0 | 4 | K | 1 | ROZPOCET | 0 | 0 | 0 | 0 | 0 | 2 | 0 | 4 | 9440
| PP |  | Práce spojené s úpravami rozvodů dle požadavku uživatele | [15 empty] | PP | 1
4721 | K | Pol41 | Dokumentace skutečného provedení | ks | 1 |  | 0 |  |  |  | snížená |  | 0 | 0 | 0 | 0 | 0 | 4 | K | 1 | ROZPOCET | 0 | 0 | 0 | 0 | 0 | 2 | 0 | 4 | 9442
| PP |  | Dokumentace skutečného provedení | [15 empty] | PP | 1
4722 | K | Pol42 | Omítka stěn sádrová omítka, ručně , ručně natažení ve dvou vrstvách, přebroušení, 3 mm | m2 | 42.15 |  | 0 |  |  |  | snížená |  | 0 | 0 | 0 | 0 | 0 | 4 | K | 1 | ROZPOCET | 0 | 0 | 0 | 0 | 0 | 2 | 0 | 4 | 9444
| PP |  | Omítka stěn sádrová omítka, ručně , ručně natažení ve dvou vrstvách, přebroušení, 3 mm | [15 empty] | PP | 1
4723 | K | Pol43 | Hrubá výplň rýh ve stěnách maltou | m2 | 2.56 |  | 0 |  |  |  | snížená |  | 0 | 0 | 0 | 0 | 0 | 4 | K | 1 | ROZPOCET | 0 | 0 | 0 | 0 | 0 | 2 | 0 | 4 | 9446
| PP |  | Hrubá výplň rýh ve stěnách maltou | [15 empty] | PP | 1
4724 | K | Pol44 | Omítka rýh stěn MV o šířce do 15 cm, štuková | m2 | 10 |  | 0 |  |  |  | snížená |  | 0 | 0 | 0 | 0 | 0 | 4 | K | 1 | ROZPOCET | 0 | 0 | 0 | 0 | 0 | 2 | 0 | 4 | 9448
| PP |  | Omítka rýh stěn MV o šířce do 15 cm, štuková | [15 empty] | PP | 1
4725 | K | Pol45 | Omítka rýh stěn MV o šířce do 30 cm, štuková | m2 | 2.56 |  | 0 |  |  |  | snížená |  | 0 | 0 | 0 | 0 | 0 | 4 | K | 1 | ROZPOCET | 0 | 0 | 0 | 0 | 0 | 2 | 0 | 4 | 9450
| PP |  | Omítka rýh stěn MV o šířce do 30 cm, štuková | [15 empty] | PP | 1
4726 | K | Pol46 | Omítka rýh stěn MV o šířce nad 30 cm, štuková | m2 | 3 |  | 0 |  |  |  | snížená |  | 0 | 0 | 0 | 0 | 0 | 4 | K | 1 | ROZPOCET | 0 | 0 | 0 | 0 | 0 | 2 | 0 | 4 | 9452
| PP |  | Omítka rýh stěn MV o šířce nad 30 cm, štuková | [15 empty] | PP | 1
4727 | K | Pol47 | Penetrace podkladu nátěrem HET, Klasik, 1 x | m2 | 73.5 |  | 0 |  |  |  | snížená |  | 0 | 0 | 0 | 0 | 0 | 4 | K | 1 | ROZPOCET | 0 | 0 | 0 | 0 | 0 | 2 | 0 | 4 | 9454
| PP |  | Penetrace podkladu nátěrem HET, Klasik, 1 x | [15 empty] | PP | 1
4728 | K | Pol48 | Odstranění malby oškrábáním v místnosti H do 5 m | m2 | 73.5 |  | 0 |  |  |  | snížená |  | 0 | 0 | 0 | 0 | 0 | 4 | K | 1 | ROZPOCET | 0 | 0 | 0 | 0 | 0 | 2 | 0 | 4 | 9456
| PP |  | Odstranění malby oškrábáním v místnosti H do 5 m | [15 empty] | PP | 1
4729 | K | Pol49 | Vyhlazení malířskou masou 2x, výška do 5 m včetně přebroušení | m2 | 73.5 |  | 0 |  |  |  | snížená |  | 0 | 0 | 0 | 0 | 0 | 4 | K | 1 | ROZPOCET | 0 | 0 | 0 | 0 | 0 | 2 | 0 | 4 | 9458
| PP |  | Vyhlazení malířskou masou 2x, výška do 5 m včetně přebroušení | [15 empty] | PP | 1
4730 | K | Pol50 | Montáž a demontáž ochrany podlahových krytin | m2 | 49 |  | 0 |  |  |  | snížená |  | 0 | 0 | 0 | 0 | 0 | 4 | K | 1 | ROZPOCET | 0 | 0 | 0 | 0 | 0 | 2 | 0 | 4 | 9460
| PP |  | Montáž a demontáž ochrany podlahových krytin | [15 empty] | PP | 1
| P |  | Poznámka k položce: Poznámka k položce:, Montáž a demontáž ochrany podlahových krytin proti mechanickému poškození od stavební činnosti. Jedná se o volné položení geotextilie na poslhovou krytina a překrytí OSB deskou za účelem zamezení poškození pdlahové krytiny pádesm suti z z vysekání drážek elektro., materiál ve specifikaci | [15 empty] | P | 1
4731 | M | Pol51 | Ochranná tkaná textílie 560g/m2 | m2 | 24.5 |  | 0 |  |  |  | snížená |  | 0 | 0 | 0 | 0 | 0 | 8 | M | 1 | ROZPOCET | 0 | 0 | 0 | 0 | 0 | 2 | 0 | 4 | 9462
| PP |  | Ochranná tkaná textílie 560g/m2 | [15 empty] | PP | 1
| P |  | Poznámka k položce: Poznámka k položce:, Poznámka k položce:, Jedná se o 100% polypropylen oboustranně latexovaný, barva světle šedá melírovaná s tmavě šedou. Tato tepelně-izolační vyrovnávací podložka eliminuje menší nerovnosti podkladu, zabraňuje okamžitému pronikání kamínků z betonu do PVC a navíc dobře izoluje, ale nedokáže přenést hrubé nerovnosti nebo defekty na podkladu - tato ochrana podlahových krytin je naprosto nezbytná pro zdárný průběh rekonstrukce tak, aby nebyly poškozeny stávající podlahové krytiny v dotčených prostorách | [15 empty] | P | 1
4732 | M | Pol52 | deska dřevoštěpková OSB 3 SE 2500x1250x18 mm | m2 | 24.5 |  | 0 |  |  |  | snížená |  | 0 | 0 | 0 | 0 | 0 | 8 | M | 1 | ROZPOCET | 0 | 0 | 0 | 0 | 0 | 2 | 0 | 4 | 9464
| PP |  | deska dřevoštěpková OSB 3 SE 2500x1250x18 mm | [15 empty] | PP | 1
| P |  | Poznámka k položce: Poznámka k položce:, Poznámka k položce:, Desky dřevoštěpkové OSB 3 SE (ostrá hrana) do vlhkého prostředí, nebroušená 610 - 650 kg/m3 ostrá hrana OSB 3 SE 2500x1250x18 mm - tato ochrana podlahových krytin ve dvou vrstvách je naprosto nezbytná pro zdárný průběh rekonstrukce tak, aby nebyly poškozeny stávající podlahové krytiny v dotčených prostorách | [15 empty] | P | 1
| D | D91 | Slaboproudá elektroinstalace v pokoji č.144-6, 145-2 |  |  |  | 0 | [5 empty] | 0 |  | 0 |  | 0 | 1 | D | 0 | ROZPOCET | [6 empty] | 0
4733 | K | Pol1 | Štítek označovací na kabel, včetně dodávky štítku | kus | 18 |  | 0 |  |  |  | snížená |  | 0 | 0 | 0 | 0 | 0 | 4 | K | 1 | ROZPOCET | 0 | 0 | 0 | 0 | 0 | 2 | 0 | 4 | 9466
| PP |  | Štítek označovací na kabel, včetně dodávky štítku | [15 empty] | PP | 1
4734 | K | Pol2 | Štítek označovací pro přístroje - lepený | kus | 13 |  | 0 |  |  |  | snížená |  | 0 | 0 | 0 | 0 | 0 | 4 | K | 1 | ROZPOCET | 0 | 0 | 0 | 0 | 0 | 2 | 0 | 4 | 9468
| PP |  | Štítek označovací pro přístroje - lepený | [15 empty] | PP | 1
4735 | K | Pol3 | Krabice přístrojová KP 68, bez zapojení, 1-3 násobná, včetně pomocného lešení o výšce podlahy do 1900 mm a pro zatížení do 1,5 kPa (150 kg/m2). | kus | 13 |  | 0 |  |  |  | snížená |  | 0 | 0 | 0 | 0 | 0 | 4 | K | 1 | ROZPOCET | 0 | 0 | 0 | 0 | 0 | 2 | 0 | 4 | 9470
| PP |  | Krabice přístrojová KP 68, bez zapojení, 1-3 násobná, včetně pomocného lešení o výšce podlahy do 1900 mm a pro zatížení do 1,5 kPa (150 kg/m2). | [15 empty] | PP | 1
4736 | K | Pol4 | Krabice protahovací vč. víčka 97, bez zapojení, včetně pomocného lešení o výšce podlahy do 1900 mm a pro zatížení do 1,5 kPa (150 kg/m2). | kus | 4 |  | 0 |  |  |  | snížená |  | 0 | 0 | 0 | 0 | 0 | 4 | K | 1 | ROZPOCET | 0 | 0 | 0 | 0 | 0 | 2 | 0 | 4 | 9472
| PP |  | Krabice protahovací vč. víčka 97, bez zapojení, včetně pomocného lešení o výšce podlahy do 1900 mm a pro zatížení do 1,5 kPa (150 kg/m2). | [15 empty] | PP | 1
4737 | K | Pol5 | STROJNÍ řezání otvoru S ODSÁVÁNÍM za mokra kapes zeď cih. pro krabice 10x10x5cm, včetně pomocného lešení o výšce podlahy do 1900 mm a pro zatížení do 1,5 kPa (150 kg/m2). | kus | 13 |  | 0 |  |  |  | snížená |  | 0 | 0 | 0 | 0 | 0 | 4 | K | 1 | ROZPOCET | 0 | 0 | 0 | 0 | 0 | 2 | 0 | 4 | 9474
| PP |  | STROJNÍ řezání otvoru S ODSÁVÁNÍM za mokra kapes zeď cih. pro krabice 10x10x5cm, včetně pomocného lešení o výšce podlahy do 1900 mm a pro zatížení do 1,5 kPa (150 kg/m2). | [15 empty] | PP | 1
4738 | K | Pol6 | STROJNÍ řezání otvoru S ODSÁVÁNÍM za mokra kapes zeď cih. pro krabice 15x15x10cm, včetně pomocného lešení o výšce podlahy do 1900 mm a pro zatížení do 1,5 kPa (150 kg/m2). | kus | 4 |  | 0 |  |  |  | snížená |  | 0 | 0 | 0 | 0 | 0 | 4 | K | 1 | ROZPOCET | 0 | 0 | 0 | 0 | 0 | 2 | 0 | 4 | 9476
| PP |  | STROJNÍ řezání otvoru S ODSÁVÁNÍM za mokra kapes zeď cih. pro krabice 15x15x10cm, včetně pomocného lešení o výšce podlahy do 1900 mm a pro zatížení do 1,5 kPa (150 kg/m2). | [15 empty] | PP | 1
4739 | K | Pol7 | STROJNÍ řezání otvoru S ODSÁVÁNÍM za mokra kapes zeď cihel. MVC, pl. 0,1m2, hl. 15cm, včetně pomocného lešení o výšce podlahy do 1900 mm a pro zatížení do 1,5 kPa (150 kg/m2). | kus | 1 |  | 0 |  |  |  | snížená |  | 0 | 0 | 0 | 0 | 0 | 4 | K | 1 | ROZPOCET | 0 | 0 | 0 | 0 | 0 | 2 | 0 | 4 | 9478
| PP |  | STROJNÍ řezání otvoru S ODSÁVÁNÍM za mokra kapes zeď cihel. MVC, pl. 0,1m2, hl. 15cm, včetně pomocného lešení o výšce podlahy do 1900 mm a pro zatížení do 1,5 kPa (150 kg/m2). | [15 empty] | PP | 1
4740 | K | Pol8 | STROJNÍ řezání drážky S ODSÁVÁNÍM za mokra 3 x 3 cm rýh ve zdi cihelné, včetně pomocného lešení o výšce podlahy do 1900 mm a pro zatížení do 1,5 kPa (150 kg/m2). | m | 21 |  | 0 |  |  |  | snížená |  | 0 | 0 | 0 | 0 | 0 | 4 | K | 1 | ROZPOCET | 0 | 0 | 0 | 0 | 0 | 2 | 0 | 4 | 9480
| PP |  | STROJNÍ řezání drážky S ODSÁVÁNÍM za mokra 3 x 3 cm rýh ve zdi cihelné, včetně pomocného lešení o výšce podlahy do 1900 mm a pro zatížení do 1,5 kPa (150 kg/m2). | [15 empty] | PP | 1
4741 | K | Pol9 | Práce spojené s úpravami rozvodů dle požadavku uživatele | hod. | 24 |  | 0 |  |  |  | snížená |  | 0 | 0 | 0 | 0 | 0 | 4 | K | 1 | ROZPOCET | 0 | 0 | 0 | 0 | 0 | 2 | 0 | 4 | 9482
| PP |  | Práce spojené s úpravami rozvodů dle požadavku uživatele | [15 empty] | PP | 1
4742 | K | Pol10 | STROJNÍ řezání drážky S ODSÁVÁNÍM za mokra 5 x 7 cm rýh ve zdi cihelné, včetně pomocného lešení o výšce podlahy do 1900 mm a pro zatížení do 1,5 kPa (150 kg/m2). | m | 8 |  | 0 |  |  |  | snížená |  | 0 | 0 | 0 | 0 | 0 | 4 | K | 1 | ROZPOCET | 0 | 0 | 0 | 0 | 0 | 2 | 0 | 4 | 9484
| PP |  | STROJNÍ řezání drážky S ODSÁVÁNÍM za mokra 5 x 7 cm rýh ve zdi cihelné, včetně pomocného lešení o výšce podlahy do 1900 mm a pro zatížení do 1,5 kPa (150 kg/m2). | [15 empty] | PP | 1
4743 | K | Pol11 | STROJNÍ řezání drážky S ODSÁVÁNÍM za mokra 10 x15 cm rýh ve zdi cihelné, včetně pomocného lešení o výšce podlahy do 1900 mm a pro zatížení do 1,5 kPa (150 kg/m2). | m | 4 |  | 0 |  |  |  | snížená |  | 0 | 0 | 0 | 0 | 0 | 4 | K | 1 | ROZPOCET | 0 | 0 | 0 | 0 | 0 | 2 | 0 | 4 | 9486
| PP |  | STROJNÍ řezání drážky S ODSÁVÁNÍM za mokra 10 x15 cm rýh ve zdi cihelné, včetně pomocného lešení o výšce podlahy do 1900 mm a pro zatížení do 1,5 kPa (150 kg/m2). | [15 empty] | PP | 1
4744 | K | Pol12 | Trubka ohebná pod omítku, typ 23.. 16 mm, včetně pomocného lešení o výšce podlahy do 1900 mm a pro zatížení do 1,5 kPa (150 kg/m2). | m | 23 |  | 0 |  |  |  | snížená |  | 0 | 0 | 0 | 0 | 0 | 4 | K | 1 | ROZPOCET | 0 | 0 | 0 | 0 | 0 | 2 | 0 | 4 | 9488
| PP |  | Trubka ohebná pod omítku, typ 23.. 16 mm, včetně pomocného lešení o výšce podlahy do 1900 mm a pro zatížení do 1,5 kPa (150 kg/m2). | [15 empty] | PP | 1
4745 | K | Pol13 | Trubka ohebná pod omítku, typ 23.. 25 mm, včetně pomocného lešení o výšce podlahy do 1900 mm a pro zatížení do 1,5 kPa (150 kg/m2). | m | 21 |  | 0 |  |  |  | snížená |  | 0 | 0 | 0 | 0 | 0 | 4 | K | 1 | ROZPOCET | 0 | 0 | 0 | 0 | 0 | 2 | 0 | 4 | 9490
| PP |  | Trubka ohebná pod omítku, typ 23.. 25 mm, včetně pomocného lešení o výšce podlahy do 1900 mm a pro zatížení do 1,5 kPa (150 kg/m2). | [15 empty] | PP | 1
4746 | K | Pol14 | Trubka ohebná pod omítku, typ 23.. 29 mm, včetně pomocného lešení o výšce podlahy do 1900 mm a pro zatížení do 1,5 kPa (150 kg/m2). | m | 15 |  | 0 |  |  |  | snížená |  | 0 | 0 | 0 | 0 | 0 | 4 | K | 1 | ROZPOCET | 0 | 0 | 0 | 0 | 0 | 2 | 0 | 4 | 9492
| PP |  | Trubka ohebná pod omítku, typ 23.. 29 mm, včetně pomocného lešení o výšce podlahy do 1900 mm a pro zatížení do 1,5 kPa (150 kg/m2). | [15 empty] | PP | 1
4747 | K | Pol15 | Kabel UTP/FTP kat.5e, pevně uložený, včetně pomocného lešení o výšce podlahy do 1900 mm a pro zatížení do 1,5 kPa (150 kg/m2). | m | 265 |  | 0 |  |  |  | snížená |  | 0 | 0 | 0 | 0 | 0 | 4 | K | 1 | ROZPOCET | 0 | 0 | 0 | 0 | 0 | 2 | 0 | 4 | 9494
| PP |  | Kabel UTP/FTP kat.5e, pevně uložený, včetně pomocného lešení o výšce podlahy do 1900 mm a pro zatížení do 1,5 kPa (150 kg/m2). | [15 empty] | PP | 1
4748 | K | Pol16 | Průraz zdivem (JÁDROVÉ VRTÁNÍ ZA MOKRA S POMOCNÝM ODSÁVÁNÍM) v cihlové zdi tloušťky 30 cm, do průměru 6 cm, včetně pomocného lešení o výšce podlahy do 1900 mm a pro zatížení do 1,5 kPa (150 kg/m2). | kus | 3 |  | 0 |  |  |  | snížená |  | 0 | 0 | 0 | 0 | 0 | 4 | K | 1 | ROZPOCET | 0 | 0 | 0 | 0 | 0 | 2 | 0 | 4 | 9496
| PP |  | Průraz zdivem (JÁDROVÉ VRTÁNÍ ZA MOKRA S POMOCNÝM ODSÁVÁNÍM) v cihlové zdi tloušťky 30 cm, do průměru 6 cm, včetně pomocného lešení o výšce podlahy do 1900 mm a pro zatížení do 1,5 kPa (150 kg/m2). | [15 empty] | PP | 1
4749 | K | Pol17 | Průraz zdivem (JÁDROVÉ VRTÁNÍ ZA MOKRA S POMOCNÝM ODSÁVÁNÍM) v cihlové zdi tloušťky 45 cm, do průměru 6 cm, včetně pomocného lešení o výšce podlahy do 1900 mm a pro zatížení do 1,5 kPa (150 kg/m2). | kus | 2 |  | 0 |  |  |  | snížená |  | 0 | 0 | 0 | 0 | 0 | 4 | K | 1 | ROZPOCET | 0 | 0 | 0 | 0 | 0 | 2 | 0 | 4 | 9498
| PP |  | Průraz zdivem (JÁDROVÉ VRTÁNÍ ZA MOKRA S POMOCNÝM ODSÁVÁNÍM) v cihlové zdi tloušťky 45 cm, do průměru 6 cm, včetně pomocného lešení o výšce podlahy do 1900 mm a pro zatížení do 1,5 kPa (150 kg/m2). | [15 empty] | PP | 1
4750 | K | Pol18 | Vyhledání vývodu nebo krabice | kus | 12 |  | 0 |  |  |  | snížená |  | 0 | 0 | 0 | 0 | 0 | 4 | K | 1 | ROZPOCET | 0 | 0 | 0 | 0 | 0 | 2 | 0 | 4 | 9500
| PP |  | Vyhledání vývodu nebo krabice | [15 empty] | PP | 1
4751 | K | Pol19 | Demontáže původní el. instalace, zajištění neustáleho provozu zařízení | hod | 36 |  | 0 |  |  |  | snížená |  | 0 | 0 | 0 | 0 | 0 | 4 | K | 1 | ROZPOCET | 0 | 0 | 0 | 0 | 0 | 2 | 0 | 4 | 9502
| PP |  | Demontáže původní el. instalace, zajištění neustáleho provozu zařízení | [15 empty] | PP | 1
4752 | K | Pol20 | Osazení hmoždinky/kotvy 8 mm v cihelné zdi/stropu | kus | 12 |  | 0 |  |  |  | snížená |  | 0 | 0 | 0 | 0 | 0 | 4 | K | 1 | ROZPOCET | 0 | 0 | 0 | 0 | 0 | 2 | 0 | 4 | 9504
| PP |  | Osazení hmoždinky/kotvy 8 mm v cihelné zdi/stropu | [15 empty] | PP | 1
4753 | K | Pol21 | Sádra stavební šedá | kg | 12 |  | 0 |  |  |  | snížená |  | 0 | 0 | 0 | 0 | 0 | 4 | K | 1 | ROZPOCET | 0 | 0 | 0 | 0 | 0 | 2 | 0 | 4 | 9506
| PP |  | Sádra stavební šedá | [15 empty] | PP | 1
4754 | K | Pol22 | Kabel Kabel UTP/FTP kat.5e | m | 198 |  | 0 |  |  |  | snížená |  | 0 | 0 | 0 | 0 | 0 | 4 | K | 1 | ROZPOCET | 0 | 0 | 0 | 0 | 0 | 2 | 0 | 4 | 9508
| PP |  | Kabel Kabel UTP/FTP kat.5e | [15 empty] | PP | 1
4755 | K | Pol23 | Hmoždinka natloukací, nylon, 8 x 45mm | kus | 12 |  | 0 |  |  |  | snížená |  | 0 | 0 | 0 | 0 | 0 | 4 | K | 1 | ROZPOCET | 0 | 0 | 0 | 0 | 0 | 2 | 0 | 4 | 9510
| PP |  | Hmoždinka natloukací, nylon, 8 x 45mm | [15 empty] | PP | 1
4756 | K | Pol24 | Trubka elektroinstal. ohebná 2316/LPE-1 d 16 mm | m | 23 |  | 0 |  |  |  | snížená |  | 0 | 0 | 0 | 0 | 0 | 4 | K | 1 | ROZPOCET | 0 | 0 | 0 | 0 | 0 | 2 | 0 | 4 | 9512
| PP |  | Trubka elektroinstal. ohebná 2316/LPE-1 d 16 mm | [15 empty] | PP | 1
4757 | K | Pol25 | Trubka elektroinstal. ohebná 2325/LPE-1 25mm | m | 21 |  | 0 |  |  |  | snížená |  | 0 | 0 | 0 | 0 | 0 | 4 | K | 1 | ROZPOCET | 0 | 0 | 0 | 0 | 0 | 2 | 0 | 4 | 9514
| PP |  | Trubka elektroinstal. ohebná 2325/LPE-1 25mm | [15 empty] | PP | 1
4758 | K | Pol26 | Trubka elektroinstal. ohebná 2329/LPE-1 | m | 15 |  | 0 |  |  |  | snížená |  | 0 | 0 | 0 | 0 | 0 | 4 | K | 1 | ROZPOCET | 0 | 0 | 0 | 0 | 0 | 2 | 0 | 4 | 9516
| PP |  | Trubka elektroinstal. ohebná 2329/LPE-1 | [15 empty] | PP | 1
4759 | K | Pol27 | Držák kabelů skupinový SD2 | ks | 12 |  | 0 |  |  |  | snížená |  | 0 | 0 | 0 | 0 | 0 | 4 | K | 1 | ROZPOCET | 0 | 0 | 0 | 0 | 0 | 2 | 0 | 4 | 9518
| PP |  | Držák kabelů skupinový SD2 | [15 empty] | PP | 1
4760 | K | Pol28 | Příchytka stahovacího pásku - pro upevnění hmoždinkou do zdi, 1bal = 100ks | 1bal | 15 |  | 0 |  |  |  | snížená |  | 0 | 0 | 0 | 0 | 0 | 4 | K | 1 | ROZPOCET | 0 | 0 | 0 | 0 | 0 | 2 | 0 | 4 | 9520
| PP |  | Příchytka stahovacího pásku - pro upevnění hmoždinkou do zdi, 1bal = 100ks | [15 empty] | PP | 1
4761 | K | Pol29 | PO CELOU DOBU INSTALACE NOVÝCH KABELOVÝCH VEDENÍ PRO DOROZUMÍVACÍ SYSTÉM JE NUTNÁ 100% FUNKČNOST STÁVAJÍCÍH SYSTÉMŮ. | hod | 32 |  | 0 |  |  |  | snížená |  | 0 | 0 | 0 | 0 | 0 | 4 | K | 1 | ROZPOCET | 0 | 0 | 0 | 0 | 0 | 2 | 0 | 4 | 9522
| PP |  | PO CELOU DOBU INSTALACE NOVÝCH KABELOVÝCH VEDENÍ PRO DOROZUMÍVACÍ SYSTÉM JE NUTNÁ 100% FUNKČNOST STÁVAJÍCÍH SYSTÉMŮ. | [15 empty] | PP | 1
4762 | K | Pol30 | Krabice přístrojová KP 68 pod omítku | kus | 13 |  | 0 |  |  |  | snížená |  | 0 | 0 | 0 | 0 | 0 | 4 | K | 1 | ROZPOCET | 0 | 0 | 0 | 0 | 0 | 2 | 0 | 4 | 9524
| PP |  | Krabice přístrojová KP 68 pod omítku | [15 empty] | PP | 1
4763 | K | Pol31 | Krabice protahovací 97 pod omítku | kus | 4 |  | 0 |  |  |  | snížená |  | 0 | 0 | 0 | 0 | 0 | 4 | K | 1 | ROZPOCET | 0 | 0 | 0 | 0 | 0 | 2 | 0 | 4 | 9526
| PP |  | Krabice protahovací 97 pod omítku | [15 empty] | PP | 1
4764 | K | Pol32 | Šroub 2,9 x 13 mm pro montáž přístroje do KU, 1 bal/50ks | bal | 1 |  | 0 |  |  |  | snížená |  | 0 | 0 | 0 | 0 | 0 | 4 | K | 1 | ROZPOCET | 0 | 0 | 0 | 0 | 0 | 2 | 0 | 4 | 9528
| PP |  | Šroub 2,9 x 13 mm pro montáž přístroje do KU, 1 bal/50ks | [15 empty] | PP | 1
4765 | K | Pol33 | Dodávka materiálu nutného ke konečnému zprovoznění díla v plném rozsahu | ks | 1 |  | 0 |  |  |  | snížená |  | 0 | 0 | 0 | 0 | 0 | 4 | K | 1 | ROZPOCET | 0 | 0 | 0 | 0 | 0 | 2 | 0 | 4 | 9530
| PP |  | Dodávka materiálu nutného ke konečnému zprovoznění díla v plném rozsahu | [15 empty] | PP | 1
4766 | K | Pol34 | Pásky stahovací 140 x 3,5, 1bal/100ks | bal | 1 |  | 0 |  |  |  | snížená |  | 0 | 0 | 0 | 0 | 0 | 4 | K | 1 | ROZPOCET | 0 | 0 | 0 | 0 | 0 | 2 | 0 | 4 | 9532
| PP |  | Pásky stahovací 140 x 3,5, 1bal/100ks | [15 empty] | PP | 1
4767 | K | Pol35 | Pásky stahovací 250 x 4,5 1bal/100ks | bal | 0.5 |  | 0 |  |  |  | snížená |  | 0 | 0 | 0 | 0 | 0 | 4 | K | 1 | ROZPOCET | 0 | 0 | 0 | 0 | 0 | 2 | 0 | 4 | 9534
| PP |  | Pásky stahovací 250 x 4,5 1bal/100ks | [15 empty] | PP | 1
4768 | K | Pol36 | Pásky stahovací 380 x 4,5, 1bal/100ks | bal | 0.2 |  | 0 |  |  |  | snížená |  | 0 | 0 | 0 | 0 | 0 | 4 | K | 1 | ROZPOCET | 0 | 0 | 0 | 0 | 0 | 2 | 0 | 4 | 9536
| PP |  | Pásky stahovací 380 x 4,5, 1bal/100ks | [15 empty] | PP | 1
4769 | K | Pol37 | Zednické výpomoci - zapravení zdí po průrazech | ks | 1 |  | 0 |  |  |  | snížená |  | 0 | 0 | 0 | 0 | 0 | 4 | K | 1 | ROZPOCET | 0 | 0 | 0 | 0 | 0 | 2 | 0 | 4 | 9538
| PP |  | Zednické výpomoci - zapravení zdí po průrazech | [15 empty] | PP | 1
4770 | K | Pol38 | Lešení výška podlahy do 2m, kompletace, zapojování, montáže, instalace | m2 | 24.5 |  | 0 |  |  |  | snížená |  | 0 | 0 | 0 | 0 | 0 | 4 | K | 1 | ROZPOCET | 0 | 0 | 0 | 0 | 0 | 2 | 0 | 4 | 9540
| PP |  | Lešení výška podlahy do 2m, kompletace, zapojování, montáže, instalace | [15 empty] | PP | 1
4771 | K | Pol39 | Koordinace postupu prací s ostatními profesemi | hod. | 10 |  | 0 |  |  |  | snížená |  | 0 | 0 | 0 | 0 | 0 | 4 | K | 1 | ROZPOCET | 0 | 0 | 0 | 0 | 0 | 2 | 0 | 4 | 9542
| PP |  | Koordinace postupu prací s ostatními profesemi | [15 empty] | PP | 1
4772 | K | Pol40 | Práce spojené s úpravami rozvodů dle požadavku uživatele | hod. | 10 |  | 0 |  |  |  | snížená |  | 0 | 0 | 0 | 0 | 0 | 4 | K | 1 | ROZPOCET | 0 | 0 | 0 | 0 | 0 | 2 | 0 | 4 | 9544
| PP |  | Práce spojené s úpravami rozvodů dle požadavku uživatele | [15 empty] | PP | 1
4773 | K | Pol41 | Dokumentace skutečného provedení | ks | 1 |  | 0 |  |  |  | snížená |  | 0 | 0 | 0 | 0 | 0 | 4 | K | 1 | ROZPOCET | 0 | 0 | 0 | 0 | 0 | 2 | 0 | 4 | 9546
| PP |  | Dokumentace skutečného provedení | [15 empty] | PP | 1
4774 | K | Pol42 | Omítka stěn sádrová omítka, ručně , ručně natažení ve dvou vrstvách, přebroušení, 3 mm | m2 | 42.15 |  | 0 |  |  |  | snížená |  | 0 | 0 | 0 | 0 | 0 | 4 | K | 1 | ROZPOCET | 0 | 0 | 0 | 0 | 0 | 2 | 0 | 4 | 9548
| PP |  | Omítka stěn sádrová omítka, ručně , ručně natažení ve dvou vrstvách, přebroušení, 3 mm | [15 empty] | PP | 1
4775 | K | Pol43 | Hrubá výplň rýh ve stěnách maltou | m2 | 2.56 |  | 0 |  |  |  | snížená |  | 0 | 0 | 0 | 0 | 0 | 4 | K | 1 | ROZPOCET | 0 | 0 | 0 | 0 | 0 | 2 | 0 | 4 | 9550
| PP |  | Hrubá výplň rýh ve stěnách maltou | [15 empty] | PP | 1
4776 | K | Pol44 | Omítka rýh stěn MV o šířce do 15 cm, štuková | m2 | 10 |  | 0 |  |  |  | snížená |  | 0 | 0 | 0 | 0 | 0 | 4 | K | 1 | ROZPOCET | 0 | 0 | 0 | 0 | 0 | 2 | 0 | 4 | 9552
| PP |  | Omítka rýh stěn MV o šířce do 15 cm, štuková | [15 empty] | PP | 1
4777 | K | Pol45 | Omítka rýh stěn MV o šířce do 30 cm, štuková | m2 | 2.56 |  | 0 |  |  |  | snížená |  | 0 | 0 | 0 | 0 | 0 | 4 | K | 1 | ROZPOCET | 0 | 0 | 0 | 0 | 0 | 2 | 0 | 4 | 9554
| PP |  | Omítka rýh stěn MV o šířce do 30 cm, štuková | [15 empty] | PP | 1
4778 | K | Pol46 | Omítka rýh stěn MV o šířce nad 30 cm, štuková | m2 | 3 |  | 0 |  |  |  | snížená |  | 0 | 0 | 0 | 0 | 0 | 4 | K | 1 | ROZPOCET | 0 | 0 | 0 | 0 | 0 | 2 | 0 | 4 | 9556
| PP |  | Omítka rýh stěn MV o šířce nad 30 cm, štuková | [15 empty] | PP | 1
4779 | K | Pol47 | Penetrace podkladu nátěrem HET, Klasik, 1 x | m2 | 73.5 |  | 0 |  |  |  | snížená |  | 0 | 0 | 0 | 0 | 0 | 4 | K | 1 | ROZPOCET | 0 | 0 | 0 | 0 | 0 | 2 | 0 | 4 | 9558
| PP |  | Penetrace podkladu nátěrem HET, Klasik, 1 x | [15 empty] | PP | 1
4780 | K | Pol48 | Odstranění malby oškrábáním v místnosti H do 5 m | m2 | 73.5 |  | 0 |  |  |  | snížená |  | 0 | 0 | 0 | 0 | 0 | 4 | K | 1 | ROZPOCET | 0 | 0 | 0 | 0 | 0 | 2 | 0 | 4 | 9560
| PP |  | Odstranění malby oškrábáním v místnosti H do 5 m | [15 empty] | PP | 1
4781 | K | Pol49 | Vyhlazení malířskou masou 2x, výška do 5 m včetně přebroušení | m2 | 73.5 |  | 0 |  |  |  | snížená |  | 0 | 0 | 0 | 0 | 0 | 4 | K | 1 | ROZPOCET | 0 | 0 | 0 | 0 | 0 | 2 | 0 | 4 | 9562
| PP |  | Vyhlazení malířskou masou 2x, výška do 5 m včetně přebroušení | [15 empty] | PP | 1
4782 | K | Pol50 | Montáž a demontáž ochrany podlahových krytin | m2 | 49 |  | 0 |  |  |  | snížená |  | 0 | 0 | 0 | 0 | 0 | 4 | K | 1 | ROZPOCET | 0 | 0 | 0 | 0 | 0 | 2 | 0 | 4 | 9564
| PP |  | Montáž a demontáž ochrany podlahových krytin | [15 empty] | PP | 1
| P |  | Poznámka k položce: Poznámka k položce:, Montáž a demontáž ochrany podlahových krytin proti mechanickému poškození od stavební činnosti. Jedná se o volné položení geotextilie na poslhovou krytina a překrytí OSB deskou za účelem zamezení poškození pdlahové krytiny pádesm suti z z vysekání drážek elektro., materiál ve specifikaci | [15 empty] | P | 1
4783 | M | Pol51 | Ochranná tkaná textílie 560g/m2 | m2 | 24.5 |  | 0 |  |  |  | snížená |  | 0 | 0 | 0 | 0 | 0 | 8 | M | 1 | ROZPOCET | 0 | 0 | 0 | 0 | 0 | 2 | 0 | 4 | 9566
| PP |  | Ochranná tkaná textílie 560g/m2 | [15 empty] | PP | 1
| P |  | Poznámka k položce: Poznámka k položce:, Poznámka k položce:, Jedná se o 100% polypropylen oboustranně latexovaný, barva světle šedá melírovaná s tmavě šedou. Tato tepelně-izolační vyrovnávací podložka eliminuje menší nerovnosti podkladu, zabraňuje okamžitému pronikání kamínků z betonu do PVC a navíc dobře izoluje, ale nedokáže přenést hrubé nerovnosti nebo defekty na podkladu - tato ochrana podlahových krytin je naprosto nezbytná pro zdárný průběh rekonstrukce tak, aby nebyly poškozeny stávající podlahové krytiny v dotčených prostorách | [15 empty] | P | 1
4784 | M | Pol52 | deska dřevoštěpková OSB 3 SE 2500x1250x18 mm | m2 | 24.5 |  | 0 |  |  |  | snížená |  | 0 | 0 | 0 | 0 | 0 | 8 | M | 1 | ROZPOCET | 0 | 0 | 0 | 0 | 0 | 2 | 0 | 4 | 9568
| PP |  | deska dřevoštěpková OSB 3 SE 2500x1250x18 mm | [15 empty] | PP | 1
| P |  | Poznámka k položce: Poznámka k položce:, Poznámka k položce:, Desky dřevoštěpkové OSB 3 SE (ostrá hrana) do vlhkého prostředí, nebroušená 610 - 650 kg/m3 ostrá hrana OSB 3 SE 2500x1250x18 mm - tato ochrana podlahových krytin ve dvou vrstvách je naprosto nezbytná pro zdárný průběh rekonstrukce tak, aby nebyly poškozeny stávající podlahové krytiny v dotčených prostorách | [15 empty] | P | 1
| D | D92 | Slaboproudá elektroinstalace v pokoji č.144-7, 145-3 |  |  |  | 0 | [5 empty] | 0 |  | 0 |  | 0 | 1 | D | 0 | ROZPOCET | [6 empty] | 0
4785 | K | Pol1 | Štítek označovací na kabel, včetně dodávky štítku | kus | 18 |  | 0 |  |  |  | snížená |  | 0 | 0 | 0 | 0 | 0 | 4 | K | 1 | ROZPOCET | 0 | 0 | 0 | 0 | 0 | 2 | 0 | 4 | 9570
| PP |  | Štítek označovací na kabel, včetně dodávky štítku | [15 empty] | PP | 1
4786 | K | Pol2 | Štítek označovací pro přístroje - lepený | kus | 13 |  | 0 |  |  |  | snížená |  | 0 | 0 | 0 | 0 | 0 | 4 | K | 1 | ROZPOCET | 0 | 0 | 0 | 0 | 0 | 2 | 0 | 4 | 9572
| PP |  | Štítek označovací pro přístroje - lepený | [15 empty] | PP | 1
4787 | K | Pol3 | Krabice přístrojová KP 68, bez zapojení, 1-3 násobná, včetně pomocného lešení o výšce podlahy do 1900 mm a pro zatížení do 1,5 kPa (150 kg/m2). | kus | 13 |  | 0 |  |  |  | snížená |  | 0 | 0 | 0 | 0 | 0 | 4 | K | 1 | ROZPOCET | 0 | 0 | 0 | 0 | 0 | 2 | 0 | 4 | 9574
| PP |  | Krabice přístrojová KP 68, bez zapojení, 1-3 násobná, včetně pomocného lešení o výšce podlahy do 1900 mm a pro zatížení do 1,5 kPa (150 kg/m2). | [15 empty] | PP | 1
4788 | K | Pol4 | Krabice protahovací vč. víčka 97, bez zapojení, včetně pomocného lešení o výšce podlahy do 1900 mm a pro zatížení do 1,5 kPa (150 kg/m2). | kus | 4 |  | 0 |  |  |  | snížená |  | 0 | 0 | 0 | 0 | 0 | 4 | K | 1 | ROZPOCET | 0 | 0 | 0 | 0 | 0 | 2 | 0 | 4 | 9576
| PP |  | Krabice protahovací vč. víčka 97, bez zapojení, včetně pomocného lešení o výšce podlahy do 1900 mm a pro zatížení do 1,5 kPa (150 kg/m2). | [15 empty] | PP | 1
4789 | K | Pol5 | STROJNÍ řezání otvoru S ODSÁVÁNÍM za mokra kapes zeď cih. pro krabice 10x10x5cm, včetně pomocného lešení o výšce podlahy do 1900 mm a pro zatížení do 1,5 kPa (150 kg/m2). | kus | 13 |  | 0 |  |  |  | snížená |  | 0 | 0 | 0 | 0 | 0 | 4 | K | 1 | ROZPOCET | 0 | 0 | 0 | 0 | 0 | 2 | 0 | 4 | 9578
| PP |  | STROJNÍ řezání otvoru S ODSÁVÁNÍM za mokra kapes zeď cih. pro krabice 10x10x5cm, včetně pomocného lešení o výšce podlahy do 1900 mm a pro zatížení do 1,5 kPa (150 kg/m2). | [15 empty] | PP | 1
4790 | K | Pol6 | STROJNÍ řezání otvoru S ODSÁVÁNÍM za mokra kapes zeď cih. pro krabice 15x15x10cm, včetně pomocného lešení o výšce podlahy do 1900 mm a pro zatížení do 1,5 kPa (150 kg/m2). | kus | 4 |  | 0 |  |  |  | snížená |  | 0 | 0 | 0 | 0 | 0 | 4 | K | 1 | ROZPOCET | 0 | 0 | 0 | 0 | 0 | 2 | 0 | 4 | 9580
| PP |  | STROJNÍ řezání otvoru S ODSÁVÁNÍM za mokra kapes zeď cih. pro krabice 15x15x10cm, včetně pomocného lešení o výšce podlahy do 1900 mm a pro zatížení do 1,5 kPa (150 kg/m2). | [15 empty] | PP | 1
4791 | K | Pol7 | STROJNÍ řezání otvoru S ODSÁVÁNÍM za mokra kapes zeď cihel. MVC, pl. 0,1m2, hl. 15cm, včetně pomocného lešení o výšce podlahy do 1900 mm a pro zatížení do 1,5 kPa (150 kg/m2). | kus | 1 |  | 0 |  |  |  | snížená |  | 0 | 0 | 0 | 0 | 0 | 4 | K | 1 | ROZPOCET | 0 | 0 | 0 | 0 | 0 | 2 | 0 | 4 | 9582
| PP |  | STROJNÍ řezání otvoru S ODSÁVÁNÍM za mokra kapes zeď cihel. MVC, pl. 0,1m2, hl. 15cm, včetně pomocného lešení o výšce podlahy do 1900 mm a pro zatížení do 1,5 kPa (150 kg/m2). | [15 empty] | PP | 1
4792 | K | Pol8 | STROJNÍ řezání drážky S ODSÁVÁNÍM za mokra 3 x 3 cm rýh ve zdi cihelné, včetně pomocného lešení o výšce podlahy do 1900 mm a pro zatížení do 1,5 kPa (150 kg/m2). | m | 21 |  | 0 |  |  |  | snížená |  | 0 | 0 | 0 | 0 | 0 | 4 | K | 1 | ROZPOCET | 0 | 0 | 0 | 0 | 0 | 2 | 0 | 4 | 9584
| PP |  | STROJNÍ řezání drážky S ODSÁVÁNÍM za mokra 3 x 3 cm rýh ve zdi cihelné, včetně pomocného lešení o výšce podlahy do 1900 mm a pro zatížení do 1,5 kPa (150 kg/m2). | [15 empty] | PP | 1
4793 | K | Pol9 | Práce spojené s úpravami rozvodů dle požadavku uživatele | hod. | 24 |  | 0 |  |  |  | snížená |  | 0 | 0 | 0 | 0 | 0 | 4 | K | 1 | ROZPOCET | 0 | 0 | 0 | 0 | 0 | 2 | 0 | 4 | 9586
| PP |  | Práce spojené s úpravami rozvodů dle požadavku uživatele | [15 empty] | PP | 1
4794 | K | Pol10 | STROJNÍ řezání drážky S ODSÁVÁNÍM za mokra 5 x 7 cm rýh ve zdi cihelné, včetně pomocného lešení o výšce podlahy do 1900 mm a pro zatížení do 1,5 kPa (150 kg/m2). | m | 8 |  | 0 |  |  |  | snížená |  | 0 | 0 | 0 | 0 | 0 | 4 | K | 1 | ROZPOCET | 0 | 0 | 0 | 0 | 0 | 2 | 0 | 4 | 9588
| PP |  | STROJNÍ řezání drážky S ODSÁVÁNÍM za mokra 5 x 7 cm rýh ve zdi cihelné, včetně pomocného lešení o výšce podlahy do 1900 mm a pro zatížení do 1,5 kPa (150 kg/m2). | [15 empty] | PP | 1
4795 | K | Pol11 | STROJNÍ řezání drážky S ODSÁVÁNÍM za mokra 10 x15 cm rýh ve zdi cihelné, včetně pomocného lešení o výšce podlahy do 1900 mm a pro zatížení do 1,5 kPa (150 kg/m2). | m | 4 |  | 0 |  |  |  | snížená |  | 0 | 0 | 0 | 0 | 0 | 4 | K | 1 | ROZPOCET | 0 | 0 | 0 | 0 | 0 | 2 | 0 | 4 | 9590
| PP |  | STROJNÍ řezání drážky S ODSÁVÁNÍM za mokra 10 x15 cm rýh ve zdi cihelné, včetně pomocného lešení o výšce podlahy do 1900 mm a pro zatížení do 1,5 kPa (150 kg/m2). | [15 empty] | PP | 1
4796 | K | Pol12 | Trubka ohebná pod omítku, typ 23.. 16 mm, včetně pomocného lešení o výšce podlahy do 1900 mm a pro zatížení do 1,5 kPa (150 kg/m2). | m | 23 |  | 0 |  |  |  | snížená |  | 0 | 0 | 0 | 0 | 0 | 4 | K | 1 | ROZPOCET | 0 | 0 | 0 | 0 | 0 | 2 | 0 | 4 | 9592
| PP |  | Trubka ohebná pod omítku, typ 23.. 16 mm, včetně pomocného lešení o výšce podlahy do 1900 mm a pro zatížení do 1,5 kPa (150 kg/m2). | [15 empty] | PP | 1
4797 | K | Pol13 | Trubka ohebná pod omítku, typ 23.. 25 mm, včetně pomocného lešení o výšce podlahy do 1900 mm a pro zatížení do 1,5 kPa (150 kg/m2). | m | 21 |  | 0 |  |  |  | snížená |  | 0 | 0 | 0 | 0 | 0 | 4 | K | 1 | ROZPOCET | 0 | 0 | 0 | 0 | 0 | 2 | 0 | 4 | 9594
| PP |  | Trubka ohebná pod omítku, typ 23.. 25 mm, včetně pomocného lešení o výšce podlahy do 1900 mm a pro zatížení do 1,5 kPa (150 kg/m2). | [15 empty] | PP | 1
4798 | K | Pol14 | Trubka ohebná pod omítku, typ 23.. 29 mm, včetně pomocného lešení o výšce podlahy do 1900 mm a pro zatížení do 1,5 kPa (150 kg/m2). | m | 15 |  | 0 |  |  |  | snížená |  | 0 | 0 | 0 | 0 | 0 | 4 | K | 1 | ROZPOCET | 0 | 0 | 0 | 0 | 0 | 2 | 0 | 4 | 9596
| PP |  | Trubka ohebná pod omítku, typ 23.. 29 mm, včetně pomocného lešení o výšce podlahy do 1900 mm a pro zatížení do 1,5 kPa (150 kg/m2). | [15 empty] | PP | 1
4799 | K | Pol15 | Kabel UTP/FTP kat.5e, pevně uložený, včetně pomocného lešení o výšce podlahy do 1900 mm a pro zatížení do 1,5 kPa (150 kg/m2). | m | 226 |  | 0 |  |  |  | snížená |  | 0 | 0 | 0 | 0 | 0 | 4 | K | 1 | ROZPOCET | 0 | 0 | 0 | 0 | 0 | 2 | 0 | 4 | 9598
| PP |  | Kabel UTP/FTP kat.5e, pevně uložený, včetně pomocného lešení o výšce podlahy do 1900 mm a pro zatížení do 1,5 kPa (150 kg/m2). | [15 empty] | PP | 1
4800 | K | Pol16 | Průraz zdivem (JÁDROVÉ VRTÁNÍ ZA MOKRA S POMOCNÝM ODSÁVÁNÍM) v cihlové zdi tloušťky 30 cm, do průměru 6 cm, včetně pomocného lešení o výšce podlahy do 1900 mm a pro zatížení do 1,5 kPa (150 kg/m2). | kus | 3 |  | 0 |  |  |  | snížená |  | 0 | 0 | 0 | 0 | 0 | 4 | K | 1 | ROZPOCET | 0 | 0 | 0 | 0 | 0 | 2 | 0 | 4 | 9600
| PP |  | Průraz zdivem (JÁDROVÉ VRTÁNÍ ZA MOKRA S POMOCNÝM ODSÁVÁNÍM) v cihlové zdi tloušťky 30 cm, do průměru 6 cm, včetně pomocného lešení o výšce podlahy do 1900 mm a pro zatížení do 1,5 kPa (150 kg/m2). | [15 empty] | PP | 1
4801 | K | Pol17 | Průraz zdivem (JÁDROVÉ VRTÁNÍ ZA MOKRA S POMOCNÝM ODSÁVÁNÍM) v cihlové zdi tloušťky 45 cm, do průměru 6 cm, včetně pomocného lešení o výšce podlahy do 1900 mm a pro zatížení do 1,5 kPa (150 kg/m2). | kus | 2 |  | 0 |  |  |  | snížená |  | 0 | 0 | 0 | 0 | 0 | 4 | K | 1 | ROZPOCET | 0 | 0 | 0 | 0 | 0 | 2 | 0 | 4 | 9602
| PP |  | Průraz zdivem (JÁDROVÉ VRTÁNÍ ZA MOKRA S POMOCNÝM ODSÁVÁNÍM) v cihlové zdi tloušťky 45 cm, do průměru 6 cm, včetně pomocného lešení o výšce podlahy do 1900 mm a pro zatížení do 1,5 kPa (150 kg/m2). | [15 empty] | PP | 1
4802 | K | Pol18 | Vyhledání vývodu nebo krabice | kus | 12 |  | 0 |  |  |  | snížená |  | 0 | 0 | 0 | 0 | 0 | 4 | K | 1 | ROZPOCET | 0 | 0 | 0 | 0 | 0 | 2 | 0 | 4 | 9604
| PP |  | Vyhledání vývodu nebo krabice | [15 empty] | PP | 1
4803 | K | Pol19 | Demontáže původní el. instalace, zajištění neustáleho provozu zařízení | hod | 36 |  | 0 |  |  |  | snížená |  | 0 | 0 | 0 | 0 | 0 | 4 | K | 1 | ROZPOCET | 0 | 0 | 0 | 0 | 0 | 2 | 0 | 4 | 9606
| PP |  | Demontáže původní el. instalace, zajištění neustáleho provozu zařízení | [15 empty] | PP | 1
4804 | K | Pol20 | Osazení hmoždinky/kotvy 8 mm v cihelné zdi/stropu | kus | 12 |  | 0 |  |  |  | snížená |  | 0 | 0 | 0 | 0 | 0 | 4 | K | 1 | ROZPOCET | 0 | 0 | 0 | 0 | 0 | 2 | 0 | 4 | 9608
| PP |  | Osazení hmoždinky/kotvy 8 mm v cihelné zdi/stropu | [15 empty] | PP | 1
4805 | K | Pol21 | Sádra stavební šedá | kg | 12 |  | 0 |  |  |  | snížená |  | 0 | 0 | 0 | 0 | 0 | 4 | K | 1 | ROZPOCET | 0 | 0 | 0 | 0 | 0 | 2 | 0 | 4 | 9610
| PP |  | Sádra stavební šedá | [15 empty] | PP | 1
4806 | K | Pol22 | Kabel Kabel UTP/FTP kat.5e | m | 198 |  | 0 |  |  |  | snížená |  | 0 | 0 | 0 | 0 | 0 | 4 | K | 1 | ROZPOCET | 0 | 0 | 0 | 0 | 0 | 2 | 0 | 4 | 9612
| PP |  | Kabel Kabel UTP/FTP kat.5e | [15 empty] | PP | 1
4807 | K | Pol23 | Hmoždinka natloukací, nylon, 8 x 45mm | kus | 12 |  | 0 |  |  |  | snížená |  | 0 | 0 | 0 | 0 | 0 | 4 | K | 1 | ROZPOCET | 0 | 0 | 0 | 0 | 0 | 2 | 0 | 4 | 9614
| PP |  | Hmoždinka natloukací, nylon, 8 x 45mm | [15 empty] | PP | 1
4808 | K | Pol24 | Trubka elektroinstal. ohebná 2316/LPE-1 d 16 mm | m | 23 |  | 0 |  |  |  | snížená |  | 0 | 0 | 0 | 0 | 0 | 4 | K | 1 | ROZPOCET | 0 | 0 | 0 | 0 | 0 | 2 | 0 | 4 | 9616
| PP |  | Trubka elektroinstal. ohebná 2316/LPE-1 d 16 mm | [15 empty] | PP | 1
4809 | K | Pol25 | Trubka elektroinstal. ohebná 2325/LPE-1 25mm | m | 21 |  | 0 |  |  |  | snížená |  | 0 | 0 | 0 | 0 | 0 | 4 | K | 1 | ROZPOCET | 0 | 0 | 0 | 0 | 0 | 2 | 0 | 4 | 9618
| PP |  | Trubka elektroinstal. ohebná 2325/LPE-1 25mm | [15 empty] | PP | 1
4810 | K | Pol26 | Trubka elektroinstal. ohebná 2329/LPE-1 | m | 15 |  | 0 |  |  |  | snížená |  | 0 | 0 | 0 | 0 | 0 | 4 | K | 1 | ROZPOCET | 0 | 0 | 0 | 0 | 0 | 2 | 0 | 4 | 9620
| PP |  | Trubka elektroinstal. ohebná 2329/LPE-1 | [15 empty] | PP | 1
4811 | K | Pol27 | Držák kabelů skupinový SD2 | ks | 12 |  | 0 |  |  |  | snížená |  | 0 | 0 | 0 | 0 | 0 | 4 | K | 1 | ROZPOCET | 0 | 0 | 0 | 0 | 0 | 2 | 0 | 4 | 9622
| PP |  | Držák kabelů skupinový SD2 | [15 empty] | PP | 1
4812 | K | Pol28 | Příchytka stahovacího pásku - pro upevnění hmoždinkou do zdi, 1bal = 100ks | 1bal | 15 |  | 0 |  |  |  | snížená |  | 0 | 0 | 0 | 0 | 0 | 4 | K | 1 | ROZPOCET | 0 | 0 | 0 | 0 | 0 | 2 | 0 | 4 | 9624
| PP |  | Příchytka stahovacího pásku - pro upevnění hmoždinkou do zdi, 1bal = 100ks | [15 empty] | PP | 1
4813 | K | Pol29 | PO CELOU DOBU INSTALACE NOVÝCH KABELOVÝCH VEDENÍ PRO DOROZUMÍVACÍ SYSTÉM JE NUTNÁ 100% FUNKČNOST STÁVAJÍCÍH SYSTÉMŮ. | hod | 32 |  | 0 |  |  |  | snížená |  | 0 | 0 | 0 | 0 | 0 | 4 | K | 1 | ROZPOCET | 0 | 0 | 0 | 0 | 0 | 2 | 0 | 4 | 9626
| PP |  | PO CELOU DOBU INSTALACE NOVÝCH KABELOVÝCH VEDENÍ PRO DOROZUMÍVACÍ SYSTÉM JE NUTNÁ 100% FUNKČNOST STÁVAJÍCÍH SYSTÉMŮ. | [15 empty] | PP | 1
4814 | K | Pol30 | Krabice přístrojová KP 68 pod omítku | kus | 13 |  | 0 |  |  |  | snížená |  | 0 | 0 | 0 | 0 | 0 | 4 | K | 1 | ROZPOCET | 0 | 0 | 0 | 0 | 0 | 2 | 0 | 4 | 9628
| PP |  | Krabice přístrojová KP 68 pod omítku | [15 empty] | PP | 1
4815 | K | Pol31 | Krabice protahovací 97 pod omítku | kus | 4 |  | 0 |  |  |  | snížená |  | 0 | 0 | 0 | 0 | 0 | 4 | K | 1 | ROZPOCET | 0 | 0 | 0 | 0 | 0 | 2 | 0 | 4 | 9630
| PP |  | Krabice protahovací 97 pod omítku | [15 empty] | PP | 1
4816 | K | Pol32 | Šroub 2,9 x 13 mm pro montáž přístroje do KU, 1 bal/50ks | bal | 1 |  | 0 |  |  |  | snížená |  | 0 | 0 | 0 | 0 | 0 | 4 | K | 1 | ROZPOCET | 0 | 0 | 0 | 0 | 0 | 2 | 0 | 4 | 9632
| PP |  | Šroub 2,9 x 13 mm pro montáž přístroje do KU, 1 bal/50ks | [15 empty] | PP | 1
4817 | K | Pol33 | Dodávka materiálu nutného ke konečnému zprovoznění díla v plném rozsahu | ks | 1 |  | 0 |  |  |  | snížená |  | 0 | 0 | 0 | 0 | 0 | 4 | K | 1 | ROZPOCET | 0 | 0 | 0 | 0 | 0 | 2 | 0 | 4 | 9634
| PP |  | Dodávka materiálu nutného ke konečnému zprovoznění díla v plném rozsahu | [15 empty] | PP | 1
4818 | K | Pol34 | Pásky stahovací 140 x 3,5, 1bal/100ks | bal | 1 |  | 0 |  |  |  | snížená |  | 0 | 0 | 0 | 0 | 0 | 4 | K | 1 | ROZPOCET | 0 | 0 | 0 | 0 | 0 | 2 | 0 | 4 | 9636
| PP |  | Pásky stahovací 140 x 3,5, 1bal/100ks | [15 empty] | PP | 1
4819 | K | Pol35 | Pásky stahovací 250 x 4,5 1bal/100ks | bal | 0.5 |  | 0 |  |  |  | snížená |  | 0 | 0 | 0 | 0 | 0 | 4 | K | 1 | ROZPOCET | 0 | 0 | 0 | 0 | 0 | 2 | 0 | 4 | 9638
| PP |  | Pásky stahovací 250 x 4,5 1bal/100ks | [15 empty] | PP | 1
4820 | K | Pol36 | Pásky stahovací 380 x 4,5, 1bal/100ks | bal | 0.2 |  | 0 |  |  |  | snížená |  | 0 | 0 | 0 | 0 | 0 | 4 | K | 1 | ROZPOCET | 0 | 0 | 0 | 0 | 0 | 2 | 0 | 4 | 9640
| PP |  | Pásky stahovací 380 x 4,5, 1bal/100ks | [15 empty] | PP | 1
4821 | K | Pol37 | Zednické výpomoci - zapravení zdí po průrazech | ks | 1 |  | 0 |  |  |  | snížená |  | 0 | 0 | 0 | 0 | 0 | 4 | K | 1 | ROZPOCET | 0 | 0 | 0 | 0 | 0 | 2 | 0 | 4 | 9642
| PP |  | Zednické výpomoci - zapravení zdí po průrazech | [15 empty] | PP | 1
4822 | K | Pol38 | Lešení výška podlahy do 2m, kompletace, zapojování, montáže, instalace | m2 | 24.5 |  | 0 |  |  |  | snížená |  | 0 | 0 | 0 | 0 | 0 | 4 | K | 1 | ROZPOCET | 0 | 0 | 0 | 0 | 0 | 2 | 0 | 4 | 9644
| PP |  | Lešení výška podlahy do 2m, kompletace, zapojování, montáže, instalace | [15 empty] | PP | 1
4823 | K | Pol39 | Koordinace postupu prací s ostatními profesemi | hod. | 10 |  | 0 |  |  |  | snížená |  | 0 | 0 | 0 | 0 | 0 | 4 | K | 1 | ROZPOCET | 0 | 0 | 0 | 0 | 0 | 2 | 0 | 4 | 9646
| PP |  | Koordinace postupu prací s ostatními profesemi | [15 empty] | PP | 1
4824 | K | Pol40 | Práce spojené s úpravami rozvodů dle požadavku uživatele | hod. | 10 |  | 0 |  |  |  | snížená |  | 0 | 0 | 0 | 0 | 0 | 4 | K | 1 | ROZPOCET | 0 | 0 | 0 | 0 | 0 | 2 | 0 | 4 | 9648
| PP |  | Práce spojené s úpravami rozvodů dle požadavku uživatele | [15 empty] | PP | 1
4825 | K | Pol41 | Dokumentace skutečného provedení | ks | 1 |  | 0 |  |  |  | snížená |  | 0 | 0 | 0 | 0 | 0 | 4 | K | 1 | ROZPOCET | 0 | 0 | 0 | 0 | 0 | 2 | 0 | 4 | 9650
| PP |  | Dokumentace skutečného provedení | [15 empty] | PP | 1
4826 | K | Pol42 | Omítka stěn sádrová omítka, ručně , ručně natažení ve dvou vrstvách, přebroušení, 3 mm | m2 | 42.15 |  | 0 |  |  |  | snížená |  | 0 | 0 | 0 | 0 | 0 | 4 | K | 1 | ROZPOCET | 0 | 0 | 0 | 0 | 0 | 2 | 0 | 4 | 9652
| PP |  | Omítka stěn sádrová omítka, ručně , ručně natažení ve dvou vrstvách, přebroušení, 3 mm | [15 empty] | PP | 1
4827 | K | Pol43 | Hrubá výplň rýh ve stěnách maltou | m2 | 2.56 |  | 0 |  |  |  | snížená |  | 0 | 0 | 0 | 0 | 0 | 4 | K | 1 | ROZPOCET | 0 | 0 | 0 | 0 | 0 | 2 | 0 | 4 | 9654
| PP |  | Hrubá výplň rýh ve stěnách maltou | [15 empty] | PP | 1
4828 | K | Pol44 | Omítka rýh stěn MV o šířce do 15 cm, štuková | m2 | 10 |  | 0 |  |  |  | snížená |  | 0 | 0 | 0 | 0 | 0 | 4 | K | 1 | ROZPOCET | 0 | 0 | 0 | 0 | 0 | 2 | 0 | 4 | 9656
| PP |  | Omítka rýh stěn MV o šířce do 15 cm, štuková | [15 empty] | PP | 1
4829 | K | Pol45 | Omítka rýh stěn MV o šířce do 30 cm, štuková | m2 | 2.56 |  | 0 |  |  |  | snížená |  | 0 | 0 | 0 | 0 | 0 | 4 | K | 1 | ROZPOCET | 0 | 0 | 0 | 0 | 0 | 2 | 0 | 4 | 9658
| PP |  | Omítka rýh stěn MV o šířce do 30 cm, štuková | [15 empty] | PP | 1
4830 | K | Pol46 | Omítka rýh stěn MV o šířce nad 30 cm, štuková | m2 | 3 |  | 0 |  |  |  | snížená |  | 0 | 0 | 0 | 0 | 0 | 4 | K | 1 | ROZPOCET | 0 | 0 | 0 | 0 | 0 | 2 | 0 | 4 | 9660
| PP |  | Omítka rýh stěn MV o šířce nad 30 cm, štuková | [15 empty] | PP | 1
4831 | K | Pol47 | Penetrace podkladu nátěrem HET, Klasik, 1 x | m2 | 73.5 |  | 0 |  |  |  | snížená |  | 0 | 0 | 0 | 0 | 0 | 4 | K | 1 | ROZPOCET | 0 | 0 | 0 | 0 | 0 | 2 | 0 | 4 | 9662
| PP |  | Penetrace podkladu nátěrem HET, Klasik, 1 x | [15 empty] | PP | 1
4832 | K | Pol48 | Odstranění malby oškrábáním v místnosti H do 5 m | m2 | 73.5 |  | 0 |  |  |  | snížená |  | 0 | 0 | 0 | 0 | 0 | 4 | K | 1 | ROZPOCET | 0 | 0 | 0 | 0 | 0 | 2 | 0 | 4 | 9664
| PP |  | Odstranění malby oškrábáním v místnosti H do 5 m | [15 empty] | PP | 1
4833 | K | Pol49 | Vyhlazení malířskou masou 2x, výška do 5 m včetně přebroušení | m2 | 73.5 |  | 0 |  |  |  | snížená |  | 0 | 0 | 0 | 0 | 0 | 4 | K | 1 | ROZPOCET | 0 | 0 | 0 | 0 | 0 | 2 | 0 | 4 | 9666
| PP |  | Vyhlazení malířskou masou 2x, výška do 5 m včetně přebroušení | [15 empty] | PP | 1
4834 | K | Pol50 | Montáž a demontáž ochrany podlahových krytin | m2 | 49 |  | 0 |  |  |  | snížená |  | 0 | 0 | 0 | 0 | 0 | 4 | K | 1 | ROZPOCET | 0 | 0 | 0 | 0 | 0 | 2 | 0 | 4 | 9668
| PP |  | Montáž a demontáž ochrany podlahových krytin | [15 empty] | PP | 1
| P |  | Poznámka k položce: Poznámka k položce:, Montáž a demontáž ochrany podlahových krytin proti mechanickému poškození od stavební činnosti. Jedná se o volné položení geotextilie na poslhovou krytina a překrytí OSB deskou za účelem zamezení poškození pdlahové krytiny pádesm suti z z vysekání drážek elektro., materiál ve specifikaci | [15 empty] | P | 1
4835 | M | Pol51 | Ochranná tkaná textílie 560g/m2 | m2 | 24.5 |  | 0 |  |  |  | snížená |  | 0 | 0 | 0 | 0 | 0 | 8 | M | 1 | ROZPOCET | 0 | 0 | 0 | 0 | 0 | 2 | 0 | 4 | 9670
| PP |  | Ochranná tkaná textílie 560g/m2 | [15 empty] | PP | 1
| P |  | Poznámka k položce: Poznámka k položce:, Poznámka k položce:, Jedná se o 100% polypropylen oboustranně latexovaný, barva světle šedá melírovaná s tmavě šedou. Tato tepelně-izolační vyrovnávací podložka eliminuje menší nerovnosti podkladu, zabraňuje okamžitému pronikání kamínků z betonu do PVC a navíc dobře izoluje, ale nedokáže přenést hrubé nerovnosti nebo defekty na podkladu - tato ochrana podlahových krytin je naprosto nezbytná pro zdárný průběh rekonstrukce tak, aby nebyly poškozeny stávající podlahové krytiny v dotčených prostorách | [15 empty] | P | 1
4836 | M | Pol52 | deska dřevoštěpková OSB 3 SE 2500x1250x18 mm | m2 | 24.5 |  | 0 |  |  |  | snížená |  | 0 | 0 | 0 | 0 | 0 | 8 | M | 1 | ROZPOCET | 0 | 0 | 0 | 0 | 0 | 2 | 0 | 4 | 9672
| PP |  | deska dřevoštěpková OSB 3 SE 2500x1250x18 mm | [15 empty] | PP | 1
| P |  | Poznámka k položce: Poznámka k položce:, Poznámka k položce:, Desky dřevoštěpkové OSB 3 SE (ostrá hrana) do vlhkého prostředí, nebroušená 610 - 650 kg/m3 ostrá hrana OSB 3 SE 2500x1250x18 mm - tato ochrana podlahových krytin ve dvou vrstvách je naprosto nezbytná pro zdárný průběh rekonstrukce tak, aby nebyly poškozeny stávající podlahové krytiny v dotčených prostorách | [15 empty] | P | 1
| D | D93 | Slaboproudá elektroinstalace v pokoji č.144-8, 145-4 |  |  |  | 0 | [5 empty] | 0 |  | 0 |  | 0 | 1 | D | 0 | ROZPOCET | [6 empty] | 0
4837 | K | Pol1 | Štítek označovací na kabel, včetně dodávky štítku | kus | 18 |  | 0 |  |  |  | snížená |  | 0 | 0 | 0 | 0 | 0 | 4 | K | 1 | ROZPOCET | 0 | 0 | 0 | 0 | 0 | 2 | 0 | 4 | 9674
| PP |  | Štítek označovací na kabel, včetně dodávky štítku | [15 empty] | PP | 1
4838 | K | Pol2 | Štítek označovací pro přístroje - lepený | kus | 13 |  | 0 |  |  |  | snížená |  | 0 | 0 | 0 | 0 | 0 | 4 | K | 1 | ROZPOCET | 0 | 0 | 0 | 0 | 0 | 2 | 0 | 4 | 9676
| PP |  | Štítek označovací pro přístroje - lepený | [15 empty] | PP | 1
4839 | K | Pol3 | Krabice přístrojová KP 68, bez zapojení, 1-3 násobná, včetně pomocného lešení o výšce podlahy do 1900 mm a pro zatížení do 1,5 kPa (150 kg/m2). | kus | 13 |  | 0 |  |  |  | snížená |  | 0 | 0 | 0 | 0 | 0 | 4 | K | 1 | ROZPOCET | 0 | 0 | 0 | 0 | 0 | 2 | 0 | 4 | 9678
| PP |  | Krabice přístrojová KP 68, bez zapojení, 1-3 násobná, včetně pomocného lešení o výšce podlahy do 1900 mm a pro zatížení do 1,5 kPa (150 kg/m2). | [15 empty] | PP | 1
4840 | K | Pol4 | Krabice protahovací vč. víčka 97, bez zapojení, včetně pomocného lešení o výšce podlahy do 1900 mm a pro zatížení do 1,5 kPa (150 kg/m2). | kus | 4 |  | 0 |  |  |  | snížená |  | 0 | 0 | 0 | 0 | 0 | 4 | K | 1 | ROZPOCET | 0 | 0 | 0 | 0 | 0 | 2 | 0 | 4 | 9680
| PP |  | Krabice protahovací vč. víčka 97, bez zapojení, včetně pomocného lešení o výšce podlahy do 1900 mm a pro zatížení do 1,5 kPa (150 kg/m2). | [15 empty] | PP | 1
4841 | K | Pol5 | STROJNÍ řezání otvoru S ODSÁVÁNÍM za mokra kapes zeď cih. pro krabice 10x10x5cm, včetně pomocného lešení o výšce podlahy do 1900 mm a pro zatížení do 1,5 kPa (150 kg/m2). | kus | 13 |  | 0 |  |  |  | snížená |  | 0 | 0 | 0 | 0 | 0 | 4 | K | 1 | ROZPOCET | 0 | 0 | 0 | 0 | 0 | 2 | 0 | 4 | 9682
| PP |  | STROJNÍ řezání otvoru S ODSÁVÁNÍM za mokra kapes zeď cih. pro krabice 10x10x5cm, včetně pomocného lešení o výšce podlahy do 1900 mm a pro zatížení do 1,5 kPa (150 kg/m2). | [15 empty] | PP | 1
4842 | K | Pol6 | STROJNÍ řezání otvoru S ODSÁVÁNÍM za mokra kapes zeď cih. pro krabice 15x15x10cm, včetně pomocného lešení o výšce podlahy do 1900 mm a pro zatížení do 1,5 kPa (150 kg/m2). | kus | 4 |  | 0 |  |  |  | snížená |  | 0 | 0 | 0 | 0 | 0 | 4 | K | 1 | ROZPOCET | 0 | 0 | 0 | 0 | 0 | 2 | 0 | 4 | 9684
| PP |  | STROJNÍ řezání otvoru S ODSÁVÁNÍM za mokra kapes zeď cih. pro krabice 15x15x10cm, včetně pomocného lešení o výšce podlahy do 1900 mm a pro zatížení do 1,5 kPa (150 kg/m2). | [15 empty] | PP | 1
4843 | K | Pol7 | STROJNÍ řezání otvoru S ODSÁVÁNÍM za mokra kapes zeď cihel. MVC, pl. 0,1m2, hl. 15cm, včetně pomocného lešení o výšce podlahy do 1900 mm a pro zatížení do 1,5 kPa (150 kg/m2). | kus | 1 |  | 0 |  |  |  | snížená |  | 0 | 0 | 0 | 0 | 0 | 4 | K | 1 | ROZPOCET | 0 | 0 | 0 | 0 | 0 | 2 | 0 | 4 | 9686
| PP |  | STROJNÍ řezání otvoru S ODSÁVÁNÍM za mokra kapes zeď cihel. MVC, pl. 0,1m2, hl. 15cm, včetně pomocného lešení o výšce podlahy do 1900 mm a pro zatížení do 1,5 kPa (150 kg/m2). | [15 empty] | PP | 1
4844 | K | Pol8 | STROJNÍ řezání drážky S ODSÁVÁNÍM za mokra 3 x 3 cm rýh ve zdi cihelné, včetně pomocného lešení o výšce podlahy do 1900 mm a pro zatížení do 1,5 kPa (150 kg/m2). | m | 21 |  | 0 |  |  |  | snížená |  | 0 | 0 | 0 | 0 | 0 | 4 | K | 1 | ROZPOCET | 0 | 0 | 0 | 0 | 0 | 2 | 0 | 4 | 9688
| PP |  | STROJNÍ řezání drážky S ODSÁVÁNÍM za mokra 3 x 3 cm rýh ve zdi cihelné, včetně pomocného lešení o výšce podlahy do 1900 mm a pro zatížení do 1,5 kPa (150 kg/m2). | [15 empty] | PP | 1
4845 | K | Pol9 | Práce spojené s úpravami rozvodů dle požadavku uživatele | hod. | 24 |  | 0 |  |  |  | snížená |  | 0 | 0 | 0 | 0 | 0 | 4 | K | 1 | ROZPOCET | 0 | 0 | 0 | 0 | 0 | 2 | 0 | 4 | 9690
| PP |  | Práce spojené s úpravami rozvodů dle požadavku uživatele | [15 empty] | PP | 1
4846 | K | Pol10 | STROJNÍ řezání drážky S ODSÁVÁNÍM za mokra 5 x 7 cm rýh ve zdi cihelné, včetně pomocného lešení o výšce podlahy do 1900 mm a pro zatížení do 1,5 kPa (150 kg/m2). | m | 8 |  | 0 |  |  |  | snížená |  | 0 | 0 | 0 | 0 | 0 | 4 | K | 1 | ROZPOCET | 0 | 0 | 0 | 0 | 0 | 2 | 0 | 4 | 9692
| PP |  | STROJNÍ řezání drážky S ODSÁVÁNÍM za mokra 5 x 7 cm rýh ve zdi cihelné, včetně pomocného lešení o výšce podlahy do 1900 mm a pro zatížení do 1,5 kPa (150 kg/m2). | [15 empty] | PP | 1
4847 | K | Pol11 | STROJNÍ řezání drážky S ODSÁVÁNÍM za mokra 10 x15 cm rýh ve zdi cihelné, včetně pomocného lešení o výšce podlahy do 1900 mm a pro zatížení do 1,5 kPa (150 kg/m2). | m | 4 |  | 0 |  |  |  | snížená |  | 0 | 0 | 0 | 0 | 0 | 4 | K | 1 | ROZPOCET | 0 | 0 | 0 | 0 | 0 | 2 | 0 | 4 | 9694
| PP |  | STROJNÍ řezání drážky S ODSÁVÁNÍM za mokra 10 x15 cm rýh ve zdi cihelné, včetně pomocného lešení o výšce podlahy do 1900 mm a pro zatížení do 1,5 kPa (150 kg/m2). | [15 empty] | PP | 1
4848 | K | Pol12 | Trubka ohebná pod omítku, typ 23.. 16 mm, včetně pomocného lešení o výšce podlahy do 1900 mm a pro zatížení do 1,5 kPa (150 kg/m2). | m | 23 |  | 0 |  |  |  | snížená |  | 0 | 0 | 0 | 0 | 0 | 4 | K | 1 | ROZPOCET | 0 | 0 | 0 | 0 | 0 | 2 | 0 | 4 | 9696
| PP |  | Trubka ohebná pod omítku, typ 23.. 16 mm, včetně pomocného lešení o výšce podlahy do 1900 mm a pro zatížení do 1,5 kPa (150 kg/m2). | [15 empty] | PP | 1
4849 | K | Pol13 | Trubka ohebná pod omítku, typ 23.. 25 mm, včetně pomocného lešení o výšce podlahy do 1900 mm a pro zatížení do 1,5 kPa (150 kg/m2). | m | 21 |  | 0 |  |  |  | snížená |  | 0 | 0 | 0 | 0 | 0 | 4 | K | 1 | ROZPOCET | 0 | 0 | 0 | 0 | 0 | 2 | 0 | 4 | 9698
| PP |  | Trubka ohebná pod omítku, typ 23.. 25 mm, včetně pomocného lešení o výšce podlahy do 1900 mm a pro zatížení do 1,5 kPa (150 kg/m2). | [15 empty] | PP | 1
4850 | K | Pol14 | Trubka ohebná pod omítku, typ 23.. 29 mm, včetně pomocného lešení o výšce podlahy do 1900 mm a pro zatížení do 1,5 kPa (150 kg/m2). | m | 15 |  | 0 |  |  |  | snížená |  | 0 | 0 | 0 | 0 | 0 | 4 | K | 1 | ROZPOCET | 0 | 0 | 0 | 0 | 0 | 2 | 0 | 4 | 9700
| PP |  | Trubka ohebná pod omítku, typ 23.. 29 mm, včetně pomocného lešení o výšce podlahy do 1900 mm a pro zatížení do 1,5 kPa (150 kg/m2). | [15 empty] | PP | 1
4851 | K | Pol15 | Kabel UTP/FTP kat.5e, pevně uložený, včetně pomocného lešení o výšce podlahy do 1900 mm a pro zatížení do 1,5 kPa (150 kg/m2). | m | 208 |  | 0 |  |  |  | snížená |  | 0 | 0 | 0 | 0 | 0 | 4 | K | 1 | ROZPOCET | 0 | 0 | 0 | 0 | 0 | 2 | 0 | 4 | 9702
| PP |  | Kabel UTP/FTP kat.5e, pevně uložený, včetně pomocného lešení o výšce podlahy do 1900 mm a pro zatížení do 1,5 kPa (150 kg/m2). | [15 empty] | PP | 1
4852 | K | Pol16 | Průraz zdivem (JÁDROVÉ VRTÁNÍ ZA MOKRA S POMOCNÝM ODSÁVÁNÍM) v cihlové zdi tloušťky 30 cm, do průměru 6 cm, včetně pomocného lešení o výšce podlahy do 1900 mm a pro zatížení do 1,5 kPa (150 kg/m2). | kus | 3 |  | 0 |  |  |  | snížená |  | 0 | 0 | 0 | 0 | 0 | 4 | K | 1 | ROZPOCET | 0 | 0 | 0 | 0 | 0 | 2 | 0 | 4 | 9704
| PP |  | Průraz zdivem (JÁDROVÉ VRTÁNÍ ZA MOKRA S POMOCNÝM ODSÁVÁNÍM) v cihlové zdi tloušťky 30 cm, do průměru 6 cm, včetně pomocného lešení o výšce podlahy do 1900 mm a pro zatížení do 1,5 kPa (150 kg/m2). | [15 empty] | PP | 1
4853 | K | Pol17 | Průraz zdivem (JÁDROVÉ VRTÁNÍ ZA MOKRA S POMOCNÝM ODSÁVÁNÍM) v cihlové zdi tloušťky 45 cm, do průměru 6 cm, včetně pomocného lešení o výšce podlahy do 1900 mm a pro zatížení do 1,5 kPa (150 kg/m2). | kus | 2 |  | 0 |  |  |  | snížená |  | 0 | 0 | 0 | 0 | 0 | 4 | K | 1 | ROZPOCET | 0 | 0 | 0 | 0 | 0 | 2 | 0 | 4 | 9706
| PP |  | Průraz zdivem (JÁDROVÉ VRTÁNÍ ZA MOKRA S POMOCNÝM ODSÁVÁNÍM) v cihlové zdi tloušťky 45 cm, do průměru 6 cm, včetně pomocného lešení o výšce podlahy do 1900 mm a pro zatížení do 1,5 kPa (150 kg/m2). | [15 empty] | PP | 1
4854 | K | Pol18 | Vyhledání vývodu nebo krabice | kus | 12 |  | 0 |  |  |  | snížená |  | 0 | 0 | 0 | 0 | 0 | 4 | K | 1 | ROZPOCET | 0 | 0 | 0 | 0 | 0 | 2 | 0 | 4 | 9708
| PP |  | Vyhledání vývodu nebo krabice | [15 empty] | PP | 1
4855 | K | Pol19 | Demontáže původní el. instalace, zajištění neustáleho provozu zařízení | hod | 36 |  | 0 |  |  |  | snížená |  | 0 | 0 | 0 | 0 | 0 | 4 | K | 1 | ROZPOCET | 0 | 0 | 0 | 0 | 0 | 2 | 0 | 4 | 9710
| PP |  | Demontáže původní el. instalace, zajištění neustáleho provozu zařízení | [15 empty] | PP | 1
4856 | K | Pol20 | Osazení hmoždinky/kotvy 8 mm v cihelné zdi/stropu | kus | 12 |  | 0 |  |  |  | snížená |  | 0 | 0 | 0 | 0 | 0 | 4 | K | 1 | ROZPOCET | 0 | 0 | 0 | 0 | 0 | 2 | 0 | 4 | 9712
| PP |  | Osazení hmoždinky/kotvy 8 mm v cihelné zdi/stropu | [15 empty] | PP | 1
4857 | K | Pol21 | Sádra stavební šedá | kg | 12 |  | 0 |  |  |  | snížená |  | 0 | 0 | 0 | 0 | 0 | 4 | K | 1 | ROZPOCET | 0 | 0 | 0 | 0 | 0 | 2 | 0 | 4 | 9714
| PP |  | Sádra stavební šedá | [15 empty] | PP | 1
4858 | K | Pol22 | Kabel Kabel UTP/FTP kat.5e | m | 198 |  | 0 |  |  |  | snížená |  | 0 | 0 | 0 | 0 | 0 | 4 | K | 1 | ROZPOCET | 0 | 0 | 0 | 0 | 0 | 2 | 0 | 4 | 9716
| PP |  | Kabel Kabel UTP/FTP kat.5e | [15 empty] | PP | 1
4859 | K | Pol23 | Hmoždinka natloukací, nylon, 8 x 45mm | kus | 12 |  | 0 |  |  |  | snížená |  | 0 | 0 | 0 | 0 | 0 | 4 | K | 1 | ROZPOCET | 0 | 0 | 0 | 0 | 0 | 2 | 0 | 4 | 9718
| PP |  | Hmoždinka natloukací, nylon, 8 x 45mm | [15 empty] | PP | 1
4860 | K | Pol24 | Trubka elektroinstal. ohebná 2316/LPE-1 d 16 mm | m | 23 |  | 0 |  |  |  | snížená |  | 0 | 0 | 0 | 0 | 0 | 4 | K | 1 | ROZPOCET | 0 | 0 | 0 | 0 | 0 | 2 | 0 | 4 | 9720
| PP |  | Trubka elektroinstal. ohebná 2316/LPE-1 d 16 mm | [15 empty] | PP | 1
4861 | K | Pol25 | Trubka elektroinstal. ohebná 2325/LPE-1 25mm | m | 21 |  | 0 |  |  |  | snížená |  | 0 | 0 | 0 | 0 | 0 | 4 | K | 1 | ROZPOCET | 0 | 0 | 0 | 0 | 0 | 2 | 0 | 4 | 9722
| PP |  | Trubka elektroinstal. ohebná 2325/LPE-1 25mm | [15 empty] | PP | 1
4862 | K | Pol26 | Trubka elektroinstal. ohebná 2329/LPE-1 | m | 15 |  | 0 |  |  |  | snížená |  | 0 | 0 | 0 | 0 | 0 | 4 | K | 1 | ROZPOCET | 0 | 0 | 0 | 0 | 0 | 2 | 0 | 4 | 9724
| PP |  | Trubka elektroinstal. ohebná 2329/LPE-1 | [15 empty] | PP | 1
4863 | K | Pol27 | Držák kabelů skupinový SD2 | ks | 12 |  | 0 |  |  |  | snížená |  | 0 | 0 | 0 | 0 | 0 | 4 | K | 1 | ROZPOCET | 0 | 0 | 0 | 0 | 0 | 2 | 0 | 4 | 9726
| PP |  | Držák kabelů skupinový SD2 | [15 empty] | PP | 1
4864 | K | Pol28 | Příchytka stahovacího pásku - pro upevnění hmoždinkou do zdi, 1bal = 100ks | 1bal | 15 |  | 0 |  |  |  | snížená |  | 0 | 0 | 0 | 0 | 0 | 4 | K | 1 | ROZPOCET | 0 | 0 | 0 | 0 | 0 | 2 | 0 | 4 | 9728
| PP |  | Příchytka stahovacího pásku - pro upevnění hmoždinkou do zdi, 1bal = 100ks | [15 empty] | PP | 1
4865 | K | Pol29 | PO CELOU DOBU INSTALACE NOVÝCH KABELOVÝCH VEDENÍ PRO DOROZUMÍVACÍ SYSTÉM JE NUTNÁ 100% FUNKČNOST STÁVAJÍCÍH SYSTÉMŮ. | hod | 32 |  | 0 |  |  |  | snížená |  | 0 | 0 | 0 | 0 | 0 | 4 | K | 1 | ROZPOCET | 0 | 0 | 0 | 0 | 0 | 2 | 0 | 4 | 9730
| PP |  | PO CELOU DOBU INSTALACE NOVÝCH KABELOVÝCH VEDENÍ PRO DOROZUMÍVACÍ SYSTÉM JE NUTNÁ 100% FUNKČNOST STÁVAJÍCÍH SYSTÉMŮ. | [15 empty] | PP | 1
4866 | K | Pol30 | Krabice přístrojová KP 68 pod omítku | kus | 13 |  | 0 |  |  |  | snížená |  | 0 | 0 | 0 | 0 | 0 | 4 | K | 1 | ROZPOCET | 0 | 0 | 0 | 0 | 0 | 2 | 0 | 4 | 9732
| PP |  | Krabice přístrojová KP 68 pod omítku | [15 empty] | PP | 1
4867 | K | Pol31 | Krabice protahovací 97 pod omítku | kus | 4 |  | 0 |  |  |  | snížená |  | 0 | 0 | 0 | 0 | 0 | 4 | K | 1 | ROZPOCET | 0 | 0 | 0 | 0 | 0 | 2 | 0 | 4 | 9734
| PP |  | Krabice protahovací 97 pod omítku | [15 empty] | PP | 1
4868 | K | Pol32 | Šroub 2,9 x 13 mm pro montáž přístroje do KU, 1 bal/50ks | bal | 1 |  | 0 |  |  |  | snížená |  | 0 | 0 | 0 | 0 | 0 | 4 | K | 1 | ROZPOCET | 0 | 0 | 0 | 0 | 0 | 2 | 0 | 4 | 9736
| PP |  | Šroub 2,9 x 13 mm pro montáž přístroje do KU, 1 bal/50ks | [15 empty] | PP | 1
4869 | K | Pol33 | Dodávka materiálu nutného ke konečnému zprovoznění díla v plném rozsahu | ks | 1 |  | 0 |  |  |  | snížená |  | 0 | 0 | 0 | 0 | 0 | 4 | K | 1 | ROZPOCET | 0 | 0 | 0 | 0 | 0 | 2 | 0 | 4 | 9738
| PP |  | Dodávka materiálu nutného ke konečnému zprovoznění díla v plném rozsahu | [15 empty] | PP | 1
4870 | K | Pol34 | Pásky stahovací 140 x 3,5, 1bal/100ks | bal | 1 |  | 0 |  |  |  | snížená |  | 0 | 0 | 0 | 0 | 0 | 4 | K | 1 | ROZPOCET | 0 | 0 | 0 | 0 | 0 | 2 | 0 | 4 | 9740
| PP |  | Pásky stahovací 140 x 3,5, 1bal/100ks | [15 empty] | PP | 1
4871 | K | Pol35 | Pásky stahovací 250 x 4,5 1bal/100ks | bal | 0.5 |  | 0 |  |  |  | snížená |  | 0 | 0 | 0 | 0 | 0 | 4 | K | 1 | ROZPOCET | 0 | 0 | 0 | 0 | 0 | 2 | 0 | 4 | 9742
| PP |  | Pásky stahovací 250 x 4,5 1bal/100ks | [15 empty] | PP | 1
4872 | K | Pol36 | Pásky stahovací 380 x 4,5, 1bal/100ks | bal | 0.2 |  | 0 |  |  |  | snížená |  | 0 | 0 | 0 | 0 | 0 | 4 | K | 1 | ROZPOCET | 0 | 0 | 0 | 0 | 0 | 2 | 0 | 4 | 9744
| PP |  | Pásky stahovací 380 x 4,5, 1bal/100ks | [15 empty] | PP | 1
4873 | K | Pol37 | Zednické výpomoci - zapravení zdí po průrazech | ks | 1 |  | 0 |  |  |  | snížená |  | 0 | 0 | 0 | 0 | 0 | 4 | K | 1 | ROZPOCET | 0 | 0 | 0 | 0 | 0 | 2 | 0 | 4 | 9746
| PP |  | Zednické výpomoci - zapravení zdí po průrazech | [15 empty] | PP | 1
4874 | K | Pol38 | Lešení výška podlahy do 2m, kompletace, zapojování, montáže, instalace | m2 | 24.5 |  | 0 |  |  |  | snížená |  | 0 | 0 | 0 | 0 | 0 | 4 | K | 1 | ROZPOCET | 0 | 0 | 0 | 0 | 0 | 2 | 0 | 4 | 9748
| PP |  | Lešení výška podlahy do 2m, kompletace, zapojování, montáže, instalace | [15 empty] | PP | 1
4875 | K | Pol39 | Koordinace postupu prací s ostatními profesemi | hod. | 10 |  | 0 |  |  |  | snížená |  | 0 | 0 | 0 | 0 | 0 | 4 | K | 1 | ROZPOCET | 0 | 0 | 0 | 0 | 0 | 2 | 0 | 4 | 9750
| PP |  | Koordinace postupu prací s ostatními profesemi | [15 empty] | PP | 1
4876 | K | Pol40 | Práce spojené s úpravami rozvodů dle požadavku uživatele | hod. | 10 |  | 0 |  |  |  | snížená |  | 0 | 0 | 0 | 0 | 0 | 4 | K | 1 | ROZPOCET | 0 | 0 | 0 | 0 | 0 | 2 | 0 | 4 | 9752
| PP |  | Práce spojené s úpravami rozvodů dle požadavku uživatele | [15 empty] | PP | 1
4877 | K | Pol41 | Dokumentace skutečného provedení | ks | 1 |  | 0 |  |  |  | snížená |  | 0 | 0 | 0 | 0 | 0 | 4 | K | 1 | ROZPOCET | 0 | 0 | 0 | 0 | 0 | 2 | 0 | 4 | 9754
| PP |  | Dokumentace skutečného provedení | [15 empty] | PP | 1
4878 | K | Pol42 | Omítka stěn sádrová omítka, ručně , ručně natažení ve dvou vrstvách, přebroušení, 3 mm | m2 | 42.15 |  | 0 |  |  |  | snížená |  | 0 | 0 | 0 | 0 | 0 | 4 | K | 1 | ROZPOCET | 0 | 0 | 0 | 0 | 0 | 2 | 0 | 4 | 9756
| PP |  | Omítka stěn sádrová omítka, ručně , ručně natažení ve dvou vrstvách, přebroušení, 3 mm | [15 empty] | PP | 1
4879 | K | Pol43 | Hrubá výplň rýh ve stěnách maltou | m2 | 2.56 |  | 0 |  |  |  | snížená |  | 0 | 0 | 0 | 0 | 0 | 4 | K | 1 | ROZPOCET | 0 | 0 | 0 | 0 | 0 | 2 | 0 | 4 | 9758
| PP |  | Hrubá výplň rýh ve stěnách maltou | [15 empty] | PP | 1
4880 | K | Pol44 | Omítka rýh stěn MV o šířce do 15 cm, štuková | m2 | 10 |  | 0 |  |  |  | snížená |  | 0 | 0 | 0 | 0 | 0 | 4 | K | 1 | ROZPOCET | 0 | 0 | 0 | 0 | 0 | 2 | 0 | 4 | 9760
| PP |  | Omítka rýh stěn MV o šířce do 15 cm, štuková | [15 empty] | PP | 1
4881 | K | Pol45 | Omítka rýh stěn MV o šířce do 30 cm, štuková | m2 | 2.56 |  | 0 |  |  |  | snížená |  | 0 | 0 | 0 | 0 | 0 | 4 | K | 1 | ROZPOCET | 0 | 0 | 0 | 0 | 0 | 2 | 0 | 4 | 9762
| PP |  | Omítka rýh stěn MV o šířce do 30 cm, štuková | [15 empty] | PP | 1
4882 | K | Pol46 | Omítka rýh stěn MV o šířce nad 30 cm, štuková | m2 | 3 |  | 0 |  |  |  | snížená |  | 0 | 0 | 0 | 0 | 0 | 4 | K | 1 | ROZPOCET | 0 | 0 | 0 | 0 | 0 | 2 | 0 | 4 | 9764
| PP |  | Omítka rýh stěn MV o šířce nad 30 cm, štuková | [15 empty] | PP | 1
4883 | K | Pol47 | Penetrace podkladu nátěrem HET, Klasik, 1 x | m2 | 73.5 |  | 0 |  |  |  | snížená |  | 0 | 0 | 0 | 0 | 0 | 4 | K | 1 | ROZPOCET | 0 | 0 | 0 | 0 | 0 | 2 | 0 | 4 | 9766
| PP |  | Penetrace podkladu nátěrem HET, Klasik, 1 x | [15 empty] | PP | 1
4884 | K | Pol48 | Odstranění malby oškrábáním v místnosti H do 5 m | m2 | 73.5 |  | 0 |  |  |  | snížená |  | 0 | 0 | 0 | 0 | 0 | 4 | K | 1 | ROZPOCET | 0 | 0 | 0 | 0 | 0 | 2 | 0 | 4 | 9768
| PP |  | Odstranění malby oškrábáním v místnosti H do 5 m | [15 empty] | PP | 1
4885 | K | Pol49 | Vyhlazení malířskou masou 2x, výška do 5 m včetně přebroušení | m2 | 73.5 |  | 0 |  |  |  | snížená |  | 0 | 0 | 0 | 0 | 0 | 4 | K | 1 | ROZPOCET | 0 | 0 | 0 | 0 | 0 | 2 | 0 | 4 | 9770
| PP |  | Vyhlazení malířskou masou 2x, výška do 5 m včetně přebroušení | [15 empty] | PP | 1
4886 | K | Pol50 | Montáž a demontáž ochrany podlahových krytin | m2 | 49 |  | 0 |  |  |  | snížená |  | 0 | 0 | 0 | 0 | 0 | 4 | K | 1 | ROZPOCET | 0 | 0 | 0 | 0 | 0 | 2 | 0 | 4 | 9772
| PP |  | Montáž a demontáž ochrany podlahových krytin | [15 empty] | PP | 1
| P |  | Poznámka k položce: Poznámka k položce:, Montáž a demontáž ochrany podlahových krytin proti mechanickému poškození od stavební činnosti. Jedná se o volné položení geotextilie na poslhovou krytina a překrytí OSB deskou za účelem zamezení poškození pdlahové krytiny pádesm suti z z vysekání drážek elektro., materiál ve specifikaci | [15 empty] | P | 1
4887 | M | Pol51 | Ochranná tkaná textílie 560g/m2 | m2 | 24.5 |  | 0 |  |  |  | snížená |  | 0 | 0 | 0 | 0 | 0 | 8 | M | 1 | ROZPOCET | 0 | 0 | 0 | 0 | 0 | 2 | 0 | 4 | 9774
| PP |  | Ochranná tkaná textílie 560g/m2 | [15 empty] | PP | 1
| P |  | Poznámka k položce: Poznámka k položce:, Poznámka k položce:, Jedná se o 100% polypropylen oboustranně latexovaný, barva světle šedá melírovaná s tmavě šedou. Tato tepelně-izolační vyrovnávací podložka eliminuje menší nerovnosti podkladu, zabraňuje okamžitému pronikání kamínků z betonu do PVC a navíc dobře izoluje, ale nedokáže přenést hrubé nerovnosti nebo defekty na podkladu - tato ochrana podlahových krytin je naprosto nezbytná pro zdárný průběh rekonstrukce tak, aby nebyly poškozeny stávající podlahové krytiny v dotčených prostorách | [15 empty] | P | 1
4888 | M | Pol52 | deska dřevoštěpková OSB 3 SE 2500x1250x18 mm | m2 | 24.5 |  | 0 |  |  |  | snížená |  | 0 | 0 | 0 | 0 | 0 | 8 | M | 1 | ROZPOCET | 0 | 0 | 0 | 0 | 0 | 2 | 0 | 4 | 9776
| PP |  | deska dřevoštěpková OSB 3 SE 2500x1250x18 mm | [15 empty] | PP | 1
| P |  | Poznámka k položce: Poznámka k položce:, Poznámka k položce:, Desky dřevoštěpkové OSB 3 SE (ostrá hrana) do vlhkého prostředí, nebroušená 610 - 650 kg/m3 ostrá hrana OSB 3 SE 2500x1250x18 mm - tato ochrana podlahových krytin ve dvou vrstvách je naprosto nezbytná pro zdárný průběh rekonstrukce tak, aby nebyly poškozeny stávající podlahové krytiny v dotčených prostorách | [15 empty] | P | 1
| D | D94 | Slaboproudá elektroinstalace v pokoji č.144-9, 145-5 |  |  |  | 0 | [5 empty] | 0 |  | 0 |  | 0 | 1 | D | 0 | ROZPOCET | [6 empty] | 0
4889 | K | Pol1 | Štítek označovací na kabel, včetně dodávky štítku | kus | 18 |  | 0 |  |  |  | snížená |  | 0 | 0 | 0 | 0 | 0 | 4 | K | 1 | ROZPOCET | 0 | 0 | 0 | 0 | 0 | 2 | 0 | 4 | 9778
| PP |  | Štítek označovací na kabel, včetně dodávky štítku | [15 empty] | PP | 1
4890 | K | Pol2 | Štítek označovací pro přístroje - lepený | kus | 13 |  | 0 |  |  |  | snížená |  | 0 | 0 | 0 | 0 | 0 | 4 | K | 1 | ROZPOCET | 0 | 0 | 0 | 0 | 0 | 2 | 0 | 4 | 9780
| PP |  | Štítek označovací pro přístroje - lepený | [15 empty] | PP | 1
4891 | K | Pol3 | Krabice přístrojová KP 68, bez zapojení, 1-3 násobná, včetně pomocného lešení o výšce podlahy do 1900 mm a pro zatížení do 1,5 kPa (150 kg/m2). | kus | 13 |  | 0 |  |  |  | snížená |  | 0 | 0 | 0 | 0 | 0 | 4 | K | 1 | ROZPOCET | 0 | 0 | 0 | 0 | 0 | 2 | 0 | 4 | 9782
| PP |  | Krabice přístrojová KP 68, bez zapojení, 1-3 násobná, včetně pomocného lešení o výšce podlahy do 1900 mm a pro zatížení do 1,5 kPa (150 kg/m2). | [15 empty] | PP | 1
4892 | K | Pol4 | Krabice protahovací vč. víčka 97, bez zapojení, včetně pomocného lešení o výšce podlahy do 1900 mm a pro zatížení do 1,5 kPa (150 kg/m2). | kus | 4 |  | 0 |  |  |  | snížená |  | 0 | 0 | 0 | 0 | 0 | 4 | K | 1 | ROZPOCET | 0 | 0 | 0 | 0 | 0 | 2 | 0 | 4 | 9784
| PP |  | Krabice protahovací vč. víčka 97, bez zapojení, včetně pomocného lešení o výšce podlahy do 1900 mm a pro zatížení do 1,5 kPa (150 kg/m2). | [15 empty] | PP | 1
4893 | K | Pol5 | STROJNÍ řezání otvoru S ODSÁVÁNÍM za mokra kapes zeď cih. pro krabice 10x10x5cm, včetně pomocného lešení o výšce podlahy do 1900 mm a pro zatížení do 1,5 kPa (150 kg/m2). | kus | 13 |  | 0 |  |  |  | snížená |  | 0 | 0 | 0 | 0 | 0 | 4 | K | 1 | ROZPOCET | 0 | 0 | 0 | 0 | 0 | 2 | 0 | 4 | 9786
| PP |  | STROJNÍ řezání otvoru S ODSÁVÁNÍM za mokra kapes zeď cih. pro krabice 10x10x5cm, včetně pomocného lešení o výšce podlahy do 1900 mm a pro zatížení do 1,5 kPa (150 kg/m2). | [15 empty] | PP | 1
4894 | K | Pol6 | STROJNÍ řezání otvoru S ODSÁVÁNÍM za mokra kapes zeď cih. pro krabice 15x15x10cm, včetně pomocného lešení o výšce podlahy do 1900 mm a pro zatížení do 1,5 kPa (150 kg/m2). | kus | 4 |  | 0 |  |  |  | snížená |  | 0 | 0 | 0 | 0 | 0 | 4 | K | 1 | ROZPOCET | 0 | 0 | 0 | 0 | 0 | 2 | 0 | 4 | 9788
| PP |  | STROJNÍ řezání otvoru S ODSÁVÁNÍM za mokra kapes zeď cih. pro krabice 15x15x10cm, včetně pomocného lešení o výšce podlahy do 1900 mm a pro zatížení do 1,5 kPa (150 kg/m2). | [15 empty] | PP | 1
4895 | K | Pol7 | STROJNÍ řezání otvoru S ODSÁVÁNÍM za mokra kapes zeď cihel. MVC, pl. 0,1m2, hl. 15cm, včetně pomocného lešení o výšce podlahy do 1900 mm a pro zatížení do 1,5 kPa (150 kg/m2). | kus | 1 |  | 0 |  |  |  | snížená |  | 0 | 0 | 0 | 0 | 0 | 4 | K | 1 | ROZPOCET | 0 | 0 | 0 | 0 | 0 | 2 | 0 | 4 | 9790
| PP |  | STROJNÍ řezání otvoru S ODSÁVÁNÍM za mokra kapes zeď cihel. MVC, pl. 0,1m2, hl. 15cm, včetně pomocného lešení o výšce podlahy do 1900 mm a pro zatížení do 1,5 kPa (150 kg/m2). | [15 empty] | PP | 1
4896 | K | Pol8 | STROJNÍ řezání drážky S ODSÁVÁNÍM za mokra 3 x 3 cm rýh ve zdi cihelné, včetně pomocného lešení o výšce podlahy do 1900 mm a pro zatížení do 1,5 kPa (150 kg/m2). | m | 21 |  | 0 |  |  |  | snížená |  | 0 | 0 | 0 | 0 | 0 | 4 | K | 1 | ROZPOCET | 0 | 0 | 0 | 0 | 0 | 2 | 0 | 4 | 9792
| PP |  | STROJNÍ řezání drážky S ODSÁVÁNÍM za mokra 3 x 3 cm rýh ve zdi cihelné, včetně pomocného lešení o výšce podlahy do 1900 mm a pro zatížení do 1,5 kPa (150 kg/m2). | [15 empty] | PP | 1
4897 | K | Pol9 | Práce spojené s úpravami rozvodů dle požadavku uživatele | hod. | 24 |  | 0 |  |  |  | snížená |  | 0 | 0 | 0 | 0 | 0 | 4 | K | 1 | ROZPOCET | 0 | 0 | 0 | 0 | 0 | 2 | 0 | 4 | 9794
| PP |  | Práce spojené s úpravami rozvodů dle požadavku uživatele | [15 empty] | PP | 1
4898 | K | Pol10 | STROJNÍ řezání drážky S ODSÁVÁNÍM za mokra 5 x 7 cm rýh ve zdi cihelné, včetně pomocného lešení o výšce podlahy do 1900 mm a pro zatížení do 1,5 kPa (150 kg/m2). | m | 8 |  | 0 |  |  |  | snížená |  | 0 | 0 | 0 | 0 | 0 | 4 | K | 1 | ROZPOCET | 0 | 0 | 0 | 0 | 0 | 2 | 0 | 4 | 9796
| PP |  | STROJNÍ řezání drážky S ODSÁVÁNÍM za mokra 5 x 7 cm rýh ve zdi cihelné, včetně pomocného lešení o výšce podlahy do 1900 mm a pro zatížení do 1,5 kPa (150 kg/m2). | [15 empty] | PP | 1
4899 | K | Pol11 | STROJNÍ řezání drážky S ODSÁVÁNÍM za mokra 10 x15 cm rýh ve zdi cihelné, včetně pomocného lešení o výšce podlahy do 1900 mm a pro zatížení do 1,5 kPa (150 kg/m2). | m | 4 |  | 0 |  |  |  | snížená |  | 0 | 0 | 0 | 0 | 0 | 4 | K | 1 | ROZPOCET | 0 | 0 | 0 | 0 | 0 | 2 | 0 | 4 | 9798
| PP |  | STROJNÍ řezání drážky S ODSÁVÁNÍM za mokra 10 x15 cm rýh ve zdi cihelné, včetně pomocného lešení o výšce podlahy do 1900 mm a pro zatížení do 1,5 kPa (150 kg/m2). | [15 empty] | PP | 1
4900 | K | Pol12 | Trubka ohebná pod omítku, typ 23.. 16 mm, včetně pomocného lešení o výšce podlahy do 1900 mm a pro zatížení do 1,5 kPa (150 kg/m2). | m | 23 |  | 0 |  |  |  | snížená |  | 0 | 0 | 0 | 0 | 0 | 4 | K | 1 | ROZPOCET | 0 | 0 | 0 | 0 | 0 | 2 | 0 | 4 | 9800
| PP |  | Trubka ohebná pod omítku, typ 23.. 16 mm, včetně pomocného lešení o výšce podlahy do 1900 mm a pro zatížení do 1,5 kPa (150 kg/m2). | [15 empty] | PP | 1
4901 | K | Pol13 | Trubka ohebná pod omítku, typ 23.. 25 mm, včetně pomocného lešení o výšce podlahy do 1900 mm a pro zatížení do 1,5 kPa (150 kg/m2). | m | 21 |  | 0 |  |  |  | snížená |  | 0 | 0 | 0 | 0 | 0 | 4 | K | 1 | ROZPOCET | 0 | 0 | 0 | 0 | 0 | 2 | 0 | 4 | 9802
| PP |  | Trubka ohebná pod omítku, typ 23.. 25 mm, včetně pomocného lešení o výšce podlahy do 1900 mm a pro zatížení do 1,5 kPa (150 kg/m2). | [15 empty] | PP | 1
4902 | K | Pol14 | Trubka ohebná pod omítku, typ 23.. 29 mm, včetně pomocného lešení o výšce podlahy do 1900 mm a pro zatížení do 1,5 kPa (150 kg/m2). | m | 15 |  | 0 |  |  |  | snížená |  | 0 | 0 | 0 | 0 | 0 | 4 | K | 1 | ROZPOCET | 0 | 0 | 0 | 0 | 0 | 2 | 0 | 4 | 9804
| PP |  | Trubka ohebná pod omítku, typ 23.. 29 mm, včetně pomocného lešení o výšce podlahy do 1900 mm a pro zatížení do 1,5 kPa (150 kg/m2). | [15 empty] | PP | 1
4903 | K | Pol15 | Kabel UTP/FTP kat.5e, pevně uložený, včetně pomocného lešení o výšce podlahy do 1900 mm a pro zatížení do 1,5 kPa (150 kg/m2). | m | 184 |  | 0 |  |  |  | snížená |  | 0 | 0 | 0 | 0 | 0 | 4 | K | 1 | ROZPOCET | 0 | 0 | 0 | 0 | 0 | 2 | 0 | 4 | 9806
| PP |  | Kabel UTP/FTP kat.5e, pevně uložený, včetně pomocného lešení o výšce podlahy do 1900 mm a pro zatížení do 1,5 kPa (150 kg/m2). | [15 empty] | PP | 1
4904 | K | Pol16 | Průraz zdivem (JÁDROVÉ VRTÁNÍ ZA MOKRA S POMOCNÝM ODSÁVÁNÍM) v cihlové zdi tloušťky 30 cm, do průměru 6 cm, včetně pomocného lešení o výšce podlahy do 1900 mm a pro zatížení do 1,5 kPa (150 kg/m2). | kus | 3 |  | 0 |  |  |  | snížená |  | 0 | 0 | 0 | 0 | 0 | 4 | K | 1 | ROZPOCET | 0 | 0 | 0 | 0 | 0 | 2 | 0 | 4 | 9808
| PP |  | Průraz zdivem (JÁDROVÉ VRTÁNÍ ZA MOKRA S POMOCNÝM ODSÁVÁNÍM) v cihlové zdi tloušťky 30 cm, do průměru 6 cm, včetně pomocného lešení o výšce podlahy do 1900 mm a pro zatížení do 1,5 kPa (150 kg/m2). | [15 empty] | PP | 1
4905 | K | Pol17 | Průraz zdivem (JÁDROVÉ VRTÁNÍ ZA MOKRA S POMOCNÝM ODSÁVÁNÍM) v cihlové zdi tloušťky 45 cm, do průměru 6 cm, včetně pomocného lešení o výšce podlahy do 1900 mm a pro zatížení do 1,5 kPa (150 kg/m2). | kus | 2 |  | 0 |  |  |  | snížená |  | 0 | 0 | 0 | 0 | 0 | 4 | K | 1 | ROZPOCET | 0 | 0 | 0 | 0 | 0 | 2 | 0 | 4 | 9810
| PP |  | Průraz zdivem (JÁDROVÉ VRTÁNÍ ZA MOKRA S POMOCNÝM ODSÁVÁNÍM) v cihlové zdi tloušťky 45 cm, do průměru 6 cm, včetně pomocného lešení o výšce podlahy do 1900 mm a pro zatížení do 1,5 kPa (150 kg/m2). | [15 empty] | PP | 1
4906 | K | Pol18 | Vyhledání vývodu nebo krabice | kus | 12 |  | 0 |  |  |  | snížená |  | 0 | 0 | 0 | 0 | 0 | 4 | K | 1 | ROZPOCET | 0 | 0 | 0 | 0 | 0 | 2 | 0 | 4 | 9812
| PP |  | Vyhledání vývodu nebo krabice | [15 empty] | PP | 1
4907 | K | Pol19 | Demontáže původní el. instalace, zajištění neustáleho provozu zařízení | hod | 36 |  | 0 |  |  |  | snížená |  | 0 | 0 | 0 | 0 | 0 | 4 | K | 1 | ROZPOCET | 0 | 0 | 0 | 0 | 0 | 2 | 0 | 4 | 9814
| PP |  | Demontáže původní el. instalace, zajištění neustáleho provozu zařízení | [15 empty] | PP | 1
4908 | K | Pol20 | Osazení hmoždinky/kotvy 8 mm v cihelné zdi/stropu | kus | 12 |  | 0 |  |  |  | snížená |  | 0 | 0 | 0 | 0 | 0 | 4 | K | 1 | ROZPOCET | 0 | 0 | 0 | 0 | 0 | 2 | 0 | 4 | 9816
| PP |  | Osazení hmoždinky/kotvy 8 mm v cihelné zdi/stropu | [15 empty] | PP | 1
4909 | K | Pol21 | Sádra stavební šedá | kg | 12 |  | 0 |  |  |  | snížená |  | 0 | 0 | 0 | 0 | 0 | 4 | K | 1 | ROZPOCET | 0 | 0 | 0 | 0 | 0 | 2 | 0 | 4 | 9818
| PP |  | Sádra stavební šedá | [15 empty] | PP | 1
4910 | K | Pol22 | Kabel Kabel UTP/FTP kat.5e | m | 198 |  | 0 |  |  |  | snížená |  | 0 | 0 | 0 | 0 | 0 | 4 | K | 1 | ROZPOCET | 0 | 0 | 0 | 0 | 0 | 2 | 0 | 4 | 9820
| PP |  | Kabel Kabel UTP/FTP kat.5e | [15 empty] | PP | 1
4911 | K | Pol23 | Hmoždinka natloukací, nylon, 8 x 45mm | kus | 12 |  | 0 |  |  |  | snížená |  | 0 | 0 | 0 | 0 | 0 | 4 | K | 1 | ROZPOCET | 0 | 0 | 0 | 0 | 0 | 2 | 0 | 4 | 9822
| PP |  | Hmoždinka natloukací, nylon, 8 x 45mm | [15 empty] | PP | 1
4912 | K | Pol24 | Trubka elektroinstal. ohebná 2316/LPE-1 d 16 mm | m | 23 |  | 0 |  |  |  | snížená |  | 0 | 0 | 0 | 0 | 0 | 4 | K | 1 | ROZPOCET | 0 | 0 | 0 | 0 | 0 | 2 | 0 | 4 | 9824
| PP |  | Trubka elektroinstal. ohebná 2316/LPE-1 d 16 mm | [15 empty] | PP | 1
4913 | K | Pol25 | Trubka elektroinstal. ohebná 2325/LPE-1 25mm | m | 21 |  | 0 |  |  |  | snížená |  | 0 | 0 | 0 | 0 | 0 | 4 | K | 1 | ROZPOCET | 0 | 0 | 0 | 0 | 0 | 2 | 0 | 4 | 9826
| PP |  | Trubka elektroinstal. ohebná 2325/LPE-1 25mm | [15 empty] | PP | 1
4914 | K | Pol26 | Trubka elektroinstal. ohebná 2329/LPE-1 | m | 15 |  | 0 |  |  |  | snížená |  | 0 | 0 | 0 | 0 | 0 | 4 | K | 1 | ROZPOCET | 0 | 0 | 0 | 0 | 0 | 2 | 0 | 4 | 9828
| PP |  | Trubka elektroinstal. ohebná 2329/LPE-1 | [15 empty] | PP | 1
4915 | K | Pol27 | Držák kabelů skupinový SD2 | ks | 12 |  | 0 |  |  |  | snížená |  | 0 | 0 | 0 | 0 | 0 | 4 | K | 1 | ROZPOCET | 0 | 0 | 0 | 0 | 0 | 2 | 0 | 4 | 9830
| PP |  | Držák kabelů skupinový SD2 | [15 empty] | PP | 1
4916 | K | Pol28 | Příchytka stahovacího pásku - pro upevnění hmoždinkou do zdi, 1bal = 100ks | 1bal | 15 |  | 0 |  |  |  | snížená |  | 0 | 0 | 0 | 0 | 0 | 4 | K | 1 | ROZPOCET | 0 | 0 | 0 | 0 | 0 | 2 | 0 | 4 | 9832
| PP |  | Příchytka stahovacího pásku - pro upevnění hmoždinkou do zdi, 1bal = 100ks | [15 empty] | PP | 1
4917 | K | Pol29 | PO CELOU DOBU INSTALACE NOVÝCH KABELOVÝCH VEDENÍ PRO DOROZUMÍVACÍ SYSTÉM JE NUTNÁ 100% FUNKČNOST STÁVAJÍCÍH SYSTÉMŮ. | hod | 32 |  | 0 |  |  |  | snížená |  | 0 | 0 | 0 | 0 | 0 | 4 | K | 1 | ROZPOCET | 0 | 0 | 0 | 0 | 0 | 2 | 0 | 4 | 9834
| PP |  | PO CELOU DOBU INSTALACE NOVÝCH KABELOVÝCH VEDENÍ PRO DOROZUMÍVACÍ SYSTÉM JE NUTNÁ 100% FUNKČNOST STÁVAJÍCÍH SYSTÉMŮ. | [15 empty] | PP | 1
4918 | K | Pol30 | Krabice přístrojová KP 68 pod omítku | kus | 13 |  | 0 |  |  |  | snížená |  | 0 | 0 | 0 | 0 | 0 | 4 | K | 1 | ROZPOCET | 0 | 0 | 0 | 0 | 0 | 2 | 0 | 4 | 9836
| PP |  | Krabice přístrojová KP 68 pod omítku | [15 empty] | PP | 1
4919 | K | Pol31 | Krabice protahovací 97 pod omítku | kus | 4 |  | 0 |  |  |  | snížená |  | 0 | 0 | 0 | 0 | 0 | 4 | K | 1 | ROZPOCET | 0 | 0 | 0 | 0 | 0 | 2 | 0 | 4 | 9838
| PP |  | Krabice protahovací 97 pod omítku | [15 empty] | PP | 1
4920 | K | Pol32 | Šroub 2,9 x 13 mm pro montáž přístroje do KU, 1 bal/50ks | bal | 1 |  | 0 |  |  |  | snížená |  | 0 | 0 | 0 | 0 | 0 | 4 | K | 1 | ROZPOCET | 0 | 0 | 0 | 0 | 0 | 2 | 0 | 4 | 9840
| PP |  | Šroub 2,9 x 13 mm pro montáž přístroje do KU, 1 bal/50ks | [15 empty] | PP | 1
4921 | K | Pol33 | Dodávka materiálu nutného ke konečnému zprovoznění díla v plném rozsahu | ks | 1 |  | 0 |  |  |  | snížená |  | 0 | 0 | 0 | 0 | 0 | 4 | K | 1 | ROZPOCET | 0 | 0 | 0 | 0 | 0 | 2 | 0 | 4 | 9842
| PP |  | Dodávka materiálu nutného ke konečnému zprovoznění díla v plném rozsahu | [15 empty] | PP | 1
4922 | K | Pol34 | Pásky stahovací 140 x 3,5, 1bal/100ks | bal | 1 |  | 0 |  |  |  | snížená |  | 0 | 0 | 0 | 0 | 0 | 4 | K | 1 | ROZPOCET | 0 | 0 | 0 | 0 | 0 | 2 | 0 | 4 | 9844
| PP |  | Pásky stahovací 140 x 3,5, 1bal/100ks | [15 empty] | PP | 1
4923 | K | Pol35 | Pásky stahovací 250 x 4,5 1bal/100ks | bal | 0.5 |  | 0 |  |  |  | snížená |  | 0 | 0 | 0 | 0 | 0 | 4 | K | 1 | ROZPOCET | 0 | 0 | 0 | 0 | 0 | 2 | 0 | 4 | 9846
| PP |  | Pásky stahovací 250 x 4,5 1bal/100ks | [15 empty] | PP | 1
4924 | K | Pol36 | Pásky stahovací 380 x 4,5, 1bal/100ks | bal | 0.2 |  | 0 |  |  |  | snížená |  | 0 | 0 | 0 | 0 | 0 | 4 | K | 1 | ROZPOCET | 0 | 0 | 0 | 0 | 0 | 2 | 0 | 4 | 9848
| PP |  | Pásky stahovací 380 x 4,5, 1bal/100ks | [15 empty] | PP | 1
4925 | K | Pol37 | Zednické výpomoci - zapravení zdí po průrazech | ks | 1 |  | 0 |  |  |  | snížená |  | 0 | 0 | 0 | 0 | 0 | 4 | K | 1 | ROZPOCET | 0 | 0 | 0 | 0 | 0 | 2 | 0 | 4 | 9850
| PP |  | Zednické výpomoci - zapravení zdí po průrazech | [15 empty] | PP | 1
4926 | K | Pol38 | Lešení výška podlahy do 2m, kompletace, zapojování, montáže, instalace | m2 | 24.5 |  | 0 |  |  |  | snížená |  | 0 | 0 | 0 | 0 | 0 | 4 | K | 1 | ROZPOCET | 0 | 0 | 0 | 0 | 0 | 2 | 0 | 4 | 9852
| PP |  | Lešení výška podlahy do 2m, kompletace, zapojování, montáže, instalace | [15 empty] | PP | 1
4927 | K | Pol39 | Koordinace postupu prací s ostatními profesemi | hod. | 10 |  | 0 |  |  |  | snížená |  | 0 | 0 | 0 | 0 | 0 | 4 | K | 1 | ROZPOCET | 0 | 0 | 0 | 0 | 0 | 2 | 0 | 4 | 9854
| PP |  | Koordinace postupu prací s ostatními profesemi | [15 empty] | PP | 1
4928 | K | Pol40 | Práce spojené s úpravami rozvodů dle požadavku uživatele | hod. | 10 |  | 0 |  |  |  | snížená |  | 0 | 0 | 0 | 0 | 0 | 4 | K | 1 | ROZPOCET | 0 | 0 | 0 | 0 | 0 | 2 | 0 | 4 | 9856
| PP |  | Práce spojené s úpravami rozvodů dle požadavku uživatele | [15 empty] | PP | 1
4929 | K | Pol41 | Dokumentace skutečného provedení | ks | 1 |  | 0 |  |  |  | snížená |  | 0 | 0 | 0 | 0 | 0 | 4 | K | 1 | ROZPOCET | 0 | 0 | 0 | 0 | 0 | 2 | 0 | 4 | 9858
| PP |  | Dokumentace skutečného provedení | [15 empty] | PP | 1
4930 | K | Pol42 | Omítka stěn sádrová omítka, ručně , ručně natažení ve dvou vrstvách, přebroušení, 3 mm | m2 | 42.15 |  | 0 |  |  |  | snížená |  | 0 | 0 | 0 | 0 | 0 | 4 | K | 1 | ROZPOCET | 0 | 0 | 0 | 0 | 0 | 2 | 0 | 4 | 9860
| PP |  | Omítka stěn sádrová omítka, ručně , ručně natažení ve dvou vrstvách, přebroušení, 3 mm | [15 empty] | PP | 1
4931 | K | Pol43 | Hrubá výplň rýh ve stěnách maltou | m2 | 2.56 |  | 0 |  |  |  | snížená |  | 0 | 0 | 0 | 0 | 0 | 4 | K | 1 | ROZPOCET | 0 | 0 | 0 | 0 | 0 | 2 | 0 | 4 | 9862
| PP |  | Hrubá výplň rýh ve stěnách maltou | [15 empty] | PP | 1
4932 | K | Pol44 | Omítka rýh stěn MV o šířce do 15 cm, štuková | m2 | 10 |  | 0 |  |  |  | snížená |  | 0 | 0 | 0 | 0 | 0 | 4 | K | 1 | ROZPOCET | 0 | 0 | 0 | 0 | 0 | 2 | 0 | 4 | 9864
| PP |  | Omítka rýh stěn MV o šířce do 15 cm, štuková | [15 empty] | PP | 1
4933 | K | Pol45 | Omítka rýh stěn MV o šířce do 30 cm, štuková | m2 | 2.56 |  | 0 |  |  |  | snížená |  | 0 | 0 | 0 | 0 | 0 | 4 | K | 1 | ROZPOCET | 0 | 0 | 0 | 0 | 0 | 2 | 0 | 4 | 9866
| PP |  | Omítka rýh stěn MV o šířce do 30 cm, štuková | [15 empty] | PP | 1
4934 | K | Pol46 | Omítka rýh stěn MV o šířce nad 30 cm, štuková | m2 | 3 |  | 0 |  |  |  | snížená |  | 0 | 0 | 0 | 0 | 0 | 4 | K | 1 | ROZPOCET | 0 | 0 | 0 | 0 | 0 | 2 | 0 | 4 | 9868
| PP |  | Omítka rýh stěn MV o šířce nad 30 cm, štuková | [15 empty] | PP | 1
4935 | K | Pol47 | Penetrace podkladu nátěrem HET, Klasik, 1 x | m2 | 73.5 |  | 0 |  |  |  | snížená |  | 0 | 0 | 0 | 0 | 0 | 4 | K | 1 | ROZPOCET | 0 | 0 | 0 | 0 | 0 | 2 | 0 | 4 | 9870
| PP |  | Penetrace podkladu nátěrem HET, Klasik, 1 x | [15 empty] | PP | 1
4936 | K | Pol48 | Odstranění malby oškrábáním v místnosti H do 5 m | m2 | 73.5 |  | 0 |  |  |  | snížená |  | 0 | 0 | 0 | 0 | 0 | 4 | K | 1 | ROZPOCET | 0 | 0 | 0 | 0 | 0 | 2 | 0 | 4 | 9872
| PP |  | Odstranění malby oškrábáním v místnosti H do 5 m | [15 empty] | PP | 1
4937 | K | Pol49 | Vyhlazení malířskou masou 2x, výška do 5 m včetně přebroušení | m2 | 73.5 |  | 0 |  |  |  | snížená |  | 0 | 0 | 0 | 0 | 0 | 4 | K | 1 | ROZPOCET | 0 | 0 | 0 | 0 | 0 | 2 | 0 | 4 | 9874
| PP |  | Vyhlazení malířskou masou 2x, výška do 5 m včetně přebroušení | [15 empty] | PP | 1
4938 | K | Pol50 | Montáž a demontáž ochrany podlahových krytin | m2 | 49 |  | 0 |  |  |  | snížená |  | 0 | 0 | 0 | 0 | 0 | 4 | K | 1 | ROZPOCET | 0 | 0 | 0 | 0 | 0 | 2 | 0 | 4 | 9876
| PP |  | Montáž a demontáž ochrany podlahových krytin | [15 empty] | PP | 1
| P |  | Poznámka k položce: Poznámka k položce:, Montáž a demontáž ochrany podlahových krytin proti mechanickému poškození od stavební činnosti. Jedná se o volné položení geotextilie na poslhovou krytina a překrytí OSB deskou za účelem zamezení poškození pdlahové krytiny pádesm suti z z vysekání drážek elektro., materiál ve specifikaci | [15 empty] | P | 1
4939 | M | Pol51 | Ochranná tkaná textílie 560g/m2 | m2 | 24.5 |  | 0 |  |  |  | snížená |  | 0 | 0 | 0 | 0 | 0 | 8 | M | 1 | ROZPOCET | 0 | 0 | 0 | 0 | 0 | 2 | 0 | 4 | 9878
| PP |  | Ochranná tkaná textílie 560g/m2 | [15 empty] | PP | 1
| P |  | Poznámka k položce: Poznámka k položce:, Poznámka k položce:, Jedná se o 100% polypropylen oboustranně latexovaný, barva světle šedá melírovaná s tmavě šedou. Tato tepelně-izolační vyrovnávací podložka eliminuje menší nerovnosti podkladu, zabraňuje okamžitému pronikání kamínků z betonu do PVC a navíc dobře izoluje, ale nedokáže přenést hrubé nerovnosti nebo defekty na podkladu - tato ochrana podlahových krytin je naprosto nezbytná pro zdárný průběh rekonstrukce tak, aby nebyly poškozeny stávající podlahové krytiny v dotčených prostorách | [15 empty] | P | 1
4940 | M | Pol52 | deska dřevoštěpková OSB 3 SE 2500x1250x18 mm | m2 | 24.5 |  | 0 |  |  |  | snížená |  | 0 | 0 | 0 | 0 | 0 | 8 | M | 1 | ROZPOCET | 0 | 0 | 0 | 0 | 0 | 2 | 0 | 4 | 9880
| PP |  | deska dřevoštěpková OSB 3 SE 2500x1250x18 mm | [15 empty] | PP | 1
| P |  | Poznámka k položce: Poznámka k položce:, Poznámka k položce:, Desky dřevoštěpkové OSB 3 SE (ostrá hrana) do vlhkého prostředí, nebroušená 610 - 650 kg/m3 ostrá hrana OSB 3 SE 2500x1250x18 mm - tato ochrana podlahových krytin ve dvou vrstvách je naprosto nezbytná pro zdárný průběh rekonstrukce tak, aby nebyly poškozeny stávající podlahové krytiny v dotčených prostorách | [15 empty] | P | 1
| D | D95 | Slaboproudá elektroinstalace v pokoji č.419 |  |  |  | 0 | [5 empty] | 0 |  | 0 |  | 0 | 1 | D | 0 | ROZPOCET | [6 empty] | 0
4941 | K | Pol1 | Štítek označovací na kabel, včetně dodávky štítku | kus | 12 |  | 0 |  |  |  | snížená |  | 0 | 0 | 0 | 0 | 0 | 4 | K | 1 | ROZPOCET | 0 | 0 | 0 | 0 | 0 | 2 | 0 | 4 | 9882
| PP |  | Štítek označovací na kabel, včetně dodávky štítku | [15 empty] | PP | 1
4942 | K | Pol2 | Štítek označovací pro přístroje - lepený | kus | 11 |  | 0 |  |  |  | snížená |  | 0 | 0 | 0 | 0 | 0 | 4 | K | 1 | ROZPOCET | 0 | 0 | 0 | 0 | 0 | 2 | 0 | 4 | 9884
| PP |  | Štítek označovací pro přístroje - lepený | [15 empty] | PP | 1
4943 | K | Pol3 | Krabice přístrojová KP 68, bez zapojení, 1-3 násobná, včetně pomocného lešení o výšce podlahy do 1900 mm a pro zatížení do 1,5 kPa (150 kg/m2). | kus | 11 |  | 0 |  |  |  | snížená |  | 0 | 0 | 0 | 0 | 0 | 4 | K | 1 | ROZPOCET | 0 | 0 | 0 | 0 | 0 | 2 | 0 | 4 | 9886
| PP |  | Krabice přístrojová KP 68, bez zapojení, 1-3 násobná, včetně pomocného lešení o výšce podlahy do 1900 mm a pro zatížení do 1,5 kPa (150 kg/m2). | [15 empty] | PP | 1
4944 | K | Pol4 | Krabice protahovací vč. víčka 97, bez zapojení, včetně pomocného lešení o výšce podlahy do 1900 mm a pro zatížení do 1,5 kPa (150 kg/m2). | kus | 2 |  | 0 |  |  |  | snížená |  | 0 | 0 | 0 | 0 | 0 | 4 | K | 1 | ROZPOCET | 0 | 0 | 0 | 0 | 0 | 2 | 0 | 4 | 9888
| PP |  | Krabice protahovací vč. víčka 97, bez zapojení, včetně pomocného lešení o výšce podlahy do 1900 mm a pro zatížení do 1,5 kPa (150 kg/m2). | [15 empty] | PP | 1
4945 | K | Pol5 | STROJNÍ řezání otvoru S ODSÁVÁNÍM za mokra kapes zeď cih. pro krabice 10x10x5cm, včetně pomocného lešení o výšce podlahy do 1900 mm a pro zatížení do 1,5 kPa (150 kg/m2). | kus | 11 |  | 0 |  |  |  | snížená |  | 0 | 0 | 0 | 0 | 0 | 4 | K | 1 | ROZPOCET | 0 | 0 | 0 | 0 | 0 | 2 | 0 | 4 | 9890
| PP |  | STROJNÍ řezání otvoru S ODSÁVÁNÍM za mokra kapes zeď cih. pro krabice 10x10x5cm, včetně pomocného lešení o výšce podlahy do 1900 mm a pro zatížení do 1,5 kPa (150 kg/m2). | [15 empty] | PP | 1
4946 | K | Pol6 | STROJNÍ řezání otvoru S ODSÁVÁNÍM za mokra kapes zeď cih. pro krabice 15x15x10cm, včetně pomocného lešení o výšce podlahy do 1900 mm a pro zatížení do 1,5 kPa (150 kg/m2). | kus | 2 |  | 0 |  |  |  | snížená |  | 0 | 0 | 0 | 0 | 0 | 4 | K | 1 | ROZPOCET | 0 | 0 | 0 | 0 | 0 | 2 | 0 | 4 | 9892
| PP |  | STROJNÍ řezání otvoru S ODSÁVÁNÍM za mokra kapes zeď cih. pro krabice 15x15x10cm, včetně pomocného lešení o výšce podlahy do 1900 mm a pro zatížení do 1,5 kPa (150 kg/m2). | [15 empty] | PP | 1
4947 | K | Pol7 | STROJNÍ řezání otvoru S ODSÁVÁNÍM za mokra kapes zeď cihel. MVC, pl. 0,1m2, hl. 15cm, včetně pomocného lešení o výšce podlahy do 1900 mm a pro zatížení do 1,5 kPa (150 kg/m2). | kus | 1 |  | 0 |  |  |  | snížená |  | 0 | 0 | 0 | 0 | 0 | 4 | K | 1 | ROZPOCET | 0 | 0 | 0 | 0 | 0 | 2 | 0 | 4 | 9894
| PP |  | STROJNÍ řezání otvoru S ODSÁVÁNÍM za mokra kapes zeď cihel. MVC, pl. 0,1m2, hl. 15cm, včetně pomocného lešení o výšce podlahy do 1900 mm a pro zatížení do 1,5 kPa (150 kg/m2). | [15 empty] | PP | 1
4948 | K | Pol8 | STROJNÍ řezání drážky S ODSÁVÁNÍM za mokra 3 x 3 cm rýh ve zdi cihelné, včetně pomocného lešení o výšce podlahy do 1900 mm a pro zatížení do 1,5 kPa (150 kg/m2). | m | 15 |  | 0 |  |  |  | snížená |  | 0 | 0 | 0 | 0 | 0 | 4 | K | 1 | ROZPOCET | 0 | 0 | 0 | 0 | 0 | 2 | 0 | 4 | 9896
| PP |  | STROJNÍ řezání drážky S ODSÁVÁNÍM za mokra 3 x 3 cm rýh ve zdi cihelné, včetně pomocného lešení o výšce podlahy do 1900 mm a pro zatížení do 1,5 kPa (150 kg/m2). | [15 empty] | PP | 1
4949 | K | Pol9 | Práce spojené s úpravami rozvodů dle požadavku uživatele | hod. | 24 |  | 0 |  |  |  | snížená |  | 0 | 0 | 0 | 0 | 0 | 4 | K | 1 | ROZPOCET | 0 | 0 | 0 | 0 | 0 | 2 | 0 | 4 | 9898
| PP |  | Práce spojené s úpravami rozvodů dle požadavku uživatele | [15 empty] | PP | 1
4950 | K | Pol10 | STROJNÍ řezání drážky S ODSÁVÁNÍM za mokra 5 x 7 cm rýh ve zdi cihelné, včetně pomocného lešení o výšce podlahy do 1900 mm a pro zatížení do 1,5 kPa (150 kg/m2). | m | 3 |  | 0 |  |  |  | snížená |  | 0 | 0 | 0 | 0 | 0 | 4 | K | 1 | ROZPOCET | 0 | 0 | 0 | 0 | 0 | 2 | 0 | 4 | 9900
| PP |  | STROJNÍ řezání drážky S ODSÁVÁNÍM za mokra 5 x 7 cm rýh ve zdi cihelné, včetně pomocného lešení o výšce podlahy do 1900 mm a pro zatížení do 1,5 kPa (150 kg/m2). | [15 empty] | PP | 1
4951 | K | Pol11 | STROJNÍ řezání drážky S ODSÁVÁNÍM za mokra 10 x15 cm rýh ve zdi cihelné, včetně pomocného lešení o výšce podlahy do 1900 mm a pro zatížení do 1,5 kPa (150 kg/m2). | m | 2 |  | 0 |  |  |  | snížená |  | 0 | 0 | 0 | 0 | 0 | 4 | K | 1 | ROZPOCET | 0 | 0 | 0 | 0 | 0 | 2 | 0 | 4 | 9902
| PP |  | STROJNÍ řezání drážky S ODSÁVÁNÍM za mokra 10 x15 cm rýh ve zdi cihelné, včetně pomocného lešení o výšce podlahy do 1900 mm a pro zatížení do 1,5 kPa (150 kg/m2). | [15 empty] | PP | 1
4952 | K | Pol12 | Trubka ohebná pod omítku, typ 23.. 16 mm, včetně pomocného lešení o výšce podlahy do 1900 mm a pro zatížení do 1,5 kPa (150 kg/m2). | m | 20 |  | 0 |  |  |  | snížená |  | 0 | 0 | 0 | 0 | 0 | 4 | K | 1 | ROZPOCET | 0 | 0 | 0 | 0 | 0 | 2 | 0 | 4 | 9904
| PP |  | Trubka ohebná pod omítku, typ 23.. 16 mm, včetně pomocného lešení o výšce podlahy do 1900 mm a pro zatížení do 1,5 kPa (150 kg/m2). | [15 empty] | PP | 1
4953 | K | Pol13 | Trubka ohebná pod omítku, typ 23.. 25 mm, včetně pomocného lešení o výšce podlahy do 1900 mm a pro zatížení do 1,5 kPa (150 kg/m2). | m | 15 |  | 0 |  |  |  | snížená |  | 0 | 0 | 0 | 0 | 0 | 4 | K | 1 | ROZPOCET | 0 | 0 | 0 | 0 | 0 | 2 | 0 | 4 | 9906
| PP |  | Trubka ohebná pod omítku, typ 23.. 25 mm, včetně pomocného lešení o výšce podlahy do 1900 mm a pro zatížení do 1,5 kPa (150 kg/m2). | [15 empty] | PP | 1
4954 | K | Pol14 | Trubka ohebná pod omítku, typ 23.. 29 mm, včetně pomocného lešení o výšce podlahy do 1900 mm a pro zatížení do 1,5 kPa (150 kg/m2). | m | 6 |  | 0 |  |  |  | snížená |  | 0 | 0 | 0 | 0 | 0 | 4 | K | 1 | ROZPOCET | 0 | 0 | 0 | 0 | 0 | 2 | 0 | 4 | 9908
| PP |  | Trubka ohebná pod omítku, typ 23.. 29 mm, včetně pomocného lešení o výšce podlahy do 1900 mm a pro zatížení do 1,5 kPa (150 kg/m2). | [15 empty] | PP | 1
4955 | K | Pol15 | Kabel UTP/FTP kat.5e, pevně uložený, včetně pomocného lešení o výšce podlahy do 1900 mm a pro zatížení do 1,5 kPa (150 kg/m2). | m | 265 |  | 0 |  |  |  | snížená |  | 0 | 0 | 0 | 0 | 0 | 4 | K | 1 | ROZPOCET | 0 | 0 | 0 | 0 | 0 | 2 | 0 | 4 | 9910
| PP |  | Kabel UTP/FTP kat.5e, pevně uložený, včetně pomocného lešení o výšce podlahy do 1900 mm a pro zatížení do 1,5 kPa (150 kg/m2). | [15 empty] | PP | 1
4956 | K | Pol16 | Průraz zdivem (JÁDROVÉ VRTÁNÍ ZA MOKRA S POMOCNÝM ODSÁVÁNÍM) v cihlové zdi tloušťky 30 cm, do průměru 6 cm, včetně pomocného lešení o výšce podlahy do 1900 mm a pro zatížení do 1,5 kPa (150 kg/m2). | kus | 3 |  | 0 |  |  |  | snížená |  | 0 | 0 | 0 | 0 | 0 | 4 | K | 1 | ROZPOCET | 0 | 0 | 0 | 0 | 0 | 2 | 0 | 4 | 9912
| PP |  | Průraz zdivem (JÁDROVÉ VRTÁNÍ ZA MOKRA S POMOCNÝM ODSÁVÁNÍM) v cihlové zdi tloušťky 30 cm, do průměru 6 cm, včetně pomocného lešení o výšce podlahy do 1900 mm a pro zatížení do 1,5 kPa (150 kg/m2). | [15 empty] | PP | 1
4957 | K | Pol17 | Průraz zdivem (JÁDROVÉ VRTÁNÍ ZA MOKRA S POMOCNÝM ODSÁVÁNÍM) v cihlové zdi tloušťky 45 cm, do průměru 6 cm, včetně pomocného lešení o výšce podlahy do 1900 mm a pro zatížení do 1,5 kPa (150 kg/m2). | kus | 2 |  | 0 |  |  |  | snížená |  | 0 | 0 | 0 | 0 | 0 | 4 | K | 1 | ROZPOCET | 0 | 0 | 0 | 0 | 0 | 2 | 0 | 4 | 9914
| PP |  | Průraz zdivem (JÁDROVÉ VRTÁNÍ ZA MOKRA S POMOCNÝM ODSÁVÁNÍM) v cihlové zdi tloušťky 45 cm, do průměru 6 cm, včetně pomocného lešení o výšce podlahy do 1900 mm a pro zatížení do 1,5 kPa (150 kg/m2). | [15 empty] | PP | 1
4958 | K | Pol18 | Vyhledání vývodu nebo krabice | kus | 12 |  | 0 |  |  |  | snížená |  | 0 | 0 | 0 | 0 | 0 | 4 | K | 1 | ROZPOCET | 0 | 0 | 0 | 0 | 0 | 2 | 0 | 4 | 9916
| PP |  | Vyhledání vývodu nebo krabice | [15 empty] | PP | 1
4959 | K | Pol19 | Demontáže původní el. instalace, zajištění neustáleho provozu zařízení | hod | 36 |  | 0 |  |  |  | snížená |  | 0 | 0 | 0 | 0 | 0 | 4 | K | 1 | ROZPOCET | 0 | 0 | 0 | 0 | 0 | 2 | 0 | 4 | 9918
| PP |  | Demontáže původní el. instalace, zajištění neustáleho provozu zařízení | [15 empty] | PP | 1
4960 | K | Pol20 | Osazení hmoždinky/kotvy 8 mm v cihelné zdi/stropu | kus | 12 |  | 0 |  |  |  | snížená |  | 0 | 0 | 0 | 0 | 0 | 4 | K | 1 | ROZPOCET | 0 | 0 | 0 | 0 | 0 | 2 | 0 | 4 | 9920
| PP |  | Osazení hmoždinky/kotvy 8 mm v cihelné zdi/stropu | [15 empty] | PP | 1
4961 | K | Pol21 | Sádra stavební šedá | kg | 12 |  | 0 |  |  |  | snížená |  | 0 | 0 | 0 | 0 | 0 | 4 | K | 1 | ROZPOCET | 0 | 0 | 0 | 0 | 0 | 2 | 0 | 4 | 9922
| PP |  | Sádra stavební šedá | [15 empty] | PP | 1
4962 | K | Pol22 | Kabel Kabel UTP/FTP kat.5e | m | 265 |  | 0 |  |  |  | snížená |  | 0 | 0 | 0 | 0 | 0 | 4 | K | 1 | ROZPOCET | 0 | 0 | 0 | 0 | 0 | 2 | 0 | 4 | 9924
| PP |  | Kabel Kabel UTP/FTP kat.5e | [15 empty] | PP | 1
4963 | K | Pol23 | Hmoždinka natloukací, nylon, 8 x 45mm | kus | 12 |  | 0 |  |  |  | snížená |  | 0 | 0 | 0 | 0 | 0 | 4 | K | 1 | ROZPOCET | 0 | 0 | 0 | 0 | 0 | 2 | 0 | 4 | 9926
| PP |  | Hmoždinka natloukací, nylon, 8 x 45mm | [15 empty] | PP | 1
4964 | K | Pol24 | Trubka elektroinstal. ohebná 2316/LPE-1 d 16 mm | m | 20 |  | 0 |  |  |  | snížená |  | 0 | 0 | 0 | 0 | 0 | 4 | K | 1 | ROZPOCET | 0 | 0 | 0 | 0 | 0 | 2 | 0 | 4 | 9928
| PP |  | Trubka elektroinstal. ohebná 2316/LPE-1 d 16 mm | [15 empty] | PP | 1
4965 | K | Pol25 | Trubka elektroinstal. ohebná 2325/LPE-1 25mm | m | 15 |  | 0 |  |  |  | snížená |  | 0 | 0 | 0 | 0 | 0 | 4 | K | 1 | ROZPOCET | 0 | 0 | 0 | 0 | 0 | 2 | 0 | 4 | 9930
| PP |  | Trubka elektroinstal. ohebná 2325/LPE-1 25mm | [15 empty] | PP | 1
4966 | K | Pol26 | Trubka elektroinstal. ohebná 2329/LPE-1 | m | 6 |  | 0 |  |  |  | snížená |  | 0 | 0 | 0 | 0 | 0 | 4 | K | 1 | ROZPOCET | 0 | 0 | 0 | 0 | 0 | 2 | 0 | 4 | 9932
| PP |  | Trubka elektroinstal. ohebná 2329/LPE-1 | [15 empty] | PP | 1
4967 | K | Pol27 | Držák kabelů skupinový SD2 | ks | 12 |  | 0 |  |  |  | snížená |  | 0 | 0 | 0 | 0 | 0 | 4 | K | 1 | ROZPOCET | 0 | 0 | 0 | 0 | 0 | 2 | 0 | 4 | 9934
| PP |  | Držák kabelů skupinový SD2 | [15 empty] | PP | 1
4968 | K | Pol28 | Příchytka stahovacího pásku - pro upevnění hmoždinkou do zdi, 1bal = 100ks | 1bal | 15 |  | 0 |  |  |  | snížená |  | 0 | 0 | 0 | 0 | 0 | 4 | K | 1 | ROZPOCET | 0 | 0 | 0 | 0 | 0 | 2 | 0 | 4 | 9936
| PP |  | Příchytka stahovacího pásku - pro upevnění hmoždinkou do zdi, 1bal = 100ks | [15 empty] | PP | 1
4969 | K | Pol29 | PO CELOU DOBU INSTALACE NOVÝCH KABELOVÝCH VEDENÍ PRO DOROZUMÍVACÍ SYSTÉM JE NUTNÁ 100% FUNKČNOST STÁVAJÍCÍH SYSTÉMŮ. | hod | 32 |  | 0 |  |  |  | snížená |  | 0 | 0 | 0 | 0 | 0 | 4 | K | 1 | ROZPOCET | 0 | 0 | 0 | 0 | 0 | 2 | 0 | 4 | 9938
| PP |  | PO CELOU DOBU INSTALACE NOVÝCH KABELOVÝCH VEDENÍ PRO DOROZUMÍVACÍ SYSTÉM JE NUTNÁ 100% FUNKČNOST STÁVAJÍCÍH SYSTÉMŮ. | [15 empty] | PP | 1
4970 | K | Pol30 | Krabice přístrojová KP 68 pod omítku | kus | 11 |  | 0 |  |  |  | snížená |  | 0 | 0 | 0 | 0 | 0 | 4 | K | 1 | ROZPOCET | 0 | 0 | 0 | 0 | 0 | 2 | 0 | 4 | 9940
| PP |  | Krabice přístrojová KP 68 pod omítku | [15 empty] | PP | 1
4971 | K | Pol31 | Krabice protahovací 97 pod omítku | kus | 2 |  | 0 |  |  |  | snížená |  | 0 | 0 | 0 | 0 | 0 | 4 | K | 1 | ROZPOCET | 0 | 0 | 0 | 0 | 0 | 2 | 0 | 4 | 9942
| PP |  | Krabice protahovací 97 pod omítku | [15 empty] | PP | 1
4972 | K | Pol32 | Šroub 2,9 x 13 mm pro montáž přístroje do KU, 1 bal/50ks | bal | 1 |  | 0 |  |  |  | snížená |  | 0 | 0 | 0 | 0 | 0 | 4 | K | 1 | ROZPOCET | 0 | 0 | 0 | 0 | 0 | 2 | 0 | 4 | 9944
| PP |  | Šroub 2,9 x 13 mm pro montáž přístroje do KU, 1 bal/50ks | [15 empty] | PP | 1
4973 | K | Pol33 | Dodávka materiálu nutného ke konečnému zprovoznění díla v plném rozsahu | ks | 1 |  | 0 |  |  |  | snížená |  | 0 | 0 | 0 | 0 | 0 | 4 | K | 1 | ROZPOCET | 0 | 0 | 0 | 0 | 0 | 2 | 0 | 4 | 9946
| PP |  | Dodávka materiálu nutného ke konečnému zprovoznění díla v plném rozsahu | [15 empty] | PP | 1
4974 | K | Pol34 | Pásky stahovací 140 x 3,5, 1bal/100ks | bal | 1 |  | 0 |  |  |  | snížená |  | 0 | 0 | 0 | 0 | 0 | 4 | K | 1 | ROZPOCET | 0 | 0 | 0 | 0 | 0 | 2 | 0 | 4 | 9948
| PP |  | Pásky stahovací 140 x 3,5, 1bal/100ks | [15 empty] | PP | 1
4975 | K | Pol35 | Pásky stahovací 250 x 4,5 1bal/100ks | bal | 0.5 |  | 0 |  |  |  | snížená |  | 0 | 0 | 0 | 0 | 0 | 4 | K | 1 | ROZPOCET | 0 | 0 | 0 | 0 | 0 | 2 | 0 | 4 | 9950
| PP |  | Pásky stahovací 250 x 4,5 1bal/100ks | [15 empty] | PP | 1
4976 | K | Pol36 | Pásky stahovací 380 x 4,5, 1bal/100ks | bal | 0.2 |  | 0 |  |  |  | snížená |  | 0 | 0 | 0 | 0 | 0 | 4 | K | 1 | ROZPOCET | 0 | 0 | 0 | 0 | 0 | 2 | 0 | 4 | 9952
| PP |  | Pásky stahovací 380 x 4,5, 1bal/100ks | [15 empty] | PP | 1
4977 | K | Pol37 | Zednické výpomoci - zapravení zdí po průrazech | ks | 1 |  | 0 |  |  |  | snížená |  | 0 | 0 | 0 | 0 | 0 | 4 | K | 1 | ROZPOCET | 0 | 0 | 0 | 0 | 0 | 2 | 0 | 4 | 9954
| PP |  | Zednické výpomoci - zapravení zdí po průrazech | [15 empty] | PP | 1
4978 | K | Pol38 | Lešení výška podlahy do 2m, kompletace, zapojování, montáže, instalace | m2 | 24.5 |  | 0 |  |  |  | snížená |  | 0 | 0 | 0 | 0 | 0 | 4 | K | 1 | ROZPOCET | 0 | 0 | 0 | 0 | 0 | 2 | 0 | 4 | 9956
| PP |  | Lešení výška podlahy do 2m, kompletace, zapojování, montáže, instalace | [15 empty] | PP | 1
4979 | K | Pol39 | Koordinace postupu prací s ostatními profesemi | hod. | 10 |  | 0 |  |  |  | snížená |  | 0 | 0 | 0 | 0 | 0 | 4 | K | 1 | ROZPOCET | 0 | 0 | 0 | 0 | 0 | 2 | 0 | 4 | 9958
| PP |  | Koordinace postupu prací s ostatními profesemi | [15 empty] | PP | 1
4980 | K | Pol40 | Práce spojené s úpravami rozvodů dle požadavku uživatele | hod. | 10 |  | 0 |  |  |  | snížená |  | 0 | 0 | 0 | 0 | 0 | 4 | K | 1 | ROZPOCET | 0 | 0 | 0 | 0 | 0 | 2 | 0 | 4 | 9960
| PP |  | Práce spojené s úpravami rozvodů dle požadavku uživatele | [15 empty] | PP | 1
4981 | K | Pol41 | Dokumentace skutečného provedení | ks | 1 |  | 0 |  |  |  | snížená |  | 0 | 0 | 0 | 0 | 0 | 4 | K | 1 | ROZPOCET | 0 | 0 | 0 | 0 | 0 | 2 | 0 | 4 | 9962
| PP |  | Dokumentace skutečného provedení | [15 empty] | PP | 1
4982 | K | Pol42 | Omítka stěn sádrová omítka, ručně , ručně natažení ve dvou vrstvách, přebroušení, 3 mm | m2 | 42.15 |  | 0 |  |  |  | snížená |  | 0 | 0 | 0 | 0 | 0 | 4 | K | 1 | ROZPOCET | 0 | 0 | 0 | 0 | 0 | 2 | 0 | 4 | 9964
| PP |  | Omítka stěn sádrová omítka, ručně , ručně natažení ve dvou vrstvách, přebroušení, 3 mm | [15 empty] | PP | 1
4983 | K | Pol43 | Hrubá výplň rýh ve stěnách maltou | m2 | 2.56 |  | 0 |  |  |  | snížená |  | 0 | 0 | 0 | 0 | 0 | 4 | K | 1 | ROZPOCET | 0 | 0 | 0 | 0 | 0 | 2 | 0 | 4 | 9966
| PP |  | Hrubá výplň rýh ve stěnách maltou | [15 empty] | PP | 1
4984 | K | Pol44 | Omítka rýh stěn MV o šířce do 15 cm, štuková | m2 | 10 |  | 0 |  |  |  | snížená |  | 0 | 0 | 0 | 0 | 0 | 4 | K | 1 | ROZPOCET | 0 | 0 | 0 | 0 | 0 | 2 | 0 | 4 | 9968
| PP |  | Omítka rýh stěn MV o šířce do 15 cm, štuková | [15 empty] | PP | 1
4985 | K | Pol45 | Omítka rýh stěn MV o šířce do 30 cm, štuková | m2 | 2.56 |  | 0 |  |  |  | snížená |  | 0 | 0 | 0 | 0 | 0 | 4 | K | 1 | ROZPOCET | 0 | 0 | 0 | 0 | 0 | 2 | 0 | 4 | 9970
| PP |  | Omítka rýh stěn MV o šířce do 30 cm, štuková | [15 empty] | PP | 1
4986 | K | Pol46 | Omítka rýh stěn MV o šířce nad 30 cm, štuková | m2 | 3 |  | 0 |  |  |  | snížená |  | 0 | 0 | 0 | 0 | 0 | 4 | K | 1 | ROZPOCET | 0 | 0 | 0 | 0 | 0 | 2 | 0 | 4 | 9972
| PP |  | Omítka rýh stěn MV o šířce nad 30 cm, štuková | [15 empty] | PP | 1
4987 | K | Pol47 | Penetrace podkladu nátěrem HET, Klasik, 1 x | m2 | 73.5 |  | 0 |  |  |  | snížená |  | 0 | 0 | 0 | 0 | 0 | 4 | K | 1 | ROZPOCET | 0 | 0 | 0 | 0 | 0 | 2 | 0 | 4 | 9974
| PP |  | Penetrace podkladu nátěrem HET, Klasik, 1 x | [15 empty] | PP | 1
4988 | K | Pol48 | Odstranění malby oškrábáním v místnosti H do 5 m | m2 | 73.5 |  | 0 |  |  |  | snížená |  | 0 | 0 | 0 | 0 | 0 | 4 | K | 1 | ROZPOCET | 0 | 0 | 0 | 0 | 0 | 2 | 0 | 4 | 9976
| PP |  | Odstranění malby oškrábáním v místnosti H do 5 m | [15 empty] | PP | 1
4989 | K | Pol49 | Vyhlazení malířskou masou 2x, výška do 5 m včetně přebroušení | m2 | 73.5 |  | 0 |  |  |  | snížená |  | 0 | 0 | 0 | 0 | 0 | 4 | K | 1 | ROZPOCET | 0 | 0 | 0 | 0 | 0 | 2 | 0 | 4 | 9978
| PP |  | Vyhlazení malířskou masou 2x, výška do 5 m včetně přebroušení | [15 empty] | PP | 1
4990 | K | Pol50 | Montáž a demontáž ochrany podlahových krytin | m2 | 49 |  | 0 |  |  |  | snížená |  | 0 | 0 | 0 | 0 | 0 | 4 | K | 1 | ROZPOCET | 0 | 0 | 0 | 0 | 0 | 2 | 0 | 4 | 9980
| PP |  | Montáž a demontáž ochrany podlahových krytin | [15 empty] | PP | 1
| P |  | Poznámka k položce: Poznámka k položce:, Montáž a demontáž ochrany podlahových krytin proti mechanickému poškození od stavební činnosti. Jedná se o volné položení geotextilie na poslhovou krytina a překrytí OSB deskou za účelem zamezení poškození pdlahové krytiny pádesm suti z z vysekání drážek elektro., materiál ve specifikaci | [15 empty] | P | 1
4991 | M | Pol51 | Ochranná tkaná textílie 560g/m2 | m2 | 24.5 |  | 0 |  |  |  | snížená |  | 0 | 0 | 0 | 0 | 0 | 8 | M | 1 | ROZPOCET | 0 | 0 | 0 | 0 | 0 | 2 | 0 | 4 | 9982
| PP |  | Ochranná tkaná textílie 560g/m2 | [15 empty] | PP | 1
| P |  | Poznámka k položce: Poznámka k položce:, Poznámka k položce:, Jedná se o 100% polypropylen oboustranně latexovaný, barva světle šedá melírovaná s tmavě šedou. Tato tepelně-izolační vyrovnávací podložka eliminuje menší nerovnosti podkladu, zabraňuje okamžitému pronikání kamínků z betonu do PVC a navíc dobře izoluje, ale nedokáže přenést hrubé nerovnosti nebo defekty na podkladu - tato ochrana podlahových krytin je naprosto nezbytná pro zdárný průběh rekonstrukce tak, aby nebyly poškozeny stávající podlahové krytiny v dotčených prostorách | [15 empty] | P | 1
4992 | M | Pol52 | deska dřevoštěpková OSB 3 SE 2500x1250x18 mm | m2 | 24.5 |  | 0 |  |  |  | snížená |  | 0 | 0 | 0 | 0 | 0 | 8 | M | 1 | ROZPOCET | 0 | 0 | 0 | 0 | 0 | 2 | 0 | 4 | 9984
| PP |  | deska dřevoštěpková OSB 3 SE 2500x1250x18 mm | [15 empty] | PP | 1
| P |  | Poznámka k položce: Poznámka k položce:, Poznámka k položce:, Desky dřevoštěpkové OSB 3 SE (ostrá hrana) do vlhkého prostředí, nebroušená 610 - 650 kg/m3 ostrá hrana OSB 3 SE 2500x1250x18 mm - tato ochrana podlahových krytin ve dvou vrstvách je naprosto nezbytná pro zdárný průběh rekonstrukce tak, aby nebyly poškozeny stávající podlahové krytiny v dotčených prostorách | [15 empty] | P | 1
| D | D96 | Slaboproudá elektroinstalace v pokoji č.418, 415 |  |  |  | 0 | [5 empty] | 0 |  | 0 |  | 0 | 1 | D | 0 | ROZPOCET | [6 empty] | 0
4993 | K | Pol1 | Štítek označovací na kabel, včetně dodávky štítku | kus | 8 |  | 0 |  |  |  | snížená |  | 0 | 0 | 0 | 0 | 0 | 4 | K | 1 | ROZPOCET | 0 | 0 | 0 | 0 | 0 | 2 | 0 | 4 | 9986
| PP |  | Štítek označovací na kabel, včetně dodávky štítku | [15 empty] | PP | 1
4994 | K | Pol2 | Štítek označovací pro přístroje - lepený | kus | 15 |  | 0 |  |  |  | snížená |  | 0 | 0 | 0 | 0 | 0 | 4 | K | 1 | ROZPOCET | 0 | 0 | 0 | 0 | 0 | 2 | 0 | 4 | 9988
| PP |  | Štítek označovací pro přístroje - lepený | [15 empty] | PP | 1
4995 | K | Pol3 | Krabice přístrojová KP 68, bez zapojení, 1-3 násobná, včetně pomocného lešení o výšce podlahy do 1900 mm a pro zatížení do 1,5 kPa (150 kg/m2). | kus | 12 |  | 0 |  |  |  | snížená |  | 0 | 0 | 0 | 0 | 0 | 4 | K | 1 | ROZPOCET | 0 | 0 | 0 | 0 | 0 | 2 | 0 | 4 | 9990
| PP |  | Krabice přístrojová KP 68, bez zapojení, 1-3 násobná, včetně pomocného lešení o výšce podlahy do 1900 mm a pro zatížení do 1,5 kPa (150 kg/m2). | [15 empty] | PP | 1
4996 | K | Pol4 | Krabice protahovací vč. víčka 97, bez zapojení, včetně pomocného lešení o výšce podlahy do 1900 mm a pro zatížení do 1,5 kPa (150 kg/m2). | kus | 4 |  | 0 |  |  |  | snížená |  | 0 | 0 | 0 | 0 | 0 | 4 | K | 1 | ROZPOCET | 0 | 0 | 0 | 0 | 0 | 2 | 0 | 4 | 9992
| PP |  | Krabice protahovací vč. víčka 97, bez zapojení, včetně pomocného lešení o výšce podlahy do 1900 mm a pro zatížení do 1,5 kPa (150 kg/m2). | [15 empty] | PP | 1
4997 | K | Pol5 | STROJNÍ řezání otvoru S ODSÁVÁNÍM za mokra kapes zeď cih. pro krabice 10x10x5cm, včetně pomocného lešení o výšce podlahy do 1900 mm a pro zatížení do 1,5 kPa (150 kg/m2). | kus | 12 |  | 0 |  |  |  | snížená |  | 0 | 0 | 0 | 0 | 0 | 4 | K | 1 | ROZPOCET | 0 | 0 | 0 | 0 | 0 | 2 | 0 | 4 | 9994
| PP |  | STROJNÍ řezání otvoru S ODSÁVÁNÍM za mokra kapes zeď cih. pro krabice 10x10x5cm, včetně pomocného lešení o výšce podlahy do 1900 mm a pro zatížení do 1,5 kPa (150 kg/m2). | [15 empty] | PP | 1
4998 | K | Pol6 | STROJNÍ řezání otvoru S ODSÁVÁNÍM za mokra kapes zeď cih. pro krabice 15x15x10cm, včetně pomocného lešení o výšce podlahy do 1900 mm a pro zatížení do 1,5 kPa (150 kg/m2). | kus | 4 |  | 0 |  |  |  | snížená |  | 0 | 0 | 0 | 0 | 0 | 4 | K | 1 | ROZPOCET | 0 | 0 | 0 | 0 | 0 | 2 | 0 | 4 | 9996
| PP |  | STROJNÍ řezání otvoru S ODSÁVÁNÍM za mokra kapes zeď cih. pro krabice 15x15x10cm, včetně pomocného lešení o výšce podlahy do 1900 mm a pro zatížení do 1,5 kPa (150 kg/m2). | [15 empty] | PP | 1
4999 | K | Pol7 | STROJNÍ řezání otvoru S ODSÁVÁNÍM za mokra kapes zeď cihel. MVC, pl. 0,1m2, hl. 15cm, včetně pomocného lešení o výšce podlahy do 1900 mm a pro zatížení do 1,5 kPa (150 kg/m2). | kus | 1 |  | 0 |  |  |  | snížená |  | 0 | 0 | 0 | 0 | 0 | 4 | K | 1 | ROZPOCET | 0 | 0 | 0 | 0 | 0 | 2 | 0 | 4 | 9998
| PP |  | STROJNÍ řezání otvoru S ODSÁVÁNÍM za mokra kapes zeď cihel. MVC, pl. 0,1m2, hl. 15cm, včetně pomocného lešení o výšce podlahy do 1900 mm a pro zatížení do 1,5 kPa (150 kg/m2). | [15 empty] | PP | 1
5000 | K | Pol8 | STROJNÍ řezání drážky S ODSÁVÁNÍM za mokra 3 x 3 cm rýh ve zdi cihelné, včetně pomocného lešení o výšce podlahy do 1900 mm a pro zatížení do 1,5 kPa (150 kg/m2). | m | 21 |  | 0 |  |  |  | snížená |  | 0 | 0 | 0 | 0 | 0 | 4 | K | 1 | ROZPOCET | 0 | 0 | 0 | 0 | 0 | 2 | 0 | 4 | 10000
| PP |  | STROJNÍ řezání drážky S ODSÁVÁNÍM za mokra 3 x 3 cm rýh ve zdi cihelné, včetně pomocného lešení o výšce podlahy do 1900 mm a pro zatížení do 1,5 kPa (150 kg/m2). | [15 empty] | PP | 1
5001 | K | Pol9 | Práce spojené s úpravami rozvodů dle požadavku uživatele | hod. | 24 |  | 0 |  |  |  | snížená |  | 0 | 0 | 0 | 0 | 0 | 4 | K | 1 | ROZPOCET | 0 | 0 | 0 | 0 | 0 | 2 | 0 | 4 | 10002
| PP |  | Práce spojené s úpravami rozvodů dle požadavku uživatele | [15 empty] | PP | 1
5002 | K | Pol10 | STROJNÍ řezání drážky S ODSÁVÁNÍM za mokra 5 x 7 cm rýh ve zdi cihelné, včetně pomocného lešení o výšce podlahy do 1900 mm a pro zatížení do 1,5 kPa (150 kg/m2). | m | 8 |  | 0 |  |  |  | snížená |  | 0 | 0 | 0 | 0 | 0 | 4 | K | 1 | ROZPOCET | 0 | 0 | 0 | 0 | 0 | 2 | 0 | 4 | 10004
| PP |  | STROJNÍ řezání drážky S ODSÁVÁNÍM za mokra 5 x 7 cm rýh ve zdi cihelné, včetně pomocného lešení o výšce podlahy do 1900 mm a pro zatížení do 1,5 kPa (150 kg/m2). | [15 empty] | PP | 1
5003 | K | Pol11 | STROJNÍ řezání drážky S ODSÁVÁNÍM za mokra 10 x15 cm rýh ve zdi cihelné, včetně pomocného lešení o výšce podlahy do 1900 mm a pro zatížení do 1,5 kPa (150 kg/m2). | m | 4 |  | 0 |  |  |  | snížená |  | 0 | 0 | 0 | 0 | 0 | 4 | K | 1 | ROZPOCET | 0 | 0 | 0 | 0 | 0 | 2 | 0 | 4 | 10006
| PP |  | STROJNÍ řezání drážky S ODSÁVÁNÍM za mokra 10 x15 cm rýh ve zdi cihelné, včetně pomocného lešení o výšce podlahy do 1900 mm a pro zatížení do 1,5 kPa (150 kg/m2). | [15 empty] | PP | 1
5004 | K | Pol12 | Trubka ohebná pod omítku, typ 23.. 16 mm, včetně pomocného lešení o výšce podlahy do 1900 mm a pro zatížení do 1,5 kPa (150 kg/m2). | m | 23 |  | 0 |  |  |  | snížená |  | 0 | 0 | 0 | 0 | 0 | 4 | K | 1 | ROZPOCET | 0 | 0 | 0 | 0 | 0 | 2 | 0 | 4 | 10008
| PP |  | Trubka ohebná pod omítku, typ 23.. 16 mm, včetně pomocného lešení o výšce podlahy do 1900 mm a pro zatížení do 1,5 kPa (150 kg/m2). | [15 empty] | PP | 1
5005 | K | Pol13 | Trubka ohebná pod omítku, typ 23.. 25 mm, včetně pomocného lešení o výšce podlahy do 1900 mm a pro zatížení do 1,5 kPa (150 kg/m2). | m | 21 |  | 0 |  |  |  | snížená |  | 0 | 0 | 0 | 0 | 0 | 4 | K | 1 | ROZPOCET | 0 | 0 | 0 | 0 | 0 | 2 | 0 | 4 | 10010
| PP |  | Trubka ohebná pod omítku, typ 23.. 25 mm, včetně pomocného lešení o výšce podlahy do 1900 mm a pro zatížení do 1,5 kPa (150 kg/m2). | [15 empty] | PP | 1
5006 | K | Pol14 | Trubka ohebná pod omítku, typ 23.. 29 mm, včetně pomocného lešení o výšce podlahy do 1900 mm a pro zatížení do 1,5 kPa (150 kg/m2). | m | 15 |  | 0 |  |  |  | snížená |  | 0 | 0 | 0 | 0 | 0 | 4 | K | 1 | ROZPOCET | 0 | 0 | 0 | 0 | 0 | 2 | 0 | 4 | 10012
| PP |  | Trubka ohebná pod omítku, typ 23.. 29 mm, včetně pomocného lešení o výšce podlahy do 1900 mm a pro zatížení do 1,5 kPa (150 kg/m2). | [15 empty] | PP | 1
5007 | K | Pol15 | Kabel UTP/FTP kat.5e, pevně uložený, včetně pomocného lešení o výšce podlahy do 1900 mm a pro zatížení do 1,5 kPa (150 kg/m2). | m | 206 |  | 0 |  |  |  | snížená |  | 0 | 0 | 0 | 0 | 0 | 4 | K | 1 | ROZPOCET | 0 | 0 | 0 | 0 | 0 | 2 | 0 | 4 | 10014
| PP |  | Kabel UTP/FTP kat.5e, pevně uložený, včetně pomocného lešení o výšce podlahy do 1900 mm a pro zatížení do 1,5 kPa (150 kg/m2). | [15 empty] | PP | 1
5008 | K | Pol16 | Průraz zdivem (JÁDROVÉ VRTÁNÍ ZA MOKRA S POMOCNÝM ODSÁVÁNÍM) v cihlové zdi tloušťky 30 cm, do průměru 6 cm, včetně pomocného lešení o výšce podlahy do 1900 mm a pro zatížení do 1,5 kPa (150 kg/m2). | kus | 2 |  | 0 |  |  |  | snížená |  | 0 | 0 | 0 | 0 | 0 | 4 | K | 1 | ROZPOCET | 0 | 0 | 0 | 0 | 0 | 2 | 0 | 4 | 10016
| PP |  | Průraz zdivem (JÁDROVÉ VRTÁNÍ ZA MOKRA S POMOCNÝM ODSÁVÁNÍM) v cihlové zdi tloušťky 30 cm, do průměru 6 cm, včetně pomocného lešení o výšce podlahy do 1900 mm a pro zatížení do 1,5 kPa (150 kg/m2). | [15 empty] | PP | 1
5009 | K | Pol17 | Průraz zdivem (JÁDROVÉ VRTÁNÍ ZA MOKRA S POMOCNÝM ODSÁVÁNÍM) v cihlové zdi tloušťky 45 cm, do průměru 6 cm, včetně pomocného lešení o výšce podlahy do 1900 mm a pro zatížení do 1,5 kPa (150 kg/m2). | kus | 2 |  | 0 |  |  |  | snížená |  | 0 | 0 | 0 | 0 | 0 | 4 | K | 1 | ROZPOCET | 0 | 0 | 0 | 0 | 0 | 2 | 0 | 4 | 10018
| PP |  | Průraz zdivem (JÁDROVÉ VRTÁNÍ ZA MOKRA S POMOCNÝM ODSÁVÁNÍM) v cihlové zdi tloušťky 45 cm, do průměru 6 cm, včetně pomocného lešení o výšce podlahy do 1900 mm a pro zatížení do 1,5 kPa (150 kg/m2). | [15 empty] | PP | 1
5010 | K | Pol18 | Vyhledání vývodu nebo krabice | kus | 12 |  | 0 |  |  |  | snížená |  | 0 | 0 | 0 | 0 | 0 | 4 | K | 1 | ROZPOCET | 0 | 0 | 0 | 0 | 0 | 2 | 0 | 4 | 10020
| PP |  | Vyhledání vývodu nebo krabice | [15 empty] | PP | 1
5011 | K | Pol19 | Demontáže původní el. instalace, zajištění neustáleho provozu zařízení | hod | 36 |  | 0 |  |  |  | snížená |  | 0 | 0 | 0 | 0 | 0 | 4 | K | 1 | ROZPOCET | 0 | 0 | 0 | 0 | 0 | 2 | 0 | 4 | 10022
| PP |  | Demontáže původní el. instalace, zajištění neustáleho provozu zařízení | [15 empty] | PP | 1
5012 | K | Pol20 | Osazení hmoždinky/kotvy 8 mm v cihelné zdi/stropu | kus | 12 |  | 0 |  |  |  | snížená |  | 0 | 0 | 0 | 0 | 0 | 4 | K | 1 | ROZPOCET | 0 | 0 | 0 | 0 | 0 | 2 | 0 | 4 | 10024
| PP |  | Osazení hmoždinky/kotvy 8 mm v cihelné zdi/stropu | [15 empty] | PP | 1
5013 | K | Pol21 | Sádra stavební šedá | kg | 12 |  | 0 |  |  |  | snížená |  | 0 | 0 | 0 | 0 | 0 | 4 | K | 1 | ROZPOCET | 0 | 0 | 0 | 0 | 0 | 2 | 0 | 4 | 10026
| PP |  | Sádra stavební šedá | [15 empty] | PP | 1
5014 | K | Pol22 | Kabel Kabel UTP/FTP kat.5e | m | 198 |  | 0 |  |  |  | snížená |  | 0 | 0 | 0 | 0 | 0 | 4 | K | 1 | ROZPOCET | 0 | 0 | 0 | 0 | 0 | 2 | 0 | 4 | 10028
| PP |  | Kabel Kabel UTP/FTP kat.5e | [15 empty] | PP | 1
5015 | K | Pol23 | Hmoždinka natloukací, nylon, 8 x 45mm | kus | 12 |  | 0 |  |  |  | snížená |  | 0 | 0 | 0 | 0 | 0 | 4 | K | 1 | ROZPOCET | 0 | 0 | 0 | 0 | 0 | 2 | 0 | 4 | 10030
| PP |  | Hmoždinka natloukací, nylon, 8 x 45mm | [15 empty] | PP | 1
5016 | K | Pol24 | Trubka elektroinstal. ohebná 2316/LPE-1 d 16 mm | m | 23 |  | 0 |  |  |  | snížená |  | 0 | 0 | 0 | 0 | 0 | 4 | K | 1 | ROZPOCET | 0 | 0 | 0 | 0 | 0 | 2 | 0 | 4 | 10032
| PP |  | Trubka elektroinstal. ohebná 2316/LPE-1 d 16 mm | [15 empty] | PP | 1
5017 | K | Pol25 | Trubka elektroinstal. ohebná 2325/LPE-1 25mm | m | 21 |  | 0 |  |  |  | snížená |  | 0 | 0 | 0 | 0 | 0 | 4 | K | 1 | ROZPOCET | 0 | 0 | 0 | 0 | 0 | 2 | 0 | 4 | 10034
| PP |  | Trubka elektroinstal. ohebná 2325/LPE-1 25mm | [15 empty] | PP | 1
5018 | K | Pol26 | Trubka elektroinstal. ohebná 2329/LPE-1 | m | 15 |  | 0 |  |  |  | snížená |  | 0 | 0 | 0 | 0 | 0 | 4 | K | 1 | ROZPOCET | 0 | 0 | 0 | 0 | 0 | 2 | 0 | 4 | 10036
| PP |  | Trubka elektroinstal. ohebná 2329/LPE-1 | [15 empty] | PP | 1
5019 | K | Pol27 | Držák kabelů skupinový SD2 | ks | 12 |  | 0 |  |  |  | snížená |  | 0 | 0 | 0 | 0 | 0 | 4 | K | 1 | ROZPOCET | 0 | 0 | 0 | 0 | 0 | 2 | 0 | 4 | 10038
| PP |  | Držák kabelů skupinový SD2 | [15 empty] | PP | 1
5020 | K | Pol28 | Příchytka stahovacího pásku - pro upevnění hmoždinkou do zdi, 1bal = 100ks | 1bal | 15 |  | 0 |  |  |  | snížená |  | 0 | 0 | 0 | 0 | 0 | 4 | K | 1 | ROZPOCET | 0 | 0 | 0 | 0 | 0 | 2 | 0 | 4 | 10040
| PP |  | Příchytka stahovacího pásku - pro upevnění hmoždinkou do zdi, 1bal = 100ks | [15 empty] | PP | 1
5021 | K | Pol29 | PO CELOU DOBU INSTALACE NOVÝCH KABELOVÝCH VEDENÍ PRO DOROZUMÍVACÍ SYSTÉM JE NUTNÁ 100% FUNKČNOST STÁVAJÍCÍH SYSTÉMŮ. | hod | 32 |  | 0 |  |  |  | snížená |  | 0 | 0 | 0 | 0 | 0 | 4 | K | 1 | ROZPOCET | 0 | 0 | 0 | 0 | 0 | 2 | 0 | 4 | 10042
| PP |  | PO CELOU DOBU INSTALACE NOVÝCH KABELOVÝCH VEDENÍ PRO DOROZUMÍVACÍ SYSTÉM JE NUTNÁ 100% FUNKČNOST STÁVAJÍCÍH SYSTÉMŮ. | [15 empty] | PP | 1
5022 | K | Pol30 | Krabice přístrojová KP 68 pod omítku | kus | 12 |  | 0 |  |  |  | snížená |  | 0 | 0 | 0 | 0 | 0 | 4 | K | 1 | ROZPOCET | 0 | 0 | 0 | 0 | 0 | 2 | 0 | 4 | 10044
| PP |  | Krabice přístrojová KP 68 pod omítku | [15 empty] | PP | 1
5023 | K | Pol31 | Krabice protahovací 97 pod omítku | kus | 4 |  | 0 |  |  |  | snížená |  | 0 | 0 | 0 | 0 | 0 | 4 | K | 1 | ROZPOCET | 0 | 0 | 0 | 0 | 0 | 2 | 0 | 4 | 10046
| PP |  | Krabice protahovací 97 pod omítku | [15 empty] | PP | 1
5024 | K | Pol32 | Šroub 2,9 x 13 mm pro montáž přístroje do KU, 1 bal/50ks | bal | 1 |  | 0 |  |  |  | snížená |  | 0 | 0 | 0 | 0 | 0 | 4 | K | 1 | ROZPOCET | 0 | 0 | 0 | 0 | 0 | 2 | 0 | 4 | 10048
| PP |  | Šroub 2,9 x 13 mm pro montáž přístroje do KU, 1 bal/50ks | [15 empty] | PP | 1
5025 | K | Pol33 | Dodávka materiálu nutného ke konečnému zprovoznění díla v plném rozsahu | ks | 1 |  | 0 |  |  |  | snížená |  | 0 | 0 | 0 | 0 | 0 | 4 | K | 1 | ROZPOCET | 0 | 0 | 0 | 0 | 0 | 2 | 0 | 4 | 10050
| PP |  | Dodávka materiálu nutného ke konečnému zprovoznění díla v plném rozsahu | [15 empty] | PP | 1
5026 | K | Pol34 | Pásky stahovací 140 x 3,5, 1bal/100ks | bal | 1 |  | 0 |  |  |  | snížená |  | 0 | 0 | 0 | 0 | 0 | 4 | K | 1 | ROZPOCET | 0 | 0 | 0 | 0 | 0 | 2 | 0 | 4 | 10052
| PP |  | Pásky stahovací 140 x 3,5, 1bal/100ks | [15 empty] | PP | 1
5027 | K | Pol35 | Pásky stahovací 250 x 4,5 1bal/100ks | bal | 0.5 |  | 0 |  |  |  | snížená |  | 0 | 0 | 0 | 0 | 0 | 4 | K | 1 | ROZPOCET | 0 | 0 | 0 | 0 | 0 | 2 | 0 | 4 | 10054
| PP |  | Pásky stahovací 250 x 4,5 1bal/100ks | [15 empty] | PP | 1
5028 | K | Pol36 | Pásky stahovací 380 x 4,5, 1bal/100ks | bal | 0.2 |  | 0 |  |  |  | snížená |  | 0 | 0 | 0 | 0 | 0 | 4 | K | 1 | ROZPOCET | 0 | 0 | 0 | 0 | 0 | 2 | 0 | 4 | 10056
| PP |  | Pásky stahovací 380 x 4,5, 1bal/100ks | [15 empty] | PP | 1
5029 | K | Pol37 | Zednické výpomoci - zapravení zdí po průrazech | ks | 1 |  | 0 |  |  |  | snížená |  | 0 | 0 | 0 | 0 | 0 | 4 | K | 1 | ROZPOCET | 0 | 0 | 0 | 0 | 0 | 2 | 0 | 4 | 10058
| PP |  | Zednické výpomoci - zapravení zdí po průrazech | [15 empty] | PP | 1
5030 | K | Pol38 | Lešení výška podlahy do 2m, kompletace, zapojování, montáže, instalace | m2 | 24.5 |  | 0 |  |  |  | snížená |  | 0 | 0 | 0 | 0 | 0 | 4 | K | 1 | ROZPOCET | 0 | 0 | 0 | 0 | 0 | 2 | 0 | 4 | 10060
| PP |  | Lešení výška podlahy do 2m, kompletace, zapojování, montáže, instalace | [15 empty] | PP | 1
5031 | K | Pol39 | Koordinace postupu prací s ostatními profesemi | hod. | 10 |  | 0 |  |  |  | snížená |  | 0 | 0 | 0 | 0 | 0 | 4 | K | 1 | ROZPOCET | 0 | 0 | 0 | 0 | 0 | 2 | 0 | 4 | 10062
| PP |  | Koordinace postupu prací s ostatními profesemi | [15 empty] | PP | 1
5032 | K | Pol40 | Práce spojené s úpravami rozvodů dle požadavku uživatele | hod. | 10 |  | 0 |  |  |  | snížená |  | 0 | 0 | 0 | 0 | 0 | 4 | K | 1 | ROZPOCET | 0 | 0 | 0 | 0 | 0 | 2 | 0 | 4 | 10064
| PP |  | Práce spojené s úpravami rozvodů dle požadavku uživatele | [15 empty] | PP | 1
5033 | K | Pol41 | Dokumentace skutečného provedení | ks | 1 |  | 0 |  |  |  | snížená |  | 0 | 0 | 0 | 0 | 0 | 4 | K | 1 | ROZPOCET | 0 | 0 | 0 | 0 | 0 | 2 | 0 | 4 | 10066
| PP |  | Dokumentace skutečného provedení | [15 empty] | PP | 1
5034 | K | Pol42 | Omítka stěn sádrová omítka, ručně , ručně natažení ve dvou vrstvách, přebroušení, 3 mm | m2 | 42.15 |  | 0 |  |  |  | snížená |  | 0 | 0 | 0 | 0 | 0 | 4 | K | 1 | ROZPOCET | 0 | 0 | 0 | 0 | 0 | 2 | 0 | 4 | 10068
| PP |  | Omítka stěn sádrová omítka, ručně , ručně natažení ve dvou vrstvách, přebroušení, 3 mm | [15 empty] | PP | 1
5035 | K | Pol43 | Hrubá výplň rýh ve stěnách maltou | m2 | 2.56 |  | 0 |  |  |  | snížená |  | 0 | 0 | 0 | 0 | 0 | 4 | K | 1 | ROZPOCET | 0 | 0 | 0 | 0 | 0 | 2 | 0 | 4 | 10070
| PP |  | Hrubá výplň rýh ve stěnách maltou | [15 empty] | PP | 1
5036 | K | Pol44 | Omítka rýh stěn MV o šířce do 15 cm, štuková | m2 | 10 |  | 0 |  |  |  | snížená |  | 0 | 0 | 0 | 0 | 0 | 4 | K | 1 | ROZPOCET | 0 | 0 | 0 | 0 | 0 | 2 | 0 | 4 | 10072
| PP |  | Omítka rýh stěn MV o šířce do 15 cm, štuková | [15 empty] | PP | 1
5037 | K | Pol45 | Omítka rýh stěn MV o šířce do 30 cm, štuková | m2 | 2.56 |  | 0 |  |  |  | snížená |  | 0 | 0 | 0 | 0 | 0 | 4 | K | 1 | ROZPOCET | 0 | 0 | 0 | 0 | 0 | 2 | 0 | 4 | 10074
| PP |  | Omítka rýh stěn MV o šířce do 30 cm, štuková | [15 empty] | PP | 1
5038 | K | Pol46 | Omítka rýh stěn MV o šířce nad 30 cm, štuková | m2 | 3 |  | 0 |  |  |  | snížená |  | 0 | 0 | 0 | 0 | 0 | 4 | K | 1 | ROZPOCET | 0 | 0 | 0 | 0 | 0 | 2 | 0 | 4 | 10076
| PP |  | Omítka rýh stěn MV o šířce nad 30 cm, štuková | [15 empty] | PP | 1
5039 | K | Pol47 | Penetrace podkladu nátěrem HET, Klasik, 1 x | m2 | 73.5 |  | 0 |  |  |  | snížená |  | 0 | 0 | 0 | 0 | 0 | 4 | K | 1 | ROZPOCET | 0 | 0 | 0 | 0 | 0 | 2 | 0 | 4 | 10078
| PP |  | Penetrace podkladu nátěrem HET, Klasik, 1 x | [15 empty] | PP | 1
5040 | K | Pol48 | Odstranění malby oškrábáním v místnosti H do 5 m | m2 | 73.5 |  | 0 |  |  |  | snížená |  | 0 | 0 | 0 | 0 | 0 | 4 | K | 1 | ROZPOCET | 0 | 0 | 0 | 0 | 0 | 2 | 0 | 4 | 10080
| PP |  | Odstranění malby oškrábáním v místnosti H do 5 m | [15 empty] | PP | 1
5041 | K | Pol49 | Vyhlazení malířskou masou 2x, výška do 5 m včetně přebroušení | m2 | 73.5 |  | 0 |  |  |  | snížená |  | 0 | 0 | 0 | 0 | 0 | 4 | K | 1 | ROZPOCET | 0 | 0 | 0 | 0 | 0 | 2 | 0 | 4 | 10082
| PP |  | Vyhlazení malířskou masou 2x, výška do 5 m včetně přebroušení | [15 empty] | PP | 1
5042 | K | Pol50 | Montáž a demontáž ochrany podlahových krytin | m2 | 49 |  | 0 |  |  |  | snížená |  | 0 | 0 | 0 | 0 | 0 | 4 | K | 1 | ROZPOCET | 0 | 0 | 0 | 0 | 0 | 2 | 0 | 4 | 10084
| PP |  | Montáž a demontáž ochrany podlahových krytin | [15 empty] | PP | 1
| P |  | Poznámka k položce: Poznámka k položce:, Montáž a demontáž ochrany podlahových krytin proti mechanickému poškození od stavební činnosti. Jedná se o volné položení geotextilie na poslhovou krytina a překrytí OSB deskou za účelem zamezení poškození pdlahové krytiny pádesm suti z z vysekání drážek elektro., materiál ve specifikaci | [15 empty] | P | 1
5043 | M | Pol51 | Ochranná tkaná textílie 560g/m2 | m2 | 24.5 |  | 0 |  |  |  | snížená |  | 0 | 0 | 0 | 0 | 0 | 8 | M | 1 | ROZPOCET | 0 | 0 | 0 | 0 | 0 | 2 | 0 | 4 | 10086
| PP |  | Ochranná tkaná textílie 560g/m2 | [15 empty] | PP | 1
| P |  | Poznámka k položce: Poznámka k položce:, Poznámka k položce:, Jedná se o 100% polypropylen oboustranně latexovaný, barva světle šedá melírovaná s tmavě šedou. Tato tepelně-izolační vyrovnávací podložka eliminuje menší nerovnosti podkladu, zabraňuje okamžitému pronikání kamínků z betonu do PVC a navíc dobře izoluje, ale nedokáže přenést hrubé nerovnosti nebo defekty na podkladu - tato ochrana podlahových krytin je naprosto nezbytná pro zdárný průběh rekonstrukce tak, aby nebyly poškozeny stávající podlahové krytiny v dotčených prostorách | [15 empty] | P | 1
5044 | M | Pol52 | deska dřevoštěpková OSB 3 SE 2500x1250x18 mm | m2 | 24.5 |  | 0 |  |  |  | snížená |  | 0 | 0 | 0 | 0 | 0 | 8 | M | 1 | ROZPOCET | 0 | 0 | 0 | 0 | 0 | 2 | 0 | 4 | 10088
| PP |  | deska dřevoštěpková OSB 3 SE 2500x1250x18 mm | [15 empty] | PP | 1
| P |  | Poznámka k položce: Poznámka k položce:, Poznámka k položce:, Desky dřevoštěpkové OSB 3 SE (ostrá hrana) do vlhkého prostředí, nebroušená 610 - 650 kg/m3 ostrá hrana OSB 3 SE 2500x1250x18 mm - tato ochrana podlahových krytin ve dvou vrstvách je naprosto nezbytná pro zdárný průběh rekonstrukce tak, aby nebyly poškozeny stávající podlahové krytiny v dotčených prostorách | [15 empty] | P | 1
| D | D95 | Slaboproudá elektroinstalace v pokoji č.419 |  |  |  | 0 | [5 empty] | 0 |  | 0 |  | 0 | 1 | D | 0 | ROZPOCET | [6 empty] | 0
5045 | K | Pol1 | Štítek označovací na kabel, včetně dodávky štítku | kus | 12 |  | 0 |  |  |  | snížená |  | 0 | 0 | 0 | 0 | 0 | 4 | K | 1 | ROZPOCET | 0 | 0 | 0 | 0 | 0 | 2 | 0 | 4 | 10090
| PP |  | Štítek označovací na kabel, včetně dodávky štítku | [15 empty] | PP | 1
5046 | K | Pol2 | Štítek označovací pro přístroje - lepený | kus | 11 |  | 0 |  |  |  | snížená |  | 0 | 0 | 0 | 0 | 0 | 4 | K | 1 | ROZPOCET | 0 | 0 | 0 | 0 | 0 | 2 | 0 | 4 | 10092
| PP |  | Štítek označovací pro přístroje - lepený | [15 empty] | PP | 1
5047 | K | Pol3 | Krabice přístrojová KP 68, bez zapojení, 1-3 násobná, včetně pomocného lešení o výšce podlahy do 1900 mm a pro zatížení do 1,5 kPa (150 kg/m2). | kus | 11 |  | 0 |  |  |  | snížená |  | 0 | 0 | 0 | 0 | 0 | 4 | K | 1 | ROZPOCET | 0 | 0 | 0 | 0 | 0 | 2 | 0 | 4 | 10094
| PP |  | Krabice přístrojová KP 68, bez zapojení, 1-3 násobná, včetně pomocného lešení o výšce podlahy do 1900 mm a pro zatížení do 1,5 kPa (150 kg/m2). | [15 empty] | PP | 1
5048 | K | Pol4 | Krabice protahovací vč. víčka 97, bez zapojení, včetně pomocného lešení o výšce podlahy do 1900 mm a pro zatížení do 1,5 kPa (150 kg/m2). | kus | 2 |  | 0 |  |  |  | snížená |  | 0 | 0 | 0 | 0 | 0 | 4 | K | 1 | ROZPOCET | 0 | 0 | 0 | 0 | 0 | 2 | 0 | 4 | 10096
| PP |  | Krabice protahovací vč. víčka 97, bez zapojení, včetně pomocného lešení o výšce podlahy do 1900 mm a pro zatížení do 1,5 kPa (150 kg/m2). | [15 empty] | PP | 1
5049 | K | Pol5 | STROJNÍ řezání otvoru S ODSÁVÁNÍM za mokra kapes zeď cih. pro krabice 10x10x5cm, včetně pomocného lešení o výšce podlahy do 1900 mm a pro zatížení do 1,5 kPa (150 kg/m2). | kus | 11 |  | 0 |  |  |  | snížená |  | 0 | 0 | 0 | 0 | 0 | 4 | K | 1 | ROZPOCET | 0 | 0 | 0 | 0 | 0 | 2 | 0 | 4 | 10098
| PP |  | STROJNÍ řezání otvoru S ODSÁVÁNÍM za mokra kapes zeď cih. pro krabice 10x10x5cm, včetně pomocného lešení o výšce podlahy do 1900 mm a pro zatížení do 1,5 kPa (150 kg/m2). | [15 empty] | PP | 1
5050 | K | Pol6 | STROJNÍ řezání otvoru S ODSÁVÁNÍM za mokra kapes zeď cih. pro krabice 15x15x10cm, včetně pomocného lešení o výšce podlahy do 1900 mm a pro zatížení do 1,5 kPa (150 kg/m2). | kus | 2 |  | 0 |  |  |  | snížená |  | 0 | 0 | 0 | 0 | 0 | 4 | K | 1 | ROZPOCET | 0 | 0 | 0 | 0 | 0 | 2 | 0 | 4 | 10100
| PP |  | STROJNÍ řezání otvoru S ODSÁVÁNÍM za mokra kapes zeď cih. pro krabice 15x15x10cm, včetně pomocného lešení o výšce podlahy do 1900 mm a pro zatížení do 1,5 kPa (150 kg/m2). | [15 empty] | PP | 1
5051 | K | Pol7 | STROJNÍ řezání otvoru S ODSÁVÁNÍM za mokra kapes zeď cihel. MVC, pl. 0,1m2, hl. 15cm, včetně pomocného lešení o výšce podlahy do 1900 mm a pro zatížení do 1,5 kPa (150 kg/m2). | kus | 1 |  | 0 |  |  |  | snížená |  | 0 | 0 | 0 | 0 | 0 | 4 | K | 1 | ROZPOCET | 0 | 0 | 0 | 0 | 0 | 2 | 0 | 4 | 10102
| PP |  | STROJNÍ řezání otvoru S ODSÁVÁNÍM za mokra kapes zeď cihel. MVC, pl. 0,1m2, hl. 15cm, včetně pomocného lešení o výšce podlahy do 1900 mm a pro zatížení do 1,5 kPa (150 kg/m2). | [15 empty] | PP | 1
5052 | K | Pol8 | STROJNÍ řezání drážky S ODSÁVÁNÍM za mokra 3 x 3 cm rýh ve zdi cihelné, včetně pomocného lešení o výšce podlahy do 1900 mm a pro zatížení do 1,5 kPa (150 kg/m2). | m | 15 |  | 0 |  |  |  | snížená |  | 0 | 0 | 0 | 0 | 0 | 4 | K | 1 | ROZPOCET | 0 | 0 | 0 | 0 | 0 | 2 | 0 | 4 | 10104
| PP |  | STROJNÍ řezání drážky S ODSÁVÁNÍM za mokra 3 x 3 cm rýh ve zdi cihelné, včetně pomocného lešení o výšce podlahy do 1900 mm a pro zatížení do 1,5 kPa (150 kg/m2). | [15 empty] | PP | 1
5053 | K | Pol9 | Práce spojené s úpravami rozvodů dle požadavku uživatele | hod. | 24 |  | 0 |  |  |  | snížená |  | 0 | 0 | 0 | 0 | 0 | 4 | K | 1 | ROZPOCET | 0 | 0 | 0 | 0 | 0 | 2 | 0 | 4 | 10106
| PP |  | Práce spojené s úpravami rozvodů dle požadavku uživatele | [15 empty] | PP | 1
5054 | K | Pol10 | STROJNÍ řezání drážky S ODSÁVÁNÍM za mokra 5 x 7 cm rýh ve zdi cihelné, včetně pomocného lešení o výšce podlahy do 1900 mm a pro zatížení do 1,5 kPa (150 kg/m2). | m | 3 |  | 0 |  |  |  | snížená |  | 0 | 0 | 0 | 0 | 0 | 4 | K | 1 | ROZPOCET | 0 | 0 | 0 | 0 | 0 | 2 | 0 | 4 | 10108
| PP |  | STROJNÍ řezání drážky S ODSÁVÁNÍM za mokra 5 x 7 cm rýh ve zdi cihelné, včetně pomocného lešení o výšce podlahy do 1900 mm a pro zatížení do 1,5 kPa (150 kg/m2). | [15 empty] | PP | 1
5055 | K | Pol11 | STROJNÍ řezání drážky S ODSÁVÁNÍM za mokra 10 x15 cm rýh ve zdi cihelné, včetně pomocného lešení o výšce podlahy do 1900 mm a pro zatížení do 1,5 kPa (150 kg/m2). | m | 2 |  | 0 |  |  |  | snížená |  | 0 | 0 | 0 | 0 | 0 | 4 | K | 1 | ROZPOCET | 0 | 0 | 0 | 0 | 0 | 2 | 0 | 4 | 10110
| PP |  | STROJNÍ řezání drážky S ODSÁVÁNÍM za mokra 10 x15 cm rýh ve zdi cihelné, včetně pomocného lešení o výšce podlahy do 1900 mm a pro zatížení do 1,5 kPa (150 kg/m2). | [15 empty] | PP | 1
5056 | K | Pol12 | Trubka ohebná pod omítku, typ 23.. 16 mm, včetně pomocného lešení o výšce podlahy do 1900 mm a pro zatížení do 1,5 kPa (150 kg/m2). | m | 20 |  | 0 |  |  |  | snížená |  | 0 | 0 | 0 | 0 | 0 | 4 | K | 1 | ROZPOCET | 0 | 0 | 0 | 0 | 0 | 2 | 0 | 4 | 10112
| PP |  | Trubka ohebná pod omítku, typ 23.. 16 mm, včetně pomocného lešení o výšce podlahy do 1900 mm a pro zatížení do 1,5 kPa (150 kg/m2). | [15 empty] | PP | 1
5057 | K | Pol13 | Trubka ohebná pod omítku, typ 23.. 25 mm, včetně pomocného lešení o výšce podlahy do 1900 mm a pro zatížení do 1,5 kPa (150 kg/m2). | m | 15 |  | 0 |  |  |  | snížená |  | 0 | 0 | 0 | 0 | 0 | 4 | K | 1 | ROZPOCET | 0 | 0 | 0 | 0 | 0 | 2 | 0 | 4 | 10114
| PP |  | Trubka ohebná pod omítku, typ 23.. 25 mm, včetně pomocného lešení o výšce podlahy do 1900 mm a pro zatížení do 1,5 kPa (150 kg/m2). | [15 empty] | PP | 1
5058 | K | Pol14 | Trubka ohebná pod omítku, typ 23.. 29 mm, včetně pomocného lešení o výšce podlahy do 1900 mm a pro zatížení do 1,5 kPa (150 kg/m2). | m | 6 |  | 0 |  |  |  | snížená |  | 0 | 0 | 0 | 0 | 0 | 4 | K | 1 | ROZPOCET | 0 | 0 | 0 | 0 | 0 | 2 | 0 | 4 | 10116
| PP |  | Trubka ohebná pod omítku, typ 23.. 29 mm, včetně pomocného lešení o výšce podlahy do 1900 mm a pro zatížení do 1,5 kPa (150 kg/m2). | [15 empty] | PP | 1
5059 | K | Pol15 | Kabel UTP/FTP kat.5e, pevně uložený, včetně pomocného lešení o výšce podlahy do 1900 mm a pro zatížení do 1,5 kPa (150 kg/m2). | m | 265 |  | 0 |  |  |  | snížená |  | 0 | 0 | 0 | 0 | 0 | 4 | K | 1 | ROZPOCET | 0 | 0 | 0 | 0 | 0 | 2 | 0 | 4 | 10118
| PP |  | Kabel UTP/FTP kat.5e, pevně uložený, včetně pomocného lešení o výšce podlahy do 1900 mm a pro zatížení do 1,5 kPa (150 kg/m2). | [15 empty] | PP | 1
5060 | K | Pol16 | Průraz zdivem (JÁDROVÉ VRTÁNÍ ZA MOKRA S POMOCNÝM ODSÁVÁNÍM) v cihlové zdi tloušťky 30 cm, do průměru 6 cm, včetně pomocného lešení o výšce podlahy do 1900 mm a pro zatížení do 1,5 kPa (150 kg/m2). | kus | 3 |  | 0 |  |  |  | snížená |  | 0 | 0 | 0 | 0 | 0 | 4 | K | 1 | ROZPOCET | 0 | 0 | 0 | 0 | 0 | 2 | 0 | 4 | 10120
| PP |  | Průraz zdivem (JÁDROVÉ VRTÁNÍ ZA MOKRA S POMOCNÝM ODSÁVÁNÍM) v cihlové zdi tloušťky 30 cm, do průměru 6 cm, včetně pomocného lešení o výšce podlahy do 1900 mm a pro zatížení do 1,5 kPa (150 kg/m2). | [15 empty] | PP | 1
5061 | K | Pol17 | Průraz zdivem (JÁDROVÉ VRTÁNÍ ZA MOKRA S POMOCNÝM ODSÁVÁNÍM) v cihlové zdi tloušťky 45 cm, do průměru 6 cm, včetně pomocného lešení o výšce podlahy do 1900 mm a pro zatížení do 1,5 kPa (150 kg/m2). | kus | 2 |  | 0 |  |  |  | snížená |  | 0 | 0 | 0 | 0 | 0 | 4 | K | 1 | ROZPOCET | 0 | 0 | 0 | 0 | 0 | 2 | 0 | 4 | 10122
| PP |  | Průraz zdivem (JÁDROVÉ VRTÁNÍ ZA MOKRA S POMOCNÝM ODSÁVÁNÍM) v cihlové zdi tloušťky 45 cm, do průměru 6 cm, včetně pomocného lešení o výšce podlahy do 1900 mm a pro zatížení do 1,5 kPa (150 kg/m2). | [15 empty] | PP | 1
5062 | K | Pol18 | Vyhledání vývodu nebo krabice | kus | 12 |  | 0 |  |  |  | snížená |  | 0 | 0 | 0 | 0 | 0 | 4 | K | 1 | ROZPOCET | 0 | 0 | 0 | 0 | 0 | 2 | 0 | 4 | 10124
| PP |  | Vyhledání vývodu nebo krabice | [15 empty] | PP | 1
5063 | K | Pol19 | Demontáže původní el. instalace, zajištění neustáleho provozu zařízení | hod | 36 |  | 0 |  |  |  | snížená |  | 0 | 0 | 0 | 0 | 0 | 4 | K | 1 | ROZPOCET | 0 | 0 | 0 | 0 | 0 | 2 | 0 | 4 | 10126
| PP |  | Demontáže původní el. instalace, zajištění neustáleho provozu zařízení | [15 empty] | PP | 1
5064 | K | Pol20 | Osazení hmoždinky/kotvy 8 mm v cihelné zdi/stropu | kus | 12 |  | 0 |  |  |  | snížená |  | 0 | 0 | 0 | 0 | 0 | 4 | K | 1 | ROZPOCET | 0 | 0 | 0 | 0 | 0 | 2 | 0 | 4 | 10128
| PP |  | Osazení hmoždinky/kotvy 8 mm v cihelné zdi/stropu | [15 empty] | PP | 1
5065 | K | Pol21 | Sádra stavební šedá | kg | 12 |  | 0 |  |  |  | snížená |  | 0 | 0 | 0 | 0 | 0 | 4 | K | 1 | ROZPOCET | 0 | 0 | 0 | 0 | 0 | 2 | 0 | 4 | 10130
| PP |  | Sádra stavební šedá | [15 empty] | PP | 1
5066 | K | Pol22 | Kabel Kabel UTP/FTP kat.5e | m | 265 |  | 0 |  |  |  | snížená |  | 0 | 0 | 0 | 0 | 0 | 4 | K | 1 | ROZPOCET | 0 | 0 | 0 | 0 | 0 | 2 | 0 | 4 | 10132
| PP |  | Kabel Kabel UTP/FTP kat.5e | [15 empty] | PP | 1
5067 | K | Pol23 | Hmoždinka natloukací, nylon, 8 x 45mm | kus | 12 |  | 0 |  |  |  | snížená |  | 0 | 0 | 0 | 0 | 0 | 4 | K | 1 | ROZPOCET | 0 | 0 | 0 | 0 | 0 | 2 | 0 | 4 | 10134
| PP |  | Hmoždinka natloukací, nylon, 8 x 45mm | [15 empty] | PP | 1
5068 | K | Pol24 | Trubka elektroinstal. ohebná 2316/LPE-1 d 16 mm | m | 20 |  | 0 |  |  |  | snížená |  | 0 | 0 | 0 | 0 | 0 | 4 | K | 1 | ROZPOCET | 0 | 0 | 0 | 0 | 0 | 2 | 0 | 4 | 10136
| PP |  | Trubka elektroinstal. ohebná 2316/LPE-1 d 16 mm | [15 empty] | PP | 1
5069 | K | Pol25 | Trubka elektroinstal. ohebná 2325/LPE-1 25mm | m | 15 |  | 0 |  |  |  | snížená |  | 0 | 0 | 0 | 0 | 0 | 4 | K | 1 | ROZPOCET | 0 | 0 | 0 | 0 | 0 | 2 | 0 | 4 | 10138
| PP |  | Trubka elektroinstal. ohebná 2325/LPE-1 25mm | [15 empty] | PP | 1
5070 | K | Pol26 | Trubka elektroinstal. ohebná 2329/LPE-1 | m | 6 |  | 0 |  |  |  | snížená |  | 0 | 0 | 0 | 0 | 0 | 4 | K | 1 | ROZPOCET | 0 | 0 | 0 | 0 | 0 | 2 | 0 | 4 | 10140
| PP |  | Trubka elektroinstal. ohebná 2329/LPE-1 | [15 empty] | PP | 1
5071 | K | Pol27 | Držák kabelů skupinový SD2 | ks | 12 |  | 0 |  |  |  | snížená |  | 0 | 0 | 0 | 0 | 0 | 4 | K | 1 | ROZPOCET | 0 | 0 | 0 | 0 | 0 | 2 | 0 | 4 | 10142
| PP |  | Držák kabelů skupinový SD2 | [15 empty] | PP | 1
5072 | K | Pol28 | Příchytka stahovacího pásku - pro upevnění hmoždinkou do zdi, 1bal = 100ks | 1bal | 15 |  | 0 |  |  |  | snížená |  | 0 | 0 | 0 | 0 | 0 | 4 | K | 1 | ROZPOCET | 0 | 0 | 0 | 0 | 0 | 2 | 0 | 4 | 10144
| PP |  | Příchytka stahovacího pásku - pro upevnění hmoždinkou do zdi, 1bal = 100ks | [15 empty] | PP | 1
5073 | K | Pol29 | PO CELOU DOBU INSTALACE NOVÝCH KABELOVÝCH VEDENÍ PRO DOROZUMÍVACÍ SYSTÉM JE NUTNÁ 100% FUNKČNOST STÁVAJÍCÍH SYSTÉMŮ. | hod | 32 |  | 0 |  |  |  | snížená |  | 0 | 0 | 0 | 0 | 0 | 4 | K | 1 | ROZPOCET | 0 | 0 | 0 | 0 | 0 | 2 | 0 | 4 | 10146
| PP |  | PO CELOU DOBU INSTALACE NOVÝCH KABELOVÝCH VEDENÍ PRO DOROZUMÍVACÍ SYSTÉM JE NUTNÁ 100% FUNKČNOST STÁVAJÍCÍH SYSTÉMŮ. | [15 empty] | PP | 1
5074 | K | Pol30 | Krabice přístrojová KP 68 pod omítku | kus | 11 |  | 0 |  |  |  | snížená |  | 0 | 0 | 0 | 0 | 0 | 4 | K | 1 | ROZPOCET | 0 | 0 | 0 | 0 | 0 | 2 | 0 | 4 | 10148
| PP |  | Krabice přístrojová KP 68 pod omítku | [15 empty] | PP | 1
5075 | K | Pol31 | Krabice protahovací 97 pod omítku | kus | 2 |  | 0 |  |  |  | snížená |  | 0 | 0 | 0 | 0 | 0 | 4 | K | 1 | ROZPOCET | 0 | 0 | 0 | 0 | 0 | 2 | 0 | 4 | 10150
| PP |  | Krabice protahovací 97 pod omítku | [15 empty] | PP | 1
5076 | K | Pol32 | Šroub 2,9 x 13 mm pro montáž přístroje do KU, 1 bal/50ks | bal | 1 |  | 0 |  |  |  | snížená |  | 0 | 0 | 0 | 0 | 0 | 4 | K | 1 | ROZPOCET | 0 | 0 | 0 | 0 | 0 | 2 | 0 | 4 | 10152
| PP |  | Šroub 2,9 x 13 mm pro montáž přístroje do KU, 1 bal/50ks | [15 empty] | PP | 1
5077 | K | Pol33 | Dodávka materiálu nutného ke konečnému zprovoznění díla v plném rozsahu | ks | 1 |  | 0 |  |  |  | snížená |  | 0 | 0 | 0 | 0 | 0 | 4 | K | 1 | ROZPOCET | 0 | 0 | 0 | 0 | 0 | 2 | 0 | 4 | 10154
| PP |  | Dodávka materiálu nutného ke konečnému zprovoznění díla v plném rozsahu | [15 empty] | PP | 1
5078 | K | Pol34 | Pásky stahovací 140 x 3,5, 1bal/100ks | bal | 1 |  | 0 |  |  |  | snížená |  | 0 | 0 | 0 | 0 | 0 | 4 | K | 1 | ROZPOCET | 0 | 0 | 0 | 0 | 0 | 2 | 0 | 4 | 10156
| PP |  | Pásky stahovací 140 x 3,5, 1bal/100ks | [15 empty] | PP | 1
5079 | K | Pol35 | Pásky stahovací 250 x 4,5 1bal/100ks | bal | 0.5 |  | 0 |  |  |  | snížená |  | 0 | 0 | 0 | 0 | 0 | 4 | K | 1 | ROZPOCET | 0 | 0 | 0 | 0 | 0 | 2 | 0 | 4 | 10158
| PP |  | Pásky stahovací 250 x 4,5 1bal/100ks | [15 empty] | PP | 1
5080 | K | Pol36 | Pásky stahovací 380 x 4,5, 1bal/100ks | bal | 0.2 |  | 0 |  |  |  | snížená |  | 0 | 0 | 0 | 0 | 0 | 4 | K | 1 | ROZPOCET | 0 | 0 | 0 | 0 | 0 | 2 | 0 | 4 | 10160
| PP |  | Pásky stahovací 380 x 4,5, 1bal/100ks | [15 empty] | PP | 1
5081 | K | Pol37 | Zednické výpomoci - zapravení zdí po průrazech | ks | 1 |  | 0 |  |  |  | snížená |  | 0 | 0 | 0 | 0 | 0 | 4 | K | 1 | ROZPOCET | 0 | 0 | 0 | 0 | 0 | 2 | 0 | 4 | 10162
| PP |  | Zednické výpomoci - zapravení zdí po průrazech | [15 empty] | PP | 1
5082 | K | Pol38 | Lešení výška podlahy do 2m, kompletace, zapojování, montáže, instalace | m2 | 29.65 |  | 0 |  |  |  | snížená |  | 0 | 0 | 0 | 0 | 0 | 4 | K | 1 | ROZPOCET | 0 | 0 | 0 | 0 | 0 | 2 | 0 | 4 | 10164
| PP |  | Lešení výška podlahy do 2m, kompletace, zapojování, montáže, instalace | [15 empty] | PP | 1
5083 | K | Pol39 | Koordinace postupu prací s ostatními profesemi | hod. | 10 |  | 0 |  |  |  | snížená |  | 0 | 0 | 0 | 0 | 0 | 4 | K | 1 | ROZPOCET | 0 | 0 | 0 | 0 | 0 | 2 | 0 | 4 | 10166
| PP |  | Koordinace postupu prací s ostatními profesemi | [15 empty] | PP | 1
5084 | K | Pol40 | Práce spojené s úpravami rozvodů dle požadavku uživatele | hod. | 10 |  | 0 |  |  |  | snížená |  | 0 | 0 | 0 | 0 | 0 | 4 | K | 1 | ROZPOCET | 0 | 0 | 0 | 0 | 0 | 2 | 0 | 4 | 10168
| PP |  | Práce spojené s úpravami rozvodů dle požadavku uživatele | [15 empty] | PP | 1
5085 | K | Pol41 | Dokumentace skutečného provedení | ks | 1 |  | 0 |  |  |  | snížená |  | 0 | 0 | 0 | 0 | 0 | 4 | K | 1 | ROZPOCET | 0 | 0 | 0 | 0 | 0 | 2 | 0 | 4 | 10170
| PP |  | Dokumentace skutečného provedení | [15 empty] | PP | 1
5086 | K | Pol42 | Omítka stěn sádrová omítka, ručně , ručně natažení ve dvou vrstvách, přebroušení, 3 mm | m2 | 42.15 |  | 0 |  |  |  | snížená |  | 0 | 0 | 0 | 0 | 0 | 4 | K | 1 | ROZPOCET | 0 | 0 | 0 | 0 | 0 | 2 | 0 | 4 | 10172
| PP |  | Omítka stěn sádrová omítka, ručně , ručně natažení ve dvou vrstvách, přebroušení, 3 mm | [15 empty] | PP | 1
5087 | K | Pol43 | Hrubá výplň rýh ve stěnách maltou | m2 | 2.56 |  | 0 |  |  |  | snížená |  | 0 | 0 | 0 | 0 | 0 | 4 | K | 1 | ROZPOCET | 0 | 0 | 0 | 0 | 0 | 2 | 0 | 4 | 10174
| PP |  | Hrubá výplň rýh ve stěnách maltou | [15 empty] | PP | 1
5088 | K | Pol44 | Omítka rýh stěn MV o šířce do 15 cm, štuková | m2 | 10 |  | 0 |  |  |  | snížená |  | 0 | 0 | 0 | 0 | 0 | 4 | K | 1 | ROZPOCET | 0 | 0 | 0 | 0 | 0 | 2 | 0 | 4 | 10176
| PP |  | Omítka rýh stěn MV o šířce do 15 cm, štuková | [15 empty] | PP | 1
5089 | K | Pol45 | Omítka rýh stěn MV o šířce do 30 cm, štuková | m2 | 2.56 |  | 0 |  |  |  | snížená |  | 0 | 0 | 0 | 0 | 0 | 4 | K | 1 | ROZPOCET | 0 | 0 | 0 | 0 | 0 | 2 | 0 | 4 | 10178
| PP |  | Omítka rýh stěn MV o šířce do 30 cm, štuková | [15 empty] | PP | 1
5090 | K | Pol46 | Omítka rýh stěn MV o šířce nad 30 cm, štuková | m2 | 3 |  | 0 |  |  |  | snížená |  | 0 | 0 | 0 | 0 | 0 | 4 | K | 1 | ROZPOCET | 0 | 0 | 0 | 0 | 0 | 2 | 0 | 4 | 10180
| PP |  | Omítka rýh stěn MV o šířce nad 30 cm, štuková | [15 empty] | PP | 1
5091 | K | Pol47 | Penetrace podkladu nátěrem HET, Klasik, 1 x | m2 | 73.5 |  | 0 |  |  |  | snížená |  | 0 | 0 | 0 | 0 | 0 | 4 | K | 1 | ROZPOCET | 0 | 0 | 0 | 0 | 0 | 2 | 0 | 4 | 10182
| PP |  | Penetrace podkladu nátěrem HET, Klasik, 1 x | [15 empty] | PP | 1
5092 | K | Pol48 | Odstranění malby oškrábáním v místnosti H do 5 m | m2 | 73.5 |  | 0 |  |  |  | snížená |  | 0 | 0 | 0 | 0 | 0 | 4 | K | 1 | ROZPOCET | 0 | 0 | 0 | 0 | 0 | 2 | 0 | 4 | 10184
| PP |  | Odstranění malby oškrábáním v místnosti H do 5 m | [15 empty] | PP | 1
5093 | K | Pol49 | Vyhlazení malířskou masou 2x, výška do 5 m včetně přebroušení | m2 | 73.5 |  | 0 |  |  |  | snížená |  | 0 | 0 | 0 | 0 | 0 | 4 | K | 1 | ROZPOCET | 0 | 0 | 0 | 0 | 0 | 2 | 0 | 4 | 10186
| PP |  | Vyhlazení malířskou masou 2x, výška do 5 m včetně přebroušení | [15 empty] | PP | 1
5094 | K | Pol50 | Montáž a demontáž ochrany podlahových krytin | m2 | 59.3 |  | 0 |  |  |  | snížená |  | 0 | 0 | 0 | 0 | 0 | 4 | K | 1 | ROZPOCET | 0 | 0 | 0 | 0 | 0 | 2 | 0 | 4 | 10188
| PP |  | Montáž a demontáž ochrany podlahových krytin | [15 empty] | PP | 1
| P |  | Poznámka k položce: Poznámka k položce:, Montáž a demontáž ochrany podlahových krytin proti mechanickému poškození od stavební činnosti. Jedná se o volné položení geotextilie na poslhovou krytina a překrytí OSB deskou za účelem zamezení poškození pdlahové krytiny pádesm suti z z vysekání drážek elektro., materiál ve specifikaci | [15 empty] | P | 1
5095 | M | Pol51 | Ochranná tkaná textílie 560g/m2 | m2 | 29.65 |  | 0 |  |  |  | snížená |  | 0 | 0 | 0 | 0 | 0 | 8 | M | 1 | ROZPOCET | 0 | 0 | 0 | 0 | 0 | 2 | 0 | 4 | 10190
| PP |  | Ochranná tkaná textílie 560g/m2 | [15 empty] | PP | 1
| P |  | Poznámka k položce: Poznámka k položce:, Poznámka k položce:, Jedná se o 100% polypropylen oboustranně latexovaný, barva světle šedá melírovaná s tmavě šedou. Tato tepelně-izolační vyrovnávací podložka eliminuje menší nerovnosti podkladu, zabraňuje okamžitému pronikání kamínků z betonu do PVC a navíc dobře izoluje, ale nedokáže přenést hrubé nerovnosti nebo defekty na podkladu - tato ochrana podlahových krytin je naprosto nezbytná pro zdárný průběh rekonstrukce tak, aby nebyly poškozeny stávající podlahové krytiny v dotčených prostorách | [15 empty] | P | 1
5096 | M | Pol52 | deska dřevoštěpková OSB 3 SE 2500x1250x18 mm | m2 | 29.65 |  | 0 |  |  |  | snížená |  | 0 | 0 | 0 | 0 | 0 | 8 | M | 1 | ROZPOCET | 0 | 0 | 0 | 0 | 0 | 2 | 0 | 4 | 10192
| PP |  | deska dřevoštěpková OSB 3 SE 2500x1250x18 mm | [15 empty] | PP | 1
| P |  | Poznámka k položce: Poznámka k položce:, Poznámka k položce:, Desky dřevoštěpkové OSB 3 SE (ostrá hrana) do vlhkého prostředí, nebroušená 610 - 650 kg/m3 ostrá hrana OSB 3 SE 2500x1250x18 mm - tato ochrana podlahových krytin ve dvou vrstvách je naprosto nezbytná pro zdárný průběh rekonstrukce tak, aby nebyly poškozeny stávající podlahové krytiny v dotčených prostorách | [15 empty] | P | 1

## D.1.3 - Slaboproudá elekt...
| List obsahuje: |  | 1) Krycí list soupisu | 2) Rekapitulace |  |  | 3) Soupis prací | Zpět na list: | Rekapitulace stavby
{72860d7f-84d0-47e6-a88a-29b356588cd2}
1
| KRYCÍ LIST SOUPISU | [8 empty] | v --- níže se nacházejí doplnkové a pomocné údaje k sestavám --- v | [8 empty] | False
Stavba:
Domov pro seniory Třebíč, Koutkova-Kubešova - rekonstrukce stavebních konstrukcí, silnoproudých a slaboproudých rozvodů
Objekt:
D.1.3 - Slaboproudá elektroinstalace
| KSO: |  |  |  |  | CC-CZ:
| Místo: |  | Domov pro seniory Třebíč, Koutkova 302 |  |  | Datum: | 7. 8. 2018
| Zadavatel: |  |  |  |  | IČ: | 70890749
|  | Kraj Vysočina |  |  |  | DIČ: | CZ 70890749
| Uchazeč: |  |  |  |  | IČ:
DIČ:
| Projektant: |  |  |  |  | IČ: | 67069754
|  | Zdeněk Musil |  |  |  | DIČ: | CZ7208234539
Poznámka:
Nedílnou součástí výkazu výměr je projektová dokumentace zpracovaná firmou Zdeněk Musil Pro sestavení SOUPISU PRACÍ v podrobnostech vymezených vyhláškou č.169/2016 Sb.. byla použita cenová soustava URS, která obsahuje veškeré údaje nezbytné pro soupis prací - viz. §4 odst. 4 této vyhlášky. Dle vyhlášky č.169/2016 Sb.. §11 odst. 2 uvádí zadavatel v zadávací dokumentaci odkaz na použitou cenovou soustavu (zadavatel zajišťuje neomezený dálkový přístup k cenové soustavě, jelikož byla použita). UCHAZEČ O VEŘEJNOU ZAKÁZKU JE POVINEN PŘI OCEŇOVÁNÍ SOUTĚŽNÍHO SOUPISU STAVEBNÍCH PRACÍ, DODÁVEK A SLUŽEB S VÝKAZEM VÝMĚR PROVÉST KONTROLU FUNKCE ARITMETICKÝCH VZORCŮ JEDNOTLIVÝCH SOUPISŮ VE VAZBĚ NA JEDNOTLIVÉ ODDÍLY, REKAPITULACE A KRYCÍ LIST. Technické a materiálové specifikace jednotlivých navržených materiálů, prvků a výrobků jsou uvedeny v samostatných částech této projektové dokumentace jako je VÝKRESOVÁ ČÁST, VÝPIS PRVKŮ PSV, SKLADBY KONSTRUKCÍ A TECHNICKÁ ZPRÁVA. Na základě těchto podkladů bude provedeno ocenění výše uvedených prací, dodávek a služeb. U veškerých dodávek budou v ceně zahrnuty náklady na doplňkový kotevní a spojovací materiál, zhotovení případné výrobní dokumentace nebo pořízení fyzických vzorků materiálů a vzorníků barev. Kde není výslovně uvedeno, bude pracovní postup a technologie provádění stanovena oprávněnou osobou zhotovitele. TYTO PŘÍLOHY JSOU NEDÍLNOU SOUČÁSTÍ SOUTĚŽNÍHO SOUPISU STAVEBNÍCH PRACÍ, DODÁVEK A SLUŽEB S VÝKAZEM VÝMĚR.
| Cena bez DPH | [5 empty] | 0
|  |  | Základ daně |  |  | Sazba daně | Výše daně
| DPH | základní | 0 |  |  | 21% | 0
|  | snížená | 0 |  |  | 15% | 0
|  | zákl. přenesená | 0 |  |  | 21% | 0
|  | sníž. přenesená | 0 |  |  | 15% | 0
|  | nulová | 0 |  |  | 0% | 0
| Cena s DPH |  |  | v | CZK |  | 0
REKAPITULACE ČLENĚNÍ SOUPISU PRACÍ
Stavba:
Domov pro seniory Třebíč, Koutkova-Kubešova - rekonstrukce stavebních konstrukcí, silnoproudých a slaboproudých rozvodů
Objekt:
D.1.3 - Slaboproudá elektroinstalace
Místo: |  |  | Domov pro seniory Třebíč, Koutkova 302 |  |  | Datum: | 7. 8. 2018
Zadavatel: |  |  | Kraj Vysočina |  |  | Projektant: | Zdeněk Musil
Uchazeč:
Kód dílu - Popis | [6 empty] | Cena celkem [CZK]
Náklady soupisu celkem | [6 empty] | 0 | [12 empty] | -1
| D1 - Slaboproudá elektroinstalace | [5 empty] | 0
SOUPIS PRACÍ
Stavba:
Domov pro seniory Třebíč, Koutkova-Kubešova - rekonstrukce stavebních konstrukcí, silnoproudých a slaboproudých rozvodů
Objekt:
D.1.3 - Slaboproudá elektroinstalace
Místo: |  |  | Domov pro seniory Třebíč, Koutkova 302 |  |  | Datum: | 7. 8. 2018
Zadavatel: |  |  | Kraj Vysočina |  |  | Projektant: | Zdeněk Musil
Uchazeč:
PČ | Typ | Kód | Popis | MJ | Množství | J.cena [CZK] | Cena celkem [CZK] | Cenová soustava |  | Poznámka | DPH | J. Nh [h] | Nh celkem [h] | J. hmotnost [t] | Hmotnost celkem [t] | J. suť [t] | Suť Celkem [t]
Náklady soupisu celkem | [6 empty] | 0 | [5 empty] | 0 |  | 0 |  | 0 |  | D | -1 | [7 empty] | 0
| D | D1 | Slaboproudá elektroinstalace |  |  |  | 0 | [5 empty] | 0 |  | 0 |  | 0 | 1 | D | 0 | ROZPOCET | [6 empty] | 0
1 | K | Pol53 | Žlab kabelový drátěný s přísluš. - montáž, včetně kolen, T-kusů, prodlužovacích dílů, spojek apod., včetně pomocného lešení o výšce podlahy do 1900 mm a pro zatížení do 1,5 kPa (150 kg/m2). | m | 569 |  | 0 |  |  |  | snížená |  | 0 | 0 | 0 | 0 | 0 | 4 | K | 1 | ROZPOCET | 0 | 0 | 0 | 0 | 0 | 2 | 0 | 4 | 2
| PP |  | Žlab kabelový drátěný s přísluš. - montáž, včetně kolen, T-kusů, prodlužovacích dílů, spojek apod., včetně pomocného lešení o výšce podlahy do 1900 mm a pro zatížení do 1,5 kPa (150 kg/m2). | [15 empty] | PP | 1
2 | K | Pol54 | Konstrukce ocelová nosná pro zařízení do 5 kg, včetně pomocného lešení o výšce podlahy do 1900 mm a pro zatížení do 1,5 kPa (150 kg/m2). | kus | 421 |  | 0 |  |  |  | snížená |  | 0 | 0 | 0 | 0 | 0 | 4 | K | 1 | ROZPOCET | 0 | 0 | 0 | 0 | 0 | 2 | 0 | 4 | 4
| PP |  | Konstrukce ocelová nosná pro zařízení do 5 kg, včetně pomocného lešení o výšce podlahy do 1900 mm a pro zatížení do 1,5 kPa (150 kg/m2). | [15 empty] | PP | 1
3 | K | Pol55 | Parapetní kanál s přísluš. - montáž, 140/70 mm, včetně pomocného lešení o výšce podlahy do 1900 mm a pro zatížení do 1,5 kPa (150 kg/m2). | m | 126 |  | 0 |  |  |  | snížená |  | 0 | 0 | 0 | 0 | 0 | 4 | K | 1 | ROZPOCET | 0 | 0 | 0 | 0 | 0 | 2 | 0 | 4 | 6
| PP |  | Parapetní kanál s přísluš. - montáž, 140/70 mm, včetně pomocného lešení o výšce podlahy do 1900 mm a pro zatížení do 1,5 kPa (150 kg/m2). | [15 empty] | PP | 1
4 | K | Pol56 | Kanál parapetní dutý PK 140 x 70D, délka 2m, včetně pomocného lešení o výšce podlahy do 1900 mm a pro zatížení do 1,5 kPa (150 kg/m2). | m | 126 |  | 0 |  |  |  | snížená |  | 0 | 0 | 0 | 0 | 0 | 4 | K | 1 | ROZPOCET | 0 | 0 | 0 | 0 | 0 | 2 | 0 | 4 | 8
| PP |  | Kanál parapetní dutý PK 140 x 70D, délka 2m, včetně pomocného lešení o výšce podlahy do 1900 mm a pro zatížení do 1,5 kPa (150 kg/m2). | [15 empty] | PP | 1
5 | K | Pol57 | 8461 kryt koncový pro PK140x70 | ks | 16 |  | 0 |  |  |  | snížená |  | 0 | 0 | 0 | 0 | 0 | 4 | K | 1 | ROZPOCET | 0 | 0 | 0 | 0 | 0 | 2 | 0 | 4 | 10
| PP |  | 8461 kryt koncový pro PK140x70 | [15 empty] | PP | 1
6 | K | Pol58 | 8462 kryt spojovací pro PK140x70 | ks | 38 |  | 0 |  |  |  | snížená |  | 0 | 0 | 0 | 0 | 0 | 4 | K | 1 | ROZPOCET | 0 | 0 | 0 | 0 | 0 | 2 | 0 | 4 | 12
| PP |  | 8462 kryt spojovací pro PK140x70 | [15 empty] | PP | 1
7 | K | Pol59 | 8463 kryt ohybový pro PK140x70 | ks | 26 |  | 0 |  |  |  | snížená |  | 0 | 0 | 0 | 0 | 0 | 4 | K | 1 | ROZPOCET | 0 | 0 | 0 | 0 | 0 | 2 | 0 | 4 | 14
| PP |  | 8463 kryt ohybový pro PK140x70 | [15 empty] | PP | 1
8 | K | Pol60 | 8464 kryt odbočný pro PK140x70 | ks | 12 |  | 0 |  |  |  | snížená |  | 0 | 0 | 0 | 0 | 0 | 4 | K | 1 | ROZPOCET | 0 | 0 | 0 | 0 | 0 | 2 | 0 | 4 | 16
| PP |  | 8464 kryt odbočný pro PK140x70 | [15 empty] | PP | 1
9 | K | Pol61 | 8465 roh vnitřní pro PK140x70 | ks | 5 |  | 0 |  |  |  | snížená |  | 0 | 0 | 0 | 0 | 0 | 4 | K | 1 | ROZPOCET | 0 | 0 | 0 | 0 | 0 | 2 | 0 | 4 | 18
| PP |  | 8465 roh vnitřní pro PK140x70 | [15 empty] | PP | 1
10 | K | Pol62 | 8466 roh vnější pro PK140x70 | ks | 6 |  | 0 |  |  |  | snížená |  | 0 | 0 | 0 | 0 | 0 | 4 | K | 1 | ROZPOCET | 0 | 0 | 0 | 0 | 0 | 2 | 0 | 4 | 20
| PP |  | 8466 roh vnější pro PK140x70 | [15 empty] | PP | 1
11 | K | Pol63 | 8467 kryt průchodkový pro PK140x70 | ks | 7 |  | 0 |  |  |  | snížená |  | 0 | 0 | 0 | 0 | 0 | 4 | K | 1 | ROZPOCET | 0 | 0 | 0 | 0 | 0 | 2 | 0 | 4 | 22
| PP |  | 8467 kryt průchodkový pro PK140x70 | [15 empty] | PP | 1
12 | K | Pol64 | PEKE 60 - příčka do PK140x70 | m | 126 |  | 0 |  |  |  | snížená |  | 0 | 0 | 0 | 0 | 0 | 4 | K | 1 | ROZPOCET | 0 | 0 | 0 | 0 | 0 | 2 | 0 | 4 | 24
| PP |  | PEKE 60 - příčka do PK140x70 | [15 empty] | PP | 1
13 | K | Pol65 | Příchytka stahovacího pásku - pro upevnění hmoždinkou do zdi, 1bal = 100ks | 1bal | 12 |  | 0 |  |  |  | snížená |  | 0 | 0 | 0 | 0 | 0 | 4 | K | 1 | ROZPOCET | 0 | 0 | 0 | 0 | 0 | 2 | 0 | 4 | 26
| PP |  | Příchytka stahovacího pásku - pro upevnění hmoždinkou do zdi, 1bal = 100ks | [15 empty] | PP | 1
14 | K | Pol66 | Vyhledání vývodu nebo krabice | kus | 65 |  | 0 |  |  |  | snížená |  | 0 | 0 | 0 | 0 | 0 | 4 | K | 1 | ROZPOCET | 0 | 0 | 0 | 0 | 0 | 2 | 0 | 4 | 28
| PP |  | Vyhledání vývodu nebo krabice | [15 empty] | PP | 1
15 | K | Pol67 | Práce spojené s úpravami rozvodů dle požadavku uživatele | hod. | 321 |  | 0 |  |  |  | snížená |  | 0 | 0 | 0 | 0 | 0 | 4 | K | 1 | ROZPOCET | 0 | 0 | 0 | 0 | 0 | 2 | 0 | 4 | 30
| PP |  | Práce spojené s úpravami rozvodů dle požadavku uživatele | [15 empty] | PP | 1
16 | K | Pol68 | Vyčištění budov o výšce podlaží - mokrou cestou dle potřeb provorovatele | m2 | 4512 |  | 0 |  |  |  | snížená |  | 0 | 0 | 0 | 0 | 0 | 4 | K | 1 | ROZPOCET | 0 | 0 | 0 | 0 | 0 | 2 | 0 | 4 | 32
| PP |  | Vyčištění budov o výšce podlaží - mokrou cestou dle potřeb provorovatele | [15 empty] | PP | 1
17 | K | Pol69 | Čištění zametáním v místnostech a chodbách - průběžné KAŽDODENÍ provádění úklidu, důležitý požadavek provozovatele vzhledem k uloženému vybavení, a provozu zařízení | m2 | 3265 |  | 0 |  |  |  | snížená |  | 0 | 0 | 0 | 0 | 0 | 4 | K | 1 | ROZPOCET | 0 | 0 | 0 | 0 | 0 | 2 | 0 | 4 | 34
| PP |  | Čištění zametáním v místnostech a chodbách - průběžné KAŽDODENÍ provádění úklidu, důležitý požadavek provozovatele vzhledem k uloženému vybavení, a provozu zařízení | [15 empty] | PP | 1
18 | K | Pol70 | Zakrývání konstrukcí silnou plastovou fólií v místnostech, KDE PROBÍHÁ REALIZACE PRACÍ + NÁVAZNÉ PROSTORY, vč. oblepení | m2 | 1874 |  | 0 |  |  |  | snížená |  | 0 | 0 | 0 | 0 | 0 | 4 | K | 1 | ROZPOCET | 0 | 0 | 0 | 0 | 0 | 2 | 0 | 4 | 36
| PP |  | Zakrývání konstrukcí silnou plastovou fólií v místnostech, KDE PROBÍHÁ REALIZACE PRACÍ + NÁVAZNÉ PROSTORY, vč. oblepení | [15 empty] | PP | 1
19 | K | Pol71 | Demontáž podhledů - kazet, včetně pomocného lešení o výšce podlahy do 1900 mm a pro zatížení do 1,5 kPa (150 kg/m2). | m2 | 654 |  | 0 |  |  |  | snížená |  | 0 | 0 | 0 | 0 | 0 | 4 | K | 1 | ROZPOCET | 0 | 0 | 0 | 0 | 0 | 2 | 0 | 4 | 38
| PP |  | Demontáž podhledů - kazet, včetně pomocného lešení o výšce podlahy do 1900 mm a pro zatížení do 1,5 kPa (150 kg/m2). | [15 empty] | PP | 1
20 | K | Pol72 | Montáž podhledů kazetových, 60x60 nad 20 m2, včetně pomocného lešení o výšce podlahy do 1900 mm a pro zatížení do 1,5 kPa (150 kg/m2). | m2 | 654 |  | 0 |  |  |  | snížená |  | 0 | 0 | 0 | 0 | 0 | 4 | K | 1 | ROZPOCET | 0 | 0 | 0 | 0 | 0 | 2 | 0 | 4 | 40
| PP |  | Montáž podhledů kazetových, 60x60 nad 20 m2, včetně pomocného lešení o výšce podlahy do 1900 mm a pro zatížení do 1,5 kPa (150 kg/m2). | [15 empty] | PP | 1
21 | K | Pol73 | Průraz zdivem v betonové zdi tloušťky 45 cm, plochy do 0,09 m2 | kus | 12 |  | 0 |  |  |  | snížená |  | 0 | 0 | 0 | 0 | 0 | 4 | K | 1 | ROZPOCET | 0 | 0 | 0 | 0 | 0 | 2 | 0 | 4 | 42
| PP |  | Průraz zdivem v betonové zdi tloušťky 45 cm, plochy do 0,09 m2 | [15 empty] | PP | 1
22 | K | Pol74 | Vyhotovení protokolu o měření metal. míst. kabelů | hod | 139 |  | 0 |  |  |  | snížená |  | 0 | 0 | 0 | 0 | 0 | 4 | K | 1 | ROZPOCET | 0 | 0 | 0 | 0 | 0 | 2 | 0 | 4 | 44
| PP |  | Vyhotovení protokolu o měření metal. míst. kabelů | [15 empty] | PP | 1
23 | K | Pol75 | Osazení hmoždinky 8 mm v cihelné zdi | kus | 2350 |  | 0 |  |  |  | snížená |  | 0 | 0 | 0 | 0 | 0 | 4 | K | 1 | ROZPOCET | 0 | 0 | 0 | 0 | 0 | 2 | 0 | 4 | 46
| PP |  | Osazení hmoždinky 8 mm v cihelné zdi | [15 empty] | PP | 1
24 | K | Pol76 | Oživení a přezkoušení datové sítě | hod | 215 |  | 0 |  |  |  | snížená |  | 0 | 0 | 0 | 0 | 0 | 4 | K | 1 | ROZPOCET | 0 | 0 | 0 | 0 | 0 | 2 | 0 | 4 | 48
| PP |  | Oživení a přezkoušení datové sítě | [15 empty] | PP | 1
25 | K | Pol77 | Vysekání rýh ve zdi cihelné 3 x 3 cm | m | 215 |  | 0 |  |  |  | snížená |  | 0 | 0 | 0 | 0 | 0 | 4 | K | 1 | ROZPOCET | 0 | 0 | 0 | 0 | 0 | 2 | 0 | 4 | 50
| PP |  | Vysekání rýh ve zdi cihelné 3 x 3 cm | [15 empty] | PP | 1
26 | K | Pol78 | Vysekání rýh ve zdi cihelné 5 x 7 cm | m | 65 |  | 0 |  |  |  | snížená |  | 0 | 0 | 0 | 0 | 0 | 4 | K | 1 | ROZPOCET | 0 | 0 | 0 | 0 | 0 | 2 | 0 | 4 | 52
| PP |  | Vysekání rýh ve zdi cihelné 5 x 7 cm | [15 empty] | PP | 1
27 | K | Pol39 | Koordinace postupu prací s ostatními profesemi | hod. | 236 |  | 0 |  |  |  | snížená |  | 0 | 0 | 0 | 0 | 0 | 4 | K | 1 | ROZPOCET | 0 | 0 | 0 | 0 | 0 | 2 | 0 | 4 | 54
| PP |  | Koordinace postupu prací s ostatními profesemi | [15 empty] | PP | 1
28 | K | Pol79 | Hrubá výplň rýh ve stěnách maltou, s použitím suché maltové směsi | m2 | 124 |  | 0 |  |  |  | snížená |  | 0 | 0 | 0 | 0 | 0 | 4 | K | 1 | ROZPOCET | 0 | 0 | 0 | 0 | 0 | 2 | 0 | 4 | 56
| PP |  | Hrubá výplň rýh ve stěnách maltou, s použitím suché maltové směsi | [15 empty] | PP | 1
29 | K | Pol80 | Polymercementový spojovací můstek vnitřních stěn nanášený ručně | m2 | 1245 |  | 0 |  |  |  | snížená |  | 0 | 0 | 0 | 0 | 0 | 4 | K | 1 | ROZPOCET | 0 | 0 | 0 | 0 | 0 | 2 | 0 | 4 | 58
| PP |  | Polymercementový spojovací můstek vnitřních stěn nanášený ručně | [15 empty] | PP | 1
30 | K | Pol81 | Omítka rýh stěn vápenná šířky do 15 cm, štuková, s použitím suché maltové směsi | m2 | 214 |  | 0 |  |  |  | snížená |  | 0 | 0 | 0 | 0 | 0 | 4 | K | 1 | ROZPOCET | 0 | 0 | 0 | 0 | 0 | 2 | 0 | 4 | 60
| PP |  | Omítka rýh stěn vápenná šířky do 15 cm, štuková, s použitím suché maltové směsi | [15 empty] | PP | 1
31 | K | Pol50 | Montáž a demontáž ochrany podlahových krytin | m2 | 4985 |  | 0 |  |  |  | snížená |  | 0 | 0 | 0 | 0 | 0 | 4 | K | 1 | ROZPOCET | 0 | 0 | 0 | 0 | 0 | 2 | 0 | 4 | 62
| PP |  | Montáž a demontáž ochrany podlahových krytin | [15 empty] | PP | 1
| P |  | Poznámka k položce: Poznámka k položce:, Montáž a demontáž ochrany podlahových krytin proti mechanickému poškození od stavební činnosti. Jedná se o volné položení geotextilie na poslhovou krytina a překrytí OSB deskou za účelem zamezení poškození pdlahové krytiny pádesm suti z z vysekání drážek elektro., materiál ve specifikaci | [15 empty] | P | 1
32 | M | Pol51 | Ochranná tkaná textílie 560g/m2 | m2 | 1548 |  | 0 |  |  |  | snížená |  | 0 | 0 | 0 | 0 | 0 | 8 | M | 1 | ROZPOCET | 0 | 0 | 0 | 0 | 0 | 2 | 0 | 4 | 64
| PP |  | Ochranná tkaná textílie 560g/m2 | [15 empty] | PP | 1
| P |  | Poznámka k položce: Poznámka k položce:, Poznámka k položce:, Jedná se o 100% polypropylen oboustranně latexovaný, barva světle šedá melírovaná s tmavě šedou. Tato tepelně-izolační vyrovnávací podložka eliminuje menší nerovnosti podkladu, zabraňuje okamžitému pronikání kamínků z betonu do PVC a navíc dobře izoluje, ale nedokáže přenést hrubé nerovnosti nebo defekty na podkladu - tato ochrana podlahových krytin je naprosto nezbytná pro zdárný průběh rekonstrukce tak, aby nebyly poškozeny stávající podlahové krytiny v dotčených prostorách | [15 empty] | P | 1
33 | M | Pol52 | deska dřevoštěpková OSB 3 SE 2500x1250x18 mm | m2 | 1548 |  | 0 |  |  |  | snížená |  | 0 | 0 | 0 | 0 | 0 | 8 | M | 1 | ROZPOCET | 0 | 0 | 0 | 0 | 0 | 2 | 0 | 4 | 66
| PP |  | deska dřevoštěpková OSB 3 SE 2500x1250x18 mm | [15 empty] | PP | 1
| P |  | Poznámka k položce: Poznámka k položce:, Poznámka k položce:, Desky dřevoštěpkové OSB 3 SE (ostrá hrana) do vlhkého prostředí, nebroušená 610 - 650 kg/m3 ostrá hrana OSB 3 SE 2500x1250x18 mm - tato ochrana podlahových krytin ve dvou vrstvách je naprosto nezbytná pro zdárný průběh rekonstrukce tak, aby nebyly poškozeny stávající podlahové krytiny v dotčených prostorách | [15 empty] | P | 1
34 | K | Pol82 | Stěrka stěn vyrovnávací, ručně, tloušťka vrstvy do 2 mm, včetně broušení | m2 | 2487 |  | 0 |  |  |  | snížená |  | 0 | 0 | 0 | 0 | 0 | 4 | K | 1 | ROZPOCET | 0 | 0 | 0 | 0 | 0 | 2 | 0 | 4 | 68
| PP |  | Stěrka stěn vyrovnávací, ručně, tloušťka vrstvy do 2 mm, včetně broušení | [15 empty] | PP | 1
35 | K | Pol83 | Malba tekutá interierová, bílá, bez penetrace, 2 x | m2 | 5623 |  | 0 |  |  |  | snížená |  | 0 | 0 | 0 | 0 | 0 | 4 | K | 1 | ROZPOCET | 0 | 0 | 0 | 0 | 0 | 2 | 0 | 4 | 70
| PP |  | Malba tekutá interierová, bílá, bez penetrace, 2 x | [15 empty] | PP | 1
36 | K | Pol84 | Ucpávka protipožární | m2 | 1.4 |  | 0 |  |  |  | snížená |  | 0 | 0 | 0 | 0 | 0 | 4 | K | 1 | ROZPOCET | 0 | 0 | 0 | 0 | 0 | 2 | 0 | 4 | 72
| PP |  | Ucpávka protipožární | [15 empty] | PP | 1
37 | K | Pol85 | Dvojzásuvka 2xRJ45 UTP kat.5e pod omítku | kus | 4 |  | 0 |  |  |  | snížená |  | 0 | 0 | 0 | 0 | 0 | 4 | K | 1 | ROZPOCET | 0 | 0 | 0 | 0 | 0 | 2 | 0 | 4 | 74
| PP |  | Dvojzásuvka 2xRJ45 UTP kat.5e pod omítku | [15 empty] | PP | 1
38 | K | Pol86 | Šroub 2,9 x 13 mm pro montáž přístroje do KU, 1 bal/50ks | bal | 41 |  | 0 |  |  |  | snížená |  | 0 | 0 | 0 | 0 | 0 | 4 | K | 1 | ROZPOCET | 0 | 0 | 0 | 0 | 0 | 2 | 0 | 4 | 76
| PP |  | Šroub 2,9 x 13 mm pro montáž přístroje do KU, 1 bal/50ks | [15 empty] | PP | 1
39 | K | Pol87 | Pásky stahovací 140 x 3,5, 1bal/100ks | bal | 23 |  | 0 |  |  |  | snížená |  | 0 | 0 | 0 | 0 | 0 | 4 | K | 1 | ROZPOCET | 0 | 0 | 0 | 0 | 0 | 2 | 0 | 4 | 78
| PP |  | Pásky stahovací 140 x 3,5, 1bal/100ks | [15 empty] | PP | 1
40 | K | Pol88 | Pásky stahovací 250 x 4,5 1bal/100ks | bal | 15 |  | 0 |  |  |  | snížená |  | 0 | 0 | 0 | 0 | 0 | 4 | K | 1 | ROZPOCET | 0 | 0 | 0 | 0 | 0 | 2 | 0 | 4 | 80
| PP |  | Pásky stahovací 250 x 4,5 1bal/100ks | [15 empty] | PP | 1
41 | K | Pol89 | Pásky stahovací 380 x 4,5, 1bal/100ks | bal | 14 |  | 0 |  |  |  | snížená |  | 0 | 0 | 0 | 0 | 0 | 4 | K | 1 | ROZPOCET | 0 | 0 | 0 | 0 | 0 | 2 | 0 | 4 | 82
| PP |  | Pásky stahovací 380 x 4,5, 1bal/100ks | [15 empty] | PP | 1
42 | K | Pol90 | Držák kabelů skupinový SD2 | ks | 124 |  | 0 |  |  |  | snížená |  | 0 | 0 | 0 | 0 | 0 | 4 | K | 1 | ROZPOCET | 0 | 0 | 0 | 0 | 0 | 2 | 0 | 4 | 84
| PP |  | Držák kabelů skupinový SD2 | [15 empty] | PP | 1
43 | K | Pol91 | Příchytka stahovacího pásku - pro upevnění hmoždinkou do zdi, 1bal = 100ks | 1bal | 10 |  | 0 |  |  |  | snížená |  | 0 | 0 | 0 | 0 | 0 | 4 | K | 1 | ROZPOCET | 0 | 0 | 0 | 0 | 0 | 2 | 0 | 4 | 86
| PP |  | Příchytka stahovacího pásku - pro upevnění hmoždinkou do zdi, 1bal = 100ks | [15 empty] | PP | 1
44 | K | Pol92 | Žlab drátěný DZ 60X150 | m | 569 |  | 0 |  |  |  | snížená |  | 0 | 0 | 0 | 0 | 0 | 4 | K | 1 | ROZPOCET | 0 | 0 | 0 | 0 | 0 | 2 | 0 | 4 | 88
| PP |  | Žlab drátěný DZ 60X150 | [15 empty] | PP | 1
45 | K | Pol93 | Spojka drátěného žlabu, DZS/B | ks | 569 |  | 0 |  |  |  | snížená |  | 0 | 0 | 0 | 0 | 0 | 4 | K | 1 | ROZPOCET | 0 | 0 | 0 | 0 | 0 | 2 | 0 | 4 | 90
| PP |  | Spojka drátěného žlabu, DZS/B | [15 empty] | PP | 1
46 | K | Pol94 | Podpěra drátěného žlabu 150mm | ks | 569 |  | 0 |  |  |  | snížená |  | 0 | 0 | 0 | 0 | 0 | 4 | K | 1 | ROZPOCET | 0 | 0 | 0 | 0 | 0 | 2 | 0 | 4 | 92
| PP |  | Podpěra drátěného žlabu 150mm | [15 empty] | PP | 1
47 | K | Pol95 | Šroub vratový+samojistící matice NSM 6x10 ZNCR, 1 bal/100ks | 1bal | 3.5 |  | 0 |  |  |  | snížená |  | 0 | 0 | 0 | 0 | 0 | 4 | K | 1 | ROZPOCET | 0 | 0 | 0 | 0 | 0 | 2 | 0 | 4 | 94
| PP |  | Šroub vratový+samojistící matice NSM 6x10 ZNCR, 1 bal/100ks | [15 empty] | PP | 1
48 | K | Pol96 | Tyč závitová M8, DIN 975, poz. | m | 521 |  | 0 |  |  |  | snížená |  | 0 | 0 | 0 | 0 | 0 | 4 | K | 1 | ROZPOCET | 0 | 0 | 0 | 0 | 0 | 2 | 0 | 4 | 96
| PP |  | Tyč závitová M8, DIN 975, poz. | [15 empty] | PP | 1
49 | K | Pol97 | Matice šestihranná M8 | 1000 ks | 2.09 |  | 0 |  |  |  | snížená |  | 0 | 0 | 0 | 0 | 0 | 4 | K | 1 | ROZPOCET | 0 | 0 | 0 | 0 | 0 | 2 | 0 | 4 | 98
| PP |  | Matice šestihranná M8 | [15 empty] | PP | 1
50 | K | Pol98 | Montážní profil - úhelník 30x30 děrovaný, l=2m, zinkovaný | m | 125 |  | 0 |  |  |  | snížená |  | 0 | 0 | 0 | 0 | 0 | 4 | K | 1 | ROZPOCET | 0 | 0 | 0 | 0 | 0 | 2 | 0 | 4 | 100
| PP |  | Montážní profil - úhelník 30x30 děrovaný, l=2m, zinkovaný | [15 empty] | PP | 1
51 | K | Pol99 | Podložka velká PVL 8 | 1000 ks | 1.26 |  | 0 |  |  |  | snížená |  | 0 | 0 | 0 | 0 | 0 | 4 | K | 1 | ROZPOCET | 0 | 0 | 0 | 0 | 0 | 2 | 0 | 4 | 102
| PP |  | Podložka velká PVL 8 | [15 empty] | PP | 1
52 | K | Pol100 | Kotva KPOZ 8, zarážecí | kus | 1138 |  | 0 |  |  |  | snížená |  | 0 | 0 | 0 | 0 | 0 | 4 | K | 1 | ROZPOCET | 0 | 0 | 0 | 0 | 0 | 2 | 0 | 4 | 104
| PP |  | Kotva KPOZ 8, zarážecí | [15 empty] | PP | 1
53 | K | Pol101 | panel akustický bílá 500, 600x600x15mm | m2 | 201 |  | 0 |  |  |  | snížená |  | 0 | 0 | 0 | 0 | 0 | 4 | K | 1 | ROZPOCET | 0 | 0 | 0 | 0 | 0 | 2 | 0 | 4 | 106
| PP |  | panel akustický bílá 500, 600x600x15mm | [15 empty] | PP | 1
54 | K | Pol102 | Hmoždinka natloukací, nylon, 8 x 45mm | kus | 548 |  | 0 |  |  |  | snížená |  | 0 | 0 | 0 | 0 | 0 | 4 | K | 1 | ROZPOCET | 0 | 0 | 0 | 0 | 0 | 2 | 0 | 4 | 108
| PP |  | Hmoždinka natloukací, nylon, 8 x 45mm | [15 empty] | PP | 1
55 | K | Pol103 | Vrut zápustný 021814 3,5 x 40 mm, se závitem k hlavě, drážka pozidriv | 1000 ks | 2.05 |  | 0 |  |  |  | snížená |  | 0 | 0 | 0 | 0 | 0 | 4 | K | 1 | ROZPOCET | 0 | 0 | 0 | 0 | 0 | 2 | 0 | 4 | 110
| PP |  | Vrut zápustný 021814 3,5 x 40 mm, se závitem k hlavě, drážka pozidriv | [15 empty] | PP | 1
56 | K | Pol104 | Sádra stavební šedá | kg | 259 |  | 0 |  |  |  | snížená |  | 0 | 0 | 0 | 0 | 0 | 4 | K | 1 | ROZPOCET | 0 | 0 | 0 | 0 | 0 | 2 | 0 | 4 | 112
| PP |  | Sádra stavební šedá | [15 empty] | PP | 1
57 | K | Pol105 | Kryt zásuvky komunikační, s popisovým polem, s kovovým upevňovacím třmenem; b. bílá | ks | 4 |  | 0 |  |  |  | snížená |  | 0 | 0 | 0 | 0 | 0 | 4 | K | 1 | ROZPOCET | 0 | 0 | 0 | 0 | 0 | 2 | 0 | 4 | 114
| PP |  | Kryt zásuvky komunikační, s popisovým polem, s kovovým upevňovacím třmenem; b. bílá | [15 empty] | PP | 1
58 | K | Pol106 | Maska nosná s 2 otvory pro 2 zásuvky RJ45; b. černá | ks | 4 |  | 0 |  |  |  | snížená |  | 0 | 0 | 0 | 0 | 0 | 4 | K | 1 | ROZPOCET | 0 | 0 | 0 | 0 | 0 | 2 | 0 | 4 | 116
| PP |  | Maska nosná s 2 otvory pro 2 zásuvky RJ45; b. černá | [15 empty] | PP | 1
59 | K | Pol107 | Modul RJ45, Cat5e, nestíněný | kus | 4 |  | 0 |  |  |  | snížená |  | 0 | 0 | 0 | 0 | 0 | 4 | K | 1 | ROZPOCET | 0 | 0 | 0 | 0 | 0 | 2 | 0 | 4 | 118
| PP |  | Modul RJ45, Cat5e, nestíněný | [15 empty] | PP | 1
60 | K | Pol108 | Rámeček pro zásuvky | kus | 4 |  | 0 |  |  |  | snížená |  | 0 | 0 | 0 | 0 | 0 | 4 | K | 1 | ROZPOCET | 0 | 0 | 0 | 0 | 0 | 2 | 0 | 4 | 120
| PP |  | Rámeček pro zásuvky | [15 empty] | PP | 1
61 | K | Pol109 | Svislá doprava suti a vybour. hmot - celá stavba, elektro | t | 27.25 |  | 0 |  |  |  | snížená |  | 0 | 0 | 0 | 0 | 0 | 4 | K | 1 | ROZPOCET | 0 | 0 | 0 | 0 | 0 | 2 | 0 | 4 | 122
| PP |  | Svislá doprava suti a vybour. hmot - celá stavba, elektro | [15 empty] | PP | 1
62 | K | Pol110 | Odvoz suti a vybour. hmot na skládku do 1 km -celá stavba, elektro | t | 27.25 |  | 0 |  |  |  | snížená |  | 0 | 0 | 0 | 0 | 0 | 4 | K | 1 | ROZPOCET | 0 | 0 | 0 | 0 | 0 | 2 | 0 | 4 | 124
| PP |  | Odvoz suti a vybour. hmot na skládku do 1 km -celá stavba, elektro | [15 empty] | PP | 1
63 | K | Pol111 | Příplatek k odvozu za každý další 1 km -celá stavba, elektro | t | 569 |  | 0 |  |  |  | snížená |  | 0 | 0 | 0 | 0 | 0 | 4 | K | 1 | ROZPOCET | 0 | 0 | 0 | 0 | 0 | 2 | 0 | 4 | 126
| PP |  | Příplatek k odvozu za každý další 1 km -celá stavba, elektro | [15 empty] | PP | 1
64 | K | Pol112 | Vnitrostaveništní doprava suti do 10 m -celá stavba, elektro | t | 27.25 |  | 0 |  |  |  | snížená |  | 0 | 0 | 0 | 0 | 0 | 4 | K | 1 | ROZPOCET | 0 | 0 | 0 | 0 | 0 | 2 | 0 | 4 | 128
| PP |  | Vnitrostaveništní doprava suti do 10 m -celá stavba, elektro | [15 empty] | PP | 1
65 | K | Pol113 | Příplatek k vnitrost. dopravě suti za dalších 5 m -celá stavba, elektro | t | 59 |  | 0 |  |  |  | snížená |  | 0 | 0 | 0 | 0 | 0 | 4 | K | 1 | ROZPOCET | 0 | 0 | 0 | 0 | 0 | 2 | 0 | 4 | 130
| PP |  | Příplatek k vnitrost. dopravě suti za dalších 5 m -celá stavba, elektro | [15 empty] | PP | 1
66 | K | Pol114 | Uložení suti na skládku bez zhutnění -celá stavba, elektro | t | 27.25 |  | 0 |  |  |  | snížená |  | 0 | 0 | 0 | 0 | 0 | 4 | K | 1 | ROZPOCET | 0 | 0 | 0 | 0 | 0 | 2 | 0 | 4 | 132
| PP |  | Uložení suti na skládku bez zhutnění -celá stavba, elektro | [15 empty] | PP | 1
67 | K | Pol115 | Poplatek za skládku suti 5% příměsí -celá stavba, elektro | t | 27.25 |  | 0 |  |  |  | snížená |  | 0 | 0 | 0 | 0 | 0 | 4 | K | 1 | ROZPOCET | 0 | 0 | 0 | 0 | 0 | 2 | 0 | 4 | 134
| PP |  | Poplatek za skládku suti 5% příměsí -celá stavba, elektro | [15 empty] | PP | 1
68 | K | Pol116 | Dokumentace skutečného provedení | Soubor | 1 |  | 0 |  |  |  | snížená |  | 0 | 0 | 0 | 0 | 0 | 4 | K | 1 | ROZPOCET | 0 | 0 | 0 | 0 | 0 | 2 | 0 | 4 | 136
| PP |  | Dokumentace skutečného provedení | [15 empty] | PP | 1
69 | K | Pol117 | Doprava do 30 km | sou | 1 |  | 0 |  |  |  | snížená |  | 0 | 0 | 0 | 0 | 0 | 4 | K | 1 | ROZPOCET | 0 | 0 | 0 | 0 | 0 | 2 | 0 | 4 | 138
| PP |  | Doprava do 30 km | [15 empty] | PP | 1
70 | K | Pol118 | Lešení výška podlahy do 2m | m2 | 958 |  | 0 |  |  |  | snížená |  | 0 | 0 | 0 | 0 | 0 | 4 | K | 1 | ROZPOCET | 0 | 0 | 0 | 0 | 0 | 2 | 0 | 4 | 140
| PP |  | Lešení výška podlahy do 2m | [15 empty] | PP | 1
71 | K | Pol119 | Pomocné montážní a stavební práce | hod | 326 |  | 0 |  |  |  | snížená |  | 0 | 0 | 0 | 0 | 0 | 4 | K | 1 | ROZPOCET | 0 | 0 | 0 | 0 | 0 | 2 | 0 | 4 | 142
| PP |  | Pomocné montážní a stavební práce | [15 empty] | PP | 1
72 | K | Pol120 | Výchozí revize | ks | 1 |  | 0 |  |  |  | snížená |  | 0 | 0 | 0 | 0 | 0 | 4 | K | 1 | ROZPOCET | 0 | 0 | 0 | 0 | 0 | 2 | 0 | 4 | 144
| PP |  | Výchozí revize | [15 empty] | PP | 1
73 | K | Pol121 | Datový rozvaděč nástěnný 19"/15U | ks | 1 |  | 0 |  |  |  | snížená |  | 0 | 0 | 0 | 0 | 0 | 4 | K | 1 | ROZPOCET | 0 | 0 | 0 | 0 | 0 | 2 | 0 | 4 | 146
| PP |  | Datový rozvaděč nástěnný 19"/15U | [15 empty] | PP | 1
74 | K | Pol122 | Nástěnný 19" rozvaděč 13U-18U hl.do 450 mm - montáž | kus | 1 |  | 0 |  |  |  | snížená |  | 0 | 0 | 0 | 0 | 0 | 4 | K | 1 | ROZPOCET | 0 | 0 | 0 | 0 | 0 | 2 | 0 | 4 | 148
| PP |  | Nástěnný 19" rozvaděč 13U-18U hl.do 450 mm - montáž | [15 empty] | PP | 1
75 | K | Pol123 | Datový rozvaděč stojanový 19"/22U | ks | 3 |  | 0 |  |  |  | snížená |  | 0 | 0 | 0 | 0 | 0 | 4 | K | 1 | ROZPOCET | 0 | 0 | 0 | 0 | 0 | 2 | 0 | 4 | 150
| PP |  | Datový rozvaděč stojanový 19"/22U | [15 empty] | PP | 1
76 | K | Pol124 | Stojanový 19" rozvaděč 18U-31U do 600x800 mm - montáž | kus | 3 |  | 0 |  |  |  | snížená |  | 0 | 0 | 0 | 0 | 0 | 4 | K | 1 | ROZPOCET | 0 | 0 | 0 | 0 | 0 | 2 | 0 | 4 | 152
| PP |  | Stojanový 19" rozvaděč 18U-31U do 600x800 mm - montáž | [15 empty] | PP | 1
77 | K | Pol125 | Rozvodný panel 8x 230V 19"/1U | ks | 4 |  | 0 |  |  |  | snížená |  | 0 | 0 | 0 | 0 | 0 | 4 | K | 1 | ROZPOCET | 0 | 0 | 0 | 0 | 0 | 2 | 0 | 4 | 154
| PP |  | Rozvodný panel 8x 230V 19"/1U | [15 empty] | PP | 1
78 | K | Pol126 | Rozvodný panel 8x 230V 19"/1U - montáž | ks | 4 |  | 0 |  |  |  | snížená |  | 0 | 0 | 0 | 0 | 0 | 4 | K | 1 | ROZPOCET | 0 | 0 | 0 | 0 | 0 | 2 | 0 | 4 | 156
| PP |  | Rozvodný panel 8x 230V 19"/1U - montáž | [15 empty] | PP | 1
79 | K | Pol127 | Univerzální police 19"/1U | ks | 5 |  | 0 |  |  |  | snížená |  | 0 | 0 | 0 | 0 | 0 | 4 | K | 1 | ROZPOCET | 0 | 0 | 0 | 0 | 0 | 2 | 0 | 4 | 158
| PP |  | Univerzální police 19"/1U | [15 empty] | PP | 1
80 | K | Pol128 | Univerzální police 19"/1U- montáž | ks | 5 |  | 0 |  |  |  | snížená |  | 0 | 0 | 0 | 0 | 0 | 4 | K | 1 | ROZPOCET | 0 | 0 | 0 | 0 | 0 | 2 | 0 | 4 | 160
| PP |  | Univerzální police 19"/1U- montáž | [15 empty] | PP | 1
81 | K | Pol129 | Zásuvka terminálu | ks | 4 |  | 0 |  |  |  | snížená |  | 0 | 0 | 0 | 0 | 0 | 4 | K | 1 | ROZPOCET | 0 | 0 | 0 | 0 | 0 | 2 | 0 | 4 | 162
| PP |  | Zásuvka terminálu | [15 empty] | PP | 1
82 | K | Pol130 | Zásuvka terminálu - montáž | ks | 4 |  | 0 |  |  |  | snížená |  | 0 | 0 | 0 | 0 | 0 | 4 | K | 1 | ROZPOCET | 0 | 0 | 0 | 0 | 0 | 2 | 0 | 4 | 164
| PP |  | Zásuvka terminálu - montáž | [15 empty] | PP | 1
83 | K | Pol131 | Telefonní zásuvka IN-OUT | ks | 4 |  | 0 |  |  |  | snížená |  | 0 | 0 | 0 | 0 | 0 | 4 | K | 1 | ROZPOCET | 0 | 0 | 0 | 0 | 0 | 2 | 0 | 4 | 166
| PP |  | Telefonní zásuvka IN-OUT | [15 empty] | PP | 1
84 | K | Pol132 | Telefonní zásuvka IN-OUT - montáž | ks | 4 |  | 0 |  |  |  | snížená |  | 0 | 0 | 0 | 0 | 0 | 4 | K | 1 | ROZPOCET | 0 | 0 | 0 | 0 | 0 | 2 | 0 | 4 | 168
| PP |  | Telefonní zásuvka IN-OUT - montáž | [15 empty] | PP | 1
85 | K | Pol133 | Svítidlo signalizační LED | ks | 92 |  | 0 |  |  |  | snížená |  | 0 | 0 | 0 | 0 | 0 | 4 | K | 1 | ROZPOCET | 0 | 0 | 0 | 0 | 0 | 2 | 0 | 4 | 170
| PP |  | Svítidlo signalizační LED | [15 empty] | PP | 1
86 | K | Pol134 | Svítidlo signalizační LED - montáž | ks | 92 |  | 0 |  |  |  | snížená |  | 0 | 0 | 0 | 0 | 0 | 4 | K | 1 | ROZPOCET | 0 | 0 | 0 | 0 | 0 | 2 | 0 | 4 | 172
| PP |  | Svítidlo signalizační LED - montáž | [15 empty] | PP | 1
87 | K | Pol135 | Pokojový terminál se čtečkou, displejem a hovorem | ks | 92 |  | 0 |  |  |  | snížená |  | 0 | 0 | 0 | 0 | 0 | 4 | K | 1 | ROZPOCET | 0 | 0 | 0 | 0 | 0 | 2 | 0 | 4 | 174
| PP |  | Pokojový terminál se čtečkou, displejem a hovorem | [15 empty] | PP | 1
88 | K | Pol136 | Pokojový terminál se čtečkou, displejem a hovorem - montáž | ks | 92 |  | 0 |  |  |  | snížená |  | 0 | 0 | 0 | 0 | 0 | 4 | K | 1 | ROZPOCET | 0 | 0 | 0 | 0 | 0 | 2 | 0 | 4 | 176
| PP |  | Pokojový terminál se čtečkou, displejem a hovorem - montáž | [15 empty] | PP | 1
89 | K | Pol137 | Tlačítko rušení volání | ks | 1 |  | 0 |  |  |  | snížená |  | 0 | 0 | 0 | 0 | 0 | 4 | K | 1 | ROZPOCET | 0 | 0 | 0 | 0 | 0 | 2 | 0 | 4 | 178
| PP |  | Tlačítko rušení volání | [15 empty] | PP | 1
90 | K | Pol138 | Tlačítko rušení volání - montáž | ks | 1 |  | 0 |  |  |  | snížená |  | 0 | 0 | 0 | 0 | 0 | 4 | K | 1 | ROZPOCET | 0 | 0 | 0 | 0 | 0 | 2 | 0 | 4 | 180
| PP |  | Tlačítko rušení volání - montáž | [15 empty] | PP | 1
91 | K | Pol139 | Zásuvka pacienta s držákem a reproduktorem | ks | 112 |  | 0 |  |  |  | snížená |  | 0 | 0 | 0 | 0 | 0 | 4 | K | 1 | ROZPOCET | 0 | 0 | 0 | 0 | 0 | 2 | 0 | 4 | 182
| PP |  | Zásuvka pacienta s držákem a reproduktorem | [15 empty] | PP | 1
92 | K | Pol140 | Zásuvka pacienta s držákem a reproduktorem - montáž | ks | 112 |  | 0 |  |  |  | snížená |  | 0 | 0 | 0 | 0 | 0 | 4 | K | 1 | ROZPOCET | 0 | 0 | 0 | 0 | 0 | 2 | 0 | 4 | 184
| PP |  | Zásuvka pacienta s držákem a reproduktorem - montáž | [15 empty] | PP | 1
93 | K | Pol141 | Zásuvka pacienta (bez hovoru) | ks | 112 |  | 0 |  |  |  | snížená |  | 0 | 0 | 0 | 0 | 0 | 4 | K | 1 | ROZPOCET | 0 | 0 | 0 | 0 | 0 | 2 | 0 | 4 | 186
| PP |  | Zásuvka pacienta (bez hovoru) | [15 empty] | PP | 1
94 | K | Pol142 | Zásuvka pacienta (bez hovoru) - montáž | ks | 112 |  | 0 |  |  |  | snížená |  | 0 | 0 | 0 | 0 | 0 | 4 | K | 1 | ROZPOCET | 0 | 0 | 0 | 0 | 0 | 2 | 0 | 4 | 188
| PP |  | Zásuvka pacienta (bez hovoru) - montáž | [15 empty] | PP | 1
95 | K | Pol143 | Terminál pacienta s tlačítkem volání ošetřovatelky, bez displeje, s vytrhávacím konektorem | ks | 112 |  | 0 |  |  |  | snížená |  | 0 | 0 | 0 | 0 | 0 | 4 | K | 1 | ROZPOCET | 0 | 0 | 0 | 0 | 0 | 2 | 0 | 4 | 190
| PP |  | Terminál pacienta s tlačítkem volání ošetřovatelky, bez displeje, s vytrhávacím konektorem | [15 empty] | PP | 1
96 | K | Pol144 | Terminál pacienta s tlačítkem volání ošetřovatelky - montáž | ks | 112 |  | 0 |  |  |  | snížená |  | 0 | 0 | 0 | 0 | 0 | 4 | K | 1 | ROZPOCET | 0 | 0 | 0 | 0 | 0 | 2 | 0 | 4 | 192
| PP |  | Terminál pacienta s tlačítkem volání ošetřovatelky - montáž | [15 empty] | PP | 1
97 | K | Pol145 | Zásuvkový modul pneumatického spínače | ks | 112 |  | 0 |  |  |  | snížená |  | 0 | 0 | 0 | 0 | 0 | 4 | K | 1 | ROZPOCET | 0 | 0 | 0 | 0 | 0 | 2 | 0 | 4 | 194
| PP |  | Zásuvkový modul pneumatického spínače | [15 empty] | PP | 1
98 | K | Pol146 | Zásuvkový modul pneumatického spínače - montáž | ks | 112 |  | 0 |  |  |  | snížená |  | 0 | 0 | 0 | 0 | 0 | 4 | K | 1 | ROZPOCET | 0 | 0 | 0 | 0 | 0 | 2 | 0 | 4 | 196
| PP |  | Zásuvkový modul pneumatického spínače - montáž | [15 empty] | PP | 1
99 | K | Pol147 | Pneumatický spínač PP | ks | 30 |  | 0 |  |  |  | snížená |  | 0 | 0 | 0 | 0 | 0 | 4 | K | 1 | ROZPOCET | 0 | 0 | 0 | 0 | 0 | 2 | 0 | 4 | 198
| PP |  | Pneumatický spínač PP | [15 empty] | PP | 1
100 | K | Pol148 | Pneumatický spínač PP - montáž | ks | 30 |  | 0 |  |  |  | snížená |  | 0 | 0 | 0 | 0 | 0 | 4 | K | 1 | ROZPOCET | 0 | 0 | 0 | 0 | 0 | 2 | 0 | 4 | 200
| PP |  | Pneumatický spínač PP - montáž | [15 empty] | PP | 1
101 | K | Pol149 | Táhlo nouzového volání | ks | 89 |  | 0 |  |  |  | snížená |  | 0 | 0 | 0 | 0 | 0 | 4 | K | 1 | ROZPOCET | 0 | 0 | 0 | 0 | 0 | 2 | 0 | 4 | 202
| PP |  | Táhlo nouzového volání | [15 empty] | PP | 1
102 | K | Pol150 | Táhlo nouzového volání - montáž | ks | 89 |  | 0 |  |  |  | snížená |  | 0 | 0 | 0 | 0 | 0 | 4 | K | 1 | ROZPOCET | 0 | 0 | 0 | 0 | 0 | 2 | 0 | 4 | 204
| PP |  | Táhlo nouzového volání - montáž | [15 empty] | PP | 1
103 | K | Pol151 | Táhlo a tlačítko nouzového volání | ks | 83 |  | 0 |  |  |  | snížená |  | 0 | 0 | 0 | 0 | 0 | 4 | K | 1 | ROZPOCET | 0 | 0 | 0 | 0 | 0 | 2 | 0 | 4 | 206
| PP |  | Táhlo a tlačítko nouzového volání | [15 empty] | PP | 1
104 | K | Pol152 | Táhlo a tlačítko nouzového volání - montáž | ks | 83 |  | 0 |  |  |  | snížená |  | 0 | 0 | 0 | 0 | 0 | 4 | K | 1 | ROZPOCET | 0 | 0 | 0 | 0 | 0 | 2 | 0 | 4 | 208
| PP |  | Táhlo a tlačítko nouzového volání - montáž | [15 empty] | PP | 1
105 | K | Pol153 | Audio zásuvka | ks | 4 |  | 0 |  |  |  | snížená |  | 0 | 0 | 0 | 0 | 0 | 4 | K | 1 | ROZPOCET | 0 | 0 | 0 | 0 | 0 | 2 | 0 | 4 | 210
| PP |  | Audio zásuvka | [15 empty] | PP | 1
106 | K | Pol154 | Audio zásuvka - montáž | ks | 4 |  | 0 |  |  |  | snížená |  | 0 | 0 | 0 | 0 | 0 | 4 | K | 1 | ROZPOCET | 0 | 0 | 0 | 0 | 0 | 2 | 0 | 4 | 212
| PP |  | Audio zásuvka - montáž | [15 empty] | PP | 1
107 | K | Pol155 | Opakovač | ks | 4 |  | 0 |  |  |  | snížená |  | 0 | 0 | 0 | 0 | 0 | 4 | K | 1 | ROZPOCET | 0 | 0 | 0 | 0 | 0 | 2 | 0 | 4 | 214
| PP |  | Opakovač | [15 empty] | PP | 1
108 | K | Pol156 | Opakovač - montáž | ks | 4 |  | 0 |  |  |  | snížená |  | 0 | 0 | 0 | 0 | 0 | 4 | K | 1 | ROZPOCET | 0 | 0 | 0 | 0 | 0 | 2 | 0 | 4 | 216
| PP |  | Opakovač - montáž | [15 empty] | PP | 1
109 | K | Pol157 | IP rádio server | ks | 1 |  | 0 |  |  |  | snížená |  | 0 | 0 | 0 | 0 | 0 | 4 | K | 1 | ROZPOCET | 0 | 0 | 0 | 0 | 0 | 2 | 0 | 4 | 218
| PP |  | IP rádio server | [15 empty] | PP | 1
110 | K | Pol158 | IP rádio server - instalace | ks | 1 |  | 0 |  |  |  | snížená |  | 0 | 0 | 0 | 0 | 0 | 4 | K | 1 | ROZPOCET | 0 | 0 | 0 | 0 | 0 | 2 | 0 | 4 | 220
| PP |  | IP rádio server - instalace | [15 empty] | PP | 1
111 | K | Pol159 | Patch kabel 0,3m | ks | 360 |  | 0 |  |  |  | snížená |  | 0 | 0 | 0 | 0 | 0 | 4 | K | 1 | ROZPOCET | 0 | 0 | 0 | 0 | 0 | 2 | 0 | 4 | 222
| PP |  | Patch kabel 0,3m | [15 empty] | PP | 1
112 | K | Pol160 | Patch kabel 0,3m - montáž | ks | 360 |  | 0 |  |  |  | snížená |  | 0 | 0 | 0 | 0 | 0 | 4 | K | 1 | ROZPOCET | 0 | 0 | 0 | 0 | 0 | 2 | 0 | 4 | 224
| PP |  | Patch kabel 0,3m - montáž | [15 empty] | PP | 1
113 | K | Pol161 | Konektor včetně ochrany RJ45 | ks | 720 |  | 0 |  |  |  | snížená |  | 0 | 0 | 0 | 0 | 0 | 4 | K | 1 | ROZPOCET | 0 | 0 | 0 | 0 | 0 | 2 | 0 | 4 | 226
| PP |  | Konektor včetně ochrany RJ45 | [15 empty] | PP | 1
114 | K | Pol162 | Konektor včetně ochrany RJ45 - montáž + měřící protokol | ks | 720 |  | 0 |  |  |  | snížená |  | 0 | 0 | 0 | 0 | 0 | 4 | K | 1 | ROZPOCET | 0 | 0 | 0 | 0 | 0 | 2 | 0 | 4 | 228
| PP |  | Konektor včetně ochrany RJ45 - montáž + měřící protokol | [15 empty] | PP | 1
115 | K | Pol163 | Kontrola vedení | ks | 4 |  | 0 |  |  |  | snížená |  | 0 | 0 | 0 | 0 | 0 | 4 | K | 1 | ROZPOCET | 0 | 0 | 0 | 0 | 0 | 2 | 0 | 4 | 230
| PP |  | Kontrola vedení | [15 empty] | PP | 1

## D.1.4 - Silnoproudá elekt...
| List obsahuje: |  | 1) Krycí list soupisu | 2) Rekapitulace |  |  | 3) Soupis prací | Zpět na list: | Rekapitulace stavby
{bd03e98b-ab9a-4f5d-942c-b055158b00ca}
1
| KRYCÍ LIST SOUPISU | [8 empty] | v --- níže se nacházejí doplnkové a pomocné údaje k sestavám --- v | [8 empty] | False
Stavba:
Domov pro seniory Třebíč, Koutkova-Kubešova - rekonstrukce stavebních konstrukcí, silnoproudých a slaboproudých rozvodů
Objekt:
D.1.4 - Silnoproudá elektroinstalace
| KSO: |  |  |  |  | CC-CZ:
| Místo: |  | Domov pro seniory Třebíč, Koutkova 302 |  |  | Datum: | 7. 8. 2018
| Zadavatel: |  |  |  |  | IČ: | 70890749
|  | Kraj Vysočina |  |  |  | DIČ: | CZ 70890749
| Uchazeč: |  |  |  |  | IČ:
DIČ:
| Projektant: |  |  |  |  | IČ: | 67069754
|  | Zdeněk Musil |  |  |  | DIČ: | CZ7208234539
Poznámka:
Nedílnou součástí výkazu výměr je projektová dokumentace zpracovaná firmou Zdeněk Musil Pro sestavení SOUPISU PRACÍ v podrobnostech vymezených vyhláškou č.169/2016 Sb.. byla použita cenová soustava URS, která obsahuje veškeré údaje nezbytné pro soupis prací - viz. §4 odst. 4 této vyhlášky. Dle vyhlášky č.169/2016 Sb.. §11 odst. 2 uvádí zadavatel v zadávací dokumentaci odkaz na použitou cenovou soustavu (zadavatel zajišťuje neomezený dálkový přístup k cenové soustavě, jelikož byla použita). UCHAZEČ O VEŘEJNOU ZAKÁZKU JE POVINEN PŘI OCEŇOVÁNÍ SOUTĚŽNÍHO SOUPISU STAVEBNÍCH PRACÍ, DODÁVEK A SLUŽEB S VÝKAZEM VÝMĚR PROVÉST KONTROLU FUNKCE ARITMETICKÝCH VZORCŮ JEDNOTLIVÝCH SOUPISŮ VE VAZBĚ NA JEDNOTLIVÉ ODDÍLY, REKAPITULACE A KRYCÍ LIST. Technické a materiálové specifikace jednotlivých navržených materiálů, prvků a výrobků jsou uvedeny v samostatných částech této projektové dokumentace jako je VÝKRESOVÁ ČÁST, VÝPIS PRVKŮ PSV, SKLADBY KONSTRUKCÍ A TECHNICKÁ ZPRÁVA. Na základě těchto podkladů bude provedeno ocenění výše uvedených prací, dodávek a služeb. U veškerých dodávek budou v ceně zahrnuty náklady na doplňkový kotevní a spojovací materiál, zhotovení případné výrobní dokumentace nebo pořízení fyzických vzorků materiálů a vzorníků barev. Kde není výslovně uvedeno, bude pracovní postup a technologie provádění stanovena oprávněnou osobou zhotovitele. TYTO PŘÍLOHY JSOU NEDÍLNOU SOUČÁSTÍ SOUTĚŽNÍHO SOUPISU STAVEBNÍCH PRACÍ, DODÁVEK A SLUŽEB S VÝKAZEM VÝMĚR.
| Cena bez DPH | [5 empty] | 0
|  |  | Základ daně |  |  | Sazba daně | Výše daně
| DPH | základní | 0 |  |  | 21% | 0
|  | snížená | 0 |  |  | 15% | 0
|  | zákl. přenesená | 0 |  |  | 21% | 0
|  | sníž. přenesená | 0 |  |  | 15% | 0
|  | nulová | 0 |  |  | 0% | 0
| Cena s DPH |  |  | v | CZK |  | 0
REKAPITULACE ČLENĚNÍ SOUPISU PRACÍ
Stavba:
Domov pro seniory Třebíč, Koutkova-Kubešova - rekonstrukce stavebních konstrukcí, silnoproudých a slaboproudých rozvodů
Objekt:
D.1.4 - Silnoproudá elektroinstalace
Místo: |  |  | Domov pro seniory Třebíč, Koutkova 302 |  |  | Datum: | 7. 8. 2018
Zadavatel: |  |  | Kraj Vysočina |  |  | Projektant: | Zdeněk Musil
Uchazeč:
Kód dílu - Popis | [6 empty] | Cena celkem [CZK]
Náklady soupisu celkem | [6 empty] | 0 | [12 empty] | -1
| D1 - Silnoproudá elektroinstalace | [5 empty] | 0
SOUPIS PRACÍ
Stavba:
Domov pro seniory Třebíč, Koutkova-Kubešova - rekonstrukce stavebních konstrukcí, silnoproudých a slaboproudých rozvodů
Objekt:
D.1.4 - Silnoproudá elektroinstalace
Místo: |  |  | Domov pro seniory Třebíč, Koutkova 302 |  |  | Datum: | 7. 8. 2018
Zadavatel: |  |  | Kraj Vysočina |  |  | Projektant: | Zdeněk Musil
Uchazeč:
PČ | Typ | Kód | Popis | MJ | Množství | J.cena [CZK] | Cena celkem [CZK] | Cenová soustava |  | Poznámka | DPH | J. Nh [h] | Nh celkem [h] | J. hmotnost [t] | Hmotnost celkem [t] | J. suť [t] | Suť Celkem [t]
Náklady soupisu celkem | [6 empty] | 0 | [5 empty] | 0 |  | 0 |  | 0 |  | D | -1 | [7 empty] | 0
| D | D1 | Silnoproudá elektroinstalace |  |  |  | 0 | [5 empty] | 0 |  | 0 |  | 0 | 1 | D | 0 | ROZPOCET | [6 empty] | 0
1 | K | Pol164 | Spínač zapuštěný jednopólový, 1 | kus | 2 |  | 0 |  |  |  | snížená |  | 0 | 0 | 0 | 0 | 0 | 4 | K | 1 | ROZPOCET | 0 | 0 | 0 | 0 | 0 | 2 | 0 | 4 | 2
| PP |  | Spínač zapuštěný jednopólový, 1 | [15 empty] | PP | 1
2 | K | Pol165 | Spínač zapuštěný seriový, 5 | kus | 1 |  | 0 |  |  |  | snížená |  | 0 | 0 | 0 | 0 | 0 | 4 | K | 1 | ROZPOCET | 0 | 0 | 0 | 0 | 0 | 2 | 0 | 4 | 4
| PP |  | Spínač zapuštěný seriový, 5 | [15 empty] | PP | 1
3 | K | Pol166 | Spínač zapuštěný střídavý, 6 | kus | 2 |  | 0 |  |  |  | snížená |  | 0 | 0 | 0 | 0 | 0 | 4 | K | 1 | ROZPOCET | 0 | 0 | 0 | 0 | 0 | 2 | 0 | 4 | 6
| PP |  | Spínač zapuštěný střídavý, 6 | [15 empty] | PP | 1
4 | K | Pol167 | Spínač zapuštěný střídavý dvojitý, řazení 6+6 | kus | 4 |  | 0 |  |  |  | snížená |  | 0 | 0 | 0 | 0 | 0 | 4 | K | 1 | ROZPOCET | 0 | 0 | 0 | 0 | 0 | 2 | 0 | 4 | 8
| PP |  | Spínač zapuštěný střídavý dvojitý, řazení 6+6 | [15 empty] | PP | 1
5 | K | Pol168 | Krabice přístrojová KP, bez zapojení, kruhová | kus | 18 |  | 0 |  |  |  | snížená |  | 0 | 0 | 0 | 0 | 0 | 4 | K | 1 | ROZPOCET | 0 | 0 | 0 | 0 | 0 | 2 | 0 | 4 | 10
| PP |  | Krabice přístrojová KP, bez zapojení, kruhová | [15 empty] | PP | 1
6 | K | Pol169 | Vysekání kapes zeď cih., krabice 10x10x5cm | kus | 18 |  | 0 |  |  |  | snížená |  | 0 | 0 | 0 | 0 | 0 | 4 | K | 1 | ROZPOCET | 0 | 0 | 0 | 0 | 0 | 2 | 0 | 4 | 12
| PP |  | Vysekání kapes zeď cih., krabice 10x10x5cm | [15 empty] | PP | 1
7 | K | Pol170 | Zásuvka domovní zapuštěná - 2P+Z,dvojí zapojení | kus | 7 |  | 0 |  |  |  | snížená |  | 0 | 0 | 0 | 0 | 0 | 4 | K | 1 | ROZPOCET | 0 | 0 | 0 | 0 | 0 | 2 | 0 | 4 | 14
| PP |  | Zásuvka domovní zapuštěná - 2P+Z,dvojí zapojení | [15 empty] | PP | 1
8 | K | Pol171 | Kabel CXKE-V 3 x 2,5 mm2 pevně uložený | m | 451 |  | 0 |  |  |  | snížená |  | 0 | 0 | 0 | 0 | 0 | 4 | K | 1 | ROZPOCET | 0 | 0 | 0 | 0 | 0 | 2 | 0 | 4 | 16
| PP |  | Kabel CXKE-V 3 x 2,5 mm2 pevně uložený | [15 empty] | PP | 1
9 | K | Pol172 | Kabel CYKY 750 V 3 x 1,5 mm2 pevně uložený | m | 295 |  | 0 |  |  |  | snížená |  | 0 | 0 | 0 | 0 | 0 | 4 | K | 1 | ROZPOCET | 0 | 0 | 0 | 0 | 0 | 2 | 0 | 4 | 18
| PP |  | Kabel CYKY 750 V 3 x 1,5 mm2 pevně uložený | [15 empty] | PP | 1
10 | K | Pol173 | Kabel CYKY 750 V 3 x 2,5 mm2 pevně uložený | m | 321 |  | 0 |  |  |  | snížená |  | 0 | 0 | 0 | 0 | 0 | 4 | K | 1 | ROZPOCET | 0 | 0 | 0 | 0 | 0 | 2 | 0 | 4 | 20
| PP |  | Kabel CYKY 750 V 3 x 2,5 mm2 pevně uložený | [15 empty] | PP | 1
11 | K | Pol174 | Ukončení vodičů v rozvaděči + zapojení do 2,5 mm2 | kus | 24 |  | 0 |  |  |  | snížená |  | 0 | 0 | 0 | 0 | 0 | 4 | K | 1 | ROZPOCET | 0 | 0 | 0 | 0 | 0 | 2 | 0 | 4 | 22
| PP |  | Ukončení vodičů v rozvaděči + zapojení do 2,5 mm2 | [15 empty] | PP | 1
12 | K | Pol175 | Ukončení celoplast. kabelů zákl./pás.do 5x4 mm2 | kus | 8 |  | 0 |  |  |  | snížená |  | 0 | 0 | 0 | 0 | 0 | 4 | K | 1 | ROZPOCET | 0 | 0 | 0 | 0 | 0 | 2 | 0 | 4 | 24
| PP |  | Ukončení celoplast. kabelů zákl./pás.do 5x4 mm2 | [15 empty] | PP | 1
13 | K | Pol176 | Vyhledání vývodu nebo krabice | kus | 15 |  | 0 |  |  |  | snížená |  | 0 | 0 | 0 | 0 | 0 | 4 | K | 1 | ROZPOCET | 0 | 0 | 0 | 0 | 0 | 2 | 0 | 4 | 26
| PP |  | Vyhledání vývodu nebo krabice | [15 empty] | PP | 1
14 | K | Pol177 | Demontáž/montáž krytu ocelopl. rozvaděče do 70 cm | kus | 2 |  | 0 |  |  |  | snížená |  | 0 | 0 | 0 | 0 | 0 | 4 | K | 1 | ROZPOCET | 0 | 0 | 0 | 0 | 0 | 2 | 0 | 4 | 28
| PP |  | Demontáž/montáž krytu ocelopl. rozvaděče do 70 cm | [15 empty] | PP | 1
15 | K | Pol178 | Označení kabelového vedení | kus | 1 |  | 0 |  |  |  | snížená |  | 0 | 0 | 0 | 0 | 0 | 4 | K | 1 | ROZPOCET | 0 | 0 | 0 | 0 | 0 | 2 | 0 | 4 | 30
| PP |  | Označení kabelového vedení | [15 empty] | PP | 1
16 | K | Pol179 | Štítek označovací na kabel, včetně dodávky štítku 6035-2k | kus | 24 |  | 0 |  |  |  | snížená |  | 0 | 0 | 0 | 0 | 0 | 4 | K | 1 | ROZPOCET | 0 | 0 | 0 | 0 | 0 | 2 | 0 | 4 | 32
| PP |  | Štítek označovací na kabel, včetně dodávky štítku 6035-2k | [15 empty] | PP | 1
17 | K | Pol180 | Štítek označovací pro přístroje - lepený | kus | 24 |  | 0 |  |  |  | snížená |  | 0 | 0 | 0 | 0 | 0 | 4 | K | 1 | ROZPOCET | 0 | 0 | 0 | 0 | 0 | 2 | 0 | 4 | 34
| PP |  | Štítek označovací pro přístroje - lepený | [15 empty] | PP | 1
18 | K | Pol181 | Jistič vzduch.1pólový do 25 A | kus | 7 |  | 0 |  |  |  | snížená |  | 0 | 0 | 0 | 0 | 0 | 4 | K | 1 | ROZPOCET | 0 | 0 | 0 | 0 | 0 | 2 | 0 | 4 | 36
| PP |  | Jistič vzduch.1pólový do 25 A | [15 empty] | PP | 1
19 | K | Pol182 | Chránič proudový dvoupólový do 40 A | kus | 1 |  | 0 |  |  |  | snížená |  | 0 | 0 | 0 | 0 | 0 | 4 | K | 1 | ROZPOCET | 0 | 0 | 0 | 0 | 0 | 2 | 0 | 4 | 38
| PP |  | Chránič proudový dvoupólový do 40 A | [15 empty] | PP | 1
20 | K | Pol183 | Chránič proudový čtyřpólový do 40 A | kus | 1 |  | 0 |  |  |  | snížená |  | 0 | 0 | 0 | 0 | 0 | 4 | K | 1 | ROZPOCET | 0 | 0 | 0 | 0 | 0 | 2 | 0 | 4 | 40
| PP |  | Chránič proudový čtyřpólový do 40 A | [15 empty] | PP | 1
21 | K | Pol184 | Svítidlo LED přisazený panel | kus | 14 |  | 0 |  |  |  | snížená |  | 0 | 0 | 0 | 0 | 0 | 4 | K | 1 | ROZPOCET | 0 | 0 | 0 | 0 | 0 | 2 | 0 | 4 | 42
| PP |  | Svítidlo LED přisazený panel | [15 empty] | PP | 1
22 | K | Pol185 | Svítidlo LED závěsné | kus | 3 |  | 0 |  |  |  | snížená |  | 0 | 0 | 0 | 0 | 0 | 4 | K | 1 | ROZPOCET | 0 | 0 | 0 | 0 | 0 | 2 | 0 | 4 | 44
| PP |  | Svítidlo LED závěsné | [15 empty] | PP | 1
23 | K | Pol186 | Svorka řadová RS 2,5 - 4 | kus | 8 |  | 0 |  |  |  | snížená |  | 0 | 0 | 0 | 0 | 0 | 4 | K | 1 | ROZPOCET | 0 | 0 | 0 | 0 | 0 | 2 | 0 | 4 | 46
| PP |  | Svorka řadová RS 2,5 - 4 | [15 empty] | PP | 1
24 | K | Pol187 | Krabice plast. upevněná na povrchu | kus | 1 |  | 0 |  |  |  | snížená |  | 0 | 0 | 0 | 0 | 0 | 4 | K | 1 | ROZPOCET | 0 | 0 | 0 | 0 | 0 | 2 | 0 | 4 | 48
| PP |  | Krabice plast. upevněná na povrchu | [15 empty] | PP | 1
25 | K | Pol188 | Příchytka kabelová 7-16 mm | kus | 700 |  | 0 |  |  |  | snížená |  | 0 | 0 | 0 | 0 | 0 | 4 | K | 1 | ROZPOCET | 0 | 0 | 0 | 0 | 0 | 2 | 0 | 4 | 50
| PP |  | Příchytka kabelová 7-16 mm | [15 empty] | PP | 1
26 | K | Pol189 | Montáž šroubu 6 mm do betonového zdiva | kus | 700 |  | 0 |  |  |  | snížená |  | 0 | 0 | 0 | 0 | 0 | 4 | K | 1 | ROZPOCET | 0 | 0 | 0 | 0 | 0 | 2 | 0 | 4 | 52
| PP |  | Montáž šroubu 6 mm do betonového zdiva | [15 empty] | PP | 1
27 | K | Pol190 | Osazení hmoždinky 8 mm v cihelné zdi | kus | 60 |  | 0 |  |  |  | snížená |  | 0 | 0 | 0 | 0 | 0 | 4 | K | 1 | ROZPOCET | 0 | 0 | 0 | 0 | 0 | 2 | 0 | 4 | 54
| PP |  | Osazení hmoždinky 8 mm v cihelné zdi | [15 empty] | PP | 1
28 | K | Pol191 | Vysekání rýh ve zdi cihelné 3 x 3 cm | m | 65 |  | 0 |  |  |  | snížená |  | 0 | 0 | 0 | 0 | 0 | 4 | K | 1 | ROZPOCET | 0 | 0 | 0 | 0 | 0 | 2 | 0 | 4 | 56
| PP |  | Vysekání rýh ve zdi cihelné 3 x 3 cm | [15 empty] | PP | 1
29 | K | Pol192 | Vysekání rýh ve zdi cihelné 5 x 7 cm | m | 41 |  | 0 |  |  |  | snížená |  | 0 | 0 | 0 | 0 | 0 | 4 | K | 1 | ROZPOCET | 0 | 0 | 0 | 0 | 0 | 2 | 0 | 4 | 58
| PP |  | Vysekání rýh ve zdi cihelné 5 x 7 cm | [15 empty] | PP | 1
30 | K | Pol193 | Vysekání rýh v podhledu stropu z tvárnic 3 x 3 cm | m | 23 |  | 0 |  |  |  | snížená |  | 0 | 0 | 0 | 0 | 0 | 4 | K | 1 | ROZPOCET | 0 | 0 | 0 | 0 | 0 | 2 | 0 | 4 | 60
| PP |  | Vysekání rýh v podhledu stropu z tvárnic 3 x 3 cm | [15 empty] | PP | 1
31 | K | Pol194 | Průraz zdivem v cihlové zdi tloušťky 45 cm, do průměru 6 cm | kus | 4 |  | 0 |  |  |  | snížená |  | 0 | 0 | 0 | 0 | 0 | 4 | K | 1 | ROZPOCET | 0 | 0 | 0 | 0 | 0 | 2 | 0 | 4 | 62
| PP |  | Průraz zdivem v cihlové zdi tloušťky 45 cm, do průměru 6 cm | [15 empty] | PP | 1
32 | K | Pol195 | Vybourání otvorů stropy prefa 0,0225 m2, nad 12 cm | kus | 4 |  | 0 |  |  |  | snížená |  | 0 | 0 | 0 | 0 | 0 | 4 | K | 1 | ROZPOCET | 0 | 0 | 0 | 0 | 0 | 2 | 0 | 4 | 64
| PP |  | Vybourání otvorů stropy prefa 0,0225 m2, nad 12 cm | [15 empty] | PP | 1
33 | K | Pol196 | demontáže původní elektroinstalace | hod | 29 |  | 0 |  |  |  | snížená |  | 0 | 0 | 0 | 0 | 0 | 4 | K | 1 | ROZPOCET | 0 | 0 | 0 | 0 | 0 | 2 | 0 | 4 | 66
| PP |  | demontáže původní elektroinstalace | [15 empty] | PP | 1
34 | K | Pol197 | Strojek spínače 1pólového, řaz.1 | kus | 2 |  | 0 |  |  |  | snížená |  | 0 | 0 | 0 | 0 | 0 | 4 | K | 1 | ROZPOCET | 0 | 0 | 0 | 0 | 0 | 2 | 0 | 4 | 68
| PP |  | Strojek spínače 1pólového, řaz.1 | [15 empty] | PP | 1
35 | K | Pol198 | Strojek přepínače sériového, řaz.5 | kus | 1 |  | 0 |  |  |  | snížená |  | 0 | 0 | 0 | 0 | 0 | 4 | K | 1 | ROZPOCET | 0 | 0 | 0 | 0 | 0 | 2 | 0 | 4 | 70
| PP |  | Strojek přepínače sériového, řaz.5 | [15 empty] | PP | 1
36 | K | Pol199 | Strojek přepínače střídavého, řaz.6 | kus | 2 |  | 0 |  |  |  | snížená |  | 0 | 0 | 0 | 0 | 0 | 4 | K | 1 | ROZPOCET | 0 | 0 | 0 | 0 | 0 | 2 | 0 | 4 | 72
| PP |  | Strojek přepínače střídavého, řaz.6 | [15 empty] | PP | 1
37 | K | Pol200 | Strojek přepín.dvojit.stříd.,řaz.6+6 | kus | 4 |  | 0 |  |  |  | snížená |  | 0 | 0 | 0 | 0 | 0 | 4 | K | 1 | ROZPOCET | 0 | 0 | 0 | 0 | 0 | 2 | 0 | 4 | 74
| PP |  | Strojek přepín.dvojit.stříd.,řaz.6+6 | [15 empty] | PP | 1
38 | K | Pol201 | Rámeček pro spínače a zásuvky | kus | 11 |  | 0 |  |  |  | snížená |  | 0 | 0 | 0 | 0 | 0 | 4 | K | 1 | ROZPOCET | 0 | 0 | 0 | 0 | 0 | 2 | 0 | 4 | 76
| PP |  | Rámeček pro spínače a zásuvky | [15 empty] | PP | 1
39 | K | Pol202 | Kryt spínače jednoduchý | kus | 4 |  | 0 |  |  |  | snížená |  | 0 | 0 | 0 | 0 | 0 | 4 | K | 1 | ROZPOCET | 0 | 0 | 0 | 0 | 0 | 2 | 0 | 4 | 78
| PP |  | Kryt spínače jednoduchý | [15 empty] | PP | 1
40 | K | Pol203 | Kryt spínače dělený | kus | 5 |  | 0 |  |  |  | snížená |  | 0 | 0 | 0 | 0 | 0 | 4 | K | 1 | ROZPOCET | 0 | 0 | 0 | 0 | 0 | 2 | 0 | 4 | 80
| PP |  | Kryt spínače dělený | [15 empty] | PP | 1
41 | K | Pol204 | Krabice univerzální z PH KU 68-1902 | kus | 18 |  | 0 |  |  |  | snížená |  | 0 | 0 | 0 | 0 | 0 | 4 | K | 1 | ROZPOCET | 0 | 0 | 0 | 0 | 0 | 2 | 0 | 4 | 82
| PP |  | Krabice univerzální z PH KU 68-1902 | [15 empty] | PP | 1
42 | K | Pol86 | Šroub 2,9 x 13 mm pro montáž přístroje do KU, 1 bal/50ks | bal | 1 |  | 0 |  |  |  | snížená |  | 0 | 0 | 0 | 0 | 0 | 4 | K | 1 | ROZPOCET | 0 | 0 | 0 | 0 | 0 | 2 | 0 | 4 | 84
| PP |  | Šroub 2,9 x 13 mm pro montáž přístroje do KU, 1 bal/50ks | [15 empty] | PP | 1
43 | K | Pol205 | Zásuvka dvojnásobná 230V, 16A s natočenou dutinou | kus | 7 |  | 0 |  |  |  | snížená |  | 0 | 0 | 0 | 0 | 0 | 4 | K | 1 | ROZPOCET | 0 | 0 | 0 | 0 | 0 | 2 | 0 | 4 | 86
| PP |  | Zásuvka dvojnásobná 230V, 16A s natočenou dutinou | [15 empty] | PP | 1
44 | K | Pol206 | Kabel 1-CXKE-V-J 3x2,5mm2 | m | 451 |  | 0 |  |  |  | snížená |  | 0 | 0 | 0 | 0 | 0 | 4 | K | 1 | ROZPOCET | 0 | 0 | 0 | 0 | 0 | 2 | 0 | 4 | 88
| PP |  | Kabel 1-CXKE-V-J 3x2,5mm2 | [15 empty] | PP | 1
45 | K | Pol207 | Kabel silový s Cu jádrem 750 V CYKY 3 C x 1,5 mm2 | m | 215 |  | 0 |  |  |  | snížená |  | 0 | 0 | 0 | 0 | 0 | 4 | K | 1 | ROZPOCET | 0 | 0 | 0 | 0 | 0 | 2 | 0 | 4 | 90
| PP |  | Kabel silový s Cu jádrem 750 V CYKY 3 C x 1,5 mm2 | [15 empty] | PP | 1
46 | K | Pol208 | Kabel silový s Cu jádrem 750 V CYKY 3 O x 1,5 mm2 | m | 80 |  | 0 |  |  |  | snížená |  | 0 | 0 | 0 | 0 | 0 | 4 | K | 1 | ROZPOCET | 0 | 0 | 0 | 0 | 0 | 2 | 0 | 4 | 92
| PP |  | Kabel silový s Cu jádrem 750 V CYKY 3 O x 1,5 mm2 | [15 empty] | PP | 1
47 | K | Pol209 | Kabel silový s Cu jádrem 750 V CYKY 3 C x 2,5 mm2 | m | 321 |  | 0 |  |  |  | snížená |  | 0 | 0 | 0 | 0 | 0 | 4 | K | 1 | ROZPOCET | 0 | 0 | 0 | 0 | 0 | 2 | 0 | 4 | 94
| PP |  | Kabel silový s Cu jádrem 750 V CYKY 3 C x 2,5 mm2 | [15 empty] | PP | 1
48 | K | Pol210 | Jistič do 80 A 1pól. charakteristika C, LTN-16C-1 | kus | 7 |  | 0 |  |  |  | snížená |  | 0 | 0 | 0 | 0 | 0 | 4 | K | 1 | ROZPOCET | 0 | 0 | 0 | 0 | 0 | 2 | 0 | 4 | 96
| PP |  | Jistič do 80 A 1pól. charakteristika C, LTN-16C-1 | [15 empty] | PP | 1
49 | K | Pol211 | Proudový chránič s nadproudovou ochranou 1P+N, 10A B, 30mA (10B-1N-030AC, 10kA) | ks | 1 |  | 0 |  |  |  | snížená |  | 0 | 0 | 0 | 0 | 0 | 4 | K | 1 | ROZPOCET | 0 | 0 | 0 | 0 | 0 | 2 | 0 | 4 | 98
| PP |  | Proudový chránič s nadproudovou ochranou 1P+N, 10A B, 30mA (10B-1N-030AC, 10kA) | [15 empty] | PP | 1
50 | K | Pol212 | Chránič proudový 25/4/030 | kus | 1 |  | 0 |  |  |  | snížená |  | 0 | 0 | 0 | 0 | 0 | 4 | K | 1 | ROZPOCET | 0 | 0 | 0 | 0 | 0 | 2 | 0 | 4 | 100
| PP |  | Chránič proudový 25/4/030 | [15 empty] | PP | 1
51 | K | Pol213 | LED svitidlo 600x600, přisazené, 52W, 5800lm, IP40, UGR vice jak 90 | ks | 14 |  | 0 |  |  |  | snížená |  | 0 | 0 | 0 | 0 | 0 | 4 | K | 1 | ROZPOCET | 0 | 0 | 0 | 0 | 0 | 2 | 0 | 4 | 102
| PP |  | LED svitidlo 600x600, přisazené, 52W, 5800lm, IP40, UGR vice jak 90 | [15 empty] | PP | 1
52 | K | Pol214 | Svítidlo závěsné, LED modul 40W, kulaté pr.650mm, výška 129mm, elox. hliník, opálový difuzor, IP20, , I.tř., 4000k - studená bílá, včetně závěsu | ks | 3 |  | 0 |  |  |  | snížená |  | 0 | 0 | 0 | 0 | 0 | 4 | K | 1 | ROZPOCET | 0 | 0 | 0 | 0 | 0 | 2 | 0 | 4 | 104
| PP |  | Svítidlo závěsné, LED modul 40W, kulaté pr.650mm, výška 129mm, elox. hliník, opálový difuzor, IP20, , I.tř., 4000k - studená bílá, včetně závěsu | [15 empty] | PP | 1
53 | K | Pol215 | Svornice řadová RSA PE 4 | kus | 8 |  | 0 |  |  |  | snížená |  | 0 | 0 | 0 | 0 | 0 | 4 | K | 1 | ROZPOCET | 0 | 0 | 0 | 0 | 0 | 2 | 0 | 4 | 106
| PP |  | Svornice řadová RSA PE 4 | [15 empty] | PP | 1
54 | K | Pol216 | Přepážka koncová RSA 4 A | kus | 2 |  | 0 |  |  |  | snížená |  | 0 | 0 | 0 | 0 | 0 | 4 | K | 1 | ROZPOCET | 0 | 0 | 0 | 0 | 0 | 2 | 0 | 4 | 108
| PP |  | Přepážka koncová RSA 4 A | [15 empty] | PP | 1
55 | K | Pol217 | Plastová krabice na povrch 300x200x125mm | ks | 1 |  | 0 |  |  |  | snížená |  | 0 | 0 | 0 | 0 | 0 | 4 | K | 1 | ROZPOCET | 0 | 0 | 0 | 0 | 0 | 2 | 0 | 4 | 110
| PP |  | Plastová krabice na povrch 300x200x125mm | [15 empty] | PP | 1
56 | K | Pol218 | Příchytka kabelů jednostranná 6716E PO požárně odolná | kus | 700 |  | 0 |  |  |  | snížená |  | 0 | 0 | 0 | 0 | 0 | 4 | K | 1 | ROZPOCET | 0 | 0 | 0 | 0 | 0 | 2 | 0 | 4 | 112
| PP |  | Příchytka kabelů jednostranná 6716E PO požárně odolná | [15 empty] | PP | 1
57 | K | Pol219 | Šroub do betonu SB 6,3 x 35 mm | 100 ks | 7 |  | 0 |  |  |  | snížená |  | 0 | 0 | 0 | 0 | 0 | 4 | K | 1 | ROZPOCET | 0 | 0 | 0 | 0 | 0 | 2 | 0 | 4 | 114
| PP |  | Šroub do betonu SB 6,3 x 35 mm | [15 empty] | PP | 1
58 | K | Pol220 | Pásky stahovací SP 250 x 4,5 | 100 ks | 1 |  | 0 |  |  |  | snížená |  | 0 | 0 | 0 | 0 | 0 | 4 | K | 1 | ROZPOCET | 0 | 0 | 0 | 0 | 0 | 2 | 0 | 4 | 116
| PP |  | Pásky stahovací SP 250 x 4,5 | [15 empty] | PP | 1
59 | K | Pol221 | Svorka krabicová 2x2,5 | kus | 125 |  | 0 |  |  |  | snížená |  | 0 | 0 | 0 | 0 | 0 | 4 | K | 1 | ROZPOCET | 0 | 0 | 0 | 0 | 0 | 2 | 0 | 4 | 118
| PP |  | Svorka krabicová 2x2,5 | [15 empty] | PP | 1
60 | K | Pol222 | Svorka krabicová 3x2,5 | kus | 32 |  | 0 |  |  |  | snížená |  | 0 | 0 | 0 | 0 | 0 | 4 | K | 1 | ROZPOCET | 0 | 0 | 0 | 0 | 0 | 2 | 0 | 4 | 120
| PP |  | Svorka krabicová 3x2,5 | [15 empty] | PP | 1
61 | K | Pol223 | Svorka krabicová 5x2,5 | kus | 45 |  | 0 |  |  |  | snížená |  | 0 | 0 | 0 | 0 | 0 | 4 | K | 1 | ROZPOCET | 0 | 0 | 0 | 0 | 0 | 2 | 0 | 4 | 122
| PP |  | Svorka krabicová 5x2,5 | [15 empty] | PP | 1
62 | K | Pol224 | Hmoždinka natloukací, nylon, 8 x 45mm | kus | 60 |  | 0 |  |  |  | snížená |  | 0 | 0 | 0 | 0 | 0 | 4 | K | 1 | ROZPOCET | 0 | 0 | 0 | 0 | 0 | 2 | 0 | 4 | 124
| PP |  | Hmoždinka natloukací, nylon, 8 x 45mm | [15 empty] | PP | 1
63 | K | Pol225 | Vrut zápustný 4 x 40 mm, se závitem k hlavě, drážka pozidriv | 1000 ks | 0.06 |  | 0 |  |  |  | snížená |  | 0 | 0 | 0 | 0 | 0 | 4 | K | 1 | ROZPOCET | 0 | 0 | 0 | 0 | 0 | 2 | 0 | 4 | 126
| PP |  | Vrut zápustný 4 x 40 mm, se závitem k hlavě, drážka pozidriv | [15 empty] | PP | 1
64 | K | Pol226 | Hmoždinka do SDK | ks | 8 |  | 0 |  |  |  | snížená |  | 0 | 0 | 0 | 0 | 0 | 4 | K | 1 | ROZPOCET | 0 | 0 | 0 | 0 | 0 | 2 | 0 | 4 | 128
| PP |  | Hmoždinka do SDK | [15 empty] | PP | 1
65 | K | Pol227 | Sádra stavební šedá | kg | 20 |  | 0 |  |  |  | snížená |  | 0 | 0 | 0 | 0 | 0 | 4 | K | 1 | ROZPOCET | 0 | 0 | 0 | 0 | 0 | 2 | 0 | 4 | 130
| PP |  | Sádra stavební šedá | [15 empty] | PP | 1
66 | K | Pol39 | Koordinace postupu prací s ostatními profesemi | hod. | 8 |  | 0 |  |  |  | snížená |  | 0 | 0 | 0 | 0 | 0 | 4 | K | 1 | ROZPOCET | 0 | 0 | 0 | 0 | 0 | 2 | 0 | 4 | 132
| PP |  | Koordinace postupu prací s ostatními profesemi | [15 empty] | PP | 1
67 | K | Pol40 | Práce spojené s úpravami rozvodů dle požadavku uživatele | hod. | 8 |  | 0 |  |  |  | snížená |  | 0 | 0 | 0 | 0 | 0 | 4 | K | 1 | ROZPOCET | 0 | 0 | 0 | 0 | 0 | 2 | 0 | 4 | 134
| PP |  | Práce spojené s úpravami rozvodů dle požadavku uživatele | [15 empty] | PP | 1
68 | K | Pol228 | Spolupráce s revizním technikem | hod. | 4 |  | 0 |  |  |  | snížená |  | 0 | 0 | 0 | 0 | 0 | 4 | K | 1 | ROZPOCET | 0 | 0 | 0 | 0 | 0 | 2 | 0 | 4 | 136
| PP |  | Spolupráce s revizním technikem | [15 empty] | PP | 1
69 | K | Pol229 | Dokumentace skutečného provedení | hod | 8 |  | 0 |  |  |  | snížená |  | 0 | 0 | 0 | 0 | 0 | 4 | K | 1 | ROZPOCET | 0 | 0 | 0 | 0 | 0 | 2 | 0 | 4 | 138
| PP |  | Dokumentace skutečného provedení | [15 empty] | PP | 1
70 | K | Pol230 | Revize el. zařízení | hod | 26 |  | 0 |  |  |  | snížená |  | 0 | 0 | 0 | 0 | 0 | 4 | K | 1 | ROZPOCET | 0 | 0 | 0 | 0 | 0 | 2 | 0 | 4 | 140
| PP |  | Revize el. zařízení | [15 empty] | PP | 1
71 | K | Pol231 | Doprava | kpl | 1 |  | 0 |  |  |  | snížená |  | 0 | 0 | 0 | 0 | 0 | 4 | K | 1 | ROZPOCET | 0 | 0 | 0 | 0 | 0 | 2 | 0 | 4 | 142
| PP |  | Doprava | [15 empty] | PP | 1
72 | K | Pol232 | Vyhotovení protokolu o měření metal. míst. kabelů | hod | 12 |  | 0 |  |  |  | snížená |  | 0 | 0 | 0 | 0 | 0 | 4 | K | 1 | ROZPOCET | 0 | 0 | 0 | 0 | 0 | 2 | 0 | 4 | 144
| PP |  | Vyhotovení protokolu o měření metal. míst. kabelů | [15 empty] | PP | 1
73 | K | Pol233 | Zásuvka 1xRJ45 UTP kat.6 pod omítku | kus | 2 |  | 0 |  |  |  | snížená |  | 0 | 0 | 0 | 0 | 0 | 4 | K | 1 | ROZPOCET | 0 | 0 | 0 | 0 | 0 | 2 | 0 | 4 | 146
| PP |  | Zásuvka 1xRJ45 UTP kat.6 pod omítku | [15 empty] | PP | 1
74 | K | Pol234 | Přeložení stávajícího kabelu UTP | m | 5 |  | 0 |  |  |  | snížená |  | 0 | 0 | 0 | 0 | 0 | 4 | K | 1 | ROZPOCET | 0 | 0 | 0 | 0 | 0 | 2 | 0 | 4 | 148
| PP |  | Přeložení stávajícího kabelu UTP | [15 empty] | PP | 1
75 | K | Pol105 | Kryt zásuvky komunikační, s popisovým polem, s kovovým upevňovacím třmenem; b. bílá | ks | 2 |  | 0 |  |  |  | snížená |  | 0 | 0 | 0 | 0 | 0 | 4 | K | 1 | ROZPOCET | 0 | 0 | 0 | 0 | 0 | 2 | 0 | 4 | 150
| PP |  | Kryt zásuvky komunikační, s popisovým polem, s kovovým upevňovacím třmenem; b. bílá | [15 empty] | PP | 1
76 | K | Pol235 | Modul RJ45, Cat6, samozářezový | kus | 2 |  | 0 |  |  |  | snížená |  | 0 | 0 | 0 | 0 | 0 | 4 | K | 1 | ROZPOCET | 0 | 0 | 0 | 0 | 0 | 2 | 0 | 4 | 152
| PP |  | Modul RJ45, Cat6, samozářezový | [15 empty] | PP | 1
77 | K | Pol236 | Maska nosná s 1 otvorem pro 1 zásuvku RJ45; b. černá | ks | 2 |  | 0 |  |  |  | snížená |  | 0 | 0 | 0 | 0 | 0 | 4 | K | 1 | ROZPOCET | 0 | 0 | 0 | 0 | 0 | 2 | 0 | 4 | 154
| PP |  | Maska nosná s 1 otvorem pro 1 zásuvku RJ45; b. černá | [15 empty] | PP | 1

## D.1.5 - AKTIVNÍ PRVKY - s...
| List obsahuje: |  | 1) Krycí list soupisu | 2) Rekapitulace |  |  | 3) Soupis prací | Zpět na list: | Rekapitulace stavby
{42d053c2-f9f9-4d22-8230-389ff8923534}
2
| KRYCÍ LIST SOUPISU | [8 empty] | v --- níže se nacházejí doplnkové a pomocné údaje k sestavám --- v | [8 empty] | False
Stavba:
Domov pro seniory Třebíč, Koutkova-Kubešova - rekonstrukce stavebních konstrukcí, silnoproudých a slaboproudých rozvodů
Objekt:
D.1.5 - AKTIVNÍ PRVKY - soubor SMV vyžadující montáž včetně integrovaného softwaru (DPH 21%)
| KSO: |  |  |  |  | CC-CZ:
| Místo: |  | Domov pro seniory Třebíč, Koutkova 302 |  |  | Datum: | 7. 8. 2018
| Zadavatel: |  |  |  |  | IČ: | 70890749
|  | Kraj Vysočina |  |  |  | DIČ: | CZ 70890749
| Uchazeč: |  |  |  |  | IČ:
DIČ:
| Projektant: |  |  |  |  | IČ: | 67069754
|  | Zdeněk Musil |  |  |  | DIČ: | CZ7208234539
Poznámka:
Nedílnou součástí výkazu výměr je projektová dokumentace zpracovaná firmou Zdeněk Musil Pro sestavení SOUPISU PRACÍ v podrobnostech vymezených vyhláškou č.169/2016 Sb.. byla použita cenová soustava URS, která obsahuje veškeré údaje nezbytné pro soupis prací - viz. §4 odst. 4 této vyhlášky. Dle vyhlášky č.169/2016 Sb.. §11 odst. 2 uvádí zadavatel v zadávací dokumentaci odkaz na použitou cenovou soustavu (zadavatel zajišťuje neomezený dálkový přístup k cenové soustavě, jelikož byla použita). UCHAZEČ O VEŘEJNOU ZAKÁZKU JE POVINEN PŘI OCEŇOVÁNÍ SOUTĚŽNÍHO SOUPISU STAVEBNÍCH PRACÍ, DODÁVEK A SLUŽEB S VÝKAZEM VÝMĚR PROVÉST KONTROLU FUNKCE ARITMETICKÝCH VZORCŮ JEDNOTLIVÝCH SOUPISŮ VE VAZBĚ NA JEDNOTLIVÉ ODDÍLY, REKAPITULACE A KRYCÍ LIST. Technické a materiálové specifikace jednotlivých navržených materiálů, prvků a výrobků jsou uvedeny v samostatných částech této projektové dokumentace jako je VÝKRESOVÁ ČÁST, VÝPIS PRVKŮ PSV, SKLADBY KONSTRUKCÍ A TECHNICKÁ ZPRÁVA. Na základě těchto podkladů bude provedeno ocenění výše uvedených prací, dodávek a služeb. U veškerých dodávek budou v ceně zahrnuty náklady na doplňkový kotevní a spojovací materiál, zhotovení případné výrobní dokumentace nebo pořízení fyzických vzorků materiálů a vzorníků barev. Kde není výslovně uvedeno, bude pracovní postup a technologie provádění stanovena oprávněnou osobou zhotovitele. TYTO PŘÍLOHY JSOU NEDÍLNOU SOUČÁSTÍ SOUTĚŽNÍHO SOUPISU STAVEBNÍCH PRACÍ, DODÁVEK A SLUŽEB S VÝKAZEM VÝMĚR.
| Cena bez DPH | [5 empty] | 0
|  |  | Základ daně |  |  | Sazba daně | Výše daně
| DPH | základní | 0 |  |  | 21% | 0
|  | snížená | 0 |  |  | 15% | 0
|  | zákl. přenesená | 0 |  |  | 21% | 0
|  | sníž. přenesená | 0 |  |  | 15% | 0
|  | nulová | 0 |  |  | 0% | 0
| Cena s DPH |  |  | v | CZK |  | 0
REKAPITULACE ČLENĚNÍ SOUPISU PRACÍ
Stavba:
Domov pro seniory Třebíč, Koutkova-Kubešova - rekonstrukce stavebních konstrukcí, silnoproudých a slaboproudých rozvodů
Objekt:
D.1.5 - AKTIVNÍ PRVKY - soubor SMV vyžadující montáž včetně integrovaného softwaru (DPH 21%)
Místo: |  |  | Domov pro seniory Třebíč, Koutkova 302 |  |  | Datum: | 7. 8. 2018
Zadavatel: |  |  | Kraj Vysočina |  |  | Projektant: | Zdeněk Musil
Uchazeč:
Kód dílu - Popis | [6 empty] | Cena celkem [CZK]
Náklady soupisu celkem | [6 empty] | 0 | [12 empty] | -1
| D1 - D.1.5. - AKTIVNÍ PRVKY | [5 empty] | 0
| D2 - Komunikační zařízení sestra – pacient (klient) | [5 empty] | 0
| D3 - Dodávka a montáž technologie HCC-07 IP | [5 empty] | 0
SOUPIS PRACÍ
Stavba:
Domov pro seniory Třebíč, Koutkova-Kubešova - rekonstrukce stavebních konstrukcí, silnoproudých a slaboproudých rozvodů
Objekt:
D.1.5 - AKTIVNÍ PRVKY - soubor SMV vyžadující montáž včetně integrovaného softwaru (DPH 21%)
Místo: |  |  | Domov pro seniory Třebíč, Koutkova 302 |  |  | Datum: | 7. 8. 2018
Zadavatel: |  |  | Kraj Vysočina |  |  | Projektant: | Zdeněk Musil
Uchazeč:
PČ | Typ | Kód | Popis | MJ | Množství | J.cena [CZK] | Cena celkem [CZK] | Cenová soustava |  | Poznámka | DPH | J. Nh [h] | Nh celkem [h] | J. hmotnost [t] | Hmotnost celkem [t] | J. suť [t] | Suť Celkem [t]
Náklady soupisu celkem | [6 empty] | 0 | [5 empty] | 0 |  | 0 |  | 0 |  | D | -1 | [7 empty] | 0
| D | D1 | D.1.5. - AKTIVNÍ PRVKY |  |  |  | 0 | [5 empty] | 0 |  | 0 |  | 0 | 1 | D | 0 | ROZPOCET | [6 empty] | 0
| D | D2 | Komunikační zařízení sestra – pacient (klient) |  |  |  | 0 | [5 empty] | 0 |  | 0 |  | 0 | 1 | D | 1 | ROZPOCET | [6 empty] | 0
| D | D3 | Dodávka a montáž technologie HCC-07 IP |  |  |  | 0 | [5 empty] | 0 |  | 0 |  | 0 | 1 | D | 2 | ROZPOCET | [6 empty] | 0
1 | K | MT - 07 IP | Hlavní terminál | ks | 4 |  | 0 |  |  |  | základní |  | 0 | 0 | 0 | 0 | 0 | 64 | K | 3 | ROZPOCET | 0 | 0 | 0 | 0 | 0 | 1 | 0 | 64 | 2
| PP |  | Hlavní terminál | [15 empty] | PP | 3
2 | K | PS-07 IP | Napájecí zdroj + lokální server | ks | 4 |  | 0 |  |  |  | základní |  | 0 | 0 | 0 | 0 | 0 | 64 | K | 3 | ROZPOCET | 0 | 0 | 0 | 0 | 0 | 1 | 0 | 64 | 4
| PP |  | Napájecí zdroj + lokální server | [15 empty] | PP | 3
3 | K | SW - L1 | SW - licence provozu účastníka | ks | 112 |  | 0 |  |  |  | základní |  | 0 | 0 | 0 | 0 | 0 | 64 | K | 3 | ROZPOCET | 0 | 0 | 0 | 0 | 0 | 1 | 0 | 64 | 6
| PP |  | SW - licence provozu účastníka | [15 empty] | PP | 3
4 | K | SW - HC | SW - databáze historie volání | ks | 4 |  | 0 |  |  |  | základní |  | 0 | 0 | 0 | 0 | 0 | 64 | K | 3 | ROZPOCET | 0 | 0 | 0 | 0 | 0 | 1 | 0 | 64 | 8
| PP |  | SW - databáze historie volání | [15 empty] | PP | 3
5 | K | SW - AW | SW - aktivace sdruženého provozu | ks | 4 |  | 0 |  |  |  | základní |  | 0 | 0 | 0 | 0 | 0 | 64 | K | 3 | ROZPOCET | 0 | 0 | 0 | 0 | 0 | 1 | 0 | 64 | 10
| PP |  | SW - aktivace sdruženého provozu | [15 empty] | PP | 3
6 | K | SW - SQLHV | SW - prohlížeč historie | ks | 1 |  | 0 |  |  |  | základní |  | 0 | 0 | 0 | 0 | 0 | 64 | K | 3 | ROZPOCET | 0 | 0 | 0 | 0 | 0 | 1 | 0 | 64 | 12
| PP |  | SW - prohlížeč historie | [15 empty] | PP | 3
7 | K | CT-07 IP | Kabel k terminálu (2m) | ks | 4 |  | 0 |  |  |  | základní |  | 0 | 0 | 0 | 0 | 0 | 64 | K | 3 | ROZPOCET | 0 | 0 | 0 | 0 | 0 | 1 | 0 | 64 | 14
| PP |  | Kabel k terminálu (2m) | [15 empty] | PP | 3
8 | K | AT-12V | Adaptér k terminálu | ks | 4 |  | 0 |  |  |  | základní |  | 0 | 0 | 0 | 0 | 0 | 64 | K | 3 | ROZPOCET | 0 | 0 | 0 | 0 | 0 | 1 | 0 | 64 | 16
| PP |  | Adaptér k terminálu | [15 empty] | PP | 3
9 | K | CTC | Kabel telefonní přípojky | ks | 4 |  | 0 |  |  |  | základní |  | 0 | 0 | 0 | 0 | 0 | 64 | K | 3 | ROZPOCET | 0 | 0 | 0 | 0 | 0 | 1 | 0 | 64 | 18
| PP |  | Kabel telefonní přípojky | [15 empty] | PP | 3
10 | K | AG-07 IP | Analog/VoIP brána | ks | 4 |  | 0 |  |  |  | základní |  | 0 | 0 | 0 | 0 | 0 | 64 | K | 3 | ROZPOCET | 0 | 0 | 0 | 0 | 0 | 1 | 0 | 64 | 20
| PP |  | Analog/VoIP brána | [15 empty] | PP | 3
11 | K | DECT PHONE - A | Přenosný analogový přístroj | ks | 4 |  | 0 |  |  |  | základní |  | 0 | 0 | 0 | 0 | 0 | 64 | K | 3 | ROZPOCET | 0 | 0 | 0 | 0 | 0 | 1 | 0 | 64 | 22
| PP |  | Přenosný analogový přístroj | [15 empty] | PP | 3
12 | K | TI - 07 IP | Telefonní interface (pro analog. přístr.) | ks | 4 |  | 0 |  |  |  | základní |  | 0 | 0 | 0 | 0 | 0 | 64 | K | 3 | ROZPOCET | 0 | 0 | 0 | 0 | 0 | 1 | 0 | 64 | 24
| PP |  | Telefonní interface (pro analog. přístr.) | [15 empty] | PP | 3
13 | K | SWI-24 | Datový switch 24 portů/19" | ks | 20 |  | 0 |  |  |  | základní |  | 0 | 0 | 0 | 0 | 0 | 64 | K | 3 | ROZPOCET | 0 | 0 | 0 | 0 | 0 | 1 | 0 | 64 | 26
| PP |  | Datový switch 24 portů/19" | [15 empty] | PP | 3
14 | K | POE - 8/19 | Napájecí injektor 8 portů/19" | ks | 2 |  | 0 |  |  |  | základní |  | 0 | 0 | 0 | 0 | 0 | 64 | K | 3 | ROZPOCET | 0 | 0 | 0 | 0 | 0 | 1 | 0 | 64 | 28
| PP |  | Napájecí injektor 8 portů/19" | [15 empty] | PP | 3
15 | K | POE - 24/24 | Napájecí injektor 24 portů/19" | ks | 9 |  | 0 |  |  |  | základní |  | 0 | 0 | 0 | 0 | 0 | 64 | K | 3 | ROZPOCET | 0 | 0 | 0 | 0 | 0 | 1 | 0 | 64 | 30
| PP |  | Napájecí injektor 24 portů/19" | [15 empty] | PP | 3
16 | K | RB-07 IP | Router | ks | 1 |  | 0 |  |  |  | základní |  | 0 | 0 | 0 | 0 | 0 | 64 | K | 3 | ROZPOCET | 0 | 0 | 0 | 0 | 0 | 1 | 0 | 64 | 32
| PP |  | Router | [15 empty] | PP | 3
17 | K | IR-07 | Identifikační přívešek (EM 125kHz) | ks | 60 |  | 0 |  |  |  | základní |  | 0 | 0 | 0 | 0 | 0 | 64 | K | 3 | ROZPOCET | 0 | 0 | 0 | 0 | 0 | 1 | 0 | 64 | 34
| PP |  | Identifikační přívešek (EM 125kHz) | [15 empty] | PP | 3
18 | K | SQLSM | SQL server malý (do 5-ti oddělení) | ks | 1 |  | 0 |  |  |  | základní |  | 0 | 0 | 0 | 0 | 0 | 64 | K | 3 | ROZPOCET | 0 | 0 | 0 | 0 | 0 | 1 | 0 | 64 | 36
| PP |  | SQL server malý (do 5-ti oddělení) | [15 empty] | PP | 3
19 | K | Pol237 | Instalace a konfigurace systému | ks | 4 |  | 0 |  |  |  | základní |  | 0 | 0 | 0 | 0 | 0 | 64 | K | 3 | ROZPOCET | 0 | 0 | 0 | 0 | 0 | 1 | 0 | 64 | 38
| PP |  | Instalace a konfigurace systému | [15 empty] | PP | 3
20 | K | Pol238 | Kontrolní provoz, zaškolení, vedlejší výdaje | ks | 4 |  | 0 |  |  |  | základní |  | 0 | 0 | 0 | 0 | 0 | 64 | K | 3 | ROZPOCET | 0 | 0 | 0 | 0 | 0 | 1 | 0 | 64 | 40
| PP |  | Kontrolní provoz, zaškolení, vedlejší výdaje | [15 empty] | PP | 3

## OVN - Ostatní vedlejší ná...
| List obsahuje: |  | 1) Krycí list soupisu | 2) Rekapitulace |  |  | 3) Soupis prací | Zpět na list: | Rekapitulace stavby
{d21692f6-54ef-4e87-9324-9e02262faa31}
1
| KRYCÍ LIST SOUPISU | [8 empty] | v --- níže se nacházejí doplnkové a pomocné údaje k sestavám --- v | [8 empty] | False
Stavba:
Domov pro seniory Třebíč, Koutkova-Kubešova - rekonstrukce stavebních konstrukcí, silnoproudých a slaboproudých rozvodů
Objekt:
OVN - Ostatní vedlejší náklady
| KSO: |  |  |  |  | CC-CZ:
| Místo: |  | Domov pro seniory Třebíč, Koutkova 302 |  |  | Datum: | 7. 8. 2018
| Zadavatel: |  |  |  |  | IČ: | 70890749
|  | Kraj Vysočina |  |  |  | DIČ: | CZ 70890749
| Uchazeč: |  |  |  |  | IČ:
DIČ:
| Projektant: |  |  |  |  | IČ: | 67069754
|  | Zdeněk Musil |  |  |  | DIČ: | CZ7208234539
Poznámka:
Nedílnou součástí výkazu výměr je projektová dokumentace zpracovaná firmou Zdeněk Musil Pro sestavení SOUPISU PRACÍ v podrobnostech vymezených vyhláškou č.169/2016 Sb.. byla použita cenová soustava URS, která obsahuje veškeré údaje nezbytné pro soupis prací - viz. §4 odst. 4 této vyhlášky. Dle vyhlášky č.169/2016 Sb.. §11 odst. 2 uvádí zadavatel v zadávací dokumentaci odkaz na použitou cenovou soustavu (zadavatel zajišťuje neomezený dálkový přístup k cenové soustavě, jelikož byla použita). UCHAZEČ O VEŘEJNOU ZAKÁZKU JE POVINEN PŘI OCEŇOVÁNÍ SOUTĚŽNÍHO SOUPISU STAVEBNÍCH PRACÍ, DODÁVEK A SLUŽEB S VÝKAZEM VÝMĚR PROVÉST KONTROLU FUNKCE ARITMETICKÝCH VZORCŮ JEDNOTLIVÝCH SOUPISŮ VE VAZBĚ NA JEDNOTLIVÉ ODDÍLY, REKAPITULACE A KRYCÍ LIST. Technické a materiálové specifikace jednotlivých navržených materiálů, prvků a výrobků jsou uvedeny v samostatných částech této projektové dokumentace jako je VÝKRESOVÁ ČÁST, VÝPIS PRVKŮ PSV, SKLADBY KONSTRUKCÍ A TECHNICKÁ ZPRÁVA. Na základě těchto podkladů bude provedeno ocenění výše uvedených prací, dodávek a služeb. U veškerých dodávek budou v ceně zahrnuty náklady na doplňkový kotevní a spojovací materiál, zhotovení případné výrobní dokumentace nebo pořízení fyzických vzorků materiálů a vzorníků barev. Kde není výslovně uvedeno, bude pracovní postup a technologie provádění stanovena oprávněnou osobou zhotovitele. TYTO PŘÍLOHY JSOU NEDÍLNOU SOUČÁSTÍ SOUTĚŽNÍHO SOUPISU STAVEBNÍCH PRACÍ, DODÁVEK A SLUŽEB S VÝKAZEM VÝMĚR.
| Cena bez DPH | [5 empty] | 0
|  |  | Základ daně |  |  | Sazba daně | Výše daně
| DPH | základní | 0 |  |  | 21% | 0
|  | snížená | 0 |  |  | 15% | 0
|  | zákl. přenesená | 0 |  |  | 21% | 0
|  | sníž. přenesená | 0 |  |  | 15% | 0
|  | nulová | 0 |  |  | 0% | 0
| Cena s DPH |  |  | v | CZK |  | 0
REKAPITULACE ČLENĚNÍ SOUPISU PRACÍ
Stavba:
Domov pro seniory Třebíč, Koutkova-Kubešova - rekonstrukce stavebních konstrukcí, silnoproudých a slaboproudých rozvodů
Objekt:
OVN - Ostatní vedlejší náklady
Místo: |  |  | Domov pro seniory Třebíč, Koutkova 302 |  |  | Datum: | 7. 8. 2018
Zadavatel: |  |  | Kraj Vysočina |  |  | Projektant: | Zdeněk Musil
Uchazeč:
Kód dílu - Popis | [6 empty] | Cena celkem [CZK]
Náklady soupisu celkem | [6 empty] | 0 | [12 empty] | -1
| OST - Ostatní | [5 empty] | 0
| VRN - Vedlejší rozpočtové náklady | [5 empty] | 0
| VRN1 - Průzkumné, geodetické a projektové práce | [5 empty] | 0
SOUPIS PRACÍ
Stavba:
Domov pro seniory Třebíč, Koutkova-Kubešova - rekonstrukce stavebních konstrukcí, silnoproudých a slaboproudých rozvodů
Objekt:
OVN - Ostatní vedlejší náklady
Místo: |  |  | Domov pro seniory Třebíč, Koutkova 302 |  |  | Datum: | 7. 8. 2018
Zadavatel: |  |  | Kraj Vysočina |  |  | Projektant: | Zdeněk Musil
Uchazeč:
PČ | Typ | Kód | Popis | MJ | Množství | J.cena [CZK] | Cena celkem [CZK] | Cenová soustava |  | Poznámka | DPH | J. Nh [h] | Nh celkem [h] | J. hmotnost [t] | Hmotnost celkem [t] | J. suť [t] | Suť Celkem [t]
Náklady soupisu celkem | [6 empty] | 0 | [5 empty] | 0 |  | 0 |  | 0 |  | D | -1 | [10 empty] | 0
| D | OST | Ostatní |  |  |  | 0 | [5 empty] | 0 |  | 0 |  | 0 | 4 | D | 0 |  |  |  | ROZPOCET | [6 empty] | 0
1 | K | 01.2 | Pořízení odběrů fyzických vzorků betonových směsí | soubor | 1 |  | 0 |  |  |  | snížená |  | 0 | 0 | 0 | 0 | 0 | 1024 | K | 1 |  |  |  | ROZPOCET | 0 | 0 | 0 | 0 | 0 | 2 | 0 | 1024 | -1742066323
| PP |  | Pořízení odběrů fyzických vzorků betonových směsí všech tříd betonu ze všech fází provádění monolitických konstrukcí, včetně zajištění protokolů zkoušek destruktivní, případně nedestruktivní metodou, v souladu s platnou legislativou. Zajištění certifikátů použitého litého cementového potěru. | [15 empty] | PP | 1
| VV |  | "stavba"1 |  | 1 | [13 empty] | VV | 1 | 2 | True | 0 | ROZPOCET
| VV |  | Součet |  | 1 | [13 empty] | VV | 1 | 4 | True | 1 | ROZPOCET
2 | K | 02 | Zpracování harmonogramu výstavby | soubor | 1 |  | 0 |  |  |  | snížená |  | 0 | 0 | 0 | 0 | 0 | 1024 | K | 1 |  |  |  | ROZPOCET | 0 | 0 | 0 | 0 | 0 | 2 | 0 | 1024 | -1585396011
| PP |  | Zpracování harmonogramu výstavby v listinné a digitální formě, včetně průběžné aktualizace | [15 empty] | PP | 1
| VV |  | "stavba"1 |  | 1 | [13 empty] | VV | 1 | 2 | True | 0 | ROZPOCET
| VV |  | Součet |  | 1 | [13 empty] | VV | 1 | 4 | True | 1 | ROZPOCET
3 | K | 03 | Zpracování a kompletace dokladů ke kolaudac | soubor | 1 |  | 0 |  |  |  | snížená |  | 0 | 0 | 0 | 0 | 0 | 1024 | K | 1 |  |  |  | ROZPOCET | 0 | 0 | 0 | 0 | 0 | 2 | 0 | 1024 | -1201678404
| PP |  | Kompletace dokladů ke kolaudaci | [15 empty] | PP | 1
| VV |  | "stavba"1 |  | 1 | [13 empty] | VV | 1 | 2 | True | 0 | ROZPOCET
| VV |  | Součet |  | 1 | [13 empty] | VV | 1 | 4 | True | 1 | ROZPOCET
4 | K | 04 | Zpětný zisk z prodeje | soubor | -1 |  | 0 |  |  |  | snížená |  | 0 | 0 | 0 | 0 | 0 | 1024 | K | 1 |  |  |  | ROZPOCET | 0 | 0 | 0 | 0 | 0 | 2 | 0 | 1024 | -2080647500
| PP |  | Zpětný zisk z prodeje nebo uplatnění dřeva, který bude v soupisu záporným číslem | [15 empty] | PP | 1
| VV |  | "Stavba"-1 |  | -1 | [13 empty] | VV | 1 | 2 | True | 0 | ROZPOCET
| VV |  | Součet |  | -1 | [13 empty] | VV | 1 | 4 | True | 1 | ROZPOCET
5 | K | 05 | Zajištění účasti autorizovaného statika | soubor | 2 |  | 0 |  |  |  | snížená |  | 0 | 0 | 0 | 0 | 0 | 1024 | K | 1 |  |  |  | ROZPOCET | 0 | 0 | 0 | 0 | 0 | 2 | 0 | 1024 | 993588048
| PP |  | Zajištění účasti autorizovaného statika na KD v určitých fázích rozestavěnosti díla, předem definovaných TDI, AD, případně zástupcem objednatele, včetně pořízení zápisu do stavebního deníku. 10 souborů | [15 empty] | PP | 1
| VV |  | "stavba"2 |  | 2 | [13 empty] | VV | 1 | 2 | True | 0 | ROZPOCET
| VV |  | Součet |  | 2 | [13 empty] | VV | 1 | 4 | True | 1 | ROZPOCET
9 | K | 08.01 | Informační tabule na staveništi | soubor | 1 |  | 0 |  |  |  | snížená |  | 0 | 0 | 0 | 0 | 0 | 1024 | K | 1 |  |  |  | ROZPOCET | 0 | 0 | 0 | 0 | 0 | 2 | 0 | 1024 | -643311088
| PP |  | Zařízení staveniště zabezpečení staveniště informační tabule Pokud celková předpokládaná cena investice (včetně případných nákladů na výkup pozemků) překročí 6 000 000 Kč bez DPH, je doporučeným rozměrem formát min. 2,5 x 1,75 m, případně poměrové upravení rozměrů. Dodavatel/zhotovitel může využít této formy publicity i v případě, že se jedná o projekt menšího rozsahu. Tento informační panel může být objednatelem/investorem požadován, i pokud se jedná o akci s menším finančním obratem a ve smlouvě o dílo s dodavatelem/zhotovitelem je užit odkaz na tento manuál s povinností zajištění propagace. | [15 empty] | PP | 1
| P |  | Poznámka k položce: Velkoplošný informační panel U projektů je velikost informačniho panelu stanovena na 2,5 x 1,75 m. Panel je celobarevný. Provedení na podklad z tvrdého plastu kotvenéhop na ocelovou konstrukci se samostatnými základovými patkami z betonu C12/15. Závazná podoba informačního panelu Informační panel musí obsahovat tyto informace: 1) Logo Kraje Vysočina 2) Prohlášení: „STAVÍME PRO VÁS“ 3) název akce 4) Investor: „Kraj Vysočina, Žižkova 57/1882, 587 33 Jihlava“ 5) Generální dodavatel 5) Projektant 6) Stavbyvedoucí 7) Technický dozor 8) Koordinátor BOZP 10) termín realizace stavby Informace 1), 2) a 3) musí zabírat nejméně 40 % plochy a musí být dobře viditelné a jasně čitelné. Dodavatel/zhotovitel má povinnost dodržet správné použití loga Kraje Vysočina a firemní barevnost – viz kapitola 3 a 4. | [15 empty] | P | 1
| VV |  | "stavba"1 |  | 1 | [13 empty] | VV | 1 | 2 | True | 0 | ROZPOCET
| VV |  | Součet |  | 1 | [13 empty] | VV | 1 | 4 | True | 1 | ROZPOCET
| D | VRN | Vedlejší rozpočtové náklady |  |  |  | 0 | [5 empty] | 0 |  | 0 |  | 0 | 5 | D | 0 |  |  |  | ROZPOCET | [6 empty] | 0
10 | K | 02-002.1 | Dočasné oplocení areálu staveniště - montáž | m | 10 |  | 0 |  |  |  | snížená |  | 0 | 0 | 0 | 0 | 0 | 1024 | K | 1 |  |  |  | ROZPOCET | 0 | 0 | 0 | 0 | 0 | 2 | 0 | 1024 | -769552715
| PP |  | včetně dopravy materiálu | [15 empty] | PP | 1
| VV |  | "celá stavba"10 |  | 10 | [13 empty] | VV | 1 | 2 | True | 0 | ROZPOCET
| VV |  | Součet |  | 10 | [13 empty] | VV | 1 | 4 | True | 1 | ROZPOCET
11 | K | 02-002.2 | Dočasné oplocení areálu staveniště za každý den | m | 600 |  | 0 |  |  |  | snížená |  | 0 | 0 | 0 | 0 | 0 | 1024 | K | 1 |  |  |  | ROZPOCET | 0 | 0 | 0 | 0 | 0 | 2 | 0 | 1024 | 2129707440
| PP |  | Dočasné oplocení areálu staveniště za každý den | [15 empty] | PP | 1
| VV |  | "celá stavba"10 |  | 10 | [13 empty] | VV | 1 | 2 | True | 0 | ROZPOCET
| VV |  | Součet |  | 10 | [13 empty] | VV | 1 | 4 | True | 1 | ROZPOCET
| VV |  | 10*60 'Přepočtené koeficientem množství |  | 600 | [13 empty] | VV | 1 | 2 | False | 1 | ROZPOCET
12 | K | 02-002.3 | Dočasné oplocení areálu staveniště - demontáž | m | 10 |  | 0 |  |  |  | snížená |  | 0 | 0 | 0 | 0 | 0 | 1024 | K | 1 |  |  |  | ROZPOCET | 0 | 0 | 0 | 0 | 0 | 2 | 0 | 1024 | -23999682
| PP |  | včetně dopravy materiálu | [15 empty] | PP | 1
| VV |  | "celá stavba"10 |  | 10 | [13 empty] | VV | 1 | 2 | True | 0 | ROZPOCET
| VV |  | Součet |  | 10 | [13 empty] | VV | 1 | 4 | True | 1 | ROZPOCET
13 | K | 09 | Zařízení a provoz staveniště | soubor | 1 |  | 0 |  |  |  | snížená |  | 0 | 0 | 0 | 0 | 0 | 1024 | K | 1 |  |  |  | ROZPOCET | 0 | 0 | 0 | 0 | 0 | 2 | 0 | 1024 | -1038024410
| PP |  | Zařízení a provoz staveniště, včetně oplocení, osvětlení a značení; vyklizení prostoru staveniště; závěrečný úklid staveniště a komunikačních tras | [15 empty] | PP | 1
| P |  | Poznámka k položce: - provozní, sociální a případně i výrobní zařízení staveniště zabezpečuje zhotovitel v souladu se svými potřebami a v souladu s projektovou dokumentací. Náklady na vybudování, zprovoznění, údržbu, náklady na spotřebované energie, likvidaci a vyklizení zařízení staveniště jsou zahrnuty ve sjednané ceně díla a jsou obsaženy v cenách prací a dodávek, pakliže nejsou uvedeny samostatně, - objednatel ani uživatel objektu neposkytnou žádnou provozní, sociální nebo skladovou místnost zhotoviteli v průběhu výstavby | [15 empty] | P | 1
| VV |  | "stavba"1 |  | 1 | [13 empty] | VV | 1 | 2 | True | 0 | ROZPOCET
| VV |  | Součet |  | 1 | [13 empty] | VV | 1 | 4 | True | 1 | ROZPOCET
14 | K | 10 | Vytyčení venkovních, případně vnitřních, povrchových a podpovrchových vedení a rozvodů inženýrských sítí a zařízení | soubor | 1 |  | 0 |  |  |  | snížená |  | 0 | 0 | 0 | 0 | 0 | 1024 | K | 1 |  |  |  | ROZPOCET | 0 | 0 | 0 | 0 | 0 | 2 | 0 | 1024 | 622977317
| PP |  | Vytyčení venkovních, případně vnitřních, povrchových a podpovrchových vedení a rozvodů inženýrských sítí a zařízení, včetně pořízení zápisu zúčastněných osob do stavebního deníku. | [15 empty] | PP | 1
| VV |  | "stavba"1 |  | 1 | [13 empty] | VV | 1 | 2 | True | 0 | ROZPOCET
| VV |  | Součet |  | 1 | [13 empty] | VV | 1 | 4 | True | 1 | ROZPOCET
15 | K | 11 | Splnění požadavků a zajištění opatření vyplývajících z plánu BOZP | soubor | 1 |  | 0 |  |  |  | snížená |  | 0 | 0 | 0 | 0 | 0 | 1024 | K | 1 |  |  |  | ROZPOCET | 0 | 0 | 0 | 0 | 0 | 2 | 0 | 1024 | 57839740
| PP |  | Splnění požadavků a zajištění opatření vyplývajících z plánu BOZP | [15 empty] | PP | 1
| VV |  | "stavba"1 |  | 1 | [13 empty] | VV | 1 | 2 | True | 0 | ROZPOCET
| VV |  | Součet |  | 1 | [13 empty] | VV | 1 | 4 | True | 1 | ROZPOCET
16 | K | 12 | Splnění požadavků a zajištění opatření vyplývajících z Technické zprávy Požárně bezpečnostního řešení | soubor | 1 |  | 0 |  |  |  | snížená |  | 0 | 0 | 0 | 0 | 0 | 1024 | K | 1 |  |  |  | ROZPOCET | 0 | 0 | 0 | 0 | 0 | 2 | 0 | 1024 | 1898336094
| PP |  | Splnění požadavků a zajištění opatření vyplývajících z Technické zprávy Požárně bezpečnostního řešení | [15 empty] | PP | 1
| VV |  | "stavba"1 |  | 1 | [13 empty] | VV | 1 | 2 | True | 0 | ROZPOCET
| VV |  | Součet |  | 1 | [13 empty] | VV | 1 | 4 | True | 1 | ROZPOCET
17 | K | 13 | Vyřízení záboru veřejného prostranství a zvlaštního užívání komunikací | soubor | 1 |  | 0 |  |  |  | snížená |  | 0 | 0 | 0 | 0 | 0 | 1024 | K | 1 |  |  |  | ROZPOCET | 0 | 0 | 0 | 0 | 0 | 2 | 0 | 1024 | 987980553
| PP |  | Vyřízení záboru veřejného prostranství a zajištění zvláštního užívání komunikací včetně správních poplatků | [15 empty] | PP | 1
| VV |  | "stavba"1 |  | 1 | [13 empty] | VV | 1 | 2 | True | 0 | ROZPOCET
| VV |  | Součet |  | 1 | [13 empty] | VV | 1 | 4 | True | 1 | ROZPOCET
18 | K | 14 | Úhrada správního poplatku za zábor veřejného prostranství | soubor | 1 |  | 0 |  |  |  | snížená |  | 0 | 0 | 0 | 0 | 0 | 1024 | K | 1 |  |  |  | ROZPOCET | 0 | 0 | 0 | 0 | 0 | 2 | 0 | 1024 | -1546571776
| PP |  | Úhrada správního poplatku za zábor veřejného prostranství | [15 empty] | PP | 1
| VV |  | "stavba"1 |  | 1 | [13 empty] | VV | 1 | 2 | True | 0 | ROZPOCET
| VV |  | Součet |  | 1 | [13 empty] | VV | 1 | 4 | True | 1 | ROZPOCET
19 | K | 15 | Vyřízení a zajištění dopravní uzavírky nebo omezení provozu | soubor | 1 |  | 0 |  |  |  | snížená |  | 0 | 0 | 0 | 0 | 0 | 1024 | K | 1 |  |  |  | ROZPOCET | 0 | 0 | 0 | 0 | 0 | 2 | 0 | 1024 | -1215186410
| PP |  | Vyřízení a zajištění dopravní uzavírky nebo omezení provozu | [15 empty] | PP | 1
| VV |  | "stavba"1 |  | 1 | [13 empty] | VV | 1 | 2 | True | 0 | ROZPOCET
| VV |  | Součet |  | 1 | [13 empty] | VV | 1 | 4 | True | 1 | ROZPOCET
20 | K | 16 | Dočasné dopravní značení související se stavbou | soubor | 1 |  | 0 |  |  |  | snížená |  | 0 | 0 | 0 | 0 | 0 | 1024 | K | 1 |  |  |  | ROZPOCET | 0 | 0 | 0 | 0 | 0 | 2 | 0 | 1024 | 104574866
| PP |  | Dočasné dopravní značení související se stavbou | [15 empty] | PP | 1
| VV |  | "stavba"1 |  | 1 | [13 empty] | VV | 1 | 2 | True | 0 | ROZPOCET
| VV |  | Součet |  | 1 | [13 empty] | VV | 1 | 4 | True | 1 | ROZPOCET
21 | K | 17 | Průběžný úklid veřejných komunikací znečištěných při výjezdu vozidel ze staveniště | soubor | 1 |  | 0 |  |  |  | snížená |  | 0 | 0 | 0 | 0 | 0 | 1024 | K | 1 |  |  |  | ROZPOCET | 0 | 0 | 0 | 0 | 0 | 2 | 0 | 1024 | -536465990
| PP |  | Průběžný úklid veřejných komunikací znečištěných při výjezdu vozidel ze staveniště | [15 empty] | PP | 1
| VV |  | "stavba"1 |  | 1 | [13 empty] | VV | 1 | 2 | True | 0 | ROZPOCET
| VV |  | Součet |  | 1 | [13 empty] | VV | 1 | 4 | True | 1 | ROZPOCET
23 | K | 19 | Značení provozních a technologických celků stavby | soubor | 1 |  | 0 |  |  |  | snížená |  | 0 | 0 | 0 | 0 | 0 | 1024 | K | 1 |  |  |  | ROZPOCET | 0 | 0 | 0 | 0 | 0 | 2 | 0 | 1024 | 847741586
| PP |  | Značení provozních a technologických celků stavby | [15 empty] | PP | 1
| VV |  | "stavba"1 |  | 1 | [13 empty] | VV | 1 | 2 | True | 0 | ROZPOCET
| VV |  | Součet |  | 1 | [13 empty] | VV | 1 | 4 | True | 1 | ROZPOCET
24 | K | 20 | Zajištění místnosti pro umožnění výkonu činnosti TDI, AD, SÚ | soubor | 1 |  | 0 |  |  |  | snížená |  | 0 | 0 | 0 | 0 | 0 | 1024 | K | 1 |  |  |  | ROZPOCET | 0 | 0 | 0 | 0 | 0 | 2 | 0 | 1024 | 1433070046
| PP |  | Zajištění místnosti pro umožnění výkonu činnosti TDI, AD, SÚ | [15 empty] | PP | 1
| P |  | Poznámka k položce: - zhotovitel umístí, neprodleně po předání staveniště, na staveništi, na svůj náklad, zateplený a vytápěný kancelářský kontejner o minimálním vnějším rozměru 4 885 mm x 2 435 mm pro jednání a provádění zápisů z kontrol stavby a to po celou dobu výstavby, až do odstranění poslední vady a posledního nedostatku, - přesné umístění kancelářského kontejneru bude určeno objednatelem při předání staveniště, - kancelářský zateplený kontejner bude po celou dobu provádění stavby nekuřácký a nebude sloužit pro ubytování osob na staveništi, | [15 empty] | P | 1
| VV |  | "stavba"1 |  | 1 | [13 empty] | VV | 1 | 2 | True | 0 | ROZPOCET
| VV |  | Součet |  | 1 | [13 empty] | VV | 1 | 4 | True | 1 | ROZPOCET
25 | K | 21 | Zajištění opatření proti vnikání prachu, nečistot a nadměrného hluku do okolí | soubor | 1 |  | 0 |  |  |  | snížená |  | 0 | 0 | 0 | 0 | 0 | 1024 | K | 1 |  |  |  | ROZPOCET | 0 | 0 | 0 | 0 | 0 | 2 | 0 | 1024 | -135813950
| PP |  | Zajištění opatření proti vnikání prachu, nečistot a nadměrného hluku do okolí | [15 empty] | PP | 1
| VV |  | "stavba"1 |  | 1 | [13 empty] | VV | 1 | 2 | True | 0 | ROZPOCET
| VV |  | Součet |  | 1 | [13 empty] | VV | 1 | 4 | True | 1 | ROZPOCET
26 | K | 22 | Ztížené podmínky při realizaci stavby - provoz uživatele | soubor | 1 |  | 0 |  |  |  | snížená |  | 0 | 0 | 0 | 0 | 0 | 1024 | K | 1 |  |  |  | ROZPOCET | 0 | 0 | 0 | 0 | 0 | 2 | 0 | 1024 | 1280717797
| PP |  | V položce budou obsaženy náklady na ztížené podmínky přesunu všech materiálů potřebných pro realizaci stavby. | [15 empty] | PP | 1
| D | VRN1 | Průzkumné, geodetické a projektové práce |  |  |  | 0 | [5 empty] | 0 |  | 0 |  | 0 | 5 | D | 1 |  |  |  | ROZPOCET | [6 empty] | 0
28 | K | 013254000 | Dokumentace skutečného provedení stavby | soubor | 1 |  | 0 | CS ÚRS 2016 01 |  |  | snížená |  | 0 | 0 | 0 | 0 | 0 | 1024 | K | 2 |  |  |  | ROZPOCET | 0 | 0 | 0 | 0 | 0 | 2 | 0 | 1024 | -148997295
| PP |  | Průzkumné, geodetické a projektové práce projektové práce dokumentace stavby (výkresová a textová) skutečného provedení stavby Zpracování a kompletace projektové dokumentace skutečného provedení stavby se zakreslením změn a dokladové části, obsahově a formátově v souladu s SOD. Obsah dokladové části je podrobně specifikován v Souhrnné technické zprávě, která je nedílnou součástí soupisu stavebních prací, dodávek a služeb. 3 x v tištěné podobě 3 x v digitální podobě na CD nosiči, v obecně dostupných formátech | [15 empty] | PP | 2
| P |  | Poznámka k položce: Projektová dokumentace skutečného provedení: - Do projektové dokumentace pro provedení stavby všech stavebních objektů a provozních souborů budou zřetelně vyznačeny všechny změny, k nimž došlo v průběhu zhotovení díla. - Ty části projektové dokumentace pro provedení stavby, u kterých nedošlo k žádným změnám, budou označeny nápisem „beze změn“. - Každý výkres dokumentace skutečného provedení stavby bude opatřen jménem a příjmením osoby, která změny zakreslila, jejím podpisem a razítkem zhotovitele. - U výkresů obsahujících změnu proti projektu pro provedení stavby bude přiložen i doklad, ze kterého bude vyplývat projednání změny s odpovědnou osobou objednatele a její souhlasné stanovisko. - Vyhotovení dokumentace skutečného provedení stavby připravené k potvrzení stavebním úřadem ve třech vyhotoveních, která bude ve všech svých částech výrazně označena „dokumentace skutečného provedení“ a bude opatřena razítkem a podpisem odpovědného a oprávněného zástupce zhotovitele s autorizací. V případě připomínek stavebního úřadu v rámci schvalovacího řízení zhotovitel doplní, event. přepracuje bezúplatně dotčenou část dokumentace skutečného provedení. | [15 empty] | P | 2

## Pokyny pro vyplnění
Struktura údajů, formát souboru a metodika pro zpracování
Struktura
Soubor je složen ze záložky Rekapitulace stavby a záložek s názvem soupisu prací pro jednotlivé objekty ve formátu XLSX. Každá ze záložek přitom obsahuje
ještě samostatné sestavy vymezené orámovaním a nadpisem sestavy.
Rekapitulace stavby obsahuje sestavu Rekapitulace stavby a Rekapitulace objektů stavby a soupisů prací.
V sestavě Rekapitulace stavby jsou uvedeny informace identifikující předmět veřejné zakázky na stavební práce, KSO, CC-CZ, CZ-CPV, CZ-CPA a rekapitulaci
celkové nabídkové ceny uchazeče.
V sestavě Rekapitulace objektů stavby a soupisů prací je uvedena rekapitulace stavebních objektů, inženýrských objektů, provozních souborů,
vedlejších a ostatních nákladů a ostatních nákladů s rekapitulací nabídkové ceny za jednotlivé soupisy prací. Na základě údaje Typ je možné
identifikovat, zda se jedná o objekt nebo soupis prací pro daný objekt:
|  | STA | Stavební objekt pozemní
|  | ING | Stavební objekt inženýrský
|  | PRO | Provozní soubor
|  | VON | Vedlejší a ostatní náklady
|  | OST | Ostatní
|  | Soupis | Soupis prací pro daný typ objektu
Soupis prací pro jednotlivé objekty obsahuje sestavy Krycí list soupisu, Rekapitulace členění soupisu prací, Soupis prací. Za soupis prací může být považován
i objekt stavby v případě, že neobsahuje podřízenou zakázku.
Krycí list soupisu obsahuje rekapitulaci informací o předmětu veřejné zakázky ze sestavy Rekapitulace stavby, informaci o zařazení objektu do KSO,
CC-CZ, CZ-CPV, CZ-CPA a rekapitulaci celkové nabídkové ceny uchazeče za aktuální soupis prací.
Rekapitulace členění soupisu prací obsahuje rekapitulaci soupisu prací ve všech úrovních členění soupisu tak, jak byla tato členění použita (např.
stavební díly, funkční díly, případně jiné členění) s rekapitulací nabídkové ceny.
Soupis prací obsahuje položky veškerých stavebních nebo montážních prací, dodávek materiálů a služeb nezbytných pro zhotovení stavebního objektu,
inženýrského objektu, provozního souboru, vedlejších a ostatních nákladů.
Pro položky soupisu prací se zobrazují následující informace:
|  | PČ |  | Pořadové číslo položky v aktuálním soupisu
|  | TYP |  | Typ položky: K - konstrukce, M - materiál, PP - plný popis, PSC - poznámka k souboru cen, P - poznámka k položce, VV - výkaz výměr
|  | Kód |  | Kód položky
|  | Popis |  | Zkrácený popis položky
|  | MJ |  | Měrná jednotka položky
|  | Množství |  | Množství v měrné jednotce
|  | J.cena |  | Jednotková cena položky. Zadaní může obsahovat namísto J.ceny sloupce J.materiál a J.montáž, jejichž součet definuje
J.cenu položky.
|  | Cena celkem |  | Celková cena položky daná jako součin množství a j.ceny
|  | Cenová soustava |  | Příslušnost položky do cenové soustavy
Ke každé položce soupisu prací se na samostatných řádcích může zobrazovat:
Plný popis položky
Poznámka k souboru cen a poznámka zadavatele
Výkaz výměr
Pokud je k řádku výkazu výměr evidovaný údaj ve sloupci Kód, jedná se o definovaný odkaz, na který se může odvolávat výkaz výměr z jiné položky.
Metodika pro zpracování
Jednotlivé sestavy jsou v souboru provázány. Editovatelné pole jsou zvýrazněny žlutým podbarvením, ostatní pole neslouží k editaci a nesmí být jakkoliv
modifikovány.
Uchazeč je pro podání nabídky povinen vyplnit žlutě podbarvená pole:
Pole Uchazeč v sestavě Rekapitulace stavby - zde uchazeč vyplní svůj název (název subjektu)
Pole IČ a DIČ v sestavě Rekapitulace stavby - zde uchazeč vyplní svoje IČ a DIČ
Datum v sestavě Rekapitulace stavby - zde uchazeč vyplní datum vytvoření nabídky
J.cena = jednotková cena v sestavě Soupis prací o maximálním počtu desetinných míst uvedených v poli
- pokud sestavy soupisů prací obsahují pole J.cena, musí být všechna tato pole vyplněna nenulovými kladnými číslicemi
Poznámka - nepovinný údaj pro položku soupisu
V případě, že sestavy soupisů prací neobsahují pole J.cena, potom ve všech soupisech prací obsahují pole:
- J.materiál - jednotková cena materiálu
- J.montáž - jednotková cena montáže
Uchazeč je v tomto případě povinen vyplnit všechna pole J.materiál a pole J.montáž nenulovými kladnými číslicemi. V případech, kdy položka
neobsahuje žádný materiál je přípustné, aby pole J.materiál bylo vyplněno nulou. V případech, kdy položka neobsahuje žádnou montáž je přípustné,
aby pole J.montáž bylo vyplněno nulou. Není však přípustné, aby obě pole - J.materiál, J.Montáž byly u jedné položky vyplněny nulou.
Rekapitulace stavby
Název |  |  | Povinný |  | Popis | Typ | Max. počet
atributu |  |  | (A/N) |  |  |  | znaků
Kód |  |  | A |  | Kód stavby | String | 20
Stavba |  |  | A |  | Název stavby | String | 120
Místo |  |  | N |  | Místo stavby | String | 50
Datum |  |  | A |  | Datum vykonaného exportu | Date
KSO |  |  | N |  | Klasifikace stavebního objektu | String | 15
CC-CZ |  |  | N |  | Klasifikace stavbeních děl | String | 15
CZ-CPV |  |  | N |  | Společný slovník pro veřejné zakázky | String | 20
CZ-CPA |  |  | N |  | Klasifikace produkce podle činností | String | 20
Zadavatel |  |  | N |  | Zadavatel zadaní | String | 50
IČ |  |  | N |  | IČ zadavatele zadaní | String | 20
DIČ |  |  | N |  | DIČ zadavatele zadaní | String | 20
Uchazeč |  |  | N |  | Uchazeč veřejné zakázky | String | 50
Projektant |  |  | N |  | Projektant | String | 50
Poznámka |  |  | N |  | Poznámka k zadání | String | 255
Sazba DPH |  |  | A |  | Rekapitulace sazeb DPH u položek soupisů | eGSazbaDph
Základna DPH |  |  | A |  | Základna DPH určena součtem celkové ceny z položek soupisů | Double
Hodnota DPH |  |  | A |  | Hodnota DPH | Double
Cena bez DPH |  |  | A |  | Celková cena bez DPH za celou stavbu. Sčítává se ze všech listů. | Double
Cena s DPH |  |  | A |  | Celková cena s DPH za celou stavbu | Double
Rekapitulace objektů stavby a soupisů prací
Název |  |  | Povinný |  | Popis | Typ | Max. počet
atributu |  |  | (A/N) |  |  |  | znaků
Kód |  |  | A |  | Přebírá se z Rekapitulace stavby | String | 20
Stavba |  |  | A |  | Přebírá se z Rekapitulace stavby | String | 120
Místo |  |  | N |  | Přebírá se z Rekapitulace stavby | String | 50
Datum |  |  | A |  | Přebírá se z Rekapitulace stavby | Date
Zadavatel |  |  | N |  | Přebírá se z Rekapitulace stavby | String | 50
Projektant |  |  | N |  | Přebírá se z Rekapitulace stavby | String | 50
Uchazeč |  |  | N |  | Přebírá se z Rekapitulace stavby | String | 50
Kód |  |  | A |  | Kód objektu | String | 20
Objektu, Soupis prací |  |  | A |  | Název objektu | String | 120
Cena bez DPH |  |  | A |  | Cena bez DPH za daný objekt | Double
Cena s DPH |  |  | A |  | Cena spolu s DPH za daný objekt | Double
Typ |  |  | A |  | Typ zakázky | eGTypZakazky
Krycí list soupisu
Název |  |  | Povinný |  | Popis | Typ | Max. počet
atributu |  |  | (A/N) |  |  |  | znaků
Stavba |  |  | A |  | Přebírá se z Rekapitulace stavby | String | 120
Objekt |  |  | A |  | Kód a název objektu | String | 20 + 120
Soupis |  |  | A |  | Kód a název soupisu | String | 20 + 120
KSO |  |  | N |  | Klasifikace stavebního objektu | String | 15
CC-CZ |  |  | N |  | Klasifikace stavbeních děl | String | 15
CZ-CPV |  |  | N |  | Společný slovník pro veřejné zakázky | String | 20
CZ-CPA |  |  | N |  | Klasifikace produkce podle činností | String | 20
Místo |  |  | N |  | Přebírá se z Rekapitulace stavby | String | 50
Zadavatel |  |  | N |  | Přebírá se z Rekapitulace stavby | String | 50
Uchazeč |  |  | N |  | Přebírá se z Rekapitulace stavby | String | 50
Projektant |  |  | N |  | Přebírá se z Rekapitulace stavby | String | 50
Poznámka |  |  | N |  | Poznámka k soupisu prací | String | 255
Sazba DPH |  |  | A |  | Rekapitulace sazeb DPH na položkách aktuálního soupisu | eGSazbaDph
Základna DPH |  |  | A |  | Základna DPH určena součtem celkové ceny z položek aktuálního soupisu | Double
Hodnota DPH |  |  | A |  | Hodnota DPH | Double
Cena bez DPH |  |  | A |  | Cena bez DPH za daný soupis | Double
Cena s DPH |  |  | A |  | Cena s DPH za daný soupis | Double
Rekapitulace členění soupisu prací
Název |  |  | Povinný |  | Popis | Typ | Max. počet
atributu |  |  | (A/N) |  |  |  | znaků
Stavba |  |  | A |  | Přebírá se z Rekapitulace stavby | String | 120
Objekt |  |  | A |  | Kód a název objektu, přebírá se z Krycího listu soupisu | String | 20 + 120
Soupis |  |  | A |  | Kód a název objektu, přebírá se z Krycího listu soupisu | String | 20 + 120
Místo |  |  | N |  | Přebírá se z Rekapitulace stavby | String | 50
Datum |  |  | A |  | Přebírá se z Rekapitulace stavby | Date
Zadavatel |  |  | N |  | Přebírá se z Rekapitulace stavby | String | 50
Projektant |  |  | N |  | Přebírá se z Rekapitulace stavby | String | 50
Uchazeč |  |  | N |  | Přebírá se z Rekapitulace stavby | String | 50
Kód dílu - Popis |  |  | A |  | Kód a název dílu ze soupisu | String | 20 + 100
Cena celkem |  |  | A |  | Cena celkem za díl ze soupisu | Double
Soupis prací
Název |  |  | Povinný |  | Popis | Typ | Max. počet
atributu |  |  | (A/N) |  |  |  | znaků
Stavba |  |  | A |  | Přebírá se z Rekapitulace stavby | String | 120
Objekt |  |  | A |  | Kód a název objektu | String | 20 + 120
Soupis |  |  | A |  | Přebírá se z Krycího listu soupisu | String | 20 + 120
Místo |  |  | N |  | Přebírá se z Krycího listu soupisu | String | 50
Datum |  |  | A |  | Přebírá se z Krycího listu soupisu | Date
Zadavatel |  |  | N |  | Přebírá se z Krycího listu soupisu | String | 50
Projektant |  |  | N |  | Přebírá se z Krycího listu soupisu | String | 50
Uchazeč |  |  | N |  | Přebírá se z Krycího listu soupisu | String | 50
PČ |  |  | A |  | Pořadové číslo položky soupisu | Long
Typ |  |  | A |  | Typ položky soupisu | eGTypPolozky | 1
Kód |  |  | A |  | Kód položky ze soupisu | String | 20
Popis |  |  | A |  | Popis položky ze soupisu | String | 255
MJ |  |  | A |  | Měrná jednotka položky | String | 10
Množství |  |  | A |  | Množství položky soupisu | Double
J.Cena |  |  | A |  | Jednotková cena položky | Double
Cena celkem |  |  | A |  | Cena celkem vyčíslena jako J.Cena * Množství | Double
Cenová soustava |  |  | N |  | Zařazení položky do cenové soustavy | String | 50
p |  |  | N |  | Poznámka položky ze soupisu | Memo
psc |  |  | N |  | Poznámka k souboru cen ze soupisu | Memo
pp |  |  | N |  | Plný popis položky ze soupisu | Memo
vv |  |  | N |  | Výkaz výměr (figura, výraz, výměra) ze soupisu | Text,Text,Double | 20, 150
DPH |  |  | A |  | Sazba DPH pro položku | eGSazbaDPH
Hmotnost |  |  | A |  | Hmotnost položky ze soupisu | Double
Suť |  |  | A |  | Suť položky ze soupisu | Double
Nh |  |  | N |  | Normohodiny položky ze soupisu | Double
Datová věta
Typ věty |  |  | Hodnota |  | Význam
eGSazbaDPH |  |  | základní |  | Základní sazba DPH
|  |  | snížená |  | Snížená sazba DPH
|  |  | nulová |  | Nulová sazba DPH
|  |  | zákl. přenesená |  | Základní sazba DPH přenesená
|  |  | sníž. přenesená |  | Snížená sazba DPH přenesená
eGTypZakazky |  |  | STA |  | Stavební objekt
|  |  | PRO |  | Provozní soubor
|  |  | ING |  | Inženýrský objekt
|  |  | VON |  | Vedlejší a ostatní náklady
|  |  | OST |  | Ostatní náklady
eGTypPolozky |  |  | 1 |  | Položka typu HSV
|  |  | 2 |  | Položka typu PSV
|  |  | 3 |  | Položka typu M
|  |  | 4 |  | Položka typu OST