## Specifikace
VZ IT 117
Příloha č. 1 Výzvy - Technická a množstevní specifikace
Číslo | Název předmětu | CPV kód | Požadavky na provedení (minimální technická specifikace) * | Nabízený produkt ** | Požadovaný počet kusů (ks) | Maximální přípustná jednotková cena (1 ks) bez DPH *** | Jednotková cena (1 ks) bez DPH | Výše DPH | Jednotková cena (1 ks) včetně DPH | Celková cena za položku bez DPH | Výše DPH | Celková cena za položku vč. DPH
1 | Stolní počítač | 30213300-8 | Skříň: bez dekorativních prvků • minimálně 2 x USB min. 2.0 • 2 konektory zapojené a vyvedené v čelní části • tlačítko ON/OFF v přední čelní části • audio konektory zapojené a vyvedené v čelní části • řízený ventilátor o průměru vrtule minimálně 11 cm • veškeré perforované části budou ve vnitřní části chráněny prachovým filtrem • maximální rozměry: šířka: 18 cm, výška: 36cm, hloubka: 42cm • kabeláž ve skříni bude vedena: → tak aby nebránila proudění vzduchu. → nebude se dotýkat chladících prvků základní desky → nebude lámána do ostrých úhlů → tak aby nehrozilo poškození izolace kabeláže, především o ostré části skříně. Procesor: schopný provádět 12 nezávislých instrukčních toků; taktovací frekvence min. 3.20 GHz, FSB minimálně 2667 MHz, minimálně 16 MB L cache celkem nebo v testu na www.cpubenchmark.net hodnota CPU MARK minimálně 12250 bodů; instrukční sada x86, včetně podpory SSE2 a 64-bit instrukcí; tepelný výkon (TDP) max. 65W Základní deska: Podpora virtulizace na základní desce a procesoru, podpora maximálních výkonnostních parametrů CPU na základní desce (např. rychlost FSB, HTT), USB 3.0 na základní desce Paměť RAM: Minimálně 8GB RAM, minimálně DDR4, rychlost dle maximální podporované rychlosti sběrnice základní desky, DualChannel Zdroj: Zdroj s napájecím konektorem v zadní horní části skříně; vypínací přepínač, bez přepínání na 110V; ventilátor o průměru vrtule minimálně 11cm; účinnost min. 80%, MTBF min. 100 000 hodin; Odpovídající normě 2005/32/EU (příkon v pohotovostním režimu <1 W) Pevný disk - typ: HDD typ SSD, rozhraní SATA III, podpora funkce TRIM Pevný disk - kapacita: min 500 GB Grafická karta: Video – kombinovaný výstup analogový (D-SUB) a DVI nebo HDMI, podpora aspect ratio 16:9 minimálně do rozlišení 1920x1080 pixelů; může být integrovaná na MB či v CPU a sdílená paměť Síťové připojení: LAN 1Gbps/100 Mbps, podpora PXE a WOL Mechanika DVD: bez DVD a bez FDD mechaniky Operační systém: Operační systém kompatibilní s Windows 10 64bit nebo systém upgradovatelný na Windows 10 64bit prostřednictvím OVS ES Záruka a podpora: záruka 36 měsíců; prodávající je povinen v záruční době odstranit vady zboží v místě určeném kupujícím na území Kraje Vysočina nejpozději následující pracovní den po nahlášení vady zboží. Příslušenství: Zvuková karta libovolná (akceptovatelná na základní desce) Klávesnice: 1) Přenos signálu: kabelové, 2) Ultra tenké provedení, 3) Tichá tlačítka, 4) Životnost tlačítek až 10 000 000 úhozů, 5) Robustní sklopné nožičky pro zvýšení náklonu klávesnice o 8°, 6) Zaoblený mezerník, 7) Odolná proti polití Myš: 1) Typ snímání: laserové, 2) Přenos signálu: kabelové, 3) Počet tlačítek: 3 tlačítka, 4) Optické rozlišení: 1000 dpi, 5) Délka kabelu: 180 cm, 6) Pro levou i pravou ruku, 7) Minimální rozměry 62 x 114 x 37mm, 8) Vysoká odolnost Monitor: LCD 1) Úhlopříčka: 24", rozlišení: 1920 x 1080 bodů, 2) Poměr stran: 16:9, 3) Kontrast: dynamický: 10 000 000:1, 4) Typ podsvícení: LED, 5) Počet barev: 16,7 milionu, 6) Rozhraní: VGA 15pinový D-Sub, DVI, HDMI, 7) Integrované reproduktory, 8) Integrovaný zdroj v těle monitoru, 9) Vesa mount |  | 41 | 19800
CELKOVÁ NABÍDKOVÁ CENA |  |  | bez DPH
výše DPH
s DPH
* | zadavatel umožňuje nabídnout rovnocenné řešení. Rovnocenné řešení uvede účastník zadávacího řízení do přílohy kupní smlouvy (do samostatného sloupce, který vytvoří) včetně ceny podle způsobu stanoveného v bodě 5 Výzvy.
** | účastník zadávacího řízení uvede obchodní název a popis nabízeného řešení
*** | zadavatel upozorňuje, že se jedná o cenu, která nesmí být překročena. V případě překročení maximálně přípustné jednotkové ceny bude nabídka takového účastníka zadávacího řízení vyřazena a účastník zadávacího řízení vyloučen ze zadávacího řízení