## Specifikace
DNS IT123
Příloha č. 1 Výzvy - Technická a množstevní specifikace
Číslo | Název předmětu | CPV kód | Požadavky na provedení (minimální technická specifikace) * | Nabízený produkt ** | Požadovaný počet kusů (ks) | Maximální přípustná jednotková cena (1 ks) bez DPH *** | Jednotková cena (1 ks) bez DPH | Výše DPH (v Kč) | Jednotková cena (1 ks) včetně DPH | Celková cena za položku bez DPH | Výše DPH (v Kč) | Celková cena za položku včetně DPH
1 | Pracovní stanice pro Nemocnici Havlíčkův Brod, příspěvková organizace | 30214000-2 | Skříň "mATX bez informačních displejů 2x 5.25"" externí; 2x 3,5"" (2,5"") interní; 4x rozšiřující slot pro přídavné karty; 1x tlačíko POWER s LED diodou; 1x tlačítko RESET; 1x LED dioda HDD; 1x USB 3.0; 1x USB 2.0; 1x mikrofonový vstup; 1x sluchátkový výstup (všechny konektory musí být zapojeny) 1x osazený a zapojený ventilátor 120x120" Procesor v testu na www.cpubenchmark.net hodnota CPU MARK minimálně 8050, osazený certifikovaným chladičem Základní deska "formát mATX 4x DDR4 DIMM socket, podpora až 64GB (DDR4 2666/2400/2133 MHz), podpora modulů XMP 1x D-Sub port 1920x1200@60 Hz; 1x DVI-D port 1920x1200@60 Hz; 1x HDMI port 4096x2160@30 Hz (HDMI 1.4 a HDCP 2.2) podpora připojení tří displejů současně 1x HD audio 7.1; 1x slot PCIe x16; 1x slot PCIe x4 (formát x16); 1x slot PCIe x1 ; 2x M.2 (socket 3, M key) ; 6x SATA (6Gb/s); podpora RAID0, 1, 5, 10 Interní konektory: 1 x 24-pin ATX; 1 x 8-pin ATX 12V; 2 x M.2 socket 3; 6 x SATA 6Gb/s; 1 x CPU ventilátor; 3 x systemový ventilátor; 1 x HD audio; 1 x S/PDIF Out; 1 x USB 3.1 Gen 1; 2 x USB 2.0/1.1; 1 x serial port; 1 x paralelní port; 1 x clear CMOS jumper" "Konektory na zadním panelu desky: 1 x PS/2; 1 x D-Sub port; 1 x DVI-D port; 1 x HDMI port; 1 x USB Type-C port, s podporou USB 3.1 Gen 2; 1 x USB 3.1 Gen 2 Type-A port; 4 x USB 3.1 Gen 1 port; 2 x USB 2.0/1.1 port; 1 x RJ-45 port; 6 x HD audio jack Konektory na zadní straně case: 1x LPT (záslepka do case přes interní konektor); 1x COM (záslepka do case přes interní konektor); (nejsou povoleny přídavné karty) BIOS 2x 128 Mbit flash" Paměť RAM "16GB, osazené moduly 2x 8GB (2 sloty musí zůstat volné) " Zdroj "ATX, výkon min. 250 W, účinnost min. 85 %, aktivní PFC, 120mm ventilátor, s napájecím kabelem Podpora OVP, OCP, OPP, SCP. Rozhraní: 1 x 24 pin ; 1 x 4 pin ; 4 x SATA ; 2 x konektor HDD ; 1 x konektor FDD" Pevný disk - typ SSD M.2 SATA III (6Gb/s) Pevný disk - kapacita 250GB Pevný disk - rychlost sekvenční čtení až 550MB/s, sekvenční zápis až 520MB/s, podpora TRIM, SMART, WWN, podpora šifrování AES 256bitové šifrování (třída 0), TCG/Opal IEEE1667 (šifrovaný disk) |  | 38 | 18000
Grafická karta dle https://www.videocardbenchmark.net/ hodnota G3D Mark min. 173, 1GB RAM aktivní chlazení, , PCIe x16, výstupy VGA, DVI, HDMI Síťové připojení 10/100/1000Mbps, podpora WOL Mechanika DVD NE Operační systém "Microsoft Windows 10 Professional CZ x64 OEM -nepoužitý, elektronická licence, předinstalovaný, včetně recovery (továrního nastavení) na HDD -bootování operačního systému musí být už z výrobního závodu na úrovni hardware chráněno certifikáty, které znemožní zavedení pozměněného nebo neoprávněného operačního systému. Aktivační klíč předinstalovaného operačního systému bude uložen ve firmware základní desky." Záruka a podpora "36 měsíců, s vyzvednutím na oddělení ICT nemocnice Havlíčkův Brod, p.o. technikem dodavatele Technikům ICT bude umožněn přístup do počítačových sestav, aniž by to bylo bráno jako porušení záručních podmínek" Příslušenství NE Klávesnice česká, bez multimediálních tlačítek, s numerickou klávesnicí, drátová PS/2, černá Myš optická 2-tlačítková, posuvné kolečko bude tloužit jako třetí tlačítko, drátová USB, černá Monitor "Úhlopříčka: 21.5"", 54.7cm Panel: VA LED s matnou povrchovou úpravou Nativní rozlišení: 1920 x 1080 @75Hz (HDMI&DisplayPort, 2.1 megapixel Full HD) Formát obrazu: 16:9; Jas: 250 cd/m² typický; Kontrast: 3000:1 typický; Pokročilý kontrast: 80M:1; Odezva: 4ms Úhel sledování: horizontální/vertikální: 178°/178° napravo/nalevo: 89°/89° nahoru/dolů: 89°/89° Barevná podpora: 16.7M 8bit (6bit + Hi-FRC) Horizontalní frekvence: 30 - 80KHz Vertikalní frekvence: 55 - 75Hz Velikost bodů max.: 0.248mm VESA: 100x100 Barva: černá Vstupní porty: VGA, DP, HDMI Reproduktory: ANO 2x 1W Napájení: interní zdroj 100-240VAC/50-60Hz Energetická třída: A Součástí bude napájecí a HDMI kabel " Zadavatel neakceptuje použité nebo repasované zboží
CELKOVÁ NABÍDKOVÁ CENA |  |  | bez DPH
výše DPH
s DPH
* | zadavatel umožňuje nabídnout rovnocenné řešení. Rovnocenné řešení uvede účastník zadávacího řízení do přílohy kupní smlouvy (do samostatného sloupce, který vytvoří) včetně ceny podle způsobu stanoveného v bodě 5 Výzvy.
** | účastník zadávacího řízení uvede obchodní název a popis nabízeného řešení
*** | zadavatel upozorňuje, že se jedná o cenu, která nesmí být překročena. V případě překročení maximálně přípustné jednotkové ceny bude nabídka takového účastníka zadávacího řízení vyřazena a účastník zadávacího řízení vyloučen ze zadávacího řízení