## Měřící sady B
| Veřejná zakázka | Měřící sady pro výuku – SPŠ a SOU Pelhřimov – IKAP
Příloha č. 1 zadávací dokumentace/smlouvy – Specifikace předmětu plnění
| Část veřejné zakázky | Název části veřejné zakázky
| B | Měřicí sady pro výuku – SPŠ a SOU Pelhřimov – IKAP
Tabulku - modrá pole, vyplnit podle pokynů níže!
položka č. | název položky | podrobná specifikace položky | nabízené plnění (dodavatel uvede název, typ, označení, apod. nabízeného výrobku a jeho konkrétní parametry, ze kterých musí být zřejmé splnění požadované podrobné specifikace) | počet ks | cena za ks (Kč bez DPH) | DPH (%) | cena celkem (Kč bez DPH) | cena celkem (Kč vč. DPH)
1 | Bezdrátový senzor pH | Rozsahy: 0-14 pH, rozlišení 0,02 pH. |  | 8 |  | 21
Bluetooth 4 LE s možností in app párování.
Možnost distančního sběru dat (samostantně, bez trvalého připojení na PC).
2 | Senzor pohybu | Rozsah: 0,15 m - 8m (1mm rozlišení) |  | 8 |  | 21
3 | Bezdrátový senzor síly a zrychlení | Rozsah: ± 50N (0,03N rozlišení). |  | 8 |  | 21
3osý akcelerometr
3osý gyroskop
Protokol Bluetooth 4 LE s možností in app párování.
Možnost distančního sběru dat (samostantně, bez trvalého připojení na PC).
4 | Bezdrátový senzor tlaku | Rozsah 0-400 kPa (hadičky, spojky, stříkačka), rozlišení 0,1 kPa. |  | 8 |  | 21
Protokol Bluetooth 4 LE s možností in app párování
Možnost distančního sběru dat (samostantě, bez trvalého připojení na PC).
5 | Bezdrátových senzor teploty | Rozsah: -40°C až 125°C, rozlišení 0,01 °C |  | 8 |  | 21
Protokol Bluetooth 4 LE s možností in app párování.
Možnost distančního sběru dat (samostantě, bez trvalého připojení na PC).
6 | Bezdrátové rozhraní | Bezdrátové rozhraní bluetooth LE - univerzální rozhraní pro připojení čidel. |  | 8 |  | 21
1 vstup pro senzor
USB/bluetooth přenos dat
dosah cca 12 m
7 | Bezdrátový senzor napětí | Rozsah: ± 15 V |  | 8 |  | 21
Přesnost ± 0,5%
Protokol Bluetooth 4 LE s možností in app párování.
Možnost distančního sběru dat (samostantě, bez trvalého připojení na PC).
8 | Bezdrátový vozík (vozík pro dynamické pokusy) | Měří: polohu, rychlost, zrychlení ve 3 osách(integrovaný senzor pohybu), rozsah ± 0,2 mm. |  | 8 |  | 21
Měří sílu (siloměr integrovaný v nárazníčku), rozsah ± 100 N.
Měří zrychlení (integrovaný gyroskop), rozsah ± 16 g (g=9,8 M/s2).
9 | USB Blutooth 4.0 Adaptér | USB dongle pro ty počítače, které nemají integrován Bluetooth 4 vysílač. |  | 8 |  | 21
10 | Software | Kompatibilní s nabízenými senzory . |  | 8 |  | 21
Musí umožnit sběr dat a jejich vizalizaci prostřednictvím ukazatele hodnoty, měřidla, grafu, tabulky.
Možnost doplnit data textovými informacemi, obrázky a videi, tak aby bylo možno zpracovávat kompletní úlohy obsahují motivační teoretickou i praktickou část.
Ověření porozumění tématu musí byt řešeno integrovanými testovými otázkami s automatickou kontrolou správnosti.
Umožnění záznamu práce do elektronického laboratorníh protokolu.
Možnost učitele koordinovat činnost žáků na jednotlivých měřicích stanovištích.
Možnost sdílet všem v síti přihlášeným v reálném čase jednu úlohu (prostřednictvím sítě wifi).
Plná kompatibilita SW se všemi běžnými operačními systémy (Windows, Mac, iOS, Android)
Rozložení ovládací prvnků softwaru musí být stejné na všech hardwarových platformách (na PC, tabletech či mobilních telefonech).
| Metodika pro učitele | Popis realizace 28 žákovských experimentů. |  | 8 |  | 21
| USB disk s žákovskými úlohami | 28 interaktivních úloh na USB. |  | 8 |  | 21
| Transportní kufr |  |  | 8 |  | 21
Nabídková cena celkem
Pokyny k vyplnění (modrá pole):
| a) | Dodavatel vyplní u každé položky cenu s max. dvě desetinná místa, a to za jednotku bez DPH (jednotková cena), cena za položku bez DPH, cena za položku s DPH (přednastavené vzorce je povinen překontrolovat, predefinované nastavení není závazné)
a uvede samostatně celkovou nabídkovou cenu bez DPH, celkovou výši DPH, celkovou nabídkovou cenu s DPH, které budou dány vždy součtem jednotlivých položek.
| b) | Dále dodavatel vyplní u každé položky přesnou nabízenou technickou specifikaci tak, aby bylo možné ověřit splnění minimálních technických specifikací stanovených zadavatelem ve sloupci "Nabízené plnění...",
a také uvede název nabízeného výrobku a označení výrobce.
| c) | Přednastavení vzorců není povinné, za správnost cenových údajů odpovídá dodavatel!!!