## Část 2 - El. chemie
Veřejná zakázka |  | Měřicí pomůcky pro výuku – IKAP
Příloha č. 1 zadávací dokumentace/smlouvy – Specifikace předmětu plnění
Část veřejné zakázky |  | Název části veřejné zakázky
2 |  | ELEKTROCHEMIE
Tabulku - modrá pole, vyplnit podle pokynů níže!
položka č. | název položky | podrobná specifikace položky | nabízené plnění (dodavatel uvede název, typ, označení, apod. nabízeného výrobku a jeho konkrétní parametry, ze kterých musí být zřejmé splnění požadované podrobné specifikace položky) | počet ks | cena za ks (Kč bez DPH) | DPH (%) | cena celkem (Kč bez DPH) | cena celkem (Kč vč. DPH)
1 | PH metr s elektrodou | Základní charakteristika pH metru: pH metr s pH elektrodou, držákem elektrod a pufry (2x pH 4,01 a 2x pH 7,00), přehledný minimálně 4" LCD displej (zobrazení všech potřebných informací současně). |  | 8 |  | 21
Intuitivní ovládání (snadné měření), jednoduché menu (srozumitelné ikony), min. 4 předdefinované skupiny kalibračních hodnot, kompaktní konstrukce pro úsporu místa (otočný držák elektrody – integrován v těle přístroje).
Rozsah: 2 – 16 pH, rozlišení 0,01/0,1 pH, přesnost +/- 0,01 pH, ORP rozsah +/- 2000 mV, ORP rozlišení 1 mV, ORP přesnost +/-1 mV, teplota -5°C – 105°C, rozlišení 0,1°C, přesnost +/- 0,3°C, teplotní kompenzace MTC a ATC, kalibrační body max. do 5, paměť: max. do 200 výsledků měření s aktuálními údaji o kalibraci, vstupy BNC a Cinch,
Plášť přístroje ABS, napájení 100 – 240 V/ 50 – 60 Hz/ 12 V DC.
Součástí dodávky je instalační návod.
Přenos dat přímo na tiskárnu nebo PC (porty nebo USB),
2 | Výuková sada pro elektrochemii | Přehled pokusů: Měření na galvanických zdrojích napětí. Daniellův článek, sériové a paralelní zapojení. Elektrochemické potenciály (řada napětí). Stanovení standardních potenciálů kovů a nekovů. Závislost potenciálu na koncentraci. Závislost potenciálu na teplotě. Nabití a vybití ocelového akumulátoru. Leclancheův článek. Měření pH . |  | 8 |  | 21
Sada pro elektrochemii obsahuje všechny potřebné přístroje pro provádění pokusů v elektrochemii. Pomocí vodivostního bloku z odolného plastu lze vytvořit min. 4 paralelně zapojené galvanické články. Jako diafragma slouží filtrační papír. Blok z odolného plastu umožňuje snadnou manipulaci při čištění, montáži a demontáži.
Vysokoohmový měřicí přístroj s LCD displejem umožňuje kvazi bezproudové měření rozdílů potenciálu. Možná jsou také měření pH pomocí jednotyčového měřicího můstku.
Podrobný návod na provádění pokusů s informacemi učitele a žákovskými pracovními listy je připojen na CD-ROM.
Rozsah dodávky: LCD měřicí přístroj pro vysokoohmové měření napětí a pH. Není závislý na síti – instalován akumulátor, s návodem na spodní straně přístroje. Síťový adaptér 12 V DC / 500 mA. Deskové elektrody 42 x 28 mm: 2 Ag, 1 Pt, 4 Zn, 2 Fe, 2 C, 2 Al, 2 Ni, 4 Cu, 1 Mg. Jednotyčový měřicí můstek pro měření pH v plastovém pouzdru. Konektor BNC, s nádobou pro uchování roztoku KCl. Brusný kotouč pro čištění elektrod. Blok pro výrobu článku, vhodný do myčky 65 °C, namontovaný s filtračním papírem.
Sada papírových filtrů, (50 ks) jako diafragma. 6 kabelů o délce 20 cm, 3 červené a 3 modré s krokodýlkovými svorkami. 2 ks kabelů o délce 30 cm, 1 červený a 1 modrý s krokodýlkovou svorkou a konektorem Ø 2 mm. 2 ks kalibrované kádinky PP, každá 25 ml. 2 ks kapátka se savičkami.
Úložná skříňka s volnou vložkou. Kufřík s pěnovými vložkami. Podrobný návod na provedení pokusu na CD-ROM (soubor pdf).
Nabídková cena celkem
Pokyny k vyplnění (modrá pole):
a) | Dodavatel vyplní u každé položky cenu s max. dvě desetinná místa, a to za jednotku bez DPH (jednotková cena), cena za položku bez DPH, cena za položku s DPH (přednastavené vzorce je povinen překontrolovat, predefinované nastavení není závazné)
a uvede samostatně celkovou nabídkovou cenu bez DPH, celkovou výši DPH, celkovou nabídkovou cenu s DPH, které budou dány vždy součtem jednotlivých položek.
b) | Dále dodavatel vyplní u každé položky přesnou nabízenou technickou specifikaci tak, aby bylo možné ověřit splnění minimálních technických specifikací stanovených zadavatelem ve sloupci "Nabízené plnění...",
a také uvede název nabízeného výrobku a označení výrobce.
c) | Přednastavení vzorců není povinné, za správnost cenových údajů odpovídá dodavatel!!!