## Stavba
| Položkový rozpočet stavby |  |  |  |  | Datum:
| Stavba : |  | GOB a SOŠ Telč - stavební úpravy tělocvičny
| Objednatel : |  |  |  |  | IČO :
DIČ :
| Zhotovitel : |  |  |  |  | IČO :
DIČ :
| Za zhotovitele : |  |  |  |  | Za objednatele :
| _______________ |  |  |  |  | _______________
Rozpočtové náklady
Základ pro DPH |  | 15 | % |  |  |  | 0
DPH |  | 15 | % |  |  |  | 0
Základ pro DPH |  | 21 | % |  |  |  | 0
DPH |  | 21 | % |  |  |  | 0
Cena celkem za stavbu | [6 empty] | 0
Rekapitulace stavebních objektů a provozních souborů
Číslo a název objektu / provozního souboru |  |  |  | Cena celkem | Základ DPH 15 % | Základ DPH 21 % | DPH celkem | %
01 | Přípravné a bourací práce |  |  | 0 | 0 | 0 | 0
02 | Střecha |  |  | 0 | 0 | 0 | 0
03 | Fasáda |  |  | 0 | 0 | 0 | 0
04 | Úprava rozvodů ÚT |  |  | 0 | 0 | 0 | 0
05 | Elektroinstalace a hromosvod |  |  | 0 | 0 | 0 | 0
06 | Vedlejší a ostatní náklady |  |  | 0 | 0 | 0 | 0
Celkem za stavbu |  |  |  | 0 | 0 | 0 | 0

## 01 01 KL
POLOŽKOVÝ ROZPOČET
Rozpočet |  | 01 | Přípravné a bourací práce | JKSO
Objekt |  |  |  | SKP
01 |  | Přípravné a bourací práce |  | Měrná jednotka
Stavba |  |  |  | Počet jednotek | 0
|  | GOB a SOŠ Telč - stavební úpravy tělocvičny |  | Náklady na m.j. | 0
Projektant |  |  |  | Typ rozpočtu
Zpracovatel projektu
Objednatel
Dodavatel |  |  |  | Zakázkové číslo
Rozpočtoval |  |  |  | Počet listů
ROZPOČTOVÉ NÁKLADY
Základní rozpočtové náklady |  |  | Ostatní rozpočtové náklady
| HSV celkem | 0
Z | PSV celkem | 0
R | M práce celkem | 0
N | M dodávky celkem | 0
ZRN celkem |  | 0
HZS |  | 0
ZRN+HZS |  | 0 | Ostatní náklady neuvedené
ZRN+ost.náklady+HZS |  | 0 | Ostatní náklady celkem
Vypracoval |  |  | Za zhotovitele | Za objednatele
Jméno : |  |  | Jméno : | Jméno :
Datum : |  |  | Datum : | Datum :
Podpis : |  |  | Podpis: | Podpis:
Základ pro DPH |  | 21 | % | 0
DPH |  | 21 | % | 0
Základ pro DPH |  | 0 | % | 0
DPH |  | 0 | % | 0
CENA ZA OBJEKT CELKEM |  |  |  | 0
Poznámka :

## 01 01 Rek
Stavba : |  | GOB a SOŠ Telč - stavební úpravy tělocvičny |  |  | Rozpočet : | 01
Objekt : |  | 01 Přípravné a bourací práce |  |  | Přípravné a bourací práce
REKAPITULACE STAVEBNÍCH DÍLŮ
| Stavební díl |  | HSV | PSV | Dodávka | Montáž | HZS
1 | Zemní práce |  | 0 | 0 | 0 | 0 | 0
62 | Úpravy povrchů vnější |  | 0 | 0 | 0 | 0 | 0
94 | Lešení a stavební výtahy |  | 0 | 0 | 0 | 0 | 0
95 | Dokončovací konstrukce na pozemních stavbách |  | 0 | 0 | 0 | 0 | 0
96 | Bourání konstrukcí |  | 0 | 0 | 0 | 0 | 0
99 | Staveništní přesun hmot |  | 0 | 0 | 0 | 0 | 0
711 | Izolace proti vodě |  | 0 | 0 | 0 | 0 | 0
762 | Konstrukce tesařské |  | 0 | 0 | 0 | 0 | 0
| CELKEM OBJEKT |  | 0 | 0 | 0 | 0 | 0

## 01 01 Pol
Položkový rozpočet
Stavba : |  | GOB a SOŠ Telč - stavební úpravy tělocvičny |  | Rozpočet: | 01
Objekt : |  | 01 Přípravné a bourací práce |  | Přípravné a bourací práce
P.č. | Číslo položky | Název položky | MJ | množství | cena / MJ | celkem (Kč) | Jednotková hmotnost | Celková hmotnost | Jednotková dem.hmot. | Celková dem.hmot.
Díl: | 1 | Zemní práce | [10 empty] | 1
1 | 113106121R00 | Rozebrání dlažeb z betonových dlaždic na sucho | m2 | 7.5 |  | 0 | 0 | 0 | -0.138 | -1.035 |  |  | 2 | 1 | 1 | 1 | 1 | 0 | 0 | 0 | 0 | 0 | 1 | 1
|  | Rozebrání okapového chodníčku tělocvičny na straně k přístavbě haly, chodníček z betonových dlaždic 50/50 mm | [8 empty] | Rozebrání okapového chodníčku tělocvičny na straně k přístavbě haly, chodníček z betonových dlaždic 50/50 mm |  | 3
|  | 15*0,5 |  | 7.5 | [7 empty] | 15*0,5
2 | 113106221R00 | Rozebrání dlažeb z drobných kostek v kam. těženém pro zateplení soklu | m2 | 15.08 |  | 0 | 0 | 0 | -0.2 | -3.016 |  |  | 2 | 1 | 1 | 1 | 1 | 0 | 0 | 0 | 0 | 0 | 1 | 1
|  | Rozebrání stávající kamenné dlažby z mozaiky 6x6x8 cm, dlážděné do drtě 4-8mm podél tělocvičny na straně k parkovišti. | [8 empty] | Rozebrání stávající kamenné dlažby z mozaiky 6x6x8 cm, dlážděné do drtě 4-8mm podél tělocvičny na straně k parkovišti. |  | 3
|  | okap. chodník:(21+0,66+0,5)*0,5 |  | 11.08 | [7 empty] | okap. chodník:(21+0,66+0,5)*0,5
|  | kanalizace:6,4*0,5*1,25 |  | 4 | [7 empty] | kanalizace:6,4*0,5*1,25
3 | 139601102R00 | Ruční výkop jam, rýh a šachet v hornině tř. 3 | m3 | 20.5482 |  | 0 | 0 | 0 | 0 | 0 |  |  | 2 | 1 | 1 | 1 | 1 | 0 | 0 | 0 | 0 | 0 | 1 | 1
|  | Odkopávky základového zdiva pro zateplení soklu, odkopávka v šíři 0,5 m do hloubky min. 0,5 pod úroveň terénu. Provádění ruční. | [8 empty] | Odkopávky základového zdiva pro zateplení soklu, odkopávka v šíři 0,5 m do hloubky min. 0,5 pod úroveň terénu. Provádění ruční. |  | 3
3
|  | Provedení rýh pro nové svody a jejich dopojení do kanalizace, výkop šíře 0,4 m, hloubka 0,9 m, nezámrzná. | [8 empty] | Provedení rýh pro nové svody a jejich dopojení do kanalizace, výkop šíře 0,4 m, hloubka 0,9 m, nezámrzná. |  | 3
|  | odkopávka:((15+21+0,66+0,5)*0,5)*0,75 |  | 13.935 | [7 empty] | odkopávka:((15+21+0,66+0,5)*0,5)*0,75
|  | pro kanalizaci:((0,8+3,37+0,6+4+1,8+4+1,8+1+1)*0,4)*0,9 |  | 6.6132 | [7 empty] | pro kanalizaci:((0,8+3,37+0,6+4+1,8+4+1,8+1+1)*0,4)*0,9
4 | 162207111R00 | Vodorovné přemístění výkopku hor. 1-4 do 50 m | m3 | 20.5482 |  | 0 | 0 | 0 | 0 | 0 |  |  | 2 | 1 | 1 | 1 | 1 | 0 | 0 | 0 | 0 | 0 | 1 | 1
|  | odkopávka:((15+21+0,66+0,5)*0,5)*0,75 |  | 13.935 | [7 empty] | odkopávka:((15+21+0,66+0,5)*0,5)*0,75
|  | pro kanalizaci:((0,8+3,37+0,6+4+1,8+4+1,8+1+1)*0,4)*0,9 |  | 6.6132 | [7 empty] | pro kanalizaci:((0,8+3,37+0,6+4+1,8+4+1,8+1+1)*0,4)*0,9
5 | 171201101R00 | Uložení sypaniny do násypů nezhutněných | m3 | 20.5482 |  | 0 | 0 | 0 | 0 | 0 |  |  | 2 | 1 | 1 | 1 | 1 | 0 | 0 | 0 | 0 | 0 | 1 | 1
|  | odkopávka:((15+21+0,66+0,5)*0,5)*0,75 |  | 13.935 | [7 empty] | odkopávka:((15+21+0,66+0,5)*0,5)*0,75
|  | pro kanalizaci:((0,8+3,37+0,6+4+1,8+4+1,8+1+1)*0,4)*0,9 |  | 6.6132 | [7 empty] | pro kanalizaci:((0,8+3,37+0,6+4+1,8+4+1,8+1+1)*0,4)*0,9
| Celkem za | 1 Zemní práce |  |  |  | 0 |  | 0 |  | -4.051 |  |  | 4 |  |  |  |  | 0 | 0 | 0 | 0 | 0
Díl: | 62 | Úpravy povrchů vnější | [10 empty] | 1
6 | 620991121R0P | Zakrývání výplní otvorů z vnitřní a z vnější strany | m2 | 71.185 |  | 0 | 0.0001 | 0.0071185 | 0 | 0 |  |  | 2 | 1 | 1 | 1 | 1 | 0 | 0 | 0 | 0 | 0 | 1 | 1
|  | Zajištění stávajících oken a dveří před poškozením – poškrábáním a znehodnocením rámů, rozbití skel, poškození laků a částí dveří. Ochrana olepením PVC folií, přikrytí a ochrana exponovaných částí oken a rámů (rámy dveří, hrany apod.) | [8 empty] | Zajištění stávajících oken a dveří před poškozením – poškrábáním a znehodnocením rámů, rozbití skel, poškození laků a částí dveří. Ochrana olepením PVC folií, přikrytí a ochrana exponovaných částí oken a rámů (rámy dveří, hrany apod.) |  | 3
|  | okna:2,2*1,65*14 |  | 50.82 | [7 empty] | okna:2,2*1,65*14
|  | dveře - 2/3 sklo:1,8*1,97*2 |  | 7.092 | [7 empty] | dveře - 2/3 sklo:1,8*1,97*2
|  | dveře - 2/3 sklo :1,45*1,97*2 |  | 5.713 | [7 empty] | dveře - 2/3 sklo :1,45*1,97*2
|  | dveře - laťované:1,8*2,1*2 |  | 7.56 | [7 empty] | dveře - laťované:1,8*2,1*2
| Celkem za | 62 Úpravy povrchů vnější |  |  |  | 0 |  | 0.0071185 |  | 0 |  |  | 4 |  |  |  |  | 0 | 0 | 0 | 0 | 0
Díl: | 94 | Lešení a stavební výtahy | [10 empty] | 1
7 | 946941102RT2 | Montáž pojízdných Alu věží BOSS, 2,5 x 1,45 m pracovní výška 6,3 m | sada | 2 |  | 0 | 0 | 0 | 0 | 0 |  |  | 2 | 1 | 0 | 0 | 1 | 0 | 0 | 0 | 0 | 0 | 1 | 0
8 | 946941192RT2 | Nájemné pojízdných Alu věží BOSS, 2,5 x 1,45 m pracovní výška 6,3 m | den | 30 |  | 0 | 0 | 0 | 0 | 0 |  |  | 2 | 1 | 1 | 1 | 1 | 0 | 0 | 0 | 0 | 0 | 1 | 1
9 | 946941802RT2 | Demontáž pojízdných Alu věží BOSS, 2,5 x 1,45 m pracovní výška 6,3 m | sada | 2 |  | 0 | 0 | 0 | 0 | 0 |  |  | 2 | 1 | 1 | 1 | 1 | 0 | 0 | 0 | 0 | 0 | 1 | 1
| Celkem za | 94 Lešení a stavební výtahy |  |  |  | 0 |  | 0 |  | 0 |  |  | 4 |  |  |  |  | 0 | 0 | 0 | 0 | 0
Díl: | 95 | Dokončovací konstrukce na pozemních stavbách | [10 empty] | 1
10 | 952901114R00 | Vyčištění budov o výšce podlaží nad 4 m | m2 | 225 |  | 0 | 4e-05 | 0.009 | 0 | 0 |  |  | 2 | 1 | 1 | 1 | 1 | 0 | 0 | 0 | 0 | 0 | 1 | 1
|  | 225 |  | 225 | [7 empty] | 225
| Celkem za | 95 Dokončovací konstrukce na pozemních stavbách |  |  |  | 0 |  | 0.009 |  | 0 |  |  | 4 |  |  |  |  | 0 | 0 | 0 | 0 | 0
Díl: | 96 | Bourání konstrukcí | [10 empty] | 1
11 | 762341811R00 | Demontáž bednění střech oblých z prken hrubých | m2 | 518.1776 |  | 0 | 0 | 0 | -0.015 | -7.7727 |  |  | 2 | 1 | 7 | 7 | 1 | 0 | 0 | 0 | 0 | 0 | 1 | 7
|  | Odstranění bednění z prken tl. 20 mm, protichůdný náběh oblouku k hlavnímu oblouku střechy kotvená do podpěr z fošen tl. 50 mm – 16 ks. Prkna na sraz, přibíjená. | [8 empty] | Odstranění bednění z prken tl. 20 mm, protichůdný náběh oblouku k hlavnímu oblouku střechy kotvená do podpěr z fošen tl. 50 mm – 16 ks. Prkna na sraz, přibíjená. |  | 3
|  | Rozebrání a odstranění dřevěné konstrukce tvořící atiku a zaatikový žlab. Žlab tvořen ze sbíjených smrkových prken tl. 20 mm. | [8 empty] | Rozebrání a odstranění dřevěné konstrukce tvořící atiku a zaatikový žlab. Žlab tvořen ze sbíjených smrkových prken tl. 20 mm. |  | 3
|  | Demontáž a likvidace nosné skořápky obloukové střechy tvořené dvěma vrstvami smrkových latí přibíjených křížem přes oblouky vazníků a záklopu z prken tl. 25 mm. Prkna na sraz, rovnoběžně s okape | [8 empty] | Demontáž a likvidace nosné skořápky obloukové střechy tvořené dvěma vrstvami smrkových latí přibíjených křížem přes oblouky vazníků a záklopu z prken tl. 25 mm. Prkna na sraz, rovnoběžně s okape |  | 3
|  | atika:(1,15*20,56)*2 |  | 47.288 | [7 empty] | atika:(1,15*20,56)*2
|  | námětky:5 |  | 5 | [7 empty] | námětky:5
|  | okap, atika:((0,18+0,14+0,23)*20,56)*2 |  | 22.616 | [7 empty] | okap, atika:((0,18+0,14+0,23)*20,56)*2
|  | tělocvična:10,78*20,56*2 |  | 443.2736 | [7 empty] | tělocvična:10,78*20,56*2
12 | 762341821R00 | Demontáž bednění střech oblých desky heraklit tl. 35mm | m2 | 221.6368 |  | 0 | 0 | 0 | -0.017 | -3.7678 |  |  | 2 | 1 | 7 | 7 | 1 | 0 | 0 | 0 | 0 | 0 | 1 | 7
|  | 10,78*20,56 |  | 221.6368 | [7 empty] | 10,78*20,56
13 | 762841811R00 | Demontáž podbíjení obkladů stropů bez omítky | m2 | 196.196 |  | 0 | 0.00016 | 0.031391 | -0.014 | -2.7467 |  |  | 2 | 1 | 7 | 7 | 1 | 0 | 0 | 0 | 0 | 0 | 1 | 7
|  | Demontáž bednění podhledu z prken tl. 20 mm na sraz, přibíjených k nosné skořápce. | [8 empty] | Demontáž bednění podhledu z prken tl. 20 mm na sraz, přibíjených k nosné skořápce. |  | 3
|  | (10,78*2,6)*7,0 |  | 196.196 | [7 empty] | (10,78*2,6)*7,0
14 | 762841811R01 | Demontáž obkladů dřevěných vazníků P+D, vč. lišt | m2 | 93.9 |  | 0 | 0.00016 | 0.015024 | -0.014 | -1.3146 |  |  | 2 | 1 | 7 | 7 | 1 | 0 | 0 | 0 | 0 | 0 | 1 | 7
|  | (4,89+3,18)*2+(4,89+3,18+4,89)*6 |  | 93.9 | [7 empty] | (4,89+3,18)*2+(4,89+3,18+4,89)*6
15 | 764311821R00 | Demontáž krytiny, tabule 2 x 1 m, do 25 m2, do 30° vč. likvidace suti | m2 | 22.72 |  | 0 | 0 | 0 | 0 | 0 |  |  | 2 | 1 | 7 | 7 | 1 | 0 | 0 | 0 | 0 | 0 | 1 | 7
|  | Krček -Částečné rozebrání stávající falcované krytiny pro provedení zateplení štítu až na úroveň stropu krčku. Střecha bude rozebrána v šíři 1 m nebo po nejbližší možný falc. | [8 empty] | Krček -Částečné rozebrání stávající falcované krytiny pro provedení zateplení štítu až na úroveň stropu krčku. Střecha bude rozebrána v šíři 1 m nebo po nejbližší možný falc. |  | 3
|  | Kotelna -Částečné rozebrání stávající falcované krytiny z Pz plechu pro provedení nového štítu tělocvičny včetně zateplení štítu. Střecha bude rozebrána v šíři 1 m nebo po nejbližší možný falc. | [8 empty] | Kotelna -Částečné rozebrání stávající falcované krytiny z Pz plechu pro provedení nového štítu tělocvičny včetně zateplení štítu. Střecha bude rozebrána v šíři 1 m nebo po nejbližší možný falc. |  | 3
|  | krček:(5,24+5,24)*1,0 |  | 10.48 | [7 empty] | krček:(5,24+5,24)*1,0
|  | kotelna:(7,2+7,2)*0,85 |  | 12.24 | [7 empty] | kotelna:(7,2+7,2)*0,85
16 | 764311832RT1 | Demont. krytiny, tabule 2 x 1 m, nad 25 m2, do 45° z Pz plechu | m2 | 221.6368 |  | 0 | 0 | 0 | -0.00732 | -1.6224 |  |  | 2 | 1 | 7 | 7 | 1 | 0 | 0 | 0 | 0 | 0 | 1 | 7
|  | Demontáž a likvidace střešní krytiny z falcovaného tabulového plechu, krytina kotvená na příponky, dvojitý falc, plech Pz vč. Nátěru. | [8 empty] | Demontáž a likvidace střešní krytiny z falcovaného tabulového plechu, krytina kotvená na příponky, dvojitý falc, plech Pz vč. Nátěru. |  | 3
|  | tělocvična:10,78*20,56 |  | 221.6368 | [7 empty] | tělocvična:10,78*20,56
17 | 764353840R00 | Demontáž žlabů zaatikových z Pz plechu vč. likvidace suti | m | 41.12 |  | 0 | 0 | 0 | -0.00435 | -0.17887 |  |  | 2 | 1 | 7 | 7 | 1 | 0 | 0 | 0 | 0 | 0 | 1 | 7
|  | rš 495mm, kotvený k dřevěné nosné kci | [8 empty] | rš 495mm, kotvený k dřevěné nosné kci |  | 3
|  | 20,56*2 |  | 41.12 | [7 empty] | 20,56*2
18 | 764410850R00 | Demontáž oplechování parapetů,rš od 100 do 330 mm vč. likvidace suti | m | 30.8 |  | 0 | 0 | 0 | 0 | 0 |  |  | 2 | 1 | 7 | 7 | 1 | 0 | 0 | 0 | 0 | 0 | 1 | 7
|  | Demontáž parapetů stávajících okenních výplní, parapety z Pz plechu kotvené příponkami ke zdivu a osazené ke stávajícím oknům. | [8 empty] | Demontáž parapetů stávajících okenních výplní, parapety z Pz plechu kotvené příponkami ke zdivu a osazené ke stávajícím oknům. |  | 3
|  | 14*2,2 |  | 30.8 | [7 empty] | 14*2,2
19 | 764421850R00 | Demontáž oplechování,rš od 250 do 330 mm vč. likvidace suti | m | 11.44 |  | 0 | 0 | 0 | 0 | 0 |  |  | 2 | 1 | 7 | 7 | 1 | 0 | 0 | 0 | 0 | 0 | 1 | 7
|  | Demontáž oplechování původní atiky štítu směrem k hlavní budově, oplechování z Pz plechu RŠ 310 mm. | [8 empty] | Demontáž oplechování původní atiky štítu směrem k hlavní budově, oplechování z Pz plechu RŠ 310 mm. |  | 3
|  | 8,6+1,23+1,23+0,19+0,19 |  | 11.44 | [7 empty] | 8,6+1,23+1,23+0,19+0,19
20 | 764421870R00 | Demontáž oplechování říms,rš od 400 do 500 mm vč. likvidace suti | m | 41.64 |  | 0 | 0 | 0 | 0 | 0 |  |  | 2 | 1 | 7 | 7 | 1 | 0 | 0 | 0 | 0 | 0 | 1 | 7
|  | Demontáž oplechování původní římsy navazující na zaatikový žlab. Oplechování z Pz plechu RŠ 415 mm začíná na horní hraně zaatikového žlabu a končí okapničkou na hraně obvodové stěny | [8 empty] | Demontáž oplechování původní římsy navazující na zaatikový žlab. Oplechování z Pz plechu RŠ 415 mm začíná na horní hraně zaatikového žlabu a končí okapničkou na hraně obvodové stěny |  | 3
|  | 20,82*2 |  | 41.64 | [7 empty] | 20,82*2
21 | 764451804R00 | Demontáž odpadních trub čtvercových o str.do 150mm vč. likvidace suti | m | 18 |  | 0 | 0 | 0 | 0 | 0 |  |  | 2 | 1 | 7 | 7 | 1 | 0 | 0 | 0 | 0 | 0 | 1 | 7
|  | Rozebrání a demontáž stávajících PZ svodů, svody čtvercové, 125/125 v nikách ve stěně, napojené na gaigry. Gaigry zůstanou zachovány. | [8 empty] | Rozebrání a demontáž stávajících PZ svodů, svody čtvercové, 125/125 v nikách ve stěně, napojené na gaigry. Gaigry zůstanou zachovány. |  | 3
|  | 4*4,5 |  | 18 | [7 empty] | 4*4,5
22 | 962032231R00 | Bourání zdiva z cihel pálených na MVC | m3 | 5.5545 |  | 0 | 0.00128 | 0.0071098 | -1.8 | -9.9981 |  |  | 2 | 1 | 1 | 1 | 1 | 0 | 0 | 0 | 0 | 0 | 1 | 1
|  | štíty tělocvičny:(5,04*0,3)*2+((0,15*0,55)*7,7)*2 |  | 4.2945 | [7 empty] | štíty tělocvičny:(5,04*0,3)*2+((0,15*0,55)*7,7)*2
|  | obezdívky římsy:((0,3*21)*0,1)*2 |  | 1.26 | [7 empty] | obezdívky římsy:((0,3*21)*0,1)*2
23 | 962032631R00 | Bourání zdiva komínového z cihel na MVC | m3 | 0.189 |  | 0 | 0 | 0 | -1.594 | -0.30127 |  |  | 2 | 1 | 1 | 1 | 1 | 0 | 0 | 0 | 0 | 0 | 1 | 1
|  | komín:0,6*3,15*0,1 |  | 0.189 | [7 empty] | komín:0,6*3,15*0,1
24 | 965042131R00 | Bourání mazanin betonových tl. 10 cm, pl. 4 m2 | m3 | 0.189 |  | 0 | 0 | 0 | -2.2 | -0.4158 |  |  | 2 | 1 | 1 | 1 | 1 | 0 | 0 | 0 | 0 | 0 | 1 | 1
|  | Ubourání vrchní části komínové hlavy pro provedení nadezdění komína | [8 empty] | Ubourání vrchní části komínové hlavy pro provedení nadezdění komína |  | 3
|  | ((0,6*3,15)*0,1) |  | 0.189 | [7 empty] | ((0,6*3,15)*0,1)
25 | 971033461R00 | Vybourání otv. zeď cihel. pl.0,25 m2, tl.50cm, MVC | kus | 4 |  | 0 | 0.00133 | 0.00532 | -0.276 | -1.104 |  |  | 2 | 1 | 1 | 1 | 1 | 0 | 0 | 0 | 0 | 0 | 1 | 1
|  | Prorážení 4 otvorů pro osazení rekuperačních jednotek skrz stěnu v podélných stěnách, zdivo z CP na MVC, tl. 50 cm. | [8 empty] | Prorážení 4 otvorů pro osazení rekuperačních jednotek skrz stěnu v podélných stěnách, zdivo z CP na MVC, tl. 50 cm. |  | 3
26 | 978012191R00 | Otlučení omítek vnitřních stropů do 100 % vč. rabic. pletiva, tl. 25mm | m2 | 196.196 |  | 0 | 0 | 0 | -0.05 | -9.8098 |  |  | 2 | 1 | 0 | 0 | 1 | 0 | 0 | 0 | 0 | 0 | 1 | 0
|  | (10,78*2,6)*7,0 |  | 196.196 | [7 empty] | (10,78*2,6)*7,0
27 | 978013191R00 | Otlučení omítek vnitřních stěn v rozsahu do 100 % | m2 | 30 |  | 0 | 0 | 0 | -0.046 | -1.38 |  |  | 2 | 1 | 1 | 1 | 1 | 0 | 0 | 0 | 0 | 0 | 1 | 1
|  | osekání omítek v napojení stěny a podhledu a nesoudržných omítek po ubourání štítů a nadezdívek věnce a říms. | [8 empty] | osekání omítek v napojení stěny a podhledu a nesoudržných omítek po ubourání štítů a nadezdívek věnce a říms. |  | 3
|  | ((10,0+20,0)*2)*0,5 |  | 30 | [7 empty] | ((10,0+20,0)*2)*0,5
28 | 96-01 | Demontáž stávajícího vybavení, uložení zajištění proti poškození | celkem | 1 |  | 0 | 0 | 0 |  | 0 |  |  | 2 | 12 | 0 | 53 | 1 | 0 | 0 | 0 | 0 | 0 | 12 | 0
|  | Demontáž a uložení vybavení tělocvičny, jednotlivé prvky budou odmontovány a uloženy pro opětovné použití – 8x ribstole, 1x gymnastický žebřík, 2x koš na basketbal, 1x hrazda, 2x sloupek pro natažení sítě, 2x komplet tyčí pro šplh, 2x komplet lan pro šplh.r | [8 empty] | Demontáž a uložení vybavení tělocvičny, jednotlivé prvky budou odmontovány a uloženy pro opětovné použití – 8x ribstole, 1x gymnastický žebřík, 2x koš na basketbal, 1x hrazda, 2x sloupek pro natažení sítě, 2x komplet tyčí pro šplh, 2x komplet lan pro šplh.r |  | 3
29 | 96-01 | Demontáž ocelových patek vazníků vč. likvidace suti | kus | 16 |  | 0 | 0 | 0 |  | 0 |  |  | 2 | 12 | 0 | 82 | 1 | 0 | 0 | 0 | 0 | 0 | 12 | 0
|  | Patka tvaru U kotvená k vazníku a uložená na platli ve věnci. | [8 empty] | Patka tvaru U kotvená k vazníku a uložená na platli ve věnci. |  | 3
|  | Odřezání a likvidace ocelových patek, šroubovaných k věnci po vaznících. Patky demontovat, šrouby zaříznout do úrovně věnce. | [8 empty] | Odřezání a likvidace ocelových patek, šroubovaných k věnci po vaznících. Patky demontovat, šrouby zaříznout do úrovně věnce. |  | 3
30 | 96-02 | Demontáž ochranných sítí | m2 | 301.4 |  | 0 | 0 | 0 |  | 0 |  |  | 2 | 12 | 0 | 76 | 1 | 0 | 0 | 0 | 0 | 0 | 12 | 0
|  | Sejmutí a uložení ochranné látkové sítě včetně kotvícího materiálu. Síť přes okna a pod stropem. | [8 empty] | Sejmutí a uložení ochranné látkové sítě včetně kotvícího materiálu. Síť přes okna a pod stropem. |  | 3
|  | 10,47*20+2*(20*2,3) |  | 301.4 | [7 empty] | 10,47*20+2*(20*2,3)
31 | 96-02 | Demontáž a likvidace vazníků vč. likvidace suti | celkem | 1 |  | 0 | 0 | 0 |  | 0 |  |  | 2 | 12 | 0 | 83 | 1 | 0 | 0 | 0 | 0 | 0 | 12 | 0
|  | Demontáž, snesení, naložení a odvoz dřevěného sbíjeného vazníku. Součástí demontáže je odřezání podélného zavětrování z fošen tl. 50 mm | [8 empty] | Demontáž, snesení, naložení a odvoz dřevěného sbíjeného vazníku. Součástí demontáže je odřezání podélného zavětrování z fošen tl. 50 mm |  | 3
32 | 96-03 | Demontáž světel | kus | 20 |  | 0 | 0 | 0 |  | 0 |  |  | 2 | 12 | 0 | 77 | 1 | 0 | 0 | 0 | 0 | 0 | 12 | 0
|  | Demontáž přisazených zářivkových světel, světla kotvené do konstrukce stropu | [8 empty] | Demontáž přisazených zářivkových světel, světla kotvené do konstrukce stropu |  | 3
33 | 96-04 | Demontáž krytů radiátorů | kus | 12 |  | 0 | 0 | 0 |  | 0 |  |  | 2 | 12 | 0 | 78 | 1 | 0 | 0 | 0 | 0 | 0 | 12 | 0
|  | Demontáž a likvidace stávajících krytů radiátorů z dřevěných latí, kotvených do špalet výklenků pro radiátory – kryt 1,2x2,3 m | [8 empty] | Demontáž a likvidace stávajících krytů radiátorů z dřevěných latí, kotvených do špalet výklenků pro radiátory – kryt 1,2x2,3 m |  | 3
34 | 96-05 | Vybourání držáku tyčí, uložení zpětná montáž | kus | 1 |  | 0 | 0 | 0 |  | 0 |  |  | 2 | 12 | 0 | 79 | 1 | 0 | 0 | 0 | 0 | 0 | 12 | 0
|  | Vybourání držáku tyčí pro šplh v místě úpravy potrubí topení z důvodu kolize vedení s držákem. Uložení pro provedení úpravy a opětovné montáže. | [8 empty] | Vybourání držáku tyčí pro šplh v místě úpravy potrubí topení z důvodu kolize vedení s držákem. Uložení pro provedení úpravy a opětovné montáže. |  | 3
35 | 96-06 | Demontáž ochrany podlahy a obložení stěny | m2 | 256 |  | 0 | 0 | 0 |  | 0 |  |  | 2 | 12 | 0 | 98 | 1 | 0 | 0 | 0 | 0 | 0 | 12 | 0
|  | Demontáž ochrany podlahy tělocvičny včetně likvidace materiálu, naložení odvoz ke zhotoviteli případně na skládku. | [8 empty] | Demontáž ochrany podlahy tělocvičny včetně likvidace materiálu, naložení odvoz ke zhotoviteli případně na skládku. |  | 3
|  | (geotextilie, separační folie, 2x OSB desky, hydroizolační folie) | [8 empty] | (geotextilie, separační folie, 2x OSB desky, hydroizolační folie) |  | 3
|  | Demontáž ochrany stěny obložené kobercem (Pe folie) | [8 empty] | Demontáž ochrany stěny obložené kobercem (Pe folie) |  | 3
36 | 979081111R00 | Odvoz suti a vybour. hmot na skládku do 1 km | t | 47.2231 |  | 0 | 0 | 0 |  | 0 |  |  | 2 | 8 | 0 | 3 | 1 | 0 | 0 | 0 | 0 | 0 | 8 | 0
37 | 979081121R00 | Příplatek k odvozu za každý další 1 km | t | 897.238 |  | 0 | 0 | 0 |  | 0 |  |  | 2 | 8 | 0 | 3 | 1 | 0 | 0 | 0 | 0 | 0 | 8 | 0
38 | 979082111R00 | Vnitrostaveništní doprava suti do 10 m | t | 47.2231 |  | 0 | 0 | 0 |  | 0 |  |  | 2 | 8 | 0 | 3 | 1 | 0 | 0 | 0 | 0 | 0 | 8 | 0
39 | 979082121R00 | Příplatek k vnitrost. dopravě suti za dalších 5 m | t | 377.7844 |  | 0 | 0 | 0 |  | 0 |  |  | 2 | 8 | 0 | 3 | 1 | 0 | 0 | 0 | 0 | 0 | 8 | 0
40 | 979990001R00 | Poplatek za skládku stavební suti | t | 47.2231 |  | 0 | 0 | 0 |  | 0 |  |  | 2 | 8 | 0 | 3 | 1 | 0 | 0 | 0 | 0 | 0 | 8 | 0
| Celkem za | 96 Bourání konstrukcí |  |  |  | 0 |  | 0.058845 |  | -40.4121 |  |  | 4 |  |  |  |  | 0 | 0 | 0 | 0 | 0
Díl: | 99 | Staveništní přesun hmot | [10 empty] | 1
41 | 999281108R00 | Přesun hmot pro opravy a údržbu do výšky 12 m | t | 0.074964 |  | 0 | 0 | 0 |  | 0 |  |  | 2 | 7 | 1 | 2 | 1 | 0 | 0 | 0 | 0 | 0 | 7 | 1
| Celkem za | 99 Staveništní přesun hmot |  |  |  | 0 |  | 0 |  | 0 |  |  | 4 |  |  |  |  | 0 | 0 | 0 | 0 | 0
Díl: | 711 | Izolace proti vodě | [10 empty] | 1
42 | 711131101RZ1 | Izolace proti vlhkosti vodorovná pásy na sucho 1 vrstva - včetně dodávky A 330/H | m2 | 380 |  | 0 | 0.00115 | 0.437 | 0 | 0 |  |  | 2 | 1 | 7 | 7 | 2 | 0 | 0 | 0 | 0 | 0 | 1 | 7
|  | Přikrytí koruny zdiva před promáčením PVC folií nebo lepenkou po celém obvodu stavby a to v průběhu zdění a zrání betonu nadezdívky a věnce. Překrytí horní plochy zdiva včetně boků nového zdiva. | [8 empty] | Přikrytí koruny zdiva před promáčením PVC folií nebo lepenkou po celém obvodu stavby a to v průběhu zdění a zrání betonu nadezdívky a věnce. Překrytí horní plochy zdiva včetně boků nového zdiva. |  | 3
3
|  | Separační folie - ochrana podlahy | [8 empty] | Separační folie - ochrana podlahy |  | 3
|  | ochrana koruny zdiva:2*(21+21+20) |  | 124 | [7 empty] | ochrana koruny zdiva:2*(21+21+20)
|  | ochrana podlahy:256 |  | 256 | [7 empty] | ochrana podlahy:256
43 | 711471051RZ5 | Izolace, tlak. voda, vodorovná fólií PVC, volně vč. dodávky fólie tl. 1,5 mm a ukotvení na stěny | m2 | 256 |  | 0 | 0.00219 | 0.56064 | 0 | 0 |  |  | 2 | 1 | 7 | 7 | 2 | 0 | 0 | 0 | 0 | 0 | 1 | 7
|  | hydroizolační folie vytažená a ukotvená na stěnách | [8 empty] | hydroizolační folie vytažená a ukotvená na stěnách |  | 3
|  | 256 |  | 256 | [7 empty] | 256
44 | 711491172RZ1 | Izolace tlaková, ochranná textilie, vodorovná včetně dodávky textilie - 300 g/m2 | m2 | 737 |  | 0 | 0.00032 | 0.23584 | 0 | 0 |  |  | 2 | 1 | 7 | 7 | 2 | 0 | 0 | 0 | 0 | 0 | 1 | 7
|  | ochrana podlahy v prostoru tělocvičny a nářaďovny | [8 empty] | ochrana podlahy v prostoru tělocvičny a nářaďovny |  | 3
|  | 256,0+256,0+225,0 |  | 737 | [7 empty] | 256,0+256,0+225,0
45 | 998711202R00 | Přesun hmot pro izolace proti vodě, výšky do 12 m | % | 1435.964 |  | 0 | 0 | 0 |  | 0 |  |  | 2 | 7 | 1002 | 5 | 2 | 0 | 0 | 0 | 0 | 0 | 7 | 1002
| Celkem za | 711 Izolace proti vodě |  |  |  | 0 |  | 1.2335 |  | 0 |  |  | 4 |  |  |  |  | 0 | 0 | 0 | 0 | 0
Díl: | 762 | Konstrukce tesařské | [10 empty] | 1
46 | 762614111RT6 | M.podlahy z desek do tl.18 mm, na sraz, volně vč. dodávky desky OSB tl. 15 mm | m2 | 450 |  | 0 | 0.01043 | 4.6935 | 0 | 0 |  |  | 2 | 1 | 0 | 0 | 2 | 0 | 0 | 0 | 0 | 0 | 1 | 0
|  | 2 vrstvy kladené křížem | [8 empty] | 2 vrstvy kladené křížem |  | 3
|  | ochrana podlahy:225*2 |  | 450 | [7 empty] | ochrana podlahy:225*2
47 | 998762202R00 | Přesun hmot pro tesařské konstrukce, výšky do 12 m | % |  |  | 0 | 0 | 0 |  | 0 |  |  | 2 | 7 | 1002 | 5 | 2 | 0 | 0 | 0 | 0 | 0 | 7 | 1002
| Celkem za | 762 Konstrukce tesařské |  |  |  | 0 |  | 4.6935 |  | 0 |  |  | 4 |  |  |  |  | 0 | 0 | 0 | 0 | 0

## 02 02 KL
POLOŽKOVÝ ROZPOČET
Rozpočet |  | 02 | Střecha | JKSO
Objekt |  |  |  | SKP
02 |  | Střecha |  | Měrná jednotka
Stavba |  |  |  | Počet jednotek | 0
|  | GOB a SOŠ Telč - stavební úpravy tělocvičny |  | Náklady na m.j. | 0
Projektant |  |  |  | Typ rozpočtu
Zpracovatel projektu
Objednatel
Dodavatel |  |  |  | Zakázkové číslo
Rozpočtoval |  |  |  | Počet listů
ROZPOČTOVÉ NÁKLADY
Základní rozpočtové náklady |  |  | Ostatní rozpočtové náklady
| HSV celkem | 0
Z | PSV celkem | 0
R | M práce celkem | 0
N | M dodávky celkem | 0
ZRN celkem |  | 0
HZS |  | 0
ZRN+HZS |  | 0 | Ostatní náklady neuvedené
ZRN+ost.náklady+HZS |  | 0 | Ostatní náklady celkem
Vypracoval |  |  | Za zhotovitele | Za objednatele
Jméno : |  |  | Jméno : | Jméno :
Datum : |  |  | Datum : | Datum :
Podpis : |  |  | Podpis: | Podpis:
Základ pro DPH |  | 21 | % | 0
DPH |  | 21 | % | 0
Základ pro DPH |  | 0 | % | 0
DPH |  | 0 | % | 0
CENA ZA OBJEKT CELKEM |  |  |  | 0
Poznámka :

## 02 02 Rek
Stavba : |  | GOB a SOŠ Telč - stavební úpravy tělocvičny |  |  | Rozpočet : | 02
Objekt : |  | 02 Střecha |  |  | Střecha
REKAPITULACE STAVEBNÍCH DÍLŮ
| Stavební díl |  | HSV | PSV | Dodávka | Montáž | HZS
1 | Zemní práce |  | 0 | 0 | 0 | 0 | 0
3 | Svislé a kompletní konstrukce |  | 0 | 0 | 0 | 0 | 0
4 | Vodorovné konstrukce |  | 0 | 0 | 0 | 0 | 0
45 | Podkladní a vedlejší konstrukce |  | 0 | 0 | 0 | 0 | 0
5 | Komunikace |  | 0 | 0 | 0 | 0 | 0
61 | Upravy povrchů vnitřní |  | 0 | 0 | 0 | 0 | 0
62 | Úpravy povrchů vnější |  | 0 | 0 | 0 | 0 | 0
63 | Podlahy a podlahové konstrukce |  | 0 | 0 | 0 | 0 | 0
8 | Trubní vedení |  | 0 | 0 | 0 | 0 | 0
94 | Lešení a stavební výtahy |  | 0 | 0 | 0 | 0 | 0
96 | Bourání konstrukcí |  | 0 | 0 | 0 | 0 | 0
99 | Staveništní přesun hmot |  | 0 | 0 | 0 | 0 | 0
712 | Živičné krytiny |  | 0 | 0 | 0 | 0 | 0
713 | Izolace tepelné |  | 0 | 0 | 0 | 0 | 0
721 | Vnitřní kanalizace |  | 0 | 0 | 0 | 0 | 0
762 | Konstrukce tesařské |  | 0 | 0 | 0 | 0 | 0
763 | Dřevostavby |  | 0 | 0 | 0 | 0 | 0
764 | Konstrukce klempířské |  | 0 | 0 | 0 | 0 | 0
766 | Konstrukce truhlářské |  | 0 | 0 | 0 | 0 | 0
767 | Konstrukce zámečnické |  | 0 | 0 | 0 | 0 | 0
784 | Malby |  | 0 | 0 | 0 | 0 | 0
OST | Ostaní práce |  | 0 | 0 | 0 | 0 | 0
M24 | Montáže vzduchotechnických zařízení |  | 0 | 0 | 0 | 0 | 0
| CELKEM OBJEKT |  | 0 | 0 | 0 | 0 | 0

## 02 02 Pol střecha
Položkový rozpočet
Stavba : |  | GOB a SOŠ Telč - stavební úpravy tělocvičny |  | Rozpočet: | 02
Objekt : |  | 02 Střecha |  | Střecha
P.č. | Číslo položky | Název položky | MJ | množství | cena / MJ | celkem (Kč) | Jednotková hmotnost | Celková hmotnost | Jednotková dem.hmot. | Celková dem.hmot.
Díl: | 1 | Zemní práce | [10 empty] | 1
1 | 162207111R00 | Vodorovné přemístění výkopku hor. 1-4 do 50 m | m3 | 3.4 |  | 0 | 0 | 0 | 0 | 0 |  |  | 2 | 1 | 1 | 1 | 1 | 0 | 0 | 0 | 0 | 0 | 1 | 1
2 | 167101101R00 | Nakládání výkopku z hor.1-4 v množství do 100 m3 | m3 | 3.4 |  | 0 | 0 | 0 | 0 | 0 |  |  | 2 | 1 | 1 | 1 | 1 | 0 | 0 | 0 | 0 | 0 | 1 | 1
3 | 174101102R00 | Zásyp ruční se zhutněním | m3 | 3.4 |  | 0 | 0 | 0 | 0 | 0 |  |  | 2 | 1 | 1 | 1 | 1 | 0 | 0 | 0 | 0 | 0 | 1 | 1
|  | kanalizace:17,0*0,4*0,5 |  | 3.4 | [7 empty] | kanalizace:17,0*0,4*0,5
4 | 180402111R00 | Založení trávníku parkového výsevem v rovině | m2 | 10.4 |  | 0 | 0 | 0 | 0 | 0 |  |  | 2 | 1 | 1 | 1 | 1 | 0 | 0 | 0 | 0 | 0 | 1 | 1
|  | (0,6+3,4+0,6+1,8+4)*1 |  | 10.4 | [7 empty] | (0,6+3,4+0,6+1,8+4)*1
5 | 181101102R00 | Úprava pláně v hor. 1-4, se zhutněním | m2 | 4 |  | 0 | 0 | 0 | 0 | 0 |  |  | 2 | 1 | 1 | 1 | 1 | 0 | 0 | 0 | 0 | 0 | 1 | 1
|  | Urovnání a hutnění podloží po provedení kanalizace před provedením podkladních vrstev chodníku. Úprava v rovině. | [8 empty] | Urovnání a hutnění podloží po provedení kanalizace před provedením podkladních vrstev chodníku. Úprava v rovině. |  | 3
|  | (6,4*0,5)*1,25 |  | 4 | [7 empty] | (6,4*0,5)*1,25
6 | 182001111R00 | Plošná úprava terénu, nerovnosti do 10 cm v rovině | m2 | 10.4 |  | 0 | 0 | 0 | 0 | 0 |  |  | 2 | 1 | 1 | 1 | 1 | 0 | 0 | 0 | 0 | 0 | 1 | 1
|  | Úprava terénu po provedených výkopech kanalizace, uhrabání a vyčištění trávníku. Prostor po výkopech bude vyčištěn, uhrabán, zbaven kamene a oset travním semenem. | [8 empty] | Úprava terénu po provedených výkopech kanalizace, uhrabání a vyčištění trávníku. Prostor po výkopech bude vyčištěn, uhrabán, zbaven kamene a oset travním semenem. |  | 3
|  | (0,6+3,4+0,6+1,8+4)*1 |  | 10.4 | [7 empty] | (0,6+3,4+0,6+1,8+4)*1
7 | 00572400 | Směs travní parková I. běžná zátěž PROFI | kg | 0.312 |  | 0 | 0.001 | 0.000312 |  | 0 |  |  | 2 | 3 | 1 | 572400 | 1 | 0 | 0 | 0 | 0 | 0 | 3 | 1
|  | 10,4*0,03 |  | 0.312 | [7 empty] | 10,4*0,03
| Celkem za | 1 Zemní práce |  |  |  | 0 |  | 0.000312 |  | 0 |  |  | 4 |  |  |  |  | 0 | 0 | 0 | 0 | 0
Díl: | 3 | Svislé a kompletní konstrukce | [10 empty] | 1
8 | 279361821R00 | Výztuž základových zdí z betonář. oceli 10 505 (R) | t | 0.422 |  | 0 | 1.0211 | 0.4309 | 0 | 0 |  |  | 2 | 1 | 1 | 1 | 1 | 0 | 0 | 0 | 0 | 0 | 1 | 1
|  | nadezdívka z bet. tvárnic: |  | 0 | [7 empty] | nadezdívka z bet. tvárnic:
|  | svislá výztuž:126*(0,9+1,1)*0,617/1000 |  | 0.1555 | [7 empty] | svislá výztuž:126*(0,9+1,1)*0,617/1000
|  | vodorovná výztuž:72*6*0,617/1000 |  | 0.2665 | [7 empty] | vodorovná výztuž:72*6*0,617/1000
9 | 311112350RT4 | Stěna z tvárnic ztraceného bednění, tl. 50 cm zalití tvárnic betonem C 25/30 | m2 | 47.5 |  | 0 | 1.2197 | 57.9381 | 0 | 0 |  |  | 2 | 1 | 1 | 1 | 1 | 0 | 0 | 0 | 0 | 0 | 1 | 1
|  | (0,75*21*2)+(8*2) |  | 47.5 | [7 empty] | (0,75*21*2)+(8*2)
10 | 311271176R00 | Zdivo z plynosilikátových bloků tl. 25cm na tenkovrstvé lepidlo | m2 | 31.856 |  | 0 | 0.13284 | 4.2318 | 0 | 0 |  |  | 2 | 1 | 1 | 1 | 1 | 0 | 0 | 0 | 0 | 0 | 1 | 1
|  | Nadezdívka obloukovách štítů nad úrovní podhledu tělocvičny, oblouk daný tvarem vazníku, převášení nad čistou střechu min. 100 mm, vč. řezání bloků do oblouku | [8 empty] | Nadezdívka obloukovách štítů nad úrovní podhledu tělocvičny, oblouk daný tvarem vazníku, převášení nad čistou střechu min. 100 mm, vč. řezání bloků do oblouku |  | 3
|  | (14,48*2)*1,1 |  | 31.856 | [7 empty] | (14,48*2)*1,1
11 | 314231114R01 | Zdivo komínů z Cdm na MVC pod omítku | m3 | 0.4788 |  | 0 | 1.8608 | 0.89094 | 0 | 0 |  |  | 2 | 1 | 1 | 1 | 1 | 0 | 0 | 0 | 0 | 0 | 1 | 1
|  | (0,6*2,8)*0,285 |  | 0.4788 | [7 empty] | (0,6*2,8)*0,285
12 | 331271116R00 | Zdivo z cihel beton. 29 cm na maltu MC 10 | m3 | 3.204 |  | 0 | 2.2306 | 7.1468 | 0 | 0 |  |  | 2 | 1 | 1 | 1 | 1 | 0 | 0 | 0 | 0 | 0 | 1 | 1
|  | Dozdění stávajícího věnce do roviny z betonových cihel 29x14,5x5,5 na cementovou maltu včetně dorovnání nerovností štítu po bourání před prováděním nadezdívky. | [8 empty] | Dozdění stávajícího věnce do roviny z betonových cihel 29x14,5x5,5 na cementovou maltu včetně dorovnání nerovností štítu po bourání před prováděním nadezdívky. |  | 3
|  | (0,3*0,19*21)*2 |  | 2.394 | [7 empty] | (0,3*0,19*21)*2
|  | 0,9*0,45*2 |  | 0.81 | [7 empty] | 0,9*0,45*2
13 | 342255024R00 | Obezdívka věnce z plynosilikátových bloků tl. 100mm, 100/250/600 na tenkovrstvé lepidlo | m2 | 31 |  | 0 | 0.07471 | 2.316 | 0 | 0 |  |  | 2 | 1 | 1 | 1 | 1 | 0 | 0 | 0 | 0 | 0 | 1 | 1
|  | ((21+11)*2+(20+10)*2)*0,25 |  | 31 | [7 empty] | ((21+11)*2+(20+10)*2)*0,25
14 | 342264051RX1 | Podhled sádrokartonový na zavěšenou ocel. konstr. desky protipožární tl. 2 x 12,5 mm, bez izolace | m2 | 200 |  | 0 | 0.03109 | 6.218 | 0 | 0 |  |  | 2 | 1 | 1 | 1 | 1 | 0 | 0 | 0 | 0 | 0 | 1 | 1
|  | kladeny křížem na převaz, šroubované k montážním CD profilům. Požární odolnost min. 30 min., vč. roštů | [8 empty] | kladeny křížem na převaz, šroubované k montážním CD profilům. Požární odolnost min. 30 min., vč. roštů |  | 3
|  | (10,0*20,0) |  | 200 | [7 empty] | (10,0*20,0)
15 | 953981102R00 | Chemické kotvy do betonu, hl. 90 mm, M 10, ampule | kus | 252 |  | 0 | 0 | 0 | 0 | 0 |  |  | 2 | 1 | 1 | 1 | 1 | 0 | 0 | 0 | 0 | 0 | 1 | 1
|  | kotvení svislé výztuže | [8 empty] | kotvení svislé výztuže |  | 3
16 | 3-01 | Dodávka a montáž komínové vložky z Pz plechu pr. 250mm, délka 500 mm | kus | 4 |  | 0 | 0 | 0 |  | 0 |  |  | 2 | 12 | 0 | 136 | 1 | 0 | 0 | 0 | 0 | 0 | 12 | 0
17 | 342-01 | Akustický podhled tl. 40mm vč. roštu | m2 | 200 |  | 0 | 0 | 0 |  | 0 |  |  | 2 | 12 | 0 | 2 | 1 | 0 | 0 | 0 | 0 | 0 | 12 | 0
|  | 10,0*20,0 |  | 200 | [7 empty] | 10,0*20,0
| Celkem za | 3 Svislé a kompletní konstrukce |  |  |  | 0 |  | 79.1726 |  | 0 |  |  | 4 |  |  |  |  | 0 | 0 | 0 | 0 | 0
Díl: | 4 | Vodorovné konstrukce | [10 empty] | 1
18 | 417321414R00 | Ztužující pásy a věnce z betonu železového C 25/30 | m3 | 6.57 |  | 0 | 2.5251 | 16.59 | 0 | 0 |  |  | 2 | 1 | 1 | 1 | 1 | 0 | 0 | 0 | 0 | 0 | 1 | 1
|  | (0,3*0,25)*(21+11+21+11)*1,1 + 1,2 |  | 6.57 | [7 empty] | (0,3*0,25)*(21+11+21+11)*1,1
19 | 417361821R00 | Výztuž ztužujících pásů a věnců z oceli 10505(R) | t | 0.4861 |  | 0 | 1.0167 | 0.49419 | 0 | 0 |  |  | 2 | 1 | 1 | 1 | 1 | 0 | 0 | 0 | 0 | 0 | 1 | 1
|  | 6*72*0,89/1000 |  | 0.3845 | [7 empty] | 6*72*0,89/1000
|  | 315*1,02*0,222/1000 |  | 0.0713 | [7 empty] | 315*1,02*0,222/1000
|  | 20*6*0,617/1000+120*0,75*0,222/1000 |  | 0.09
|  | 16*1,2*1,58/1000 |  | 0.0303 | [7 empty] | 16*1,2*1,58/1000
| Celkem za | 4 Vodorovné konstrukce |  |  |  | 0 |  | 17.0842 |  | 0 |  |  | 4 |  |  |  |  | 0 | 0 | 0 | 0 | 0
Díl: | 45 | Podkladní a vedlejší konstrukce | [10 empty] | 1
20 | 451572111R00 | Lože pod potrubí z kameniva těženého 0 - 4 mm | m3 | 2.04 |  | 0 | 1.8908 | 3.8572 | 0 | 0 |  |  | 2 | 1 | 1 | 1 | 1 | 0 | 0 | 0 | 0 | 0 | 1 | 1
|  | kanalizace:17*0,4*0,3 |  | 2.04 | [7 empty] | kanalizace:17*0,4*0,3
| Celkem za | 45 Podkladní a vedlejší konstrukce |  |  |  | 0 |  | 3.8572 |  | 0 |  |  | 4 |  |  |  |  | 0 | 0 | 0 | 0 | 0
Díl: | 5 | Komunikace | [10 empty] | 1
21 | 564861111RT2 | Podklad ze štěrkodrti po zhutnění tloušťky 20 cm štěrkodrť frakce 0-32 mm | m2 | 1 |  | 0 | 0.441 | 0.441 | 0 | 0 |  |  | 2 | 1 | 1 | 1 | 1 | 0 | 0 | 0 | 0 | 0 | 1 | 1
|  | pod dlažbu z kostek:(((0,6+1,8+4)*0,5)*1,25)*0,25 |  | 1 | [7 empty] | pod dlažbu z kostek:(((0,6+1,8+4)*0,5)*1,25)*0,25
22 | 591211111R00 | Kladení dlažby drobné kostky,lože z kamen.tl. 5 cm | m2 | 4 |  | 0 | 0.11 | 0.44 | 0 | 0 |  |  | 2 | 1 | 1 | 1 | 1 | 0 | 0 | 0 | 0 | 0 | 1 | 1
|  | dlažba z kostek 6x6x8cm, kostky stávající z rozebrané dlažby, lože z kameniva drceného fr. 4-8mm | [8 empty] | dlažba z kostek 6x6x8cm, kostky stávající z rozebrané dlažby, lože z kameniva drceného fr. 4-8mm |  | 3
|  | (6,4*0,5)*1,25 |  | 4 | [7 empty] | (6,4*0,5)*1,25
| Celkem za | 5 Komunikace |  |  |  | 0 |  | 0.881 |  | 0 |  |  | 4 |  |  |  |  | 0 | 0 | 0 | 0 | 0
Díl: | 61 | Upravy povrchů vnitřní | [10 empty] | 1
23 | 602011179R00 | Omítka stěn tenkovrstvá vnitřní | m2 | 66.59 |  | 0 | 0.00231 | 0.15382 | 0 | 0 |  |  | 2 | 1 | 1 | 1 | 1 | 0 | 0 | 0 | 0 | 0 | 1 | 1
|  | na vnitřní zateplení štítů | [8 empty] | na vnitřní zateplení štítů |  | 3
|  | (14,48*2)+19,16+8,47+10,0 |  | 66.59 | [7 empty] | (14,48*2)+19,16+8,47+10,0
24 | 612421637R00 | Omítka vnitřní zdiva, MVC, štuková | m2 | 81.48 |  | 0 | 0.04766 | 3.8833 | 0 | 0 |  |  | 2 | 1 | 1 | 1 | 1 | 0 | 0 | 0 | 0 | 0 | 1 | 1
|  | jádrová omítka VPC ruční, hlazená, pro vnitřní prostory. Omítka nadezdívek stěn a štítů (do úrovně podhledu) včetně omítek po průrazech pro VZT jednotky. | [8 empty] | jádrová omítka VPC ruční, hlazená, pro vnitřní prostory. Omítka nadezdívek stěn a štítů (do úrovně podhledu) včetně omítek po průrazech pro VZT jednotky. |  | 3
|  | (1,41*20)*2+(11*1)*2+((((0,3+0,4)*2)*0,5)*4)*1,1 |  | 81.48 | [7 empty] | (1,41*20)*2+(11*1)*2+((((0,3+0,4)*2)*0,5)*4)*1,1
25 | 612481211RT2 | Montáž výztužné sítě(perlinky)do stěrky-vnit.stěny včetně výztužné sítě a stěrkového tmelu | m2 | 66.59 |  | 0 | 0.00367 | 0.24439 | 0 | 0 |  |  | 2 | 1 | 1 | 1 | 1 | 0 | 0 | 0 | 0 | 0 | 1 | 1
|  | na vnitřní zateplení štítů | [8 empty] | na vnitřní zateplení štítů |  | 3
|  | (14,48*2)+19,16+8,47+10 |  | 66.59 | [7 empty] | (14,48*2)+19,16+8,47+10
| Celkem za | 61 Upravy povrchů vnitřní |  |  |  | 0 |  | 4.2815 |  | 0 |  |  | 4 |  |  |  |  | 0 | 0 | 0 | 0 | 0
Díl: | 62 | Úpravy povrchů vnější | [10 empty] | 1
26 | 602022191R00 | Penetrační nátěr stěn | m2 | 115.724 |  | 0 | 0.00023 | 0.026617 | 0 | 0 |  |  | 2 | 1 | 1 | 1 | 1 | 0 | 0 | 0 | 0 | 0 | 1 | 1
|  | oprava vnějších omítek pod zateplení | [8 empty] | oprava vnějších omítek pod zateplení |  | 3
|  | věnec:(0,3+0,19+0,2)*(21+11+21+11) |  | 44.16 | [7 empty] | věnec:(0,3+0,19+0,2)*(21+11+21+11)
|  | oprava omítky pod zateplení:((0,47*1)*21)*2+(19,16+8,47)*1,2+10 |  | 62.896 | [7 empty] | oprava omítky pod zateplení:((0,47*1)*21)*2+(19,16+8,47)*1,2+10
|  | komín:(0,6+2,8+0,6)*1,6+(2,8*0,81) |  | 8.668 | [7 empty] | komín:(0,6+2,8+0,6)*1,6+(2,8*0,81)
27 | 622421131R00 | Omítka vnější stěn, MVC, hladká, složitost 1-2 | m2 | 64.834 |  | 0 | 0.04817 | 3.1231 | 0 | 0 |  |  | 2 | 1 | 1 | 1 | 1 | 0 | 0 | 0 | 0 | 0 | 1 | 1
|  | vnější omítka-oprava:((0,47*1)*21)*2+(19,16+8,47)*1,2+10 |  | 62.896 | [7 empty] | vnější omítka-oprava:((0,47*1)*21)*2+(19,16+8,47)*1,2+10
|  | komín:((0,6+2,8)*2)*0,285 |  | 1.938 | [7 empty] | komín:((0,6+2,8)*2)*0,285
28 | 622471116R00 | Úprava stěn aktivovaným štukem s přísadou | m2 | 8.668 |  | 0 | 0.00598 | 0.051835 | 0 | 0 |  |  | 2 | 1 | 1 | 1 | 1 | 0 | 0 | 0 | 0 | 0 | 1 | 1
|  | komín:(0,6+2,8+0,6)*1,6+(2,8*0,81) |  | 8.668 | [7 empty] | komín:(0,6+2,8+0,6)*1,6+(2,8*0,81)
29 | 629995101U00 | Očištění vně povrch omytí tlak voda | m2 | 107.056 |  | 0 | 0 | 0 | 0 | 0 |  |  | 2 | 1 | 1 | 1 | 1 | 0 | 0 | 0 | 0 | 0 | 1 | 1
|  | věnec:(0,3+0,19+0,2)*(21+11+21+11) |  | 44.16 | [7 empty] | věnec:(0,3+0,19+0,2)*(21+11+21+11)
|  | vnější omítka-oprava:((0,47*1)*21)*2+(19,16+8,47)*1,2+10 |  | 62.896 | [7 empty] | vnější omítka-oprava:((0,47*1)*21)*2+(19,16+8,47)*1,2+10
| Celkem za | 62 Úpravy povrchů vnější |  |  |  | 0 |  | 3.2015 |  | 0 |  |  | 4 |  |  |  |  | 0 | 0 | 0 | 0 | 0
Díl: | 63 | Podlahy a podlahové konstrukce | [10 empty] | 1
30 | 631312711R01 | Mazanina betonová tl. 5 - 8 cm C 30/37 | m3 | 1.26 |  | 0 | 2.525 | 3.1815 | 0 | 0 |  |  | 2 | 1 | 1 | 1 | 1 | 0 | 0 | 0 | 0 | 0 | 1 | 1
|  | Vybetonování nové komínové hlasy | [8 empty] | Vybetonování nové komínové hlasy |  | 3
|  | (0,6*2,8)*0,75 |  | 1.26 | [7 empty] | (0,6*2,8)*0,75
31 | 631351101R00 | Bednění stěn, rýh a otvorů - zřízení | m2 | 5.1 |  | 0 | 0.0141 | 0.07191 | 0 | 0 |  |  | 2 | 1 | 1 | 1 | 1 | 0 | 0 | 0 | 0 | 0 | 1 | 1
|  | komín. hlava:(2*0,6+2*2,8)*0,75 |  | 5.1 | [7 empty] | komín. hlava:(2*0,6+2*2,8)*0,75
32 | 631351102R00 | Bednění stěn, rýh a otvorů v podlahách -odstranění | m2 | 5.1 |  | 0 | 0 | 0 | 0 | 0 |  |  | 2 | 1 | 1 | 1 | 1 | 0 | 0 | 0 | 0 | 0 | 1 | 1
|  | komín. hlava:(2*0,6+2*2,8)*0,75 |  | 5.1 | [7 empty] | komín. hlava:(2*0,6+2*2,8)*0,75
33 | 631361921RT4 | Výztuž mazanin svařovanou sítí průměr drátu 6,0, oka 100/100 mm KH30 | t | 0.0074 |  | 0 | 1.0662 | 0.0078902 | 0 | 0 |  |  | 2 | 1 | 1 | 1 | 1 | 0 | 0 | 0 | 0 | 0 | 1 | 1
|  | komín. hlava:0,6*2,8*4,4/1000 |  | 0.0074 | [7 empty] | komín. hlava:0,6*2,8*4,4/1000
| Celkem za | 63 Podlahy a podlahové konstrukce |  |  |  | 0 |  | 3.2613 |  | 0 |  |  | 4 |  |  |  |  | 0 | 0 | 0 | 0 | 0
Díl: | 8 | Trubní vedení | [10 empty] | 1
34 | 871275211U00 | Potr.PVC-systém KG třídy SN4 DN125 vč. napojení do stáv. kanalizace | m | 20 |  | 0 | 0.00177 | 0.0354 | 0 | 0 |  |  | 2 | 1 | 1 | 1 | 1 | 0 | 0 | 0 | 0 | 0 | 1 | 1
|  | Propojení svodů se stávající dešťovou kanalizací, vedení z trub PVC-KG DN 125 od gaigrů ke kanalizaci. | [8 empty] | Propojení svodů se stávající dešťovou kanalizací, vedení z trub PVC-KG DN 125 od gaigrů ke kanalizaci. |  | 3
|  | 0,6+3,4+0,6+1,8+4+1,8+4+0,6+(4*0,8) |  | 20 | [7 empty] | 0,6+3,4+0,6+1,8+4+1,8+4+0,6+(4*0,8)
| Celkem za | 8 Trubní vedení |  |  |  | 0 |  | 0.0354 |  | 0 |  |  | 4 |  |  |  |  | 0 | 0 | 0 | 0 | 0
Díl: | 94 | Lešení a stavební výtahy | [10 empty] | 1
35 | 946941102RT2 | Montáž pojízdných Alu věží BOSS, 2,5 x 1,45 m pracovní výška 6,3 m | sada | 6 |  | 0 | 0 | 0 | 0 | 0 |  |  | 2 | 1 | 0 | 0 | 1 | 0 | 0 | 0 | 0 | 0 | 1 | 0
36 | 946941192RT2 | Nájemné pojízdných Alu věží BOSS, 2,5 x 1,45 m pracovní výška 6,3 m | den | 90 |  | 0 | 0 | 0 | 0 | 0 |  |  | 2 | 1 | 1 | 1 | 1 | 0 | 0 | 0 | 0 | 0 | 1 | 1
37 | 946941802RT2 | Demontáž pojízdných Alu věží BOSS, 2,5 x 1,45 m pracovní výška 6,3 m | sada | 6 |  | 0 | 0 | 0 | 0 | 0 |  |  | 2 | 1 | 1 | 1 | 1 | 0 | 0 | 0 | 0 | 0 | 1 | 1
| Celkem za | 94 Lešení a stavební výtahy |  |  |  | 0 |  | 0 |  | 0 |  |  | 4 |  |  |  |  | 0 | 0 | 0 | 0 | 0
Díl: | 96 | Bourání konstrukcí | [10 empty] | 1
38 | 970051018R00 | Vrtání jádrové do ŽB d 15 mm | m | 25.2 |  | 0 | 0 | 0 | -0.00061 | -0.015372 |  |  | 2 | 1 | 1 | 1 | 1 | 0 | 0 | 0 | 0 | 0 | 1 | 1
|  | kotvení svislé výztuže | [8 empty] | kotvení svislé výztuže |  | 3
|  | 252*0,1 |  | 25.2 | [7 empty] | 252*0,1
39 | 979081111R00 | Odvoz suti a vybour. hmot na skládku do 1 km | t | 0.015372 |  | 0 | 0 | 0 |  | 0 |  |  | 2 | 8 | 0 | 3 | 1 | 0 | 0 | 0 | 0 | 0 | 8 | 0
40 | 979081121R00 | Příplatek k odvozu za každý další 1 km | t | 0.29207 |  | 0 | 0 | 0 |  | 0 |  |  | 2 | 8 | 0 | 3 | 1 | 0 | 0 | 0 | 0 | 0 | 8 | 0
41 | 979082111R00 | Vnitrostaveništní doprava suti do 10 m | t | 0.015372 |  | 0 | 0 | 0 |  | 0 |  |  | 2 | 8 | 0 | 3 | 1 | 0 | 0 | 0 | 0 | 0 | 8 | 0
42 | 979082121R00 | Příplatek k vnitrost. dopravě suti za dalších 5 m | t | 0.12298 |  | 0 | 0 | 0 |  | 0 |  |  | 2 | 8 | 0 | 3 | 1 | 0 | 0 | 0 | 0 | 0 | 8 | 0
43 | 979990001R00 | Poplatek za skládku stavební suti | t | 0.015372 |  | 0 | 0 | 0 |  | 0 |  |  | 2 | 8 | 0 | 3 | 1 | 0 | 0 | 0 | 0 | 0 | 8 | 0
| Celkem za | 96 Bourání konstrukcí |  |  |  | 0 |  | 0 |  | -0.015372 |  |  | 4 |  |  |  |  | 0 | 0 | 0 | 0 | 0
Díl: | 99 | Staveništní přesun hmot | [10 empty] | 1
44 | 999281108R00 | Přesun hmot pro opravy a údržbu do výšky 12 m | t | 108.5176 |  | 0 | 0 | 0 |  | 0 |  |  | 2 | 7 | 1 | 2 | 1 | 0 | 0 | 0 | 0 | 0 | 7 | 1
| Celkem za | 99 Staveništní přesun hmot |  |  |  | 0 |  | 0 |  | 0 |  |  | 4 |  |  |  |  | 0 | 0 | 0 | 0 | 0
Díl: | 712 | Živičné krytiny | [10 empty] | 1
45 | 712531101RT1 | Povlaková krytina střech oblých pásy na sucho 1 vrstva - materiál ve specifikaci | m2 | 256.1992 |  | 0 | 0 | 0 | 0 | 0 |  |  | 2 | 1 | 7 | 7 | 2 | 0 | 0 | 0 | 0 | 0 | 1 | 7
|  | Separační vrstva mezi tepelnou izolací a střešní fólií ze sklovláknité netkané textilie – sklovláknitý vlies. | [8 empty] | Separační vrstva mezi tepelnou izolací a střešní fólií ze sklovláknité netkané textilie – sklovláknitý vlies. |  | 3
|  | 11,72*(20,24+2*(0,16+0,49+0,16)) |  | 256.1992 | [7 empty] | 11,72*(20,24+2*(0,16+0,49+0,16))
46 | 712541559R00 | Povlaková krytina střech oblých pásy samolepící pás, montáž | m2 | 272.76 |  | 0 | 0.00041 | 0.11183 | 0 | 0 |  |  | 2 | 1 | 7 | 7 | 2 | 0 | 0 | 0 | 0 | 0 | 1 | 7
|  | Parotěsná fólie z SBS modifikovaného asfaltu tl. 3 mm s jemnozrnným posypem – parotěsnící a vzduchotěsnící vrstva (Glastek 30 sticker plus), současně pojistná hydroizolační vrstva. Parotěs přetažen přes římsu a ukončen až na líci zdiva, přesah na zdivo min. 150 mm | [8 empty] | Parotěsná fólie z SBS modifikovaného asfaltu tl. 3 mm s jemnozrnným posypem – parotěsnící a vzduchotěsnící vrstva (Glastek 30 sticker plus), současně pojistná hydroizolační vrstva. Parotěs přetažen přes římsu a ukončen až na líci zdiva, přesah na zdivo min. 150 mm |  | 3
|  | ((11,4+0,3+0,3)*(20,4+(0,85+0,315)*2)) |  | 272.76 | [7 empty] | ((11,4+0,3+0,3)*(20,4+(0,85+0,315)*2))
47 | 712541659R00 | Povlaková krytina střech oblých mechanicky kotvená, montáž | m2 | 256.19 |  | 0 | 0.00014 | 0.035867 | 0 | 0 |  |  | 2 | 1 | 7 | 7 | 2 | 0 | 0 | 0 | 0 | 0 | 1 | 7
|  | Fólie tl. 1,5 mm, kotvená talířovými hmoždinkami | [8 empty] | Fólie tl. 1,5 mm, kotvená talířovými hmoždinkami |  | 3
|  | viz. separační vrstva:256,19 |  | 256.19 | [7 empty] | viz. separační vrstva:256,19
48 | 283220012 | Fólie izolační tl. 1,5 mm š. 1600 mm RAL 7040 - šedá | m2 | 268.9995 |  | 0 | 0.00185 | 0.49765 |  | 0 |  |  | 2 | 3 | 7 | 283220012 | 2 | 0 | 0 | 0 | 0 | 0 | 3 | 7
|  | Hydroizolační střešní fólie z PVC-P, vyztužená polyesterovou mřížkou a s lakovaným povrchem určená k mechanickému kotvení, spojovaná svařováním. Fólie tl. 1,5 mm, kotvená talířovými hmoždinkami, plošná hmotnost 1,8 kg/m2. Barva šedá RAL 7040. | [8 empty] | Hydroizolační střešní fólie z PVC-P, vyztužená polyesterovou mřížkou a s lakovaným povrchem určená k mechanickému kotvení, spojovaná svařováním. Fólie tl. 1,5 mm, kotvená talířovými hmoždinkami, plošná hmotnost 1,8 kg/m2. Barva šedá RAL 7040. |  | 3
|  | 256,19*1,05 |  | 268.9995 | [7 empty] | 256,19*1,05
49 | 62852269 | Pás modif. asfalt samolep Glastek 30 sticker plus | m2 | 286.398 |  | 0 | 0.0035 | 1.0024 |  | 0 |  |  | 2 | 3 | 7 | 62852269 | 2 | 0 | 0 | 0 | 0 | 0 | 3 | 7
|  | 272,76*1,05 |  | 286.398 | [7 empty] | 272,76*1,05
50 | 69366195 | Textilie sklovláknitá FILTEK V 300 g/m2 š. 200cm | m2 | 268.9995 |  | 0 | 0.00012 | 0.03228 |  | 0 |  |  | 2 | 3 | 7 | 69366195 | 2 | 0 | 0 | 0 | 0 | 0 | 3 | 7
|  | 256,19*1,05 |  | 268.9995 | [7 empty] | 256,19*1,05
51 | 998712202R00 | Přesun hmot pro povlakové krytiny, výšky do 12 m | % |  |  | 0 | 0 | 0 |  | 0 |  |  | 2 | 7 | 1002 | 5 | 2 | 0 | 0 | 0 | 0 | 0 | 7 | 1002
| Celkem za | 712 Živičné krytiny |  |  |  | 0 |  | 1.68 |  | 0 |  |  | 4 |  |  |  |  | 0 | 0 | 0 | 0 | 0
Díl: | 713 | Izolace tepelné | [10 empty] | 1
52 | 713111221RK2 | Montáž parozábrany, zavěšené podhl., přelep. spojů vč. dodávky | m2 | 200 |  | 0 | 0.00015 | 0.03 | 0 | 0 |  |  | 2 | 1 | 7 | 7 | 2 | 0 | 0 | 0 | 0 | 0 | 1 | 7
|  | 10,0*20,0 |  | 200 | [7 empty] | 10,0*20,0
53 | 713131131R00 | Izolace tepelná stěn lepením a kotvemi montáž | m2 | 45.8284 |  | 0 | 0.003 | 0.13749 | 0 | 0 |  |  | 2 | 1 | 7 | 7 | 2 | 0 | 0 | 0 | 0 | 0 | 1 | 7
|  | Zateplení nadezdívky štítů z interiérové strany včetně koruny zdi. XPS tl. 50 mm, kotven lepením a mechanickými kotvami, 4 ks/m2 | [8 empty] | Zateplení nadezdívky štítů z interiérové strany včetně koruny zdi. XPS tl. 50 mm, kotven lepením a mechanickými kotvami, 4 ks/m2 |  | 3
|  | 14,48*2+(0,25*11)*2+(0,485*11,72)*2 |  | 45.8284 | [7 empty] | 14,48*2+(0,25*11)*2+(0,485*11,72)*2
54 | 713141111R01 | Izolace tepelná střech položením | m2 | 16.32 |  | 0 | 0.00229 | 0.037373 | 0 | 0 |  |  | 2 | 1 | 7 | 7 | 2 | 0 | 0 | 0 | 0 | 0 | 1 | 7
|  | pás zateplení střechy v místě kotvení sněhových zábran. Mezi vrstvy bednění bude vložena vrstva XPS polystyrenu tl. 140 mm. Kotvení prošroubováním vrchní vrstvy OSB desek k záklopu střechy - započteno u OSB desek | [8 empty] | pás zateplení střechy v místě kotvení sněhových zábran. Mezi vrstvy bednění bude vložena vrstva XPS polystyrenu tl. 140 mm. Kotvení prošroubováním vrchní vrstvy OSB desek k záklopu střechy - započteno u OSB desek |  | 3
|  | (0,4*20,4)*2 |  | 16.32 | [7 empty] | (0,4*20,4)*2
55 | 713141125R00 | Izolace tepelná střech, desky, kotvená montáž, úprava a těsnění spár | m2 | 501.22 |  | 0 | 0.00033 | 0.1654 | 0 | 0 |  |  | 2 | 1 | 7 | 7 | 2 | 0 | 0 | 0 | 0 | 0 | 1 | 7
|  | Tepelná izolace střechy z desek EPS 100 S Stabil tl. 120 mm, kladených ve dvou vrstvách. Desky kladené křížem na vazbu pro minimalizaci bodových tepelných mostů. Úprava spár, aplikace výplňové a těsnící pěny na polystyren-viz příloha. Kotvení talířovými hmoždinkami v každé vrstvě do nosné skořápky. | [8 empty] | Tepelná izolace střechy z desek EPS 100 S Stabil tl. 120 mm, kladených ve dvou vrstvách. Desky kladené křížem na vazbu pro minimalizaci bodových tepelných mostů. Kotvení talířovými hmoždinkami v každé vrstvě do nosné skořápky. |  | 3
|  | 250,61+250,61 |  | 501.22 | [7 empty] | 250,61+250,61
56 | 713191100RTP | Položení ochranné folie vč. dodávky vč. lišty pro ukotvení 60m | m2 | 180 |  | 0 | 1e-05 | 0.0018 | 0 | 0 |  |  | 2 | 1 | 7 | 7 | 2 | 0 | 0 | 0 | 0 | 0 | 1 | 7
|  | Ochrana obložení stěn koberci. Koberce budou po celou dobu stavby chráněny proti vlhkosti a prachu přikrytím polyethylenovou PE folií tl. 0,1 mm. Fólie bude uchycena do stěny nad úrovní koberce pomocí dřevěných lišt kotvených do stěny natloukacími | [8 empty] | Ochrana obložení stěn koberci. Koberce budou po celou dobu stavby chráněny proti vlhkosti a prachu přikrytím polyethylenovou PE folií tl. 0,1 mm. Fólie bude uchycena do stěny nad úrovní koberce pomocí dřevěných lišt kotvených do stěny natloukacími |  | 3
|  | (20+10+20+10)*3 |  | 180 | [7 empty] | (20+10+20+10)*3
57 | 283754601 | Polystyren extrudovaný XPS 600 x 1250 mm | m3 | 2.399 |  | 0 | 0.035 | 0.083965 |  | 0 |  |  | 2 | 3 | 7 | 283754601 | 2 | 0 | 0 | 0 | 0 | 0 | 3 | 7
|  | pás zateplení střechy v místě kotvení sněhových zábran. Mezi vrstvy bednění bude vložena vrstva XPS polystyrenu tl. 140 mm. | [8 empty] | pás zateplení střechy v místě kotvení sněhových zábran. Mezi vrstvy bednění bude vložena vrstva XPS polystyrenu tl. 140 mm. |  | 3
|  | 16,32*1,05*0,14 |  | 2.399 | [7 empty] | 16,32*1,05*0,14
58 | 283754601 | Polystyren extrudovaný XPS 600 x 1250 mm | m2 | 48.111 |  | 0 | 0.035 | 1.6839 |  | 0 |  |  | 2 | 3 | 7 | 283754601 | 2 | 0 | 0 | 0 | 0 | 0 | 3 | 7
|  | Dodávka materiálu pro zateplení nadezdívky štítů z interiérové strany včetně koruny zdi. XPS tl. 50 mm, kotven lepením a mechanickými kotvami, 4 ks/m2 | [8 empty] | Zateplení nadezdívky štítů z interiérové strany včetně koruny zdi. XPS tl. 50 mm, kotven lepením a mechanickými kotvami, 4 ks/m2 |  | 3
|  | 45,82*1,05 |  | 48.111 | [7 empty] | 45,82*1,05
59 | 28375704 | Deska izolační stabilizov. EPS 100 S 1000 x 500 mm | m3 | 63.1512 |  | 0 | 0.02 | 1.263 |  | 0 |  |  | 2 | 3 | 7 | 28375704 | 2 | 0 | 0 | 0 | 0 | 0 | 3 | 7
|  | 501,2*0,12*1,05 |  | 63.1512 | [7 empty] | 501,2*0,12*1,05
60 | 998713202R00 | Přesun hmot pro izolace tepelné, výšky do 12 m | % |  |  | 0 | 0 | 0 |  | 0 |  |  | 2 | 7 | 1002 | 5 | 2 | 0 | 0 | 0 | 0 | 0 | 7 | 1002
| Celkem za | 713 Izolace tepelné |  |  |  | 0 |  | 3.4029 |  | 0 |  |  | 4 |  |  |  |  | 0 | 0 | 0 | 0 | 0
Díl: | 721 | Vnitřní kanalizace | [10 empty] | 1
61 | 721242110RT2 | Lapač střešních splavenin PP HL600, kloub zápachová klapka, koš na listí, DN 125 | kus | 4 |  | 0 | 0.0838 | 0.3352 | 0 | 0 |  |  | 2 | 1 | 7 | 7 | 2 | 0 | 0 | 0 | 0 | 0 | 1 | 7
|  | 4 |  | 4 | [7 empty] | 4
62 | 998721202R00 | Přesun hmot pro vnitřní kanalizaci, výšky do 12 m | % |  |  | 0 | 0 | 0 |  | 0 |  |  | 2 | 7 | 1002 | 5 | 2 | 0 | 0 | 0 | 0 | 0 | 7 | 1002
| Celkem za | 721 Vnitřní kanalizace |  |  |  | 0 |  | 0.3352 |  | 0 |  |  | 4 |  |  |  |  | 0 | 0 | 0 | 0 | 0
Díl: | 762 | Konstrukce tesařské | [10 empty] | 1
63 | 762088116R00 | Zakrývání provizorní plachtou vč.odstranění tělocvična, krček, kotelna | kus | 1 |  | 0 | 0.14369 | 0.14369 | 0 | 0 |  |  | 2 | 1 | 7 | 7 | 2 | 0 | 0 | 0 | 0 | 0 | 1 | 7
64 | 762332110R00 | Montáž vázaných krovů pravidelných do 120 cm2 | m | 50.45 |  | 0 | 0.00099 | 0.049945 | 0 | 0 |  |  | 2 | 1 | 7 | 7 | 2 | 0 | 0 | 0 | 0 | 0 | 1 | 7
|  | Dřevěné hranolky hoblované, 30/40, šroubované k vazníkům a námětkům v čele římsy a sloužící pro ukotvení OSB desek čela římsy. | [8 empty] | Dřevěné hranolky hoblované, 30/40, šroubované k vazníkům a námětkům v čele římsy a sloužící pro ukotvení OSB desek čela římsy. |  | 3
3
|  | Námětek římsy pro uchycení bednění římsy střechy. Námětek ze smrkových fošen 350x240x80 mm kotvených k záklopu střechy v místě vazníků pomocí ocelových L profilů. | [8 empty] | Námětek římsy pro uchycení bednění římsy střechy. Námětek ze smrkových fošen 350x240x80 mm kotvených k záklopu střechy v místě vazníků pomocí ocelových L profilů. |  | 3
|  | hranol 30/40:92*0,225+91*0,15 |  | 34.35 | [7 empty] | hranol 30/40:92*0,225+91*0,15
|  | námětek:46*0,35 |  | 16.1 | [7 empty] | námětek:46*0,35
65 | 762341313R00 | Montáž bednění střech oblouk. OSB desky kotvené k vazníkům | m2 | 278.46 |  | 0 | 0 | 0 | 0 | 0 |  |  | 2 | 1 | 7 | 7 | 2 | 0 | 0 | 0 | 0 | 0 | 1 | 7
|  | Záklop tvořící nosnou konstrukci střechy, záklop z desek OSB 3, tl. 25 mm, P+D. Desky pro exteriérové použití, pokládané rovnoběžně s římsou, šroubované k vazníkům po 150 mm, vruty 6x80 | [8 empty] | Záklop tvořící nosnou konstrukci střechy, záklop z desek OSB 3, tl. 25 mm, P+D. Desky pro exteriérové použití, pokládané rovnoběžně s římsou, šroubované k vazníkům po 150 mm, vruty 6x80 |  | 3
|  | střecha:((11,4+0,15+0,5)*20,4) |  | 245.82 | [7 empty] | střecha:((11,4+0,15+0,5)*20,4)
|  | zesílení bednění střechy:((0,4*20,4)*2)*2 |  | 32.64 | [7 empty] | zesílení bednění střechy:((0,4*20,4)*2)*2
66 | 762341313R01 | Montáž bednění atiky štítu OSB desky | m2 | 11.72 |  | 0 | 0 | 0 | 0 | 0 |  |  | 2 | 1 | 7 | 7 | 2 | 0 | 0 | 0 | 0 | 0 | 1 | 7
|  | Bednění atiky štítu sloužící jako opora pro nalepení hydroizolační foólie a jako podkladní vrstva pro oplechování. OSB pro vnější použití, tl. 25 mm, kotveno hmoždinkami do koruny zdiva. Pruhy šíře 0,5 m | [8 empty] | Bednění atiky štítu sloužící jako opora pro nalepení hydroizolační foólie a jako podkladní vrstva pro oplechování. OSB pro vnější použití, tl. 25 mm, kotveno hmoždinkami do koruny zdiva. Pruhy šíře 0,5 m |  | 3
|  | (11,72*0,5)*2 |  | 11.72 | [7 empty] | (11,72*0,5)*2
67 | 762341313R02 | Montáž bednění OSB desky | m2 | 32.64 |  | 0 | 0 | 0 | 0 | 0 |  |  | 2 | 1 | 7 | 7 | 2 | 0 | 0 | 0 | 0 | 0 | 1 | 7
|  | Nosná vrstva pro držáky sněhových zábran. OSB desky tl. 25 mm ve dvou vrstvách šroubované skrz zateplení z XPS polystyrenu do nosné skořápky střechy. OSB pro venkovní použití. | [8 empty] | Nosná vrstva pro držáky sněhových zábran. OSB desky tl. 25 mm ve dvou vrstvách šroubované skrz zateplení z XPS polystyrenu do nosné skořápky střechy. OSB pro venkovní použití. |  | 3
|  | ((0,4*20,4)*2)*2 |  | 32.64 | [7 empty] | ((0,4*20,4)*2)*2
68 | 762341313R03 | Záklop římsy montáž | m2 | 12.81 |  | 0 | 0 | 0 | 0 | 0 |  |  | 2 | 1 | 7 | 7 | 2 | 0 | 0 | 0 | 0 | 0 | 1 | 7
|  | čelní záklop římsy z exteriérové OSB desky tl. 25 mm. Desky ve dvou rozměrech výšky 225 mm a 385 mm. V délkovém směru je nutné mezi jednotlivými deskami ponechat mezeru min. 10 mm. | [8 empty] | čelní záklop římsy z exteriérové OSB desky tl. 25 mm. Desky ve dvou rozměrech výšky 225 mm a 385 mm. V délkovém směru je nutné mezi jednotlivými deskami ponechat mezeru min. 10 mm. |  | 3
|  | 0,225*21+0,385*21 |  | 12.81 | [7 empty] | 0,225*21+0,385*21
69 | 762395000R00 | Spojovací a ochranné prostředky pro střechy | m3 | 8.9016 |  | 0 | 0.02357 | 0.20981 | 0 | 0 |  |  | 2 | 1 | 7 | 7 | 2 | 0 | 0 | 0 | 0 | 0 | 1 | 7
|  | zesílení bednění střechy:((0,4*20,4)*2)*2*0,025 |  | 0.816 | [7 empty] | zesílení bednění střechy:((0,4*20,4)*2)*2*0,025
|  | nosná vrstva sněhových držáků:32,64*1,1*0,025 |  | 0.8976 | [7 empty] | nosná vrstva sněhových držáků:32,64*1,1*0,025
|  | bednění atiky štítu:11,72*1,1*0,025 |  | 0.3223 | [7 empty] | bednění atiky štítu:11,72*1,1*0,025
|  | záklop římsy:12,81*1,1*0,025 |  | 0.3523 | [7 empty] | záklop římsy:12,81*1,1*0,025
|  | hranol 30/40:0,0433 |  | 0.0433 | [7 empty] | hranol 30/40:0,0433
|  | námětek:0,3246 |  | 0.3246 | [7 empty] | námětek:0,3246
|  | střecha:((11,4+0,15+0,5)*20,4)*0,025 |  | 6.1455 | [7 empty] | střecha:((11,4+0,15+0,5)*20,4)*0,025
70 | 762911111R00 | Impregnace řeziva máčením Bochemit QB | m2 | 10.962 |  | 0 | 6e-05 | 0.00065772 | 0 | 0 |  |  | 2 | 1 | 0 | 0 | 2 | 0 | 0 | 0 | 0 | 0 | 1 | 0
|  | hranol 30x40:62*0,225*(2*0,03+2*0,04) |  | 1.953 | [7 empty] | hranol 30x40:62*0,225*(2*0,03+2*0,04)
|  | 61*0,15*(2*0,03+2*0,04) |  | 1.281 | [7 empty] | 61*0,15*(2*0,03+2*0,04)
|  | námětek:46*0,35*0,24*2 |  | 7.728 | [7 empty] | námětek:46*0,35*0,24*2
71 | 762-01 | Kotevní L profil | kus | 92 |  | 0 | 0 | 0 |  | 0 |  |  | 2 | 12 | 0 | 121 | 2 | 0 | 0 | 0 | 0 | 0 | 12 | 0
|  | Ocelové L profily pro ukotvení námětků. Vždy 2 ks na námětek, profily šroubované do záklopu střechy pomocí vrutů, dva vruty na profil. Námětek uchycen mezi profily ocelovou závitovou tyčí. D+M | [8 empty] | Ocelové L profily pro ukotvení námětků. Vždy 2 ks na námětek, profily šroubované do záklopu střechy pomocí vrutů, dva vruty na profil. Námětek uchycen mezi profily ocelovou závitovou tyčí. D+M |  | 3
|  | L profil - 96ks | [8 empty] | L profil - 96ks |  | 3
|  | vruty 5/60 - 184ks | [8 empty] | vruty 5/60 - 184ks |  | 3
|  | závitová tyč pr. 8 - 92 ks | [8 empty] | závitová tyč pr. 8 - 92 ks |  | 3
|  | vč. 184 ks podložek a matic | [8 empty] | vč. 184 ks podložek a matic |  | 3
|  | 23*2*2 |  | 92 | [7 empty] | 23*2*2
72 | 60512000 | Řezivo SM hoblované profil 30x40mm | m3 | 0.0433 |  | 0 | 0.55 | 0.023815 |  | 0 |  |  | 2 | 3 | 7 | 60512000 | 2 | 0 | 0 | 0 | 0 | 0 | 3 | 7
|  | Dřevěné hranolky hoblované, 30/40, šroubované k vazníkům a námětkům v čele římsy a sloužící pro ukotvení OSB desek čela římsy. | [8 empty] | Dřevěné hranolky hoblované, 30/40, šroubované k vazníkům a námětkům v čele římsy a sloužící pro ukotvení OSB desek čela římsy. |  | 3
|  | 92*0,225*0,03*0,04*1,05 |  | 0.0261 | [7 empty] | 92*0,225*0,03*0,04*1,05
|  | 91*0,15*0,03*0,04*1,05 |  | 0.0172 | [7 empty] | 91*0,15*0,03*0,04*1,05
73 | 60512688 | Fošna SM/BO tl. 70-80 mm dl. do 3 m š. do 120 mm | m3 | 0.3246 |  | 0 | 0.55 | 0.17853 |  | 0 |  |  | 2 | 3 | 7 | 60512688 | 2 | 0 | 0 | 0 | 0 | 0 | 3 | 7
|  | Námětek římsy pro uchycení bednění římsy střechy. Námětek ze smrkových fošen 350x240x80 mm kotvených k záklopu střechy v místě vazníků pomocí ocelových L profilů. | [8 empty] | Námětek římsy pro uchycení bednění římsy střechy. Námětek ze smrkových fošen 350x240x80 mm kotvených k záklopu střechy v místě vazníků pomocí ocelových L profilů. |  | 3
|  | 46*0,35*0,24*0,08*1,05 |  | 0.3246 | [7 empty] | 46*0,35*0,24*0,08*1,05
74 | 60726017.A | Deska dřevoštěpková OSB 3 N - 4PD tl. 25 mm | m2 | 369.193 |  | 0 | 0.0157 | 5.7963 |  | 0 |  |  | 2 | 3 | 7 | 60726017.A | 2 | 0 | 0 | 0 | 0 | 0 | 3 | 7
|  | nosná vrstva sněhových držáků:32,64*1,1 |  | 35.904 | [7 empty] | nosná vrstva sněhových držáků:32,64*1,1
|  | bednění atiky štítu:11,72*1,1 |  | 12.892 | [7 empty] | bednění atiky štítu:11,72*1,1
|  | záklop římsy:12,81*1,1 |  | 14.091 | [7 empty] | záklop římsy:12,81*1,1
|  | střecha:((11,4+0,15+0,5)*20,4)*1,1 |  | 270.402 | [7 empty] | střecha:((11,4+0,15+0,5)*20,4)*1,1
|  | zesílení bednění střechy:((0,4*20,4)*2)*2*1,1 |  | 35.904 | [7 empty] | zesílení bednění střechy:((0,4*20,4)*2)*2*1,1
75 | 998762202R00 | Přesun hmot pro tesařské konstrukce, výšky do 12 m | % |  |  | 0 | 0 | 0 |  | 0 |  |  | 2 | 7 | 1002 | 5 | 2 | 0 | 0 | 0 | 0 | 0 | 7 | 1002
| Celkem za | 762 Konstrukce tesařské |  |  |  | 0 |  | 6.4028 |  | 0 |  |  | 4 |  |  |  |  | 0 | 0 | 0 | 0 | 0
Díl: | 763 | Dřevostavby | [10 empty] | 1
76 | 763732112R00 | Montáž střech z vazníků příhradových dl. do 18 m vč. dodávky a impregnace vazníků | m | 330 |  | 0 | 0 | 0 | 0 | 0 |  |  | 2 | 1 | 7 | 7 | 2 | 0 | 0 | 0 | 0 | 0 | 1 | 7
|  | Dodání a osazení dřevěnch obloukových vazníků dle návrhu statika, délka 11 m, výška 1,3 m 30 ks | [8 empty] | Dodání a osazení dřevěnch obloukových vazníků dle návrhu statika, délka 11 m, výška 1,3 m |  | 3
Lisovaná ztužidla 28 ks: ztužidlo A 10,46x0,615 m 4x, ztužidlo B 0,615x0,170 m 8x, ztužidlo C 2,72x0,615 m 8x, ztužidlo D 2,72x0,6315m 8x dřevěná lisovaná ztužidla střešní konstrukce, ztužidla vkládaná do 4 polí dle PD, celkem 4 typy, kotvení k vazníkům pomocí vrutů, úhelníhíků a větrovacích pásků
Ondřejské kříže - podélné prostorové ztužení konstrukce střechy pomocí ondřejských křížů, kříže tvořené z prken přibíjených ke svislicím vazníků a vzájemně spojovaných hřebíky, spoje tříhřebíkové prkna 120/1420/32 (29x2)x2 116ks hřebíky 4x60, ((29x3)x2 174 ks hřebíky 4x120 ((30x6)x2 360 ks
Podélné ztužení a zavětrování na úrovni spodní pásnice, provedené z hraněných prken, kladených vždy přes dva vazníky a vzájemně převázaných, kotvení přibíjením, spoje tříhřebíkové prkna 120/1500/32 30ks hřebíky 4x80 (15x9)x2 270 ks
Ocelové větrovací pásky různých délek, pásky k celkovému zavětrování konstrukce a k vzájemnému spojeni ztužidel, pásky š. 30mm, včetně spojovacího materiálu d. 600mm 48 ks, d. 300mm 12ks, d. 7000mm 6ks, d. 4700mm 12ks
Ocelové lisované plechy L pro kotvení jednotlivých vazníků k věnci a ke kotvení čelních ztužidel k věnci, profily včetně spojovacího materiálu - šrouby, vruty, hmoždinky L profil (30x4) + (8x2) - 136ks
|  | 30*11,0 |  | 253 | [7 empty] | 23*11,0
77 | 998763202U00 | Přesun % dřevostavby objekt v -24m | % |  |  | 0 | 0 | 0 |  | 0 |  |  | 2 | 7 | 1002 | 5 | 2 | 0 | 0 | 0 | 0 | 0 | 7 | 1002
| Celkem za | 763 Dřevostavby |  |  |  | 0 |  | 0 |  | 0 |  |  | 4 |  |  |  |  | 0 | 0 | 0 | 0 | 0
Díl: | 764 | Konstrukce klempířské | [10 empty] | 1
78 | 764311201R00 | Oprava střechy krčku, kotelny | m2 | 28.975 |  | 0 | 0.01887 | 0.54676 | 0 | 0 |  |  | 2 | 1 | 7 | 7 | 2 | 0 | 0 | 0 | 0 | 0 | 1 | 7
|  | Oprava a doplnění plechové falcované krytiny, Pz plech, svitkový, falcovaný včetně nátěru, dokrytí rozebrané části podél štítu. | [8 empty] | Oprava a doplnění plechové falcované krytiny, Pz plech, svitkový, falcovaný včetně nátěru, dokrytí rozebrané části podél štítu. |  | 3
|  | krček:10,5*1,25 |  | 13.125 | [7 empty] | krček:10,5*1,25
|  | kotelna:((5,74+0,6)*2)*1,25 |  | 15.85 | [7 empty] | kotelna:((5,74+0,6)*2)*1,25
79 | 764721114U00 | Oplechování komína rš. 260mm | m2 | 23.34 |  | 0 | 0.00985 | 0.2299 | 0 | 0 |  |  | 2 | 1 | 7 | 7 | 2 | 0 | 0 | 0 | 0 | 0 | 1 | 7
|  | oplechování a lemování komína i štítů – napojení falcované krytiny na štít a stávající komín na střeše kotelny i spojovacího krčku.oplechování a lemování komína i štítů – napojení falcované krytiny na štít a stávající komín na střeše kotelny i spojovacího krčku. | [8 empty] | oplechování a lemování komína i štítů – napojení falcované krytiny na štít a stávající komín na střeše kotelny i spojovacího krčku.oplechování a lemování komína i štítů – napojení falcované krytiny na štít a stávající komín na střeše kotelny i spojovacího krčku. |  | 3
|  | (0,6+2,8+0,6+4,325+4,325+0,2)+(5,245+5,245) |  | 23.34 | [7 empty] | (0,6+2,8+0,6+4,325+4,325+0,2)+(5,245+5,245)
80 | 764908101RT2 | Kotlík žlabový kónický,vel.žlabu 125 mm poplast. plech RAL 7040 | kus | 4 |  | 0 | 0.00034 | 0.00136 | 0 | 0 |  |  | 2 | 1 | 7 | 7 | 2 | 0 | 0 | 0 | 0 | 0 | 1 | 7
|  | 4 |  | 4 | [7 empty] | 4
81 | 764908104RT2 | Žlab podokapní půlkruhový R,velikost 125 mm poplast. plech, RAL 7040 | m | 41.8 |  | 0 | 0.00205 | 0.08569 | 0 | 0 |  |  | 2 | 1 | 7 | 7 | 2 | 0 | 0 | 0 | 0 | 0 | 1 | 7
|  | 2*20,9 |  | 41.8 | [7 empty] | 2*20,9
82 | 764908109RT2 | Odpadní trouby kruhové, D 100 mm poplast. plech RAL 7040 | m | 23.6 |  | 0 | 0.00312 | 0.073632 | 0 | 0 |  |  | 2 | 1 | 7 | 7 | 2 | 0 | 0 | 0 | 0 | 0 | 1 | 7
|  | 4*5,9 |  | 23.6 | [7 empty] | 4*5,9
83 | 764-01 | Dodávka a montáž dekoračních lišt (imitace falců pl. střechy) | m | 306.8 |  | 0 | 0 | 0 |  | 0 |  |  | 2 | 12 | 0 | 8 | 2 | 0 | 0 | 0 | 0 | 0 | 12 | 0
|  | barva šedá RAL 7040 | [8 empty] | barva šedá RAL 7040 |  | 3
|  | 11,8*26 |  | 306.8 | [7 empty] | 11,8*26
84 | 764-02 | Dodávka a montáž trubkového zachytávače nerez trubky pr. 30mm ve dvou řadách oboustanně | m | 40.68 |  | 0 | 0 | 0 |  | 0 |  |  | 2 | 12 | 0 | 110 | 2 | 0 | 0 | 0 | 0 | 0 | 12 | 0
|  | po celé délce střechy | [8 empty] | po celé délce střechy |  | 3
|  | Nerezový typový držák sněhového zachytávače pro dvě vodorovné trubky, zachytávač pro ploché střechy a do fóliových střech – systémové řešení- 46 ks | [8 empty] | Nerezový typový držák sněhového zachytávače pro dvě vodorovné trubky, zachytávač pro ploché střechy a do fóliových střech – systémové řešení- 46 ks |  | 3
|  | 20,34*2 |  | 40.68 | [7 empty] | 20,34*2
85 | 764-03 | Úprava oplechování přístřešku rš 260mm | m | 8.7 |  | 0 | 0 | 0 |  | 0 |  |  | 2 | 12 | 0 | 138 | 2 | 0 | 0 | 0 | 0 | 0 | 12 | 0
|  | Úprava oplechování napojení stávajících přístavků na zateplení fasády tělocvičny, doplnění lemování falcované střešní krytiny a napojení na stávající střechu. | [8 empty] | Úprava oplechování napojení stávajících přístavků na zateplení fasády tělocvičny, doplnění lemování falcované střešní krytiny a napojení na stávající střechu. |  | 3
|  | 6,54+1+0,66+0,5 |  | 8.7 | [7 empty] | 6,54+1+0,66+0,5
86 | 764731115R | Oplechování atiky poplastováný plech rš 550 mm | m | 24 |  | 0 | 0.00412 | 0.09888 |  | 0 |  |  | 2 | 12 | 0 | 6 | 2 | 0 | 0 | 0 | 0 | 0 | 12 | 0
|  | Oplechování atiky štítu z ocelového poplastovaného plechu, odstín šedá, RAL 7040. Oplechování rš 550 mm kotveno vruty do bednění atiky, vruty kryty čepičkami. | [8 empty] | Oplechování atiky štítu z ocelového poplastovaného plechu, odstín šedá, RAL 7040. Oplechování rš 550 mm kotveno vruty do bednění atiky, vruty kryty čepičkami. |  | 3
|  | 12*2 |  | 24 | [7 empty] | 12*2
87 | 7647311R | Oplechování hrany římsy poplastováný plech rš 300mm | m | 42 |  | 0 | 0.00412 | 0.17304 |  | 0 |  |  | 2 | 12 | 0 | 7 | 2 | 0 | 0 | 0 | 0 | 0 | 12 | 0
|  | Okapové plechy na hraně římsy pro napojení střešní fólie. Plech rš 300 mm kotvený do bednění z OSB pomocí vrutů, vruty kryty čepičkami. Oplechování v celé délce římsy. | [8 empty] | Okapové plechy na hraně římsy pro napojení střešní fólie. Plech rš 300 mm kotvený do bednění z OSB pomocí vrutů, vruty kryty čepičkami. Oplechování v celé délce římsy. |  | 3
|  | 2*21 |  | 42 | [7 empty] | 2*21
88 | 998764202R00 | Přesun hmot pro klempířské konstr., výšky do 12 m | % |  |  | 0 | 0 | 0 |  | 0 |  |  | 2 | 7 | 1002 | 5 | 2 | 0 | 0 | 0 | 0 | 0 | 7 | 1002
| Celkem za | 764 Konstrukce klempířské |  |  |  | 0 |  | 1.2093 |  | 0 |  |  | 4 |  |  |  |  | 0 | 0 | 0 | 0 | 0
Díl: | 766 | Konstrukce truhlářské | [10 empty] | 1
89 | 766-01 | Dodávka a montáž krytu na radiátory | kus | 12 |  | 0 | 0 | 0 |  | 0 |  |  | 2 | 12 | 0 | 91 | 2 | 0 | 0 | 0 | 0 | 0 | 12 | 0
|  | Kryt dřevěný dle detailu v PD, atypický truhlářský výrobek. Rozměr krytu 1,2 x 2,3 m. Rám krytu z hoblovaných latí 30/40 mm, čelo z hoblovaných prken 25/70 mm šroubovaných k rámu. | [8 empty] | Kryt dřevěný dle detailu v PD, atypický truhlářský výrobek. Rozměr krytu 1,2 x 2,3 m. Rám krytu z hoblovaných latí 30/40 mm, čelo z hoblovaných prken 25/70 mm šroubovaných k rámu. |  | 3
| Celkem za | 766 Konstrukce truhlářské |  |  |  | 0 |  | 0 |  | 0 |  |  | 4 |  |  |  |  | 0 | 0 | 0 | 0 | 0
Díl: | 767 | Konstrukce zámečnické | [10 empty] | 1
90 | 767-01 | Dovoz a osazení původního vybavení tělocvičny | celkem | 1 |  | 0 | 0 | 0 |  | 0 |  |  | 2 | 12 | 0 | 9 | 2 | 0 | 0 | 0 | 0 | 0 | 12 | 0
|  | rmontáž jednotlivých prvků na původní místa včetně případných oprav a úprav prvků dle nového stavu s výjimkou gymnastických kruhů – dodány nové. Osazení a montáž 8x ribstole, 1x gymnastický žebřík, 2x koš na basketbal, 1x hrazda, 2x sloupek pro natažení sítě, 2x komplet tyčí pro šplh, 2x komplet lan pro šplh. | [8 empty] | rmontáž jednotlivých prvků na původní místa včetně případných oprav a úprav prvků dle nového stavu s výjimkou gymnastických kruhů – dodány nové. Osazení a montáž 8x ribstole, 1x gymnastický žebřík, 2x koš na basketbal, 1x hrazda, 2x sloupek pro natažení sítě, 2x komplet tyčí pro šplh, 2x komplet lan pro šplh. |  | 3
91 | 767-02 | Dodávka a montáž ochranné mřížky z tahokovu | kus | 4 |  | 0 | 0 | 0 |  | 0 |  |  | 2 | 12 | 0 | 89 | 2 | 0 | 0 | 0 | 0 | 0 | 12 | 0
|  | atypický výrobek svařovaný z L profilů, kryt z tahokovu. Celá mřížka žárově zinkována a opatřena lakováním v bílé barvě. Nutné provedení s oblými hranami | [8 empty] | atypický výrobek svařovaný z L profilů, kryt z tahokovu. Celá mřížka žárově zinkována a opatřena lakováním v bílé barvě. Nutné provedení s oblými hranami |  | 3
92 | 767-03 | Ocelové platle dodávka a montáž | kus | 8 |  | 0 | 0 | 0 |  | 0 |  |  | 2 | 12 | 0 | 122 | 2 | 0 | 0 | 0 | 0 | 0 | 12 | 0
|  | Ocelové platle 250/250/10 mm, kotvené k závitovým tyčím zabetonovaných v nadezdívce a věnci, šroubový spoj. Platle pro přivaření ztužujících táhel. | [8 empty] | Ocelové platle 250/250/10 mm, kotvené k závitovým tyčím zabetonovaných v nadezdívce a věnci, šroubový spoj. Platle pro přivaření ztužujících táhel. |  | 3
|  | 2*4 |  | 8 | [7 empty] | 2*4
93 | 767-04 | Ztužující táhla pr. 25 | kus | 4 |  | 0 | 0 | 0 |  | 0 |  |  | 2 | 12 | 0 | 123 | 2 | 0 | 0 | 0 | 0 | 0 | 12 | 0
|  | Ztužující táhla zajišťující stabilitu obvodové konstrukce z žebírkové oceli pr. 25 mm, nadstandardní délka 10,75 m přes celou šíři tělocvičny. Táhla přivařena k ocelovým platlím usazeným do konstrukce věnce. | [8 empty] | Ztužující táhla zajišťující stabilitu obvodové konstrukce z žebírkové oceli pr. 25 mm, nadstandardní délka 10,75 m přes celou šíři tělocvičny. Táhla přivařena k ocelovým platlím usazeným do konstrukce věnce. |  | 3
| Celkem za | 767 Konstrukce zámečnické |  |  |  | 0 |  | 0 |  | 0 |  |  | 4 |  |  |  |  | 0 | 0 | 0 | 0 | 0
Díl: | 784 | Malby | [10 empty] | 1
94 | 784165312R00 | Malba tekutá , bílá, bez penetrace, 2 x | m2 | 345.18 |  | 0 | 0.00032 | 0.11046 | 0 | 0 |  |  | 2 | 1 | 7 | 7 | 2 | 0 | 0 | 0 | 0 | 0 | 1 | 7
|  | (((20+10)*2)*5,23)*1,1 |  | 345.18 | [7 empty] | (((20+10)*2)*5,23)*1,1
95 | 784221101R00 | Penetrace podkladu, 1x | m2 | 345.18 |  | 0 | 0.00022 | 0.07594 | 0 | 0 |  |  | 2 | 1 | 7 | 7 | 2 | 0 | 0 | 0 | 0 | 0 | 1 | 7
|  | (((20+10)*2)*5,23)*1,1 |  | 345.18 | [7 empty] | (((20+10)*2)*5,23)*1,1
| Celkem za | 784 Malby |  |  |  | 0 |  | 0.1864 |  | 0 |  |  | 4 |  |  |  |  | 0 | 0 | 0 | 0 | 0
Díl: | OST | Ostaní práce | [10 empty] | 1
96 | 01 | Dodávka a montáž gymnastickýcj kruhů | soubor | 1 |  | 0 | 0 | 0 |  | 0 |  |  | 2 | 12 | 0 | 100 | 2 | 0 | 0 | 0 | 0 | 0 | 12 | 0
|  | Dodání a montáž kompletu gymnastických kruhů sestávajícího z typové konzoly pro ukotvení na stěnu a navíjecího mechanismu s popruhy a gymnastickými kruhy. Celý komplet bude dodán od jednoho výrobce v nesklápěcím provedení pro možnost houpání na kruzích a s příslušnými atesty a certifikáty. | [8 empty] | Dodání a montáž kompletu gymnastických kruhů sestávajícího z typové konzoly pro ukotvení na stěnu a navíjecího mechanismu s popruhy a gymnastickými kruhy. Celý komplet bude dodán od jednoho výrobce v nesklápěcím provedení pro možnost houpání na kruzích a s příslušnými atesty a certifikáty. |  | 3
| Celkem za | OST Ostaní práce |  |  |  | 0 |  | 0 |  | 0 |  |  | 4 |  |  |  |  | 0 | 0 | 0 | 0 | 0
Díl: | M24 | Montáže vzduchotechnických zařízení | [10 empty] | 1
97 | 01 | Dodávka a montáž rekuperační ventilační jednotky | kus | 4 |  | 0 | 0 | 0 |  | 0 |  |  | 2 | 12 | 0 | 90 | 4 | 0 | 0 | 0 | 0 | 0 | 12 | 0
|  | 4 nástěnné rekuperátory HR 300 umístěné v podélných stěnách tělocvičny, vždy po dvou na každé straně. Rekuperační jednotky jsou samostatné, funkčně nezávislé. Rekuperační jednotka se skládá z ventilátoru, výměníku tepla a filtrů v jedné jednotce oboustranně chráněné mřížkami a žaluziemi. Jednotky zajišťují nepřetržité větrání a rekuperaci po dobu provozu tělocvičny a to se 70% účinností rekuperace vzduchu. | [8 empty] | 4 nástěnné rekuperátory HR 300 umístěné v podélných stěnách tělocvičny, vždy po dvou na každé straně. Rekuperační jednotky jsou samostatné, funkčně nezávislé. Rekuperační jednotka se skládá z ventilátoru, výměníku tepla a filtrů v jedné jednotce oboustranně chráněné mřížkami a žaluziemi. Jednotky zajišťují nepřetržité větrání a rekuperaci po dobu provozu tělocvičny a to se 70% účinností rekuperace vzduchu. |  | 3
| Celkem za | M24 Montáže vzduchotechnických zařízení |  |  |  | 0 |  | 0 |  | 0 |  |  | 4 |  |  |  |  | 0 | 0 | 0 | 0 | 0

## 03 03 KL
POLOŽKOVÝ ROZPOČET
Rozpočet |  | 03 | Fasáda | JKSO
Objekt |  |  |  | SKP
03 |  | Fasáda |  | Měrná jednotka
Stavba |  |  |  | Počet jednotek | 0
|  | GOB a SOŠ Telč - stavební úpravy tělocvičny |  | Náklady na m.j. | 0
Projektant |  |  |  | Typ rozpočtu
Zpracovatel projektu
Objednatel
Dodavatel |  |  |  | Zakázkové číslo
Rozpočtoval |  |  |  | Počet listů
ROZPOČTOVÉ NÁKLADY
Základní rozpočtové náklady |  |  | Ostatní rozpočtové náklady
| HSV celkem | 0
Z | PSV celkem | 0
R | M práce celkem | 0
N | M dodávky celkem | 0
ZRN celkem |  | 0
HZS |  | 0
ZRN+HZS |  | 0 | Ostatní náklady neuvedené
ZRN+ost.náklady+HZS |  | 0 | Ostatní náklady celkem
Vypracoval |  |  | Za zhotovitele | Za objednatele
Jméno : |  |  | Jméno : | Jméno :
Datum : |  |  | Datum : | Datum :
Podpis : |  |  | Podpis: | Podpis:
Základ pro DPH |  | 21 | % | 0
DPH |  | 21 | % | 0
Základ pro DPH |  | 0 | % | 0
DPH |  | 0 | % | 0
CENA ZA OBJEKT CELKEM |  |  |  | 0
Poznámka :

## 03 03 Rek
Stavba : |  | GOB a SOŠ Telč - stavební úpravy tělocvičny |  |  | Rozpočet : | 03
Objekt : |  | 03 Fasáda |  |  | Fasáda
REKAPITULACE STAVEBNÍCH DÍLŮ
| Stavební díl |  | HSV | PSV | Dodávka | Montáž | HZS
1 | Zemní práce |  | 0 | 0 | 0 | 0 | 0
2 | Základy a zvláštní zakládání |  | 0 | 0 | 0 | 0 | 0
5 | Komunikace |  | 0 | 0 | 0 | 0 | 0
61 | Upravy povrchů vnitřní |  | 0 | 0 | 0 | 0 | 0
62 | Úpravy povrchů vnější |  | 0 | 0 | 0 | 0 | 0
94 | Lešení a stavební výtahy |  | 0 | 0 | 0 | 0 | 0
99 | Staveništní přesun hmot |  | 0 | 0 | 0 | 0 | 0
711 | Izolace proti vodě |  | 0 | 0 | 0 | 0 | 0
762 | Konstrukce tesařské |  | 0 | 0 | 0 | 0 | 0
764 | Konstrukce klempířské |  | 0 | 0 | 0 | 0 | 0
784 | Malby |  | 0 | 0 | 0 | 0 | 0
| CELKEM OBJEKT |  | 0 | 0 | 0 | 0 | 0

## 03 03 Pol
Položkový rozpočet
Stavba : |  | GOB a SOŠ Telč - stavební úpravy tělocvičny |  | Rozpočet: | 03
Objekt : |  | 03 Fasáda |  | Fasáda
P.č. | Číslo položky | Název položky | MJ | množství | cena / MJ | celkem (Kč) | Jednotková hmotnost | Celková hmotnost | Jednotková dem.hmot. | Celková dem.hmot.
Díl: | 1 | Zemní práce | [10 empty] | 1
1 | 162207111R00 | Vodorovné přemístění výkopku hor. 1-4 do 50 m | m3 | 15.244 |  | 0 | 0 | 0 | 0 | 0 |  |  | 2 | 1 | 1 | 1 | 1 | 0 | 0 | 0 | 0 | 0 | 1 | 1
|  | ((21,2+0,5+0,6+14,41+1,4)*0,5)*0,8 |  | 15.244 | [7 empty] | ((21,2+0,5+0,6+14,41+1,4)*0,5)*0,8
2 | 167101101R00 | Nakládání výkopku z hor.1-4 v množství do 100 m3 | m3 | 15.244 |  | 0 | 0 | 0 | 0 | 0 |  |  | 2 | 1 | 1 | 1 | 1 | 0 | 0 | 0 | 0 | 0 | 1 | 1
|  | ((21,2+0,5+0,6+14,41+1,4)*0,5)*0,8 |  | 15.244 | [7 empty] | ((21,2+0,5+0,6+14,41+1,4)*0,5)*0,8
3 | 174101102R00 | Zásyp ruční se zhutněním | m3 | 15.244 |  | 0 | 0 | 0 | 0 | 0 |  |  | 2 | 1 | 1 | 1 | 1 | 0 | 0 | 0 | 0 | 0 | 1 | 1
|  | Obsyp nopové fólie a zateplení soklu pod úrovní terénu z kameniva fr. 32-64 mm se zahutněním. | [8 empty] | Obsyp nopové fólie a zateplení soklu pod úrovní terénu z kameniva fr. 32-64 mm se zahutněním. |  | 3
|  | ((21,2+0,5+0,6+14,41+1,4)*0,5)*0,8 |  | 15.244 | [7 empty] | ((21,2+0,5+0,6+14,41+1,4)*0,5)*0,8
4 | 583418064 | Kamenivo drcené frakce 16/32 | t | 30.54 |  | 0 | 1 | 30.54 |  | 0 |  |  | 2 | 3 | 1 | 583418064 | 1 | 0 | 0 | 0 | 0 | 0 | 3 | 1
|  | 15,27*2,0 |  | 30.54 | [7 empty] | 15,27*2,0
| Celkem za | 1 Zemní práce |  |  |  | 0 |  | 30.54 |  | 0 |  |  | 4 |  |  |  |  | 0 | 0 | 0 | 0 | 0
Díl: | 2 | Základy a zvláštní zakládání | [10 empty] | 1
5 | 289970111R00 | Vrstva geotextilie 300g/m2 | m2 | 78.2 |  | 0 | 0.0005 | 0.0391 | 0 | 0 |  |  | 2 | 1 | 1 | 1 | 1 | 0 | 0 | 0 | 0 | 0 | 1 | 1
|  | Separační geotextilie do výkopu obsypu zateplení soklu mezi kamenivo a zeminu, vč. dodávky geotextilie min. 300 g/m2, šíře 2,0 m | [8 empty] | Separační geotextilie do výkopu obsypu zateplení soklu mezi kamenivo a zeminu, vč. dodávky geotextilie min. 300 g/m2, šíře 2,0 m |  | 3
|  | 39,1*2,0 |  | 78.2 | [7 empty] | 39,1*2,0
| Celkem za | 2 Základy a zvláštní zakládání |  |  |  | 0 |  | 0.0391 |  | 0 |  |  | 4 |  |  |  |  | 0 | 0 | 0 | 0 | 0
Díl: | 5 | Komunikace | [10 empty] | 1
6 | 591211111R00 | Kladení dlažby drobné kostky,lože z kamen.tl. 5 cm | m2 | 16.725 |  | 0 | 0.11 | 1.8397 | 0 | 0 |  |  | 2 | 1 | 1 | 1 | 1 | 0 | 0 | 0 | 0 | 0 | 1 | 1
|  | dlažba z kostek 6x6x8cm, kostky stávající z rozebrané dlažby, lože z kameniva drceného fr. 4-8mm | [8 empty] | dlažba z kostek 6x6x8cm, kostky stávající z rozebrané dlažby, lože z kameniva drceného fr. 4-8mm |  | 3
|  | (21,2+0,5+0,6)*0,75 |  | 16.725 | [7 empty] | (21,2+0,5+0,6)*0,75
7 | 596811111RT4 | Kladení dlaždic kom.pro pěší, lože z kameniva těž. včetně dlaždic betonových HBB 50/50/5 cm | m2 | 7.905 |  | 0 | 0.18108 | 1.4314 | 0 | 0 |  |  | 2 | 1 | 1 | 1 | 1 | 0 | 0 | 0 | 0 | 0 | 1 | 1
|  | Dodání a položení okapového chodníku z dlaždic 50/50/5 do drtě z kameniva fr. 4-8 mm tl. 30 mm včetně dodání kameniva. | [8 empty] | Dodání a položení okapového chodníku z dlaždic 50/50/5 do drtě z kameniva fr. 4-8 mm tl. 30 mm včetně dodání kameniva. |  | 3
|  | (14,41+1,4)*0,5 |  | 7.905 | [7 empty] | (14,41+1,4)*0,5
| Celkem za | 5 Komunikace |  |  |  | 0 |  | 3.2712 |  | 0 |  |  | 4 |  |  |  |  | 0 | 0 | 0 | 0 | 0
Díl: | 61 | Upravy povrchů vnitřní | [10 empty] | 1
8 | 612471411RT2 | Úprava vnitřních stěn aktivovaným štukem s použitím suché maltové směsi | m2 | 17.337 |  | 0 | 0.00446 | 0.077323 | 0 | 0 |  |  | 2 | 1 | 0 | 0 | 1 | 0 | 0 | 0 | 0 | 0 | 1 | 0
|  | vntřní část zateplené fasády:14,18+(1,97+1,8+1,97)*0,55 |  | 17.337 | [7 empty] | vntřní část zateplené fasády:14,18+(1,97+1,8+1,97)*0,55
| Celkem za | 61 Upravy povrchů vnitřní |  |  |  | 0 |  | 0.077323 |  | 0 |  |  | 4 |  |  |  |  | 0 | 0 | 0 | 0 | 0
Díl: | 62 | Úpravy povrchů vnější | [10 empty] | 1
9 | 602015183R00 | Omítka stěn plastická strukturovaná probarvená nanášená ocelým hladítkem | m2 | 211.43 |  | 0 | 0.00284 | 0.60046 | 0 | 0 |  |  | 2 | 1 | 1 | 1 | 1 | 0 | 0 | 0 | 0 | 0 | 1 | 1
|  | Velikost zrna 1,5 mm, omítka silikátová v barvě dle výběru investora, 2 barvy složitost fasády III. | [8 empty] | Velikost zrna 1,5 mm, omítka v barvě dle výběru investora, 2 barvy složitost fasády III. |  | 3
|  | (8,23+21,34+11,87+20,52+51,29+20,01+63,99+14,18) |  | 211.43 | [7 empty] | (8,23+21,34+11,87+20,52+51,29+20,01+63,99+14,18)
10 | 622311522RV1 | Zateplovací systém , sokl, XPS tl. 100 mm zakončený stěrkou s výztužnou tkaninou | m2 | 17.97 |  | 0 | 0.01111 | 0.19965 | 0 | 0 |  |  | 2 | 1 | 1 | 1 | 1 | 0 | 0 | 0 | 0 | 0 | 1 | 1
|  | Extrudovaný polystyren, lepený, mechanicky kotvený pouze nad úrovní hydroizolace, kotvy 4 ks/m2. Součinitel tepelné vodivosti lambda D min. 0,039 W.m-1.K-1. Kotvy s přerušeným tepelným mostem, zateplení v systému ETICS. | [8 empty] | Extrudovaný polystyren, lepený, mechanicky kotvený pouze nad úrovní hydroizolace, kotvy 4 ks/m2. Součinitel tepelné vodivosti lambda D min. 0,039 W.m-1.K-1. Kotvy s přerušeným tepelným mostem, zateplení v systému ETICS. |  | 3
|  | (0,31+7,19+10,47) |  | 17.97 | [7 empty] | (0,31+7,19+10,47)
11 | 622311653RT7 | Zatepl. systém, ostění, tl. 20 mm zakončený stěrkou s výztužnou tkaninou | m2 | 35.9922 |  | 0 | 0.01019 | 0.36676 | 0 | 0 |  |  | 2 | 1 | 1 | 1 | 1 | 0 | 0 | 0 | 0 | 0 | 1 | 1
|  | Zateplení špalet okenních otvorů kontaktním způsobem materiálem aerogel tl. 20 mm. Materiál v ploše lepený, bez mechanického kotvení. Součinitel tepelné vodivosti lambda D min. 0,039 W.m-1.K-1., zateplení v systému ETICS. | [8 empty] | Zateplení špalet okenních otvorů kontaktním způsobem materiálem aerogel tl. 20 mm. Materiál v ploše lepený, bez mechanického kotvení. Součinitel tepelné vodivosti lambda D min. 0,039 W.m-1.K-1., zateplení v systému ETICS. |  | 3
|  | (((2,2+1,7)*2)*0,31)*12+(((2,2+0,88)*2)*0,31)*2+(1,97+1,8+1,97)*0,55 |  | 35.9922 | [7 empty] | (((2,2+1,7)*2)*0,31)*12+(((2,2+0,88)*2)*0,31)*2+(1,97+1,8+1,97)*0,55
12 | 622311732RV1 | Zatepl.syst. sokl, miner.desky KV 100 mm zakončený stěrkou s výztužnou tkaninou | m2 | 21.56 |  | 0 | 0.02411 | 0.51981 | 0 | 0 |  |  | 2 | 1 | 1 | 1 | 1 | 0 | 0 | 0 | 0 | 0 | 1 | 1
|  | Vata bez lepení, pouze mechanicky kotvená, kotvy 4ks/m2. Součinitel tepelné vodivosti lambda D min. 0,039 W.m-1.K-1. Kotvy s přerušeným tepelným mostem, zateplení v systému ETICS. | [8 empty] | Vata bez lepení, pouze mechanicky kotvená, kotvy 4ks/m2. Součinitel tepelné vodivosti lambda D min. 0,039 W.m-1.K-1. Kotvy s přerušeným tepelným mostem, zateplení v systému ETICS. |  | 3
|  | (8,63+12,56+0,37) |  | 21.56 | [7 empty] | (8,63+12,56+0,37)
13 | 622315335RV1 | Zatepl. systém, fasáda, EPS tl.160 mm zakončený stěrkou s výztužnou tkaninou | m2 | 149.56 |  | 0 | 0.01118 | 1.6721 | 0 | 0 |  |  | 2 | 1 | 1 | 1 | 1 | 0 | 0 | 0 | 0 | 0 | 1 | 1
|  | Expandovaný polystyren v ploše lepený, mechanicky kotvený, součinitel tepelné vodivosti lambdaD min. 0,039 W.m-1.K-1. Kotvy s přerušeným tepelným mostem, hustota kotev min. 6 ks/m2, zateplení v systému ETICS. | [8 empty] | Expandovaný polystyren v ploše lepený, mechanicky kotvený, součinitel tepelné vodivosti lambdaD min. 0,039 W.m-1.K-1. Kotvy s přerušeným tepelným mostem, hustota kotev min. 6 ks/m2, zateplení v systému ETICS. |  | 3
|  | (8,23+11,87+63,99+51,29+14,18) |  | 149.56 | [7 empty] | (8,23+11,87+63,99+51,29+14,18)
14 | 622315336RV1 | Zatepl. systém, fasáda, EPS tl.180 mm zakončený stěrkou s výztužnou tkaninou | m2 | 61.87 |  | 0 | 0.0115 | 0.71151 | 0 | 0 |  |  | 2 | 1 | 1 | 1 | 1 | 0 | 0 | 0 | 0 | 0 | 1 | 1
|  | zateplení v místě římsy dle PD. Expandovaný polystyren v ploše lepený, mechanicky kotvený, součinitel tepelné vodivosti lambda D min. 0,039 W.m-1.K-1. Kotvy s přerušeným tepelným mostem, hustota kotev 6ks/m2, nároží 8ks/m2, zateplení v systému ETICS. | [8 empty] | zateplení v místě římsy dle PD. Expandovaný polystyren v ploše lepený, mechanicky kotvený, součinitel tepelné vodivosti lambda D min. 0,039 W.m-1.K-1. Kotvy s přerušeným tepelným mostem, hustota kotev 6ks/m2, nároží 8ks/m2, zateplení v systému ETICS. |  | 3
|  | (21,34+20,01+20,52) |  | 61.87 | [7 empty] | (21,34+20,01+20,52)
15 | 622473187R00 | Příplatek za okenní lištu (APU) - montáž | m | 244.17 |  | 0 | 0 | 0 | 0 | 0 |  |  | 2 | 1 | 1 | 1 | 1 | 0 | 0 | 0 | 0 | 0 | 1 | 1
|  | parapety, oplechování:(2,2*14)+11,72+11,72 |  | 54.24 | [7 empty] | parapety, oplechování:(2,2*14)+11,72+11,72
|  | okna, dveře:(1,97+1,8+1,97)+(2,2+0,88+2,2+0,88)*2+(2,2+1,7+2,2+1,7)*12+2,47+6,6+20,4+11,7+11,7+5,0+20,4 |  | 189.93 | [7 empty] | okna, dveře:(1,97+1,8+1,97)+(2,2+0,88+2,2+0,88)*2+(2,2+1,7+2,2+1,7)*12+2,47+6,6+20,4+11,7+11,7+5,0+20,4
16 | 622481291R00 | Montáž výztužné lišty rohové a dilatační | m | 69.5 |  | 0 | 0 | 0 | 0 | 0 |  |  | 2 | 1 | 1 | 1 | 1 | 0 | 0 | 0 | 0 | 0 | 1 | 1
|  | Dilatační lišta s armovací mřížkou pro vložení do zateplocvacího systému. Lišta bude užita v místě napojení KZS na nezateplené svislé konstrukce. | [8 empty] | Dilatační lišta s armovací mřížkou pro vložení do zateplocvacího systému. Lišta bude užita v místě napojení KZS na nezateplené svislé konstrukce. |  | 3
|  | dilatační:(5,33+5,33+2,47+2,85+2) |  | 17.98 | [7 empty] | dilatační:(5,33+5,33+2,47+2,85+2)
|  | rohové:(1,035+1,035+1,83+4,3+(4*0,28)+21,1+21,1) |  | 51.52 | [7 empty] | rohové:(1,035+1,035+1,83+4,3+(4*0,28)+21,1+21,1)
17 | 629995101U00 | Očištění vně povrch omytí tlak voda | m2 | 274.37 |  | 0 | 0 | 0 | 0 | 0 |  |  | 2 | 1 | 1 | 1 | 1 | 0 | 0 | 0 | 0 | 0 | 1 | 1
|  | (20,52+51,29+8,63+7,19+20,01+63,99+10,47+8,23+21,34+11,87+0,37+0,31+14,18)+35,97 |  | 274.37 | [7 empty] | (20,52+51,29+8,63+7,19+20,01+63,99+10,47+8,23+21,34+11,87+0,37+0,31+14,18)+35,97
18 | 28350149P | APU lišta s výztužnou armovací mřížkou | m | 56.952 |  | 0 | 0.00029 | 0.016516 |  | 0 |  |  | 2 | 3 | 1 | 28350149P | 1 | 0 | 0 | 0 | 0 | 0 | 3 | 1
|  | určená pro dopojhení parapetů a oplechování říms ke KZS. Lišta se samolepícím páskem pro dopojení oplechování. | [8 empty] | určená pro dopojhení parapetů a oplechování říms ke KZS. Lišta se samolepícím páskem pro dopojení oplechování. |  | 3
|  | parapety, oplechování:54,24*1,05 |  | 56.952 | [7 empty] | parapety, oplechování:54,24*1,05
19 | 28350149R | APU lišta - u oken a dveří | m | 199.4265 |  | 0 | 0.00029 | 0.057834 |  | 0 |  |  | 2 | 3 | 1 | 28350149R | 1 | 0 | 0 | 0 | 0 | 0 | 3 | 1
|  | řipojovací APU lišty v místě napojení zateplovacího systému na rámy oken, dveří, výplní otvorů a říms. Napojení bude provedeno přes systémovou lištu s integrovanou armovací mřížkou aby bylo zajištěno těsné a pružné napojení fasády na rámy výplní otvorů a ostatní konstrukce | [8 empty] | řipojovací APU lišty v místě napojení zateplovacího systému na rámy oken, dveří, výplní otvorů a říms. Napojení bude provedeno přes systémovou lištu s integrovanou armovací mřížkou aby bylo zajištěno těsné a pružné napojení fasády na rámy výplní otvorů a ostatní konstrukce |  | 3
|  | 0 |  | 0 | [7 empty] | 0
|  | dveře, okna:((1,97+1,8+1,97)+(2,2+0,88+2,2+0,88)*2+(2,2+1,7+2,2+1,7)*12+2,47+6,6+20,4+11,7+11,7+5,0+20,4)*1,05 |  | 199.4265 | [7 empty] | dveře, okna:((1,97+1,8+1,97)+(2,2+0,88+2,2+0,88)*2+(2,2+1,7+2,2+1,7)*12+2,47+6,6+20,4+11,7+11,7+5,0+20,4)*1,05
20 | 28350206 | Profil dilatační s armovací mřížkou | m | 18.879 |  | 0 | 0.0005 | 0.0094395 |  | 0 |  |  | 2 | 3 | 1 | 28350206 | 1 | 0 | 0 | 0 | 0 | 0 | 3 | 1
|  | 17,98*1,05 |  | 18.879 | [7 empty] | 17,98*1,05
21 | 28350220O | Profil rohový | m | 54.096 |  | 0 | 0.0001 | 0.0054096 |  | 0 |  |  | 2 | 3 | 1 | 28350220O | 1 | 0 | 0 | 0 | 0 | 0 | 3 | 1
|  | (1,035+1,035+1,83+4,3+(4*0,28)+21,1+21,1)*1,05 |  | 54.096 | [7 empty] | (1,035+1,035+1,83+4,3+(4*0,28)+21,1+21,1)*1,05
| Celkem za | 62 Úpravy povrchů vnější |  |  |  | 0 |  | 4.1595 |  | 0 |  |  | 4 |  |  |  |  | 0 | 0 | 0 | 0 | 0
Díl: | 94 | Lešení a stavební výtahy | [10 empty] | 1
22 | 941941041R00 | Montáž lešení leh.řad.s podlahami,š.1,2 m, H 10 m | m2 | 646.2326 |  | 0 | 0.01838 | 11.8778 | 0 | 0 |  |  | 2 | 1 | 1 | 1 | 1 | 0 | 0 | 0 | 0 | 0 | 1 | 1
|  | (5,86+6,55+14,41+3+2)*7 |  | 222.74 | [7 empty] | (5,86+6,55+14,41+3+2)*7
|  | (5,84+1,2+20,985)*7 |  | 196.175 | [7 empty] | (5,84+1,2+20,985)*7
|  | (5,86+6,55+10+20)*5,36 |  | 227.3176 | [7 empty] | (5,86+6,55+10+20)*5,36
23 | 941941291R00 | Příplatek za každý měsíc použití lešení k pol.1041 | m2 | 2584.9304 |  | 0 | 0.00097 | 2.5074 | 0 | 0 |  |  | 2 | 1 | 1 | 1 | 1 | 0 | 0 | 0 | 0 | 0 | 1 | 1
|  | 646,2326*4 |  | 2584.9304 | [7 empty] | 646,2326*4
24 | 941941841R00 | Demontáž lešení leh.řad.s podlahami,š.1,2 m,H 10 m | m2 | 646.2326 |  | 0 | 0 | 0 | 0 | 0 |  |  | 2 | 1 | 1 | 1 | 1 | 0 | 0 | 0 | 0 | 0 | 1 | 1
|  | (5,86+6,55+14,41+3+2)*7 |  | 222.74 | [7 empty] | (5,86+6,55+14,41+3+2)*7
|  | (5,84+1,2+20,985)*7 |  | 196.175 | [7 empty] | (5,84+1,2+20,985)*7
|  | (5,86+6,55+10+20)*5,36 |  | 227.3176 | [7 empty] | (5,86+6,55+10+20)*5,36
25 | 944944011R00 | Montáž ochranné sítě z umělých vláken | m2 | 646.2326 |  | 0 | 0 | 0 | 0 | 0 |  |  | 2 | 1 | 1 | 1 | 1 | 0 | 0 | 0 | 0 | 0 | 1 | 1
|  | (5,86+6,55+14,41+3+2)*7 |  | 222.74 | [7 empty] | (5,86+6,55+14,41+3+2)*7
|  | (5,84+1,2+20,985)*7 |  | 196.175 | [7 empty] | (5,84+1,2+20,985)*7
|  | (5,86+6,55+10+20)*5,36 |  | 227.3176 | [7 empty] | (5,86+6,55+10+20)*5,36
26 | 944944031R00 | Příplatek za každý měsíc použití sítí k pol. 4011 | m2 | 2584.9304 |  | 0 | 5e-05 | 0.12925 | 0 | 0 |  |  | 2 | 1 | 1 | 1 | 1 | 0 | 0 | 0 | 0 | 0 | 1 | 1
|  | 646,2326*4 |  | 2584.9304 | [7 empty] | 646,2326*4
27 | 944944081R00 | Demontáž ochranné sítě z umělých vláken | m2 | 646.2326 |  | 0 | 0 | 0 | 0 | 0 |  |  | 2 | 1 | 1 | 1 | 1 | 0 | 0 | 0 | 0 | 0 | 1 | 1
|  | (5,86+6,55+14,41+3+2)*7 |  | 222.74 | [7 empty] | (5,86+6,55+14,41+3+2)*7
|  | (5,84+1,2+20,985)*7 |  | 196.175 | [7 empty] | (5,84+1,2+20,985)*7
|  | (5,86+6,55+10+20)*5,36 |  | 227.3176 | [7 empty] | (5,86+6,55+10+20)*5,36
| Celkem za | 94 Lešení a stavební výtahy |  |  |  | 0 |  | 14.5144 |  | 0 |  |  | 4 |  |  |  |  | 0 | 0 | 0 | 0 | 0
Díl: | 99 | Staveništní přesun hmot | [10 empty] | 1
28 | 999281108R00 | Přesun hmot pro opravy a údržbu do výšky 12 m | t | 52.6015 |  | 0 | 0 | 0 |  | 0 |  |  | 2 | 7 | 1 | 2 | 1 | 0 | 0 | 0 | 0 | 0 | 7 | 1
| Celkem za | 99 Staveništní přesun hmot |  |  |  | 0 |  | 0 |  | 0 |  |  | 4 |  |  |  |  | 0 | 0 | 0 | 0 | 0
Díl: | 711 | Izolace proti vodě | [10 empty] | 1
29 | 711823121R00 | Montáž nopové fólie svisle, vodorovně | m2 | 60.736 |  | 0 | 0 | 0 | 0 | 0 |  |  | 2 | 1 | 7 | 7 | 2 | 0 | 0 | 0 | 0 | 0 | 1 | 7
|  | Fólie položena po dně výkopu a vytažena po stěně až za obklad soklu. | [8 empty] | Fólie položena po dně výkopu a vytažena po stěně až za obklad soklu. |  | 3
|  | (0,5+0,8+0,3)*(21,05+0,5+0,6+14,41+1,4) |  | 60.736 | [7 empty] | (0,5+0,8+0,3)*(21,05+0,5+0,6+14,41+1,4)
30 | 28323138 | Fólie nopová, nopy 20 mm | m2 | 63.7728 |  | 0 | 0.0004 | 0.025509 |  | 0 |  |  | 2 | 3 | 7 | 28323138 | 2 | 0 | 0 | 0 | 0 | 0 | 3 | 7
|  | Nopová fólie, výška nopu 20 mm užita jako separační prvek mezi dnem odkopu, zatepleným základovým zdivem a zásypem výkopu ŠD | [8 empty] | Nopová fólie, výška nopu 20 mm užita jako separační prvek mezi dnem odkopu, zatepleným základovým zdivem a zásypem výkopu ŠD |  | 3
|  | 60,736*1,05 |  | 63.7728 | [7 empty] | 60,736*1,05
31 | 998711202R00 | Přesun hmot pro izolace proti vodě, výšky do 12 m | % |  |  | 0 | 0 | 0 |  | 0 |  |  | 2 | 7 | 1002 | 5 | 2 | 0 | 0 | 0 | 0 | 0 | 7 | 1002
| Celkem za | 711 Izolace proti vodě |  |  |  | 0 |  | 0.025509 |  | 0 |  |  | 4 |  |  |  |  | 0 | 0 | 0 | 0 | 0
Díl: | 762 | Konstrukce tesařské | [10 empty] | 1
32 | 762431225R00 | Montáž obložení stěn Cetris deskami | m2 | 22.98 |  | 0 | 0.00016 | 0.0036768 | 0 | 0 |  |  | 2 | 1 | 7 | 7 | 2 | 0 | 0 | 0 | 0 | 0 | 1 | 7
|  | Desky kotveny na nosný rošt z Pz CD profilů. | [8 empty] | Desky kotveny na nosný rošt z Pz CD profilů. |  | 3
|  | (21,2+0,6+14,5+2)*0,6 |  | 22.98 | [7 empty] | (21,2+0,6+14,5+2)*0,6
33 | 762439001U00 | Mtž obložení stěn podkladový rošt z Pz CD profilů na přímých kotvách, vč. dodávky | m | 107.85 |  | 0 | 2e-05 | 0.002157 | 0 | 0 |  |  | 2 | 1 | 0 | 0 | 2 | 0 | 0 | 0 | 0 | 0 | 1 | 0
|  | kotvení ke stávajícímu soklu | [8 empty] | kotvení ke stávajícímu soklu |  | 3
|  | přímé závěsy 218ks, šrouby TEX 3,5x9,5 -480ks | [8 empty] | přímé závěsy 218ks, šrouby TEX 3,5x9,5 -480ks |  | 3
|  | natloukací hmoždinky 3,5x55 - 480ks | [8 empty] | natloukací hmoždinky 3,5x55 - 480ks |  | 3
|  | ((21,2+0,6+14,15)*2)*1,5 |  | 107.85 | [7 empty] | ((21,2+0,6+14,15)*2)*1,5
34 | 59590604 | Deska fasádní CETRIS FINISH tl. 15 mm šedá barva | m2 | 24.8184 |  | 0 | 0.02297 | 0.57008 |  | 0 |  |  | 2 | 3 | 7 | 59590604 | 2 | 0 | 0 | 0 | 0 | 0 | 3 | 7
|  | 22,98*1,08 |  | 24.8184 | [7 empty] | 22,98*1,08
35 | 998762202R00 | Přesun hmot pro tesařské konstrukce, výšky do 12 m | % |  |  | 0 | 0 | 0 |  | 0 |  |  | 2 | 7 | 1002 | 5 | 2 | 0 | 0 | 0 | 0 | 0 | 7 | 1002
| Celkem za | 762 Konstrukce tesařské |  |  |  | 0 |  | 0.57591 |  | 0 |  |  | 4 |  |  |  |  | 0 | 0 | 0 | 0 | 0
Díl: | 764 | Konstrukce klempířské | [10 empty] | 1
36 | 764908304R00 | Oplechování parapetů, rš 390 mm plech ocelový, poplastovaný v barvě šedé RAL7040 | m | 31.5 |  | 0 | 0.00335 | 0.10552 | 0 | 0 |  |  | 2 | 1 | 7 | 7 | 2 | 0 | 0 | 0 | 0 | 0 | 1 | 7
|  | Plechy kotveny lepením na připravený podklad a systémovou lištu. | [8 empty] | Plechy kotveny lepením na připravený podklad a systémovou lištu. |  | 3
|  | 2,25*14 |  | 31.5 | [7 empty] | 2,25*14
37 | 764-02 | Úprava okapů | kpl | 2 |  | 0 | 0 | 0 |  | 0 |  |  | 2 | 12 | 0 | 3 | 2 | 0 | 0 | 0 | 0 | 0 | 12 | 0
|  | Úprava stávajících nadokapních žlabů na střeše krčku – zkrácení o sílu zateplení a úprava oplechování. Atypická klempířská výroba. | [8 empty] | Úprava stávajících nadokapních žlabů na střeše krčku – zkrácení o sílu zateplení a úprava oplechování. Atypická klempířská výroba. |  | 3
38 | 998764202R00 | Přesun hmot pro klempířské konstr., výšky do 12 m | % |  |  | 0 | 0 | 0 |  | 0 |  |  | 2 | 7 | 1002 | 5 | 2 | 0 | 0 | 0 | 0 | 0 | 7 | 1002
| Celkem za | 764 Konstrukce klempířské |  |  |  | 0 |  | 0.10552 |  | 0 |  |  | 4 |  |  |  |  | 0 | 0 | 0 | 0 | 0
Díl: | 784 | Malby | [10 empty] | 1
39 | 784165312R00 | Malba tekutá , bílá, bez penetrace, 2 x | m2 | 17.337 |  | 0 | 0.00032 | 0.0055478 | 0 | 0 |  |  | 2 | 1 | 7 | 7 | 2 | 0 | 0 | 0 | 0 | 0 | 1 | 7
|  | Výmalba části zateplené stěny uvnitř přístavku tělocvičny. Výmalba nátěrem na bázi hlinky, barva bílá. 2x vrchní nátěr. | [8 empty] | Výmalba části zateplené stěny uvnitř přístavku tělocvičny. Výmalba nátěrem na bázi hlinky, barva bílá. 2x vrchní nátěr. |  | 3
|  | vntřní část zateplené fasády:14,18+(1,97+1,8+1,97)*0,55 |  | 17.337 | [7 empty] | vntřní část zateplené fasády:14,18+(1,97+1,8+1,97)*0,55
40 | 784221101R00 | Penetrace podkladu, 1x | m2 | 17.337 |  | 0 | 0.00022 | 0.0038141 | 0 | 0 |  |  | 2 | 1 | 7 | 7 | 2 | 0 | 0 | 0 | 0 | 0 | 1 | 7
|  | vntřní část zateplené fasády:14,18+(1,97+1,8+1,97)*0,55 |  | 17.337 | [7 empty] | vntřní část zateplené fasády:14,18+(1,97+1,8+1,97)*0,55
| Celkem za | 784 Malby |  |  |  | 0 |  | 0.009362 |  | 0 |  |  | 4 |  |  |  |  | 0 | 0 | 0 | 0 | 0

## 04 04 KL
POLOŽKOVÝ ROZPOČET
Rozpočet |  | 04 | Úprava rozvodů ÚT | JKSO
Objekt |  |  |  | SKP
04 |  | Úprava rozvodů ÚT |  | Měrná jednotka
Stavba |  |  |  | Počet jednotek | 0
|  | GOB a SOŠ Telč - stavební úpravy tělocvičny |  | Náklady na m.j. | 0
Projektant |  |  |  | Typ rozpočtu
Zpracovatel projektu
Objednatel
Dodavatel |  |  |  | Zakázkové číslo
Rozpočtoval |  |  |  | Počet listů
ROZPOČTOVÉ NÁKLADY
Základní rozpočtové náklady |  |  | Ostatní rozpočtové náklady
| HSV celkem | 0
Z | PSV celkem | 0
R | M práce celkem | 0
N | M dodávky celkem | 0
ZRN celkem |  | 0
HZS |  | 0
ZRN+HZS |  | 0 | Ostatní náklady neuvedené
ZRN+ost.náklady+HZS |  | 0 | Ostatní náklady celkem
Vypracoval |  |  | Za zhotovitele | Za objednatele
Jméno : |  |  | Jméno : | Jméno :
Datum : |  |  | Datum : | Datum :
Podpis : |  |  | Podpis: | Podpis:
Základ pro DPH |  | 21 | % | 0
DPH |  | 21 | % | 0
Základ pro DPH |  | 0 | % | 0
DPH |  | 0 | % | 0
CENA ZA OBJEKT CELKEM |  |  |  | 0
Poznámka :

## 04 04 Rek
Stavba : |  | GOB a SOŠ Telč - stavební úpravy tělocvičny |  |  | Rozpočet : | 04
Objekt : |  | 04 Úprava rozvodů ÚT |  |  | Úprava rozvodů ÚT
REKAPITULACE STAVEBNÍCH DÍLŮ
| Stavební díl |  | HSV | PSV | Dodávka | Montáž | HZS
730 | Ústřední vytápění |  | 0 | 0 | 0 | 0 | 0
| CELKEM OBJEKT |  | 0 | 0 | 0 | 0 | 0

## 04 04 Pol
Položkový rozpočet | [22 empty] | #TypZaznamu#
S: |  | STAVEBNÍ ÚPRAVY GOB TELČ STŘECHA TĚLOCVIČNY-ÚPRAVA ROZVODŮ UT | [20 empty] | STA
O: | [22 empty] | OBJ
R: | [22 empty] | ROZ
C: | [22 empty] | CAS_STR
P.č. | Číslo položky | Název položky | MJ | množství | cena / MJ | Celkem | Dodávka | Dodávka celk. | Montáž | Montáž celk. | DPH | cena s DPH | hmotnost / MJ | hmotnost celk.(t) | dem. hmotnost / MJ | dem. hmotnost celk.(t) | Ceník | Cen. soustava | Nhod / MJ | Nhod celk.
Díl: | 90 | Přípočty |  |  |  | 0 |  | 0 |  | 8088 |  | 0 |  | 0 |  | 0 |  |  |  | 24 |  |  | DIL
1 | 904 R02 | Hzs-zkousky v ramci montaz.praci, Topná zkouška | h | 24 |  | 0 | 0 | 0 | 337 | 8088 | 21 | 0 | 0 | 0 | 0 | 0 |  |  | 1 | 24 |  |  | POL1_0
|  | 1*24 |  | 24 | [18 empty] | VV | 0
Díl: | 94 | Lešení a stavební výtahy |  |  |  | 0 |  | 0 |  | 7632 |  | 0 |  | 0 |  | 0 |  |  |  | 27.96 |  |  | DIL
2 | 941941031RT4 | Montáž lešení leh.řad.s podlahami,š.do 1 m, H 10 m, lešení SPRINT | m2 | 120 |  | 0 | 0 | 0 | 32.4 | 3888 | 21 | 0 | 0 | 0 | 0 | 0 |  |  | 0.121 | 14.52 |  |  | POL1_0
|  | 6 * 20 |  | 120 | [18 empty] | VV | 0
3 | 941941831R00 | Demontáž lešení leh.řad.s podlahami,š.1 m, H 10 m | m2 | 120 |  | 0 | 0 | 0 | 30 | 3600 | 21 | 0 | 0 | 0 | 0 | 0 |  |  | 0.112 | 13.44 |  |  | POL1_0
|  | 6 * 20 |  | 120 | [18 empty] | VV | 0
4 | 941941111R00 | Pronájem lešení za den | m2 | 120 |  | 0 | 0 | 0 | 1.2 | 144 | 21 | 0 | 0 | 0 | 0 | 0 |  |  | 0 | 0 |  |  | POL1_0
|  | 6 * 20 |  | 120 | [18 empty] | VV | 0
Díl: | 713 | Izolace tepelné |  |  |  | 0 |  | 1829.7 |  | 4117.3 |  | 0 |  | 0.02 |  | 0.1 |  |  |  | 13 |  |  | DIL
5 | 713400811R00 | Odstranění tepelné izolace oplechování potrubí | m2 | 19 |  | 0 | 0 | 0 | 109.5 | 2080.5 | 21 | 0 | 0 | 0 | 0.0051 | 0.1 |  |  | 0.36 | 6.84 |  |  | POL1_0
|  | (8*0,5) + (5*0,4)+(5*0,4)+(6*0,5)+(10*0,4)+(10*0,4) |  | 19 | [18 empty] | VV | 0
6 | 713492111R00 | Izolace potrubí - Al fólií v 6hranném Pz pletivu | m2 | 19 |  | 0 | 96.3 | 1829.7 | 107.2 | 2036.8 | 21 | 0 | 0.00112 | 0.02 | 0 | 0 |  |  | 0.324 | 6.16 |  |  | POL1_0
|  | (8*0,5) + (5*0,4)+(5*0,4)+(6*0,5)+(10*0,4)+(10*0,4) |  | 19 | [18 empty] | VV | 0
[23 empty] | VV | 0
Díl: | 733 | Rozvod potrubí |  |  |  | 0 |  | 35699.9 |  | 29756.04 |  | 0 |  | 0.57 |  | 0.47 |  |  |  | 83.54 |  |  | DIL
7 | 733120826R00 | Demontáž potrubí z hladkých trubek D76 | m | 24 |  | 0 | 14.16 | 339.84 | 54.04 | 1296.96 | 21 | 0 | 6e-05 | 0 | 0.00841 | 0.2 |  |  | 0.187 | 4.49 |  |  | POL1_0
|  | 5+6+3+2+4+4 |  | 24 | [18 empty] | VV | 0
8 | 733120832R00 | Demontáž potrubí z hladkých trubek D 133 | m | 10 |  | 0 | 21.82 | 218.2 | 57.28 | 572.8 | 21 | 0 | 0.0001 | 0 | 0.01384 | 0.14 |  |  | 0.198 | 1.98 |  |  | POL1_0
|  | 3+2+2+3 |  | 10 | [18 empty] | VV | 0
9 | 733191823R00 | Odřezání třmenových držáků potrubí do D 76 | kus | 16 |  | 0 | 0.31 | 4.96 | 1.44 | 23.04 | 21 | 0 | 0 | 0 | 0.00031 | 0 |  |  | 0.005 | 0.08 |  |  | POL1_0
|  | 2+2+2+2+2+2+2+2 |  | 16 | [18 empty] | VV | 0
10 | 733191836R00 | Odřezání třmenových držáků potrubí do D 159 | kus | 16 |  | 0 | 1 | 16 | 4.6 | 73.6 | 21 | 0 | 0 | 0 | 0.0009 | 0.01 |  |  | 0.016 | 0.26 |  |  | POL1_0
|  | 2+2+2+2+2+2+2+2 |  | 16 | [18 empty] | VV | 0
11 | 733194810R00 | Rozřezání konzol pro potrubí z U profilu,U 6,5 | kus | 22 |  | 0 | 5.53 | 121.66 | 6.07 | 133.54 | 21 | 0 | 3e-05 | 0 | 0.00567 | 0.12 |  |  | 0.021 | 0.46 |  |  | POL1_0
|  | 22*1 |  | 22 | [18 empty] | VV | 0
12 | 733890801R00 | Přemístění vybouraných hmot - potrubí, H do 6 m | t | 0.2 |  | 0 | 0 | 0 | 948 | 189.6 | 21 | 0 | 0 | 0 | 0 | 0 |  |  | 3.563 | 0.71 |  |  | POL1_0
|  | 0,06+0,10+0,04 |  | 0.2 | [18 empty] | VV | 0
13 | 733121124R00 | Potrubí hladké bezešvé nízkotlaké D 76 x 3,6 mm | m | 24 |  | 0 | 474.69 | 11392.56 | 193.31 | 4639.44 | 21 | 0 | 0.00992 | 0.24 | 0 | 0 |  |  | 0.55 | 13.2 |  |  | POL1_0
|  | 5+6+3+2+4+4 |  | 24 | [18 empty] | VV | 0
14 | 733121132R00 | Potrubí hladké bezešvé nízkotlaké D 133 x 4,5 mm | m | 10 |  | 0 | 855.8 | 8558 | 302.2 | 3022 | 21 | 0 | 0.01951 | 0.2 | 0 | 0 |  |  | 0.845 | 8.45 |  |  | POL1_0
|  | 3+2+2+3 |  | 10 | [18 empty] | VV | 0
15 | 733141102R00 | Odvzdušňovací nádobky z trub.ocelových do DN 50 | kus | 4 |  | 0 | 137.74 | 550.96 | 365.26 | 1461.04 | 21 | 0 | 0.00114 | 0 | 0 | 0 |  |  | 1.102 | 4.41 |  |  | POL1_0
|  | 2+2 |  | 4 | [18 empty] | VV | 0
16 | 733190232R00 | Tlaková zkouška ocelového hladkého potrubí D 133 | m | 56 |  | 0 | 2.02 | 113.12 | 19.88 | 1113.28 | 21 | 0 | 0 | 0 | 0 | 0 |  |  | 0.053 | 2.97 |  |  | POL1_0
|  | 28+28 |  | 56 | [18 empty] | VV | 0
17 | 733190225R00 | Tlaková zkouška ocelového hladkého potrubí D 89 | m | 56 |  | 0 | 0.84 | 47.04 | 15.76 | 882.56 | 21 | 0 | 0 | 0 | 0 | 0 |  |  | 0.042 | 2.35 |  |  | POL1_0
|  | 28+28 |  | 56 | [18 empty] | VV | 0
18 | 42310138R | Objímka dvoušroubová 72-76mm bez tl.vložky | kus | 24 |  | 0 | 23 | 552 | 0 | 0 | 21 | 0 | 7e-05 | 0 | 0 | 0 |  |  | 0 | 0 |  |  | POL3_0
|  | 12*2 |  | 24 | [18 empty] | VV | 0
19 | 42310126R | Objímka dvoušroubová 133-141 mm 5" | kus | 24 |  | 0 | 69.3 | 1663.2 | 0 | 0 | 21 | 0 | 0.00035 | 0.01 | 0 | 0 |  |  | 0 | 0 |  |  | POL3_0
|  | 12*2 |  | 24 | [18 empty] | VV | 0
20 | 42392460R | Podpěra kluzná (spodek) DN 70 | kus | 8 |  | 0 | 155.5 | 1244 | 0 | 0 | 21 | 0 | 0.00172 | 0.01 | 0 | 0 |  |  | 0 | 0 |  |  | POL3_0
|  | 4*2 |  | 8 | [18 empty] | VV | 0
21 | 42392466R | Podpěra kluzná (spodek) DN 125 | kus | 8 |  | 0 | 255.5 | 2044 | 0 | 0 | 21 | 0 | 0.0033 | 0.03 | 0 | 0 |  |  | 0 | 0 |  |  | POL3_0
|  | 4*2 |  | 8 | [18 empty] | VV | 0
22 | 733123921R00 | Svařovaný spoj potrubí ocelového hladkého D 76 mm | kus | 20 |  | 0 | 169.93 | 3398.6 | 156.57 | 3131.4 | 21 | 0 | 0.00081 | 0.02 | 0 | 0 |  |  | 0.4176 | 8.35 |  |  | POL1_0
|  | 20*1 |  | 20 | [18 empty] | VV | 0
23 | 733123924R00 | Svařovaný spoj potrubí ocelového hladkého D 133 mm | kus | 12 |  | 0 | 297.03 | 3564.36 | 273.97 | 3287.64 | 21 | 0 | 0.00142 | 0.02 | 0 | 0 |  |  | 0.7308 | 8.77 |  |  | POL1_0
|  | 12*1 |  | 12 | [18 empty] | VV | 0
24 | 31630525R | Oblouk K3 90° 11353.1 d 76,1 x 2,9 mm | kus | 14 |  | 0 | 37.1 | 519.4 | 0 | 0 | 21 | 0 | 0.00084 | 0.01 | 0 | 0 |  |  | 0 | 0 |  |  | POL3_0
|  | 14*1 |  | 14 | [18 empty] | VV | 0
25 | 31630535R | Oblouk K3 90° 11353.1 d 133 x 4 mm | kus | 8 |  | 0 | 169 | 1352 | 0 | 0 | 21 | 0 | 0.00388 | 0.03 | 0 | 0 |  |  | 0 | 0 |  |  | POL3_0
|  | 8*1 |  | 8 | [18 empty] | VV | 0
26 | 733123122R00 | Příplatek za zhotovení přípojek D 76 x 3,6 mm | kus | 8 |  | 0 | 0 | 0 | 515 | 4120 | 21 | 0 | 0 | 0 | 0 | 0 |  |  | 1.373 | 10.98 |  |  | POL1_0
|  | 8*1 |  | 8 | [18 empty] | VV | 0
27 | 733123132R00 | Příplatek za zhotovení přípojek D 133 4,5 mm | kus | 4 |  | 0 | 0 | 0 | 1318 | 5272 | 21 | 0 | 0 | 0 | 0 | 0 |  |  | 3.515 | 14.06 |  |  | POL1_0
|  | 4*1 |  | 4 | [18 empty] | VV | 0
28 | 998733101R00 | Přesun hmot pro rozvody potrubí, výšky do 6 m | t | 0.5666 |  | 0 | 0 | 0 | 948 | 537.14 | 21 | 0 | 0 | 0 | 0 | 0 |  |  | 3.563 | 2.02 |  |  | POL1_0
|  | 1*0,5666 |  | 0.5666 | [18 empty] | VV | 0
Díl: | 767 | Konstrukce zámečnické |  |  |  | 0 |  | 664.6 |  | 4832.4 |  | 0 |  | 0 |  | 0 |  |  |  | 15.59 |  |  | DIL
29 | 767995103R00 | Výroba a montáž kov. atypických konstr. do 20 kg | kg | 60 |  | 0 | 9.92 | 595.2 | 69.28 | 4156.8 | 21 | 0 | 6e-05 | 0 | 0 | 0 |  |  | 0.221 | 13.26 |  |  | POL1_0
|  | 20*3 |  | 60 | [18 empty] | VV | 0
30 | 767995104R00 | Výroba a montáž kov. atypických konstr. do 50 kg | kg | 10 |  | 0 | 6.94 | 69.4 | 31.76 | 317.6 | 21 | 0 | 5e-05 | 0 | 0 | 0 |  |  | 0.1 | 1 |  |  | POL1_0
|  | 10*1 |  | 10 | [18 empty] | VV | 0
31 | 998767101R00 | Přesun hmot pro zámečnické konstr., výšky do 6 m | t | 0.4 |  | 0 | 0 | 0 | 895 | 358 | 21 | 0 | 0 | 0 | 0 | 0 |  |  | 3.327 | 1.33 |  |  | POL1_0
|  | 1*0,4 |  | 0.4 | [18 empty] | VV | 0
Díl: | 783 | Nátěry |  |  |  | 0 |  | 534.48 |  | 1335.52 |  | 0 |  | 0 |  | 0 |  |  |  | 4.25 |  |  | DIL
32 | 783426160R00 | Nátěr syntetický potrubí do DN 150 mm Z + 2x | m | 34 |  | 0 | 15.72 | 534.48 | 39.28 | 1335.52 | 21 | 0 | 0.00014 | 0 | 0 | 0 |  |  | 0.125 | 4.25 |  |  | POL1_0
|  | (1*10)+(1*12)+(1*12) |  | 34 | [18 empty] | VV | 0
[21 empty] | 15 | 21
END

## 05 05 KL
POLOŽKOVÝ ROZPOČET
Rozpočet |  | 05 | Elektroinstalace a hromosvod | JKSO
Objekt |  |  |  | SKP
05 |  | Elektroinstalace a hromosvod |  | Měrná jednotka
Stavba |  |  |  | Počet jednotek | 0
|  | GOB a SOŠ Telč - stavební úpravy tělocvičny |  | Náklady na m.j. | 0
Projektant |  |  |  | Typ rozpočtu
Zpracovatel projektu
Objednatel
Dodavatel |  |  |  | Zakázkové číslo
Rozpočtoval |  |  |  | Počet listů
ROZPOČTOVÉ NÁKLADY
Základní rozpočtové náklady |  |  | Ostatní rozpočtové náklady
| HSV celkem | 0
Z | PSV celkem | 0
R | M práce celkem | 0
N | M dodávky celkem | 0
ZRN celkem |  | 0
HZS |  | 0
ZRN+HZS |  | 0 | Ostatní náklady neuvedené
ZRN+ost.náklady+HZS |  | 0 | Ostatní náklady celkem
Vypracoval |  |  | Za zhotovitele | Za objednatele
Jméno : |  |  | Jméno : | Jméno :
Datum : |  |  | Datum : | Datum :
Podpis : |  |  | Podpis: | Podpis:
Základ pro DPH |  | 21 | % | 0
DPH |  | 21 | % | 0
Základ pro DPH |  | 0 | % | 0
DPH |  | 0 | % | 0
CENA ZA OBJEKT CELKEM |  |  |  | 0
Poznámka :

## 05 05 Rek
Stavba : |  | GOB a SOŠ Telč - stavební úpravy tělocvičny |  |  | Rozpočet : | 05
Objekt : |  | 05 Elektroinstalace a hromosvod |  |  | Elektroinstalace a hromosvod
REKAPITULACE STAVEBNÍCH DÍLŮ
| Stavební díl |  | HSV | PSV | Dodávka | Montáž | HZS
M21 | Elektromontáže |  | 0 | 0 | 0 | 0 | 0
| CELKEM OBJEKT |  | 0 | 0 | 0 | 0 | 0

## 05 05 Pol
Stavební rozpočet
Název stavby: |  |  | Stavební úpravy GOB Telč - tělocvična | Doba výstavby: |  |  |  | Objednatel:
Druh stavby: |  |  | Elektroinstalace a hromosvod | Začátek výstavby: |  | 2018-02-28 |  | Projektant: | Ing. František Krajíček, 588 65 Nová Říše č. 305
Lokalita: |  |  | Hradecká ulice, Telč | Konec výstavby: |  |  |  | Zhotovitel:
JKSO: |  |  |  | Zpracováno dne: |  | 2018-02-28 |  | Zpracoval: | Ing. František Krajíček
Č | Objekt | Kód | Zkrácený popis | M.j. | Množství | Jednot. | Náklady (Kč) |  |  | Hmotnost (t) |  | Cenová
|  |  | Rozměry |  |  | cena (Kč) | Dodávka | Montáž | Celkem | Jednot. | Celkem | soustava |  |  | Přesuny | Typ skupiny | HSV mat | HSV prac | PSV mat | PSV prac | Mont mat | Mont prac | Ostatní mat.
|  | 038VD | Revize |  |  |  | 0 | 0 | 0 |  | 0 |  |  |  | 0 | PS | 0 | 0 | 0 | 0 | 0 | 0 | 0 | [6 empty] | 0 | 0 | 0
1 |  | 038VD | Revize elektroinstalace a hromosvodu | kpl | 2 |  | 0 | 0 | 0 | 0 | 0 |  | 1 | 0 | [9 empty] | 0 | 0 | 0 | 21 | 0 | 0 |  |  |  | 0 | 0 | 038VD_ | 0_ | _
|  | M039VD | Demontáže |  |  |  | 0 | 0 | 0 |  | 0 |  |  |  | 0 | MP | 0 | 0 | 0 | 0 | 0 | 0 | 0 | [6 empty] | 0 | 0 | 0
2 |  | 0393VD | Demontáž zářivkového svítidla | ks | 21 |  | 0 | 0 | 0 | 0 | 0 |  | 2 | 0 | [9 empty] | 0 | 0 | 0 | 21 | 0 | 0 |  |  |  | 0 | 0 | M039VD_ | 9_ | _
3 |  | 0391VD | Demontáž strého vedení | m | 250 |  | 0 | 0 | 0 | 0 | 0 |  | 2 | 0 | [9 empty] | 0 | 0 | 0 | 21 | 0 | 0 |  |  |  | 0 | 0 | M039VD_ | 9_ | _
4 |  | 0392VD | Demontáž přístroje - spínače, zásuvky | ks | 15 |  | 0 | 0 | 0 | 0 | 0 |  | 2 | 0 | [9 empty] | 0 | 0 | 0 | 21 | 0 | 0 |  |  |  | 0 | 0 | M039VD_ | 9_ | _
5 |  | 0394VD | Demontáž hromosvodního vedení | m | 90 |  | 0 | 0 | 0 | 0 | 0 |  | 2 | 0 | [9 empty] | 0 | 0 | 0 | 21 | 0 | 0 |  |  |  | 0 | 0 | M039VD_ | 9_ | _
|  | M110VD | Zednická výpomoc |  |  |  | 0 | 0 | 0 |  | 0 |  |  |  | 0 | MP | 0 | 0 | 0 | 0 | 0 | 0 | 0 | [6 empty] | 0 | 0 | 0
6 |  | 110VD | Zednická výpomoc | kpl | 1 |  | 0 | 0 | 0 | 0 | 0 |  | 2 | 0 | [9 empty] | 0 | 0 | 0 | 21 | 0 | 0 |  |  |  | 0 | 0 | M110VD_ | 9_ | _
|  | M21 | Elektromontáže |  |  |  | 0 | 0 | 0 |  | 0.12165 |  |  |  | 0 | MP | 0 | 0 | 0 | 0 | 0 | 0 | 0 | [6 empty] | 0 | 0 | 0
7 |  | 210010002RT1 | Trubka ohebná pod omítku, typ 23.. 16 mm | m | 80 |  | 0 | 0 | 0 | 4e-05 | 0.0032 | RTS II / 2014 | 2 | 0 | [9 empty] | 0 | 0 | 0 | 21 | 0 | 0 |  |  |  | 0 | 0 | M21_ | 9_ | _
8 |  | 210010301RT2 | Krabice přístrojová KP 68, KZ 3, bez zapojení | kus | 12 |  | 0 | 0 | 0 | 4e-05 | 0.00048 | RTS II / 2014 | 2 | 0 | [9 empty] | 0 | 0 | 0 | 21 | 0 | 0 |  |  |  | 0 | 0 | M21_ | 9_ | _
9 |  | 210100001R00 | Ukončení vodičů v rozvaděči + zapojení do 2,5 mm2 | kus | 45 |  | 0 | 0 | 0 | 0 | 0 | RTS II / 2014 | 2 | 0 | [9 empty] | 0 | 0 | 0 | 21 | 0 | 0 |  |  |  | 0 | 0 | M21_ | 9_ | _
10 |  | 210100002R00 | Ukončení vodičů v rozvaděči + zapojení do 6 mm2 | kus | 10 |  | 0 | 0 | 0 | 0 | 0 | RTS II / 2014 | 2 | 0 | [9 empty] | 0 | 0 | 0 | 21 | 0 | 0 |  |  |  | 0 | 0 | M21_ | 9_ | _
11 |  | 210110041RT6 | Spínač zapuštěný jednopólový, řazení 1 | kus | 3 |  | 0 | 0 | 0 | 0.00011 | 0.00033 | RTS II / 2014 | 2 | 0 | [9 empty] | 0 | 0 | 0 | 21 | 0 | 0 |  |  |  | 0 | 0 | M21_ | 9_ | _
12 |  | 210110061R00 | Spínač speciální ovladač W300310 | kus | 4 |  | 0 | 0 | 0 | 0 | 0 | RTS II / 2014 | 2 | 0 | [9 empty] | 0 | 0 | 0 | 21 | 0 | 0 |  |  |  | 0 | 0 | M21_ | 9_ | _
13 |  | 210190012R00 | Osazení plastových rozvodnic RZA 3-42 | kus | 1 |  | 0 | 0 | 0 | 0 | 0 | RTS II / 2014 | 2 | 0 | [9 empty] | 0 | 0 | 0 | 21 | 0 | 0 |  |  |  | 0 | 0 | M21_ | 9_ | _
14 |  | 210201062R00 | Svítidlo LED vestavné dle návrhu | kus | 10 |  | 0 | 0 | 0 | 0 | 0 | RTS II / 2014 | 2 | 0 | [9 empty] | 0 | 0 | 0 | 21 | 0 | 0 |  |  |  | 0 | 0 | M21_ | 9_ | _
15 |  | 210800005RT1 | Vodič CYY 10 mm2 uložený pod omítkou | m | 60 |  | 0 | 0 | 0 | 0.00014 | 0.0084 | RTS II / 2014 | 2 | 0 | [9 empty] | 0 | 0 | 0 | 21 | 0 | 0 |  |  |  | 0 | 0 | M21_ | 9_ | _
16 |  | 210800105RT1 | Kabel CYKY 750 V 3x1,5 mm2 uložený pod omítkou | m | 350 |  | 0 | 0 | 0 | 0.00016 | 0.056 | RTS II / 2014 | 2 | 0 | [9 empty] | 0 | 0 | 0 | 21 | 0 | 0 |  |  |  | 0 | 0 | M21_ | 9_ | _
17 |  | 210220001R00 | Vedení uzemňovací na povrchu AlMgSi 8 mm | m | 95 |  | 0 | 0 | 0 | 0 | 0 | RTS II / 2014 | 2 | 0 | [9 empty] | 0 | 0 | 0 | 21 | 0 | 0 |  |  |  | 0 | 0 | M21_ | 9_ | _
18 |  | 210220212RT2 | Tyč jímací s upev. na stř.hřeben do 3 m | kus | 2 |  | 0 | 0 | 0 | 0.00594 | 0.01188 | RTS II / 2014 | 2 | 0 | [9 empty] | 0 | 0 | 0 | 21 | 0 | 0 |  |  |  | 0 | 0 | M21_ | 9_ | _
19 |  | 210220212RT3 | Tyč jímací s upev. na stř.hřeben do 3 m, do zdi | kus | 2 |  | 0 | 0 | 0 | 0.00502 | 0.01004 | RTS II / 2014 | 2 | 0 | [9 empty] | 0 | 0 | 0 | 21 | 0 | 0 |  |  |  | 0 | 0 | M21_ | 9_ | _
20 |  | 210220301RT1 | Svorka hromosvodová do 2 šroubů /SS, SZ, SO/ | kus | 24 |  | 0 | 0 | 0 | 0.00028 | 0.00672 | RTS II / 2014 | 2 | 0 | [9 empty] | 0 | 0 | 0 | 21 | 0 | 0 |  |  |  | 0 | 0 | M21_ | 9_ | _
21 |  | 210220301RT3 | Svorka hromosvodová do 2 šroubů /SS, SZ, SO/ | kus | 6 |  | 0 | 0 | 0 | 0.0002 | 0.0012 | RTS II / 2014 | 2 | 0 | [9 empty] | 0 | 0 | 0 | 21 | 0 | 0 |  |  |  | 0 | 0 | M21_ | 9_ | _
22 |  | 210220302RT5 | Svorka hromosvodová nad 2 šrouby /ST, SJ, SR, atd/ | kus | 4 |  | 0 | 0 | 0 | 0.00039 | 0.00156 | RTS II / 2014 | 2 | 0 | [9 empty] | 0 | 0 | 0 | 21 | 0 | 0 |  |  |  | 0 | 0 | M21_ | 9_ | _
23 |  | 210220372RT1 | Úhelník ochranný nebo trubka s držáky do zdiva | kus | 6 |  | 0 | 0 | 0 | 0.00364 | 0.02184 | RTS II / 2014 | 2 | 0 | [9 empty] | 0 | 0 | 0 | 21 | 0 | 0 |  |  |  | 0 | 0 | M21_ | 9_ | _
24 |  | 210220401RT1 | Označení svodu štítky, smaltované, umělá hmota | kus | 12 |  | 0 | 0 | 0 | 0 | 0 | RTS II / 2014 | 2 | 0 | [9 empty] | 0 | 0 | 0 | 21 | 0 | 0 |  |  |  | 0 | 0 | M21_ | 9_ | _
|  |  | Ostatní materiál |  |  |  | 0 | 0 | 0 |  | 0 |  |  |  | 0 | OM | 0 | 0 | 0 | 0 | 0 | 0 | 0 | [6 empty] | 0 | 0 | 0
25 |  | 0612VD | Rozvodnice RT | ks | 1 |  | 0 | 0 | 0 | 0 | 0 |  | 0 | 0 | [9 empty] | 0 | 0 | 0 | 21 | 0 | 0 |  |  |  | 0 | 0 | Z99999_ | Z_ | _
26 |  | 080VD | Svítidlo LED dle návrhu | ks | 10 |  | 0 | 0 | 0 | 0 | 0 |  | 0 | 0 | [9 empty] | 0 | 0 | 0 | 21 | 0 | 0 |  |  |  | 0 | 0 | Z99999_ | Z_ | _
[7 empty] | Celkem: |  | 0 | [14 empty] | 0 | 0 | 0
Poznámka:

## 06 06 KL
POLOŽKOVÝ ROZPOČET
Rozpočet |  | 06 | Vedlejší a ostatní náklady | JKSO
Objekt |  |  |  | SKP
06 |  | Vedlejší a ostatní náklady |  | Měrná jednotka
Stavba |  |  |  | Počet jednotek | 0
|  | GOB a SOŠ Telč - stavební úpravy tělocvičny |  | Náklady na m.j. | 0
Projektant |  |  |  | Typ rozpočtu
Zpracovatel projektu
Objednatel
Dodavatel |  |  |  | Zakázkové číslo
Rozpočtoval |  |  |  | Počet listů
ROZPOČTOVÉ NÁKLADY
Základní rozpočtové náklady |  |  | Ostatní rozpočtové náklady
| HSV celkem | 0
Z | PSV celkem | 0
R | M práce celkem | 0
N | M dodávky celkem | 0
ZRN celkem |  | 0
HZS |  | 0
ZRN+HZS |  | 0 | Ostatní náklady neuvedené
ZRN+ost.náklady+HZS |  | 0 | Ostatní náklady celkem
Vypracoval |  |  | Za zhotovitele | Za objednatele
Jméno : |  |  | Jméno : | Jméno :
Datum : |  |  | Datum : | Datum :
Podpis : |  |  | Podpis: | Podpis:
Základ pro DPH |  | 21 | % | 0
DPH |  | 21 | % | 0
Základ pro DPH |  | 0 | % | 0
DPH |  | 0 | % | 0
CENA ZA OBJEKT CELKEM |  |  |  | 0
Poznámka :

## 06 06 Rek
Stavba : |  | GOB a SOŠ Telč - stavební úpravy tělocvičny |  |  | Rozpočet : | 06
Objekt : |  | 06 Vedlejší a ostatní náklady |  |  | Vedlejší a ostatní náklady
REKAPITULACE STAVEBNÍCH DÍLŮ
| Stavební díl |  | HSV | PSV | Dodávka | Montáž | HZS
VON | Vedlejší a ostatní náklady |  | 0 | 0 | 0 | 0 | 0
| CELKEM OBJEKT |  | 0 | 0 | 0 | 0 | 0

## 06 06 Pol
Položkový rozpočet
Stavba : |  | GOB a SOŠ Telč - stavební úpravy tělocvičny |  | Rozpočet: | 06
Objekt : |  | 06 Vedlejší a ostatní náklady |  | Vedlejší a ostatní náklady
P.č. | Číslo položky | Název položky | MJ | množství | cena / MJ | celkem (Kč) | Jednotková hmotnost | Celková hmotnost | Jednotková dem.hmot. | Celková dem.hmot.
Díl: | VON | Vedlejší a ostatní náklady | [10 empty] | 1
1 | 01 | Oplocení staveniště | m | 109 |  | 0 | 0 | 0 |  | 0 |  |  | 2 | 12 | 0 | 1 | 1 | 0 | 0 | 0 | 0 | 0 | 12 | 0
|  | oplocení rámové, výplň z pletiva, ocelové sloupky, výška plotu 2m, mobilní | [8 empty] | oplocení rámové, výplň z pletiva, ocelové sloupky, výška plotu 2m, mobilní |  | 3
|  | 4+32+30+31+12 |  | 109 | [7 empty] | 4+32+30+31+12
2 | 02 | Demontáž oplocení | m | 109 |  | 0 | 0 | 0 |  | 0 |  |  | 2 | 12 | 0 | 2 | 1 | 0 | 0 | 0 | 0 | 0 | 12 | 0
|  | 4+32+30+31+12 |  | 109 | [7 empty] | 4+32+30+31+12
3 | 03 | Nájem oplocení | m | 109 |  | 0 | 0 | 0 |  | 0 |  |  | 2 | 12 | 0 | 3 | 1 | 0 | 0 | 0 | 0 | 0 | 12 | 0
|  | 4+32+30+31+12 |  | 109 | [7 empty] | 4+32+30+31+12
4 | 04 | Pronájem mobilního WC s pravidelným servisem | týden | 20 |  | 0 | 0 | 0 |  | 0 |  |  | 2 | 12 | 0 | 4 | 1 | 0 | 0 | 0 | 0 | 0 | 12 | 0
5 | 05 | Pronájem mobilní kancelářské buňky | měsíc | 5 |  | 0 | 0 | 0 |  | 0 |  |  | 2 | 12 | 0 | 5 | 1 | 0 | 0 | 0 | 0 | 0 | 12 | 0
6 | 06 | Doprava pro zařízení staveniště | soubor | 1 |  | 0 | 0 | 0 |  | 0 |  |  | 2 | 12 | 0 | 6 | 1 | 0 | 0 | 0 | 0 | 0 | 12 | 0
|  | Doprava materiálu a zařízení staveniště -buňka, oplocení, WC | [8 empty] | Doprava materiálu a zařízení staveniště -buňka, oplocení, WC |  | 3
7 | 07 | Připojení buňky k rozvodné síti, podružný připojov materiál, revize | kus | 1 |  | 0 | 0 | 0 |  | 0 |  |  | 2 | 12 | 0 | 7 | 1 | 0 | 0 | 0 | 0 | 0 | 12 | 0
8 | 08 | Předání a převzetí staveniště | soubor | 1 |  | 0 | 0 | 0 |  | 0 |  |  | 2 | 12 | 0 | 8 | 1 | 0 | 0 | 0 | 0 | 0 | 12 | 0
|  | Náklady spojené s účastí zhotovitele na předání a převzetí staveniště | [8 empty] | Náklady spojené s účastí zhotovitele na předání a převzetí staveniště |  | 3
9 | 09 | Ochrana stávajících inženýrských sítí na staveništi | soubor | 1 |  | 0 | 0 | 0 |  | 0 |  |  | 2 | 12 | 0 | 9 | 1 | 0 | 0 | 0 | 0 | 0 | 12 | 0
|  | Náklady na přezkoumání podkladů objednatele o stavu inž. sítí probíhajících staveništěm nebo dotčenými stavbou i mimo území staveniště, kontrola a vytýčení jejich skutečné trasy a provedení ochranných opatření pro zabezpečení stávajících inž. sítí | [8 empty] | Náklady na přezkoumání podkladů objednatele o stavu inž. sítí probíhajících staveništěm nebo dotčenými stavbou i mimo území staveniště, kontrola a vytýčení jejich skutečné trasy a provedení ochranných opatření pro zabezpečení stávajících inž. sítí |  | 3
10 | 10 | Dočasné dopravní značení | soubor | 1 |  | 0 | 0 | 0 |  | 0 |  |  | 2 | 12 | 0 | 10 | 1 | 0 | 0 | 0 | 0 | 0 | 12 | 0
|  | Náklady na vyhotovení návrhu dočasného dopravního značení, jeho projednání s dotčenými orgány a organizacemi, dodání dopravních značek a světelné signalizace, jejich rozmístění a přemísťování a jejich údržba v průběhu výstavby včetně následného odstranění | [8 empty] | Náklady na vyhotovení návrhu dočasného dopravního značení, jeho projednání s dotčenými orgány a organizacemi, dodání dopravních značek a světelné signalizace, jejich rozmístění a přemísťování a jejich údržba v průběhu výstavby včetně následného odstranění |  | 3
11 | 11 | Užívání veřejných ploch a prostranství | soubor | 1 |  | 0 | 0 | 0 |  | 0 |  |  | 2 | 12 | 0 | 11 | 1 | 0 | 0 | 0 | 0 | 0 | 12 | 0
|  | Náklady a poplatky spojené s užíváním veřejných ploch a prostranství, pokud jsou stavebními pracemi nebo souvisejícími činnostmi dotčeny, a to včetně užívání ploch v souvislosti s uložením stavebního materiálu nebo stavebního odpadu | [8 empty] | Náklady a poplatky spojené s užíváním veřejných ploch a prostranství, pokud jsou stavebními pracemi nebo souvisejícími činnostmi dotčeny, a to včetně užívání ploch v souvislosti s uložením stavebního materiálu nebo stavebního odpadu |  | 3
12 | 12 | Bezpečnostní a hygienická opatření na staveništi | soubor | 1 |  | 0 | 0 | 0 |  | 0 |  |  | 2 | 12 | 0 | 12 | 1 | 0 | 0 | 0 | 0 | 0 | 12 | 0
|  | Náklady na ochranu staveniště před vstupem nepovolaných osob, včetně příslušného značení, náklady na osvětlení staveniště, náklady na vypracování potřebné dokumentace pro provoz staveniště z hlediska požární ochrany (požární řád a poplachová směrnice) | [8 empty] | Náklady na ochranu staveniště před vstupem nepovolaných osob, včetně příslušného značení, náklady na osvětlení staveniště, náklady na vypracování potřebné dokumentace pro provoz staveniště z hlediska požární ochrany (požární řád a poplachová směrnice) |  | 3
13 | 13 | Zkoušky a revize | soubor | 1 |  | 0 | 0 | 0 |  | 0 |  |  | 2 | 12 | 0 | 13 | 1 | 0 | 0 | 0 | 0 | 0 | 12 | 0
|  | Náklady zhotovitele, související s prováděním zkoušek a revizí předepsaných technickými normami nebo objednatelem a které jsou pro provedení díla nezbytné | [8 empty] | Náklady zhotovitele, související s prováděním zkoušek a revizí předepsaných technickými normami nebo objednatelem a které jsou pro provedení díla nezbytné |  | 3
14 | 14 | Předání a převzetí díla Náklady zhotovitele, které vzniknou v souvislosti | soubor | 1 |  | 0 | 0 | 0 |  | 0 |  |  | 2 | 12 | 0 | 14 | 1 | 0 | 0 | 0 | 0 | 0 | 12 | 0
15 | 15 | Dokumentace skutečného provedení | soubor | 1 |  | 0 | 0 | 0 |  | 0 |  |  | 2 | 12 | 0 | 15 | 1 | 0 | 0 | 0 | 0 | 0 | 12 | 0
- Vypracování dokumentace skutečného provedení stavby dle platné legislativy, podmínek DOSS a požadavků investora a uživatele. Ve 3 vyhotoveních a 1 x elektronicky na CD. Zajištění průzkumů, zkoušek, atestů, měření, sond a revizí apod. uvedených v rozhodnutích a v projektové dokumetnaci nezbytně nutných k provedení díla. Kompletace atestů, certifikátů, revizních zpráv, protokolů o kotrolách, dokladů o vlastnostech materiálů, dokladů o likvidaci odpadu a ostatních dokladů potřebných k předání a kolaudaci stavby - 3x tištěně a 1x tištěně na CD nosiči.
[11 empty] | Náklady na vyhotovení dokumentace skutečného provedení stavby a její předání objednateli v požadované formě a požadovaném počtu |  | 3
16 | 16 | Zajištění fotodokumentace průběhu stavby | soubor | 1 |  | 0 | 0 | 0 |  | 0 |  |  | 2 | 12 | 0 | 16 | 1 | 0 | 0 | 0 | 0 | 0 | 12 | 0
17 | 17 | Územní vlivy | soubor | 1 |  | 0 | 0 | 0 |  | 0 |  |  | 2 | 12 | 0 | 17 | 1 | 0 | 0 | 0 | 0 | 0 | 12 | 0
|  | Náklady na ztížené podmínky provádění tam, kde se vyskytují omezující vlivy konkrétního prostředí, které mají prokazatelný vliv na provádění stavebních prací, Jedná se zejména o náklady související s extrémními podmínkami místa provádění. | [8 empty] | Náklady na ztížené podmínky provádění tam, kde se vyskytují omezující vlivy konkrétního prostředí, které mají prokazatelný vliv na provádění stavebních prací, Jedná se zejména o náklady související s extrémními podmínkami místa provádění. |  | 3
18 | 18 | Provoz objednatele | soubor | 1 |  | 0 | 0 | 0 |  | 0 |  |  | 2 | 12 | 0 | 18 | 1 | 0 | 0 | 0 | 0 | 0 | 12 | 0
|  | Náklady na ztížené provádění stavebních prací v důsledku nepřerušeného provozu na staveništi nebo v případech nepřerušeného provozu v objektech v nichž se stavební práce provádí | [8 empty] | Náklady na ztížené provádění stavebních prací v důsledku nepřerušeného provozu na staveništi nebo v případech nepřerušeného provozu v objektech v nichž se stavební práce provádí |  | 3
| Celkem za | VON Vedlejší a ostatní náklady |  |  |  | 0 |  | 0 |  | 0 |  |  | 4 |  |  |  |  | 0 | 0 | 0 | 0 | 0