## Specifikace
DNS IT131
Příloha č. 1 Výzvy - Technická a množstevní specifikace
Číslo | Název předmětu | CPV kód | Požadavky na provedení (minimální technická specifikace) * | Nabízený produkt ** | Požadovaný počet kusů (ks) | Maximální přípustná jednotková cena (1 ks) bez DPH *** | Jednotková cena (1 ks) bez DPH | Výše DPH | Jednotková cena (1 ks) včetně DPH | Celková cena za položku bez DPH | Výše DPH | Celková cena za položku vč. DPH
1 | Pracovní stanice pro Vyšší odborná škola a Střední průmyslová škola Žďár nad Sázavou | 30214000-2 | Skříň PC case: Svislá standardní midi skříň počítače pro instalaci desky standardního formátu ATX (ne pouze micro ATX), minimálně 1 pozice pro pevný disk velikosti 2,5“, ve které bude namontováno SSD. Tuto pozici je možné řešit redukcí 3,5“/2,5“. Minimálně 2 x USB port 2.x nebo 3.x na čele počítače. Jednotlivé osazené komponenty jsou voleny s ohledem na kompatibilitu se stávajícím hardware vybavením školy (cca. 400 PC), jejich vzájemnou zaměnitelnost v oblasti hardware a software instalací (reimage) a dispozicí pracovních prostorů na učebnách školy. Procesor: Vzhledem k účelu pracovní stanice pro výuku s využitím grafiky a analýz požadujeme procesor s minimálním výkonem ekvivalentním 11 500 bodům v benchmark testu PassMark - CPU Mark s minimální hodnotou Single Thread Rating testu 2 450 bodů (www.cpubenchmark.net). Procesor bude chlazen aktivním chladičem. Základní deska: Musí se jednat o základní desku standardního formátu ATX (ne micro ATX), která je osazena doporučenou čipovou sadou 100% kompatibilní s použitým CPU. Musí mít integrovánu gigabitovou LAN kartu a zvukový čip, minimálně 2 zadní konektory USB 3.x. Deska musí podporovat osazení minimálně čtyřmi moduly RAM standardu DDR4 a musí mít integrovánu funkci zdvojeného BIOSu pro snadnou opravdu konfigurace (kompatibilní s dual bios). BIOS desky musí podporovat jak technologii LEGACY BIOS, tak UEFI BIOS a možnost zadání přístupového hesla k editaci BIOSu. Základní deska by měla umožňovat připojit minimálně čtyři zařízení na standardu 4 x SATA 3 - 6Gb/s a měla by umožnit instalaci dvou rozšiřujících karet do slotu o rozměrové specifikaci PCI Express x16, dvou PCI Express x1 a 1x PCI. Paměť RAM Operační paměť: Pracovní stanice bude osazena minimálně 8 GB operační paměti standardu DDR4 v doporučené konfiguraci výrobcem základní desky v Dual Channel (2x 4GB), minimálně dva sloty zůstanou volné pro případné rozšíření. Operační paměť může být volena s ohledem na konzervativní přístup bez nutnosti možnosti přetaktování a musí být 100% stabilní při maximálním výkonu systému. Zdroj: Požadujeme tichý zdroj standardního formátu ATX s ventilátorem o průměru minimálně 115 mm, který je kompatibilní s osazenou sestavou počítače a umožňuje, její bezproblémový provoz při 100% CPU a GPU. Musí se jednat o zdroj s výkonem minimálně 350 W. V případě, že je výslednou sestavou požadován výkon vyšší, musí být zdroj náležitě výkonově dimenzován. Samostatný ventilátor ve skříni: Počítač musí být vybaven samostatným ventilátorem. Musí se jednat o tichý ventilátor o minimálním průměru 115 mm s maximálně 1400 otáčkami / minutu. Pevný disk - typ Fyzický systémový pevný disk typu SSD: Pro běh operačního systému a instalaci odborných aplikací bude využit standardní zapouzdřený disk velikosti 2,5“ pro sběrnici SATA 3 - 6Gb/s. Sestava PC musí obsahovat jeden fyzický plnohodnotný SSD disk. Nesmí být použito hybridního disku. Pevný disk - kapacita Velikost SSD disku minimálně 490 GB. Pevný disk - rychlost Maximální udávaná rychlost sekvenčního čtení musí být minimálně 530 MB/s a maximální udávaná rychlost sekvenčního zápisu minimálně 510 MB/s. Grafická karta Grafický akcelerátor: Grafický akcelerátor musí vzhledem k užití v aplikacích s využitím rastrové a vektorové 2D a 3D grafiky splňovat bezproblémově 100% kompatibilitu s funkcemi pro 3D akceleraci a výpočty minimálně dle standardů CUDA, Open GL 4.x, Direct X 12.x a Vulkan API. Musí se jednat o samostatný 3D akcelerátor pro sběrnici PCI Express x16 ve verzi minimálně 3.0. Minimálně se musí jednat o grafický akcelerátor plně kompatibilní minimálně s 3D akceleračními funkcemi GPU čipu řady 1030 s minimálně 64 bitovou sběrnicí. Grafický akcelerátor musí být vybaven minimálně 2 GB GDDR 5 a vyšší nesdílené grafické paměti. Grafický akcelerátor musí být osazen aktivním chlazením s ventilátorem. Grafický PCIe 16x akcelerátor nesmí mít sdílenou grafickou paměť se systémovou na základní desce. Výkon referenčního grafického procesoru musí odpovídat minimálně hodnotě 2200 bodů v benchmark testu PassMark - G3D Mark (www.videocardbenchmark.net). Grafický akcelerátor musí mít rozhraní minimálně DVI a HDMI s možností klonování obrazu pomocí systémových ovladačů (monitor + dataprojektor). |  | 2 | 22435
Síťové připojení Integrovaný síťový adaptér 1 Gbps s podporou ovladačů pro Windows 10 / 64. Výstup RJ-45 v I/O poli desky. Mechanika DVD: Sestava musí být vybavena SATA DVD-RW mechanikou. Operační systém: Windows 10 nebo vyšší v 64 bitové a poslední aktuální OEM verzi, který lze v rámci licence EES povýšit. V jiném případě není možné zaručit integraci PC se stávajícím software vybavením a technologiemi využívanými ve výuce. Záruka a podpora K PC sestavě, periferiím a deskám je požadovaná minimální záruční lhůta 36 měsíců. Všechny dodané počítače musí být sestaveny identicky ze stejných komponent (výrobce, typ, případně revize, pokud existuje). Příslušenství Klávesnice: Kvalitní klasická klávesnice běžné velikosti se standardním rozložením kláves pro USB. Klávesnice musí být osazena standardním typem kláves s českou a anglickou znakovou sadou řešenou přímým potiskem nikoliv nálepkami. Myš: Kvalitní optická myš běžné velikosti pro stolní počítač se dvěma tlačítky a kolečkem pro USB. Monitor "Display: 23,6"" až 24,5"", technologie panelu založená na IPS, e-IPS, A+ IPS, PLS, AD-PLS, ADS-IPS nebo AH-IPS technologii, formát 16:9 z důvodu dalšího vybavení využívaného ve výuce. Nativní rozlišení Full HD 1920x1080, jas typický 245 až 255 cd/m2, typická doba odezvy max. 7 ms (grey to grey), pozorovací úhly minimálně 177° v obou směrech, plnohodnotný kontrast minimálně 990:1 (nikoliv dynamický), matná nebo plnohodnotná antireflexní úprava povrchu displeje pro dlouhodobou práci na tmavém pozadí pracovního prostředí odborných aplikací, LED podsvícení. Připojitelnost: VGA, DVI-D a display port. Součástí dodávky každého monitoru bude propojovací kabel DVI-D Stojan: požadujeme stavitelný pivot stojan. Výškově nastavitelný alespoň 115 mm, naklonění stojanu minimálně: -3°až +15°, rotace display na stojanu: minimálně 80° (otočení formátu monitoru na výšku). Monitor bude připraven pro montáž bez stojanu na stěnu, nebo desku pracovní kóje (VESA mounting). Spotřeba energie: maximálně 30 W včetně v typickém módu (nikoliv ECO). Uvádějte prosím pro posouzení výhradně hodnoty maximální spotřeby monitoru. Neuvádějte prosím hodnoty v úsporném ECO módu, případně v pohotovostním módu. Zajímá nás výhradně maximální garantovaná spotřeba monitoru. Záruka: K monitorům je požadovaná minimální záruční lhůta 36 měsíců. Všechny dodané monitory musí být identického typu a verze. Všechny dodané monitory musí být identického typu a verze. Vzhledem k ergonomickému využití monitoru pro práci s grafikou s aplikacemi pracujícími na tmavém pozadí požadujeme monitor s tmavými materiály v pohledovém úhlu (minimálně rámeček kolem zobrazovací plochy a stojan)." Pro evidenci techniky prosíme uvést zvlášť počítač včetně operačního systému a zvlášť monitor, zvlášť myš a zvlášť klávesnici. Maximální přístustná jednotková cena bez DPH jednotlivých součástí *** je: Stolní počítač 14876 Kč bez DPH, monitor 3305 Kč bez DPH, klávesnice 371 Kč bez DPH, myš 330 Kč bez DPH, operační systém Windows 3553 Kč bez DPH Zboží nebude použité ani repasované
CELKOVÁ NABÍDKOVÁ CENA |  |  | bez DPH
výše DPH
s DPH
* | zadavatel umožňuje nabídnout rovnocenné řešení. Rovnocenné řešení uvede účastník zadávacího řízení do přílohy kupní smlouvy (do samostatného sloupce, který vytvoří) včetně ceny podle způsobu stanoveného v bodě 5 Výzvy.
** | účastník zadávacího řízení uvede obchodní název a popis nabízeného řešení
*** | zadavatel upozorňuje, že se jedná o cenu, která nesmí být překročena. V případě překročení maximálně přípustné jednotkové ceny bude nabídka takového účastníka zadávacího řízení vyřazena a účastník zadávacího řízení vyloučen ze zadávacího řízení