## Část 1 - Měřicí pomůcky
| Veřejná zakázka | Měřicí pomůcky pro výuku – IKAP
Příloha č. 1 zadávací dokumentace/smlouvy – Specifikace předmětu plnění
| Část veřejné zakázky | Název části veřejné zakázky
| 1 | MĚŘICÍ POMŮCKY
Tabulku - modrá pole, vyplnit podle pokynů níže!
položka č. | název položky | podrobná specifikace položky | nabízené plnění (dodavatel uvede název, typ, označení, apod. nabízeného výrobku a jeho konkrétní parametry, ze kterých musí být zřejmé splnění požadované podrobné specifikace položky) | počet ks | cena za ks (Kč bez DPH) | DPH (%) | cena celkem (Kč bez DPH) | cena celkem (Kč vč. DPH)
1 | Přenosný tvrdoměr (kladívko) | Přenosný tvrdoměr pro rychlé a jednoduché měření v souladu s normou ISO 6506. Pracuje na principu zkoušky tvrdosti dle Brinella. |  | 2 |  | 21
Kladívko má testovací zařízení. Vysoká přesnost +/- 5% HB.
Obsahuje: kladívko, testovací hlavu, střižné kolíky, ochranný obal.
2 | Digitální zuboměr 1 – 30 mmm | Digitální posuvné měřítko na měření ozubených kol, rozsah 1 – 30mm, dělení 0,01. |  | 2 |  | 21
Tvrdokovové doteky na čelistech. Pevná ocelová konstrukce s tvrdokovovými měřícími doteky.
Vertikální šoupátko nastavuje výši z vrchu zubu k lince vrcholu. Váha do 0,5 kg.
Následovně: horizontální šoupátko měří tloušťku zubu v čáře vrcholu. Jemné stavění, aretace – šroubek. Napájení 2 baterie (V 357).
3 | Sada koncových měrek (112 ks, třída přesnosti II) | Koncové měrky, zvané "Johansonky" nebo také základní měrky. Sada min. 112 ks měrek v přesnosti II. Odolné otěru, zachování rozměrové stálosti. |  | 2 |  | 21
Měrky jsou vyrobeny ze speciální legované oceli, přesnost dle DIN 861, tvrdost měrek min. 64 HRC, součástí dodávky je i certifikát výrobce s vyhodnocením jednotlivých měrek.
Měrky jsou třídy přesnosti II. Na měrce je označena jakost provedení vodorovnými čarami.
Provedení je určeno pro kontrolní pracoviště s menšími nároky na přesnost, ke kontrole dílenských měřidel, měřících přípravků a ověřování délkových rozměrů přímo ve výrobě.
Měrky nové, nepoužité. Přesnost dle DIN EN ISO 3650.
Sada obsahuje měrky:
1,0005 mm (min. 1ks)
1,001 – 1,009 x 0,001 mm (min. 9ks)
1,01 – 1,49 x 0,01 mm (min. 49ks)
0,5 – 24,5 x 0,5 mm (min. 49ks)
25 – 100 x 25 mm (min. 4ks)
4 | Laserový dálkoměr | Jednoduchý dálkoměr pro měření vzdálenosti od 0,1 do 20 m, snadné měření v jednom bez pomocí druhé osoby. Přesnost +/- 3mm. |  | 1 |  | 21
Sčítání a odečítání změřených hodnot. Nastavení jednotek.
Jednoduché funkce a přehledná klávesnice pro snadné ovládání.
Ochrana před vodou min. IP 40. Třída laseru max. 2, 400 – 650 nm.
Obsah balení: dálkoměr, pouzdro, baterie min. 2 ks, český návod. Záruka 2 roky.
5 | Digitální micrometr set, IP 65 | Set digitálních mikrometrů: Kontrastní číslicový displej. Krytí min. IP 65. |  | 1 |  | 21
Nerezové měřicí vřeteno, celé kalené a broušené. Měřicí vřeteno a pevný dotek osazeny tvrdokovem. Rychloposuv.
Předsazená řehtačka integrovaná do bubínku. Lakovaný ocelový třmen, tepelně izolovaný. Integrovaný bezdrátový přenos.
Rozsah měření 0 – 100 mm. Rozlišení min. 0,001 mm. Stoupání vřetene max. 0,5 mm. Síla při měření 5 – 10 N.
Životnost baterie přibližně 2 roky (přibližně 0,5 v bezdrátovém režimu). Min. IP 65. Návod k obsluze. Baterie.
Min. požadavky: Nastavovací měrky. Pouzdro. RESET (nulování displeje). ABS (displej může být vynulován bez ztráty k referenční hodnotě). mm/inch. ORIGIN pro vložení číselné hodnoty.
Min. požadavky na funkce: LOCK (zámek klávesnice), TOL (nastavení tolerance), DATA (přenos dat), HOLD (přidržení hodnoty).
6 | Sada třídotekový dutinový mikrometr, 6 – 12 mm | Přesný třídotekový dutinoměr 6 – 12 mm – sada – měřící plochy s titanovým povlakem nebo z tvrdokovu – kužel a kontaktní bod z tvrdokovu – DIN 863-4. |  | 1 |  | 21
Nástavné kroužky 8/10 mm.
Délka prodlužovacího nástavce cca 100 mm +/- 10mm. Uloženo v pevném pouzdře.
7 | Sada třídotekový dutinový mikrometr, 12 – 20 mm | Přesný třídotekový dutinoměr 12 – 20 mm – sada – měřící plochy s titanovým povlakem nebo z tvrdokovu – kužel a kontaktní bod z tvrdokovu – DIN 863-4. |  | 1 |  | 21
Min. nastavovací kroužek 16 mm.
Délka prodlužovacího nástavce cca 150 mm +/- 10mm. Uloženo v pevném pouzdře.
8 | Sada třídotekový dutinový mikrometr, 60 – 70 mm | Přesný třídotekový dutinoměr 60 – 70/0,001mm, 44A – kalibrace a protokolem DIN 863-4. |  | 1 |  | 21
9 | Měřidlo s měřícími rameny 50 – 70 mm, digitální, IP67, | Kontrastní LCD analogový / číslicový ukazatel, měřicí programy pro specifické použití, absolutní / relativní metoda měření. |  | 1 |  | 21
Min. požadavky: Signalizace tolerance 2 LED, přepínání mm/inch, typ ochrany IP67 podle EN 60529.
Součást dodávky: zkušební protokol, baterie.
Rozsah měření Meb: 50 – 70mm, dělení stupnice Skw: 0,01mm, mezní chyba G: 0,03mm, opakovatelnost r: 0,01mm.
Min. požadavky: Hloubka měření L: 85mm, hloubka drážky A: 9,3 mm, šířka drážky B: 1,2mm, délka měřicího doteku (pohyb.) Hb: 12,2mm, délka měřicího doteku (pevný) Hf: 12,2 mm, průměr měřicí kuličky D: 1mm, měřicí síla F: 1,1 - 1,6N.
10 | Měřidlo s měřícími rameny 30 – 50 mm, digitální, IP67, | Min. požadavky: Kontrastní LCD analogový / číslicový ukazatel, měřicí programy pro specifické použití, absolutní / relativní metoda měření, signalizace tolerance 2 LED, přepínání mm/inch, typ ochrany IP67 podle EN 60529. |  | 1 |  | 21
Součást dodávky: zkušební protokol, baterie.
Rozsah měření Meb: 30 – 50mm, dělení stupnice Skw: 0,01mm, mezní chyba G: 0,03mm, opakovatelnost r: 0,01mm.
Min. požadavky: Hloubka měření L: 85mm, hloubka drážky A: 7,0mm, šířka drážky B: 1,2mm, délka měřicího doteku (pohyb.) Hb: 7,3mm, délka měřicího doteku (pevný) Hf: 7,3mm, průměr měřicí kuličky D: 1mm, měřicí síla F: 1,1 – 1,6N.
11 | Měřidlo s měřícími rameny 10 – 30 mm, digitální, IP67, | Min. požadavky: Kontrastní LCD analogový / číslicový ukazatel, měřicí programy pro specifické použití, absolutní / relativní metoda měření, signalizace tolerance 2 LED, přepínání mm/inch, typ ochrany IP67 podle EN 60529. |  | 1 |  | 21
Součást dodávky: zkušební protokol, baterie.
Rozsah měření Meb: 10 – 30mm, dělení stupnice Skw: 0,01mm, mezní chyba G: 0,03mm, opakovatelnost r: 0,01mm.
Min. požadavky: Hloubka měření L: 85mm, hloubka drážky A: 5,2mm, šířka drážky B: 1,2mm, délka měřicího doteku (pohyb.) Hb: 5,4mm, délka měřicího doteku (pevný) Hf: 5,4mm, průměr měřicí kuličky D: 1mm, měřicí síla F: 1,1 - 1,6N.
12 | Úchylkoměr číselníkový pr. 40mm, 0,01mm, zdvih 0 – 4mm | Min. požadavky: Úchylkoměr číselníkový pr. 40mm, 0,01mm, zdvih 0 – 4mm. Upínací stopka ø 8 |  | 2 |  | 21
ČSN 25 1811
13 | Páčkový úchylkoměr, - /+ 0,25 mm | Páčkový úchylkoměr – rozsah měření: ± 0,25 mm. Dělení stupnice: 0,01 mm. Průměr číselníku: min. 27,5 mm. Délka měřícího doteku: min. 41,2 mm. |  | 2 |  | 21
14 | Školní laboratorní váhy 2000 g / 0,01 g | Podsvícený LCD displej s výškou znaků min. 18 mm. Membránová klávesnice. Možnost stohování při skladování. Nerezová vážní miska cca Ø 145mm. Vodováha, výškově regulovatelné nožky. |  | 1 |  | 21
Napájení z adaptéru ze sítě 230V/50Hz nebo alternativně z baterií AA. Zabudovaná ochrana proti přetížení snímače.
Tlačítko Nula/Tára pro leváky i praváky. Opakovatelnost +/- 0,03g. Linearita +/- 0,03g. Váživost do 2000g, dílek 0,01g
Funkce: Počítání kusů. Práce v %. Přepínání měřících jednotek g, oz, N. Součtování. Digitální kalibrace.
15 | Universal posuvné měřítko v sadě | Univerzální posuvné měřítko v sadě, se standardním příslušenstvím. DIN 862, výstup dat, aretační šroub, standardní příslušenství. Okamžité měření Reference-system. Odolnost proti prachu, chladícím kapalinám a mazivům, třída krytí dle min. IP 67. Výstup dat, volitelně: USB. Stěrky nečistot integrované v jezdci. Max. měřicí rychlost 2,5 m/s (100”/s). Vysoce kontrastní LCD displej s cca 8,5 mm vysokými číslicemi. Lapované vodicí plochy. Jezdec a vodicí tyč z kalené nerezové oceli. Měřicí čelisti - břity pro vnitřní měření. Možnost stupňovitého - výškového měření. Aretační šroub. Minimální technické prarametry: - rozsah měření: 200 mm, inch 8´´ - rozlišení: 0,01 mm, inch .0005´´ - mezní chyba G: 0,03 mm Součástí dodávky: pouzdro, baterie, návod Čj. Vhodné k použití: použitelné jako standardní posuvka - možné 4 typy měření, se standardním příslušenstvím je možné měřit zápichy, drážky, atd. pomocí zvláštního příslušenství mohou být měřeny závity, ozubení atd. |  | 1 |  | 21
Nabídková cena celkem
Pokyny k vyplnění (modrá pole):
a) | Dodavatel vyplní u každé položky cenu s max. dvě desetinná místa, a to za jednotku bez DPH (jednotková cena), cena za položku bez DPH, cena za položku s DPH (přednastavené vzorce je povinen překontrolovat, predefinované nastavení není závazné)
a uvede samostatně celkovou nabídkovou cenu bez DPH, celkovou výši DPH, celkovou nabídkovou cenu s DPH, které budou dány vždy součtem jednotlivých položek.
b) | Dále dodavatel vyplní u každé položky přesnou nabízenou technickou specifikaci tak, aby bylo možné ověřit splnění minimálních technických specifikací stanovených zadavatelem ve sloupci "Nabízené plnění...",
a také uvede název nabízeného výrobku a označení výrobce.
c) | Přednastavení vzorců není povinné, za správnost cenových údajů odpovídá dodavatel!!!