## Část A - Senzory
| Veřejná zakázka | Měřicí sady – Gymnázium Nové Město n. Moravě – IKAP
Příloha č. 1 zadávací dokumentace/smlouvy – Specifikace předmětu plnění
| Část veřejné zakázky | Název části veřejné zakázky
Měřicí sady – Gymnázium Nové Město n. Moravě – IKAP
Tabulku - modrá pole, vyplnit podle pokynů níže!
položka č. | název položky | podrobná specifikace položky | nabízené plnění (dodavatel uvede název, typ, označení, apod. nabízeného výrobku a jeho konkrétní parametry, ze kterých musí být zřejmé splnění požadované podrobné specifikace) | počet ks | cena za ks (Kč bez DPH) | DPH (%) | cena celkem (Kč bez DPH) | cena celkem (Kč vč. DPH)
1 | Čítač kapek | Analogický čítač kapek s principem vnitřní optické závory obsahující zdroj infračerveného paprsku (890 nm) a infračervený detektor, který umožňuje odměřování malých objemů již dle objemu jedné kapky. Senzory musí být vzájemně kompatibilní s dataloggerem v položce č. 8 zakázky a se softwarem ve vybavení školy včetně automatické detekce senzorů po připojení. |  | 11 |  | 21
2 | Teplotní čidlo nerezové | Odolný nerezový teploměr (lze měřit v organických roztocích, kyselinách, hydroxidech), rozsah minimálně: -40 °C až 135 °C, maximální teplota bez poškození: 150 °C, přesnost minimálně: +/- 0,2 °C při 0 °C, +/- 0,5 °C při 100 °C |  | 11 |  | 21
Senzory musí být vzájemně kompatibilní s dataloggerem v položce č. 8 zakázky a se softwarem ve vybavení školy,včetně automatické detekce senzorů po připojení.
3 | Čidlo kyselosti | Čidlo kyselosti použitelné nejen v chemických experimentech. Rozsah: 0 - 14 pH, citlivost: 0,005 pH, provozní teplota: 5 °C až 80 °C, možnost uložení kalibrace přímo do senzoru. |  | 11 |  | 21
Senzory musí být vzájemně kompatibilní s dataloggerem v položce č. 8 zakázky a se softwarem ve vybavení školy včetně automatické detekce senzorů po připojení.
4 | Čidlo polohy a pohybu (sonar) | ultrazvukový senzor polohy a pohybu (sonar) včetně zabudovaného teploměru a přepínače citlivosti , rozsah měření 15 cm až 6 m, vhodné pro měření pohybujících se objektů |  | 11 |  | 21
Senzory musí být vzájemně kompatibilní s dataloggerem v položce č. 8 zakázky a se softwarem ve vybavení školy včetně automatické detekce senzorů po připojení.
5 | Siloměr se dvěma rozsahy | Univerzální dvourozsahový siloměr pro měření síly v tlaku i v tahu. První rozsah ±10 N, citlivost do 0,01 N včetně; druhý rozsah ±50 N, citlivost do 0,05 N včetně |  | 11 |  | 21
Senzory musí být vzájemně kompatibilní s dataloggerem v položce č. 8 zakázky a se softwarem ve vybavení školy včetně automatické detekce senzorů po připojení.
6 | Ampérmetr | Ampérmetr, vhodný k měření proudů v nízkonapěťových stejnosměrných i střídavých obvodech včetně rezistoru (0,1 Ω). Rozsah: ± 0,6 A, citlivost: 0,31 mA. a lepší |  | 11 |  | 21
Senzory musí být vzájemně kompatibilní s dataloggerem v položce č. 8 zakázky a se softwarem ve vybavení školy včetně automatické detekce senzorů po připojení.
7 | Voltmetr | Voltmetr s rozsahem ±10 V, použitelný v nízkonapěťových stejnosměrných i střídavých obvodech |  | 11 |  | 21
Senzory musí být vzájemně kompatibilní s dataloggerem v položce č. 8 zakázky a se softwarem ve vybavení školy včetně automatické detekce senzorů po připojení.
8 | Zařízení pro připojení senzorů k PC | Připojitelný k počítači pomocí USB portu. Rozhraní pro nejméně 5 portů k připojení senzorů s frekvencí až 100 kHz. Nevyžaduje externí zdroj napájení. |  | 11 |  | 21
Nabídková cena celkem
Pokyny k vyplnění (modrá pole):
a) | Dodavatel vyplní u každé položky cenu s max. dvě desetinná místa, a to za jednotku bez DPH (jednotková cena), cena za položku bez DPH, cena za položku s DPH (přednastavené vzorce je povinen překontrolovat, predefinované nastavení není závazné)
a uvede samostatně celkovou nabídkovou cenu bez DPH, celkovou výši DPH, celkovou nabídkovou cenu s DPH, které budou dány vždy součtem jednotlivých položek.
b) | Dále dodavatel vyplní u každé položky přesnou nabízenou technickou specifikaci tak, aby bylo možné ověřit splnění minimálních technických specifikací stanovených zadavatelem ve sloupci "Nabízené plnění...",
a také uvede název nabízeného výrobku a označení výrobce.
c) | Přednastavení vzorců není povinné, za správnost cenových údajů odpovídá dodavatel!!!
d) | Zadavatel zároveň upozorňuje, že pokud se v technické specifikaci vyskytnou přímé či nepřímé odkazy na určité dodavatele, výrobky, patenty, vynálezy, užitné vzory, průmyslové vzory, ochranné známky nebo označení původu, je dodavatel oprávněn nabídnout rovnocenné řešení
vyhovující požadovaným parametrům.