## Specifikace
VZ IT 136
Příloha č. 1 Výzvy - Technická a množstevní specifikace
Číslo | Název předmětu | CPV kód | Požadavky na provedení (minimální technická specifikace) * | Nabízený produkt ** | Kupující | Požadovaný počet kusů (ks) | Maximální přípustná jednotková cena (1 ks) bez DPH *** | Jednotková cena (1 ks) bez DPH | Výše DPH | Jednotková cena (1 ks) včetně DPH | Celková cena za položku bez DPH | Výše DPH | Celková cena za položku vč. DPH
1 | Notebook | 30213100-6 | Display: úhlopříčka 15,6, Full HD, 1920x1080 bodů, antireflexní matný, nedotykový Procesor: v testu na www.cpubenchmark.net hodnota CPU MARK minimálně 7600 Paměť RAM: minimálně 8 GB Pevný disk - typ: SSD (nesmí se jednat o hybridní disk) Pevný disk - kapacita: minimálně 250 GB Grafická karta: dedikovaná, min. 4GB video RAM, v testu https://www.videocardbenchmark.net/ hodnota G3D Mark minimálně 1220 bodů Síťové připojení: Ethernet RJ-45 (10/100Mbit/s), podpora minimálně Wi-Fi standardu IEEE 802.11 ac Příslušenství: interní DVD±RW, čtečka paměťových karet Vstupní a výstupní porty a sloty: 1 x USB 2.0, 2x 3.0/3.1, 1 x USB 3.1 Type-C, 1x HDMI, audio Klávesnice: Česká klávesnice, samostatný numerický blok, podsvícená Hmotnost: max. 2,2 kg Operační systém: OEM MS Windows 8.x, 10 (škola má ESS, stačí HOME) Záruka a podpora: 24 měsíců |  | Gymnázium, Střední odborná škola a Vyšší odborná škola Ledeč nad Sázavou | 3 | 17355
2 | Notebook | 30213100-6 | Konstrukce: odolná, splňující parametry testů odolnosti MIL-STD 810G Displej: 15,6", poměr stran 16:9, nativní rozlišení FHD 1920x1080, se svítivostí min. 220 nitů, antireflexní, matný, LED podsvícení CPU: v testu na www.cpubenchmark.net hodnota CPU MARK minimálně 7600 bodů Paměť RAM: min. 8GB DDR4 2400Mhz, min. 1 volný slot s možností rozšíření až na 32GB HDD: SSD M.2, velikost min. 256GB Grafická karta: integrovaná s podporou až 3 monitorů Multimedia: Integrovaná HD web-kamera, integrovaný mikrofon Síťové přípojení: Ethernet RJ-45 (10/100/1000Mbit/s) Wake on LAN Wi-Fi standardu IEEE 802.11a/b/g/n/ac, s podporou Miracast Bluetooth min. 4.2 Vstupní a výstupní porty a sloty: min. 2x USB typ A (z toho min. 1x USB 3.1), 1x port USB-C (DisplayPort over USB-C), 1x HDMI 1.4, 1x VGA, 1x audio (sluchátka a mikrofon), 1x RJ-45, interní čtečka paměť. karet SD 4.0 vč. SDXC, slot pro bezpečnostní zámek Zabezpečení: TPM chip 2.0, Baterie: min.56Wh s výdrží min. 12h (doložitelnou dle Mobile Mark 2014 www.bapco.com) Klávesnice: česká, podsvícená, odolná proti polití, multi-touchpad Napájecí zdroj: součástí dodávky Hmotnost: max. 2,1 kg Operační systém: Microsoft Windows 10Pro, CZ, OEM předinstalovaný na pevném disku, bez nutnosti síťové aktivace Záruka a podpora: 48 měsíců, odstranění závady NBD na místě instalace, Podpora prostřednictvím Internetu musí umožňovat stahování ovladačů a manuálů z internetu adresně pro konkrétní zadané sériové číslo zařízení. |  | Gymnázium Havlíčkův Brod | 4 | 17500
CELKOVÁ NABÍDKOVÁ CENA |  |  | bez DPH
výše DPH
s DPH
* | zadavatel umožňuje nabídnout rovnocenné řešení. Rovnocenné řešení uvede účastník zadávacího řízení do přílohy kupní smlouvy (do samostatného sloupce, který vytvoří) včetně ceny podle způsobu stanoveného v bodě 5 Výzvy.
** | účastník zadávacího řízení uvede obchodní název a popis nabízeného řešení
*** | zadavatel upozorňuje, že se jedná o cenu, která nesmí být překročena. V případě překročení maximálně přípustné jednotkové ceny bude nabídka takového účastníka zadávacího řízení vyřazena a účastník zadávacího řízení vyloučen ze zadávacího řízení