## Rozpočet
D1.01.4d - Rozpočet - M+R
Název stavby : Rekonstrukce rozvodů chladu pro oddělení GYN-POR nemocnice Jihlava
Místo stavby :Nemocnice Jihlava
Profese :Měření a regulace
Zak.č. :A 42-18-P
p.č. | Typ | Popis | m.j. | Počet | Jedn. cena | Dodávka Celkem | Montáž cena/jedn. | Mont. /celkem
1 |  | Strojovna VZT 0.046
2 | B1, B2 | Ponorné teplotní čidlo Ni1000 - s jímkou 100mm, -30…+130°C | ks | 2
3 | P1 | Čidlo tlaku 0…6 bar, 0…10 V | ks | 1
4 | P2 | Čidlo tl. diference pro kapaliny a plyny, 0 - 100 kPa | ks | 1
5 | P2 | Montážní příslušenství pro čidla řady QBE64.., QBE63.., QBE61.1 - v páru | ks | 1
6 | E1 | Zaplavení prostoru (havarijní hlášení) | ks | 1
7 | E1 | Sdružený dvojsondový snímač hladiny (nerez) v krabici | ks | 1
9 |  | Zapojení pohonu chlazení VZT 50 | ks | 1
10
11 | DDC | Napájecí modul 1.2 A, pojistka 10A | ks | 1
12 |  | Univerzální modul, 8 I/O | ks | 2
13 |  | Modul digitálních vstupů, 8 I/O | ks | 1
14 |  | Modul digitálních výstupů, 6 I/O | ks | 1
15
16 |  | Demontáž strojovny chlazení 1.PP - GYN-POR, odpojení DDC regulátoru ze systému MaR v nemocnici a úprava grafické centrály | h | 110
17
18 |  | Rozvaděč RA-G4 (MaR)
19 |  | Úpravua stávajícího rozvaděče RA-G4, doplnit jištění atd. | h | 16
20
21 |  | Rozvaděč RVZ1-5 (Elektro)
22 |  | Úpravua stávajícího rozvaděče RVZ1-5, doplnit jištění pro oběhové čerpadlo | h | 6
23
24 |  | Strojovna chlazení PUIP
25 |  | Doregulace frekvenčního měniče pro oběhové čeroadlo chlazení | h | 4
26
27 |  | Kabely a žlaby ( Dodávka + Montáž)
28 |  | Žlab 62/50 + víko + příslušenství, přepážka | m | 55
29 |  | Trubka D16 + příslušenství | m | 10
30 |  | Trubka ohebna | m | 12
31 |  | kabel CYKY-J 5x1,5 | m | 35
32 |  | kabel J-Y(St)Y 1x2x0.8 | m | 60
33 |  | kabel J-Y(St)Y 2x2x0.8 | m | 295
34 |  | kabel JYTY-J 4x1 | m | 35
35 |  | Zapojení motoru | ks | 1
36 |  | Drobný instalační materiál | ks | 1
37
38 |  | Další služby
39 |  | Zpracování PD skutečného stavu | ks | 1
40 |  | Zpracování aplikačního software pro řídicí systém | bodů | 13
41 |  | Uvedení do provozu včetně zaregulování | bodů | 13
42 |  | Grafická vizualizace DDC + Modbus | bodů | 13
43 |  | Zaškolení obsluhy | h | 2
44 |  | Zpracování návodů pro obsluhu | h | 4
45 |  | Zkouška systému MaR vč. související částí elektro | h | 4
46 |  | Elektro revize
[5 empty] | Suma | 0 |  | 0
[5 empty] | Suma | 0