## POPIS CELKEM
POPIS – 19 ks STAVEBNIC PRO INSTALATÉRY
Číslo | Počet stavebnic | Název a popis
1. | 1 | Řídící jednotka
2. | 3 | Elektrický kotel
3. | 4 | Topná soustava: • Rozdělovač a sběrač – 1 stavebnice, • Větev ÚT (větev s 4cestným ventilem, větev s 3cestným ventilem, větev s 2cestným ventilem, větev přímá – 2 stavebnice, • Expanzní nádoba a dynamika topných soustav – 1 stavebnice.
4. | 2 | Hydraulický vyrovnávač dynamických tlaků
5. | 2 | Zásobníkový ohřev teplé vody: • Teplá voda, akumulace, • Cirkulace, studená voda.
6. | 2 | Deskový výměník pro ohřev teplé vody
7. | 3 | Hydraulika topných těles: • Základní hydraulika, • Otopný systém (OT 1 – ventilkompakt, OT 2 – klasik s kombiventilem, OT 3 – mix), • Otopný systém (OT 4 – klasik, OT 5 – jednotrubková soustava, OT 6 – trubkové těleso).
8. | 2 | Instalace umyvadla: • Instalace umyvadla, využití TUV, přečerpávací jednotka kanalizace.
Cena jednotlivých stavebnic nesmí překročit 39.999,- Kč s DPH.

## Řídící jednotka
| Veřejná zakázka | Stavebnice pro instalatéry – SPŠS Havlíčkův Brod – IKAP
Příloha č. 1 zadávací dokumentace/smlouvy – Specifikace předmětu plnění
Číslo | Část veřejné zakázky | Název části veřejné zakázky
1. | Řídící jednotka | STAVEBNICE - INSTALATÉR – 1 kus
Tabulku - modrá pole, vyplnit podle pokynů níže!
položka | název položky | podrobná specifikace položky | nabízené plnění (dodavatel uvede název, typ, označení, apod. nabízeného výrobku a jeho konkrétní parametry, ze kterých musí být zřejmé splnění požadované podrobné specifikace položky) | počet ks | cena za ks (Kč bez DPH) | DPH (%) | cena celkem (Kč bez DPH) | cena celkem (Kč vč. DPH)
Řídící jednotka | Software - ovládání výukových panelů | Ovládání jednotlivých výukových panelů – sw řešení umožní v celé sestavě stavebnic simulaci poruch a různých technických stavů jednotlivých nebo celých soustav stavebnice. Bez licenčních poplatků. |  | 1 |  | 21
Požadavky na opreční systém: WINDOWS 7-10
Systém umožňuje kdykoliv doplnit libovolný počet nových výukových modulů do řídícího dispečinku nebo aktualizaci stávajících modulů.
Systém umožňuje vzdálený přístup do dispečinku a ovládání jednotlivých výukových modulů přes vzdálený přístup.
V systému lze nastavit libovolný počet administrací s možností vytvoření neomezených uživatelských úrovní a oprávnění.
Pokyny k vyplnění (modrá pole):
a) | Dodavatel vyplní u každé položky cenu s max. dvě desetinná místa, a to za jednotku bez DPH (jednotková cena), cena za položku bez DPH, cena za položku s DPH (přednastavené vzorce je povinen překontrolovat, predefinované nastavení není závazné)
a uvede samostatně celkovou nabídkovou cenu bez DPH, celkovou výši DPH, celkovou nabídkovou cenu s DPH, které budou dány vždy součtem jednotlivých položek.
b) | Dále dodavatel vyplní u každé položky přesnou nabízenou technickou specifikaci tak, aby bylo možné ověřit splnění minimálních technických specifikací stanovených zadavatelem ve sloupci "Nabízené plnění...",
a také uvede název nabízeného výrobku a označení výrobce.
c) | Přednastavení vzorců není povinné, za správnost cenových údajů odpovídá dodavatel!!!

## Elektrický kotel
| Veřejná zakázka | Stavebnice pro instalatéry – SPŠS Havlíčkův Brod – IKAP
Příloha č. 1 zadávací dokumentace/smlouvy – Specifikace předmětu plnění
Číslo | Část veřejné zakázky | Název části veřejné zakázky
2. | Elektrický kotel | STAVEBNICE – INSTALATÉR – 3 kusy
Tabulku - modrá pole, vyplnit podle pokynů níže!
položka | název položky | podrobná specifikace položky | nabízené plnění (dodavatel uvede název, typ, označení, apod. nabízeného výrobku a jeho konkrétní parametry, ze kterých musí být zřejmé splnění požadované podrobné specifikace položky) | počet ks | cena za ks (Kč bez DPH) | DPH (%) | cena celkem (Kč bez DPH) | cena celkem (Kč vč. DPH)
Elektrický kotel | Topná patrona | DN40; el. topná patrona s termostatem min. 7,5kW |  | 1 |  | 21
| Termostat | DN150; s kap. čidlem, jímkový, 0 -120°C, hysteréze 2-4K,IP54 |  | 1 |  | 21
| Čerpadlo | DN15; mokroběžné, s elektronickou regulací otáček, IP 44, PWM1, 0 -10V |  | 1 |  | 21
| Elektrický kotel - plech | Tělo stratifikačního kolektoru (vyrobeno z oceli nerez min AISI 304, případně minimálně P235GH, nebo vyšší. DN350, výška včetně podpěr min. 2 m) |  | 1 |  | 21
| Pojistný ventil | DN15; membránový, fixně nastavený |  | 1 |  | 21
| Kulový kohout | DN25; tělo mosaz SIS 5168, koule SIS 5168 povrch. úprava chrom s PTFE těsněním |  | 7 |  | 21
| Manometr | min. přesnost 1.6%, D 100mm, 0-1MPa |  | 1 |  | 21
| Čidlo teploty | do max DN400; jímkové, 250mm, kabel 2m, G1/2", 30s pro systémy vytápění |  | 6 |  | 21
| Čidlo teploty | DN25; příložné, bez kabel, 1s |  | 2 |  | 21
| Zpětná klapka | DN20; plnoprůtočná, mont. H/V, ČSN EN 1717 třída tekutin 2 |  | 1 |  | 21
| Teploměr bimetalový | do jímky G1/2"; rozsah min. 0- max.120°C, TP2, průměr budíku 100 mm, pevnádélka stonku 105 mm |  | 8 |  | 21
| Pojistný ventil | DN15; pružinový, fixně nastavený |  | 1 |  | 21
| Čidlo tlaku | Snímač tlaku 0-2.5bar (4-20mA) T95 G1/2" |  | 2 |  | 21
| Vyvažovací ventil | DN25; Kvmin 0.6, Kvmax 8.7, měření průtoku, měření na kuželce, měřící vsuvky, PN20 |  | 1 |  | 21
| Měřič tepla | Qn1.5 G1" PN16 L190 230V, včetně čidel a M-bus |  | 1 |  | 21
| Čidlo venkovní teploty | DN; -50-70°C±1°C, čas konst. 12min, dodatečná L kabelu 120m |  | 1 |  | 21
| Měřící vsuvka | Měřící vsuvka G1/4, l30mm |  | 4 |  | 21
| Kulový kohout s vypouštěním | DN15;tělo mosaz 5168 (Označení materiálu dle EN 12165) , koule mosaz 5168 povrch. úprava chrom s PTFE těsněním |  | 4 |  | 21
| Redukce | Vsuvka red. 1/2" x 1/4" MF |  | 4 |  | 21
| Potrubí | CU trubka polotvrdá v 5m tyč. 22 x 1,0mm |  | 2 |  | 21
Pokyny k vyplnění (modrá pole):
a) | Dodavatel vyplní u každé položky cenu s max. dvě desetinná místa, a to za jednotku bez DPH (jednotková cena), cena za položku bez DPH, cena za položku s DPH (přednastavené vzorce je povinen překontrolovat, predefinované nastavení není závazné)
a uvede samostatně celkovou nabídkovou cenu bez DPH, celkovou výši DPH, celkovou nabídkovou cenu s DPH, které budou dány vždy součtem jednotlivých položek.
b) | Dále dodavatel vyplní u každé položky přesnou nabízenou technickou specifikaci tak, aby bylo možné ověřit splnění minimálních technických specifikací stanovených zadavatelem ve sloupci "Nabízené plnění...",
a také uvede název nabízeného výrobku a označení výrobce.
c) | Přednastavení vzorců není povinné, za správnost cenových údajů odpovídá dodavatel!!!

## Topná soustava
| Veřejná zakázka | Stavebnice pro instalatéry – SPŠS Havlíčkův Brod – IKAP
Příloha č. 1 zadávací dokumentace/smlouvy – Specifikace předmětu plnění
Číslo | Část veřejné zakázky | Název části veřejné zakázky
3. | Rozdělovač, sběrač, topná soustava | STAVEBNICE - INSTALATÉR – 4 kusy
Tabulku - modrá pole, vyplnit podle pokynů níže!
položka | název položky | podrobná specifikace položky | nabízené plnění (dodavatel uvede název, typ, označení, apod. nabízeného výrobku a jeho konkrétní parametry, ze kterých musí být zřejmé splnění požadované podrobné specifikace položky) | počet ks | cena za ks (Kč bez DPH) | DPH (%) | cena celkem (Kč bez DPH) | cena celkem (Kč vč. DPH)
Rozdělovač a sběrač | Čidlo venkovní teploty | DN; -50 -70°C±1°C, čas konst. 12min, minimální dodatečná L kabelu 120m |  | 2 | 1 | 21 | 2 | 2.42
| Kulový kohout | DN25;tělo mosaz 5168 (Označení materiálu dle EN 12165) , koule mosaz 5168 povrch. úprava chrom s PTFE těsněním |  | 6 | 1 | 21 | 6 | 7.26
| Filtr | DN25; typ Y, maximální jemnost síta 0.6mm |  | 1 | 1 | 21 | 1 | 1.21
| Vyvažovací ventil | DN15; Kvmin 0.107, Kvmax 2, měření průtoku, měření na kuželce, měřící vsuvky, PN20 |  | 2 | 1 | 21 | 2 | 2.42
| Čidlo teploty | DN50; příložné, bez kabel, DN15-50, 6s |  | 11 | 1 | 21 | 11 | 13.31
| Teploměr bimetalový | do jímky G1/2"; rozsah min. 0- max.120°C, TP2, průměr budíku 100 mm, pevnádélka stonku 105 mm |  | 10 | 1 | 21 | 10 | 12.1
| Expanzomat | DN20; s membránou EPDM, D 450mm, H 608mm - 80l přetlak výrobní/maximální 1.5-2.5Bar/6Bar |  | 1 | 1 | 21 | 1 | 1.21
| Manometr | princip Bourdonova pera, 0-0.6 Mpa, TP 1%, nerezové pouzdro |  | 1 | 1 | 21 | 1 | 1.21
| Zpětná klapka | DN20; plnoprůtočná, mont. H/V, ČSN EN 1717 třída tekutin 2 |  | 5 | 1 | 21 | 5 | 6.05
| Vypouštěcí kohout | DN15; tělo mosaz 5168 (Označení materiálu dle EN 12165) , koule mosaz 5168 povrch. úprava chrom s PTFE těsněním |  | 10 | 1 | 21 | 10 | 12.1
| Příslušenství | Aut. odvzdušňovací ventil |  | 9 | 1 | 21 | 9 | 10.89
| Čidlo tlaku | Snímač tlaku 0 - 2.5bar (4-20mA) T95 G1/2" |  | 10 | 1 | 21 | 10 | 12.1
| Kulový kohout | DN20; tělo mosaz odolná odzinkování, PTFE těsnění |  | 14 | 1 | 21 | 14 | 16.94
| Filtr | DN20; typ Y, jemnost síta 0.6mm |  | 4 | 1 | 21 | 4 | 4.84
| Vyvažovací ventil | DN20; Kvmin 0.107, Kvmax 2, měření průtoku, měření na kuželce, měřící vsuvky, PN20 |  | 3 | 1 | 21 | 3 | 3.63
| Čerpadlo | DN25; mokroběžné, s elektronickou regulací otáček, IP 44 max.příkon 0,04kW 230V 1f 50Hz |  | 3 | 1 | 21 | 3 | 3.63
| Regulační kul ventil 4V | Materiál mosaz/ocel včetně pohonu 230V 1f 50Hz DN20 |  | 1 | 1 | 21 | 1 | 1.21
| Měřič tepla | Qn1.5 G1" PN16 L190 230V, včetně čidel a M-bus |  | 4 | 1 | 21 | 4 | 4.84
| Regulační ventil 3V | DN10; zdvih 5.5mm, netěsnost 0.02%Kvs, regulační poměr >50, char. ekviprocentní, S, (Dp max SB 200) |  | 2 | 1 | 21 | 2 | 2.42
| Pohon | pro ventil DN10 El.motorický, zdvih 5.5mm, O30s, Z30s 24V DC, ovld. Signál 0-10V |  | 2 | 1 | 21 | 2 | 2.42
| Rovný potrubní úsek |  |  | 4 | 1 | 21 | 4 | 4.84
| Rovný potrubní úsek | CU trubka polotvrdá v 5m tyč. 22x1,0mm |  | 6 | 1 | 21 | 6 | 7.26
Expanzní nádoba a dynamika topných soustav | Expanzomat | DN20; s membránou EPDM, D 368mm, H 521mm 35l, přetlak výrobní/maximální 1.5-2,5/4Bar |  | 1 | 1 | 21 | 1 | 1.21
| Kulový kohout | DN20; tělo mosaz odolná odzinkování, PTFE těsnění |  | 6 | 1 | 21 | 6 | 7.26
| Vyvažovací ventil | DN20; Kvmin 0.107, Kvmax 2, měření průtoku, měření na kuželce, měřící vsuvky, PN20 |  | 1 | 1 | 21 | 1 | 1.21
| Čidlo tlaku | Snímač tlaku 0 - 2.5bar (4-20mA) T95 G1/2" |  | 6 | 1 | 21 | 6 | 7.26
| Čerpadlo | DN15; mokroběžné, s elektronickou regulací otáček, IP 44, ovládání PWM1 nebo 0-10V; 230V 1f 50Hz; příkon max 0,04kW |  | 1 | 1 | 21 | 1 | 1.21
| Vypouštěcí kohout | DN15;tělo mosaz 5168 (Označení materiálu dle EN 12165) , koule mosaz 5168 povrch. úprava chrom s PTFE těsněním |  | 2 | 1 | 21 | 2 | 2.42
| Příslušenství | Aut. odvzdušňovací ventil |  | 1 | 1 | 21 | 1 | 1.21
| Měřící vsuvka | Měřící vsuvka G1/4, l30mm |  | 2 | 1 | 21 | 2 | 2.42
| Kulový kohout s vypouštěním | DN15; tělo mosaz 5168 (Označení materiálu dle EN 12165) , koule mosaz 5168 povrch. úprava chrom s PTFE těsněním |  | 2 | 1 | 21 | 2 | 2.42
| Redukce | Vsuvka red. 1/2" x 1/4" MF |  | 2 | 1 | 21 | 2 | 2.42
| Potrubí | CU trubka polotvrdá v 5m tyč. 22x1,0mm |  | 2 | 1 | 21 | 2 | 2.42
[7 empty] | 137 | 165.77
Pokyny k vyplnění (modrá pole):
a) | Dodavatel vyplní u každé položky cenu s max. dvě desetinná místa, a to za jednotku bez DPH (jednotková cena), cena za položku bez DPH, cena za položku s DPH (přednastavené vzorce je povinen překontrolovat, predefinované nastavení není závazné)
a uvede samostatně celkovou nabídkovou cenu bez DPH, celkovou výši DPH, celkovou nabídkovou cenu s DPH, které budou dány vždy součtem jednotlivých položek.
b) | Dále dodavatel vyplní u každé položky přesnou nabízenou technickou specifikaci tak, aby bylo možné ověřit splnění minimálních technických specifikací stanovených zadavatelem ve sloupci "Nabízené plnění...",
a také uvede název nabízeného výrobku a označení výrobce.
c) | Přednastavení vzorců není povinné, za správnost cenových údajů odpovídá dodavatel!!!

## Hydraulický vyrovnávač
| Veřejná zakázka | Stavebnice pro instalatéry – SPŠS Havlíčkův Brod – IKAP
Příloha č. 1 zadávací dokumentace/smlouvy – Specifikace předmětu plnění
Číslo | Část veřejné zakázky | Název části veřejné zakázky
4. | Hydraulický vyrovnávač dynamických tlaků | STAVEBNICE – INSTALATÉR – 2 kusy
Tabulku - modrá pole, vyplnit podle pokynů níže!
položka | název položky | podrobná specifikace položky | nabízené plnění (dodavatel uvede název, typ, označení, apod. nabízeného výrobku a jeho konkrétní parametry, ze kterých musí být zřejmé splnění požadované podrobné specifikace položky) | počet ks | cena za ks (Kč bez DPH) | DPH (%) | cena celkem (Kč bez DPH) | cena celkem (Kč vč. DPH)
Hydraulický vyrovnávač dynamických tlaků | Kulový kohout | DN20; tělo mosaz odolná odzinkování, PTFE těsnění |  | 8 |  | 21
| Čidlo tlaku | Snímač tlaku 0 - 2.5bar (4 - 20mA) T95 G1/2" |  | 5 |  | 21
| Čidlo teploty | DN50; příložné, bez kabel, DN15-50, 6s |  | 4 |  | 21
| Teploměr bimetalový | do jímky G1/2"; rozsah min. 0- max.120°C, TP2, průměr budíku 100 mm, pevnádélka stonku 105 mm |  | 4 |  | 21
| Vypouštěcí kohout | DN15; tělo mosaz 5168 (Označení materiálu dle EN 12165) , koule mosaz 5168 povrch. úprava chrom s PTFE těsněním |  | 4 |  | 21
| Příslušenství | Automatický odvzdušňovací ventil, tělo mosaz, PN6 |  | 2 |  | 21
| Hydraulický vyrovnávač dynamických tlaků | Výška max 1200mm materiál ocel, 4xhrdlo mn DN32 |  | 1 |  | 21
| Měřící vsuvka | Měřící vsuvka G1/4, l30mm |  | 4 |  | 21
| Kulový kohout s vypouštěním | DN15; tělo mosaz 5168 (Označení materiálu dle EN 12165) , koule mosaz 5168 povrch. úprava chrom s PTFE těsněním |  | 4 |  | 21
| Redukce | Vsuvka red. 1/2" x 1/4" MF |  | 4 |  | 21
| Potrubí | CU trubka polotvrdá v 5m tyč. 22x1,0mm |  | 1 |  | 21
Pokyny k vyplnění (modrá pole):
a) | Dodavatel vyplní u každé položky cenu s max. dvě desetinná místa, a to za jednotku bez DPH (jednotková cena), cena za položku bez DPH, cena za položku s DPH (přednastavené vzorce je povinen překontrolovat, predefinované nastavení není závazné)
a uvede samostatně celkovou nabídkovou cenu bez DPH, celkovou výši DPH, celkovou nabídkovou cenu s DPH, které budou dány vždy součtem jednotlivých položek.
b) | Dále dodavatel vyplní u každé položky přesnou nabízenou technickou specifikaci tak, aby bylo možné ověřit splnění minimálních technických specifikací stanovených zadavatelem ve sloupci "Nabízené plnění...",
a také uvede název nabízeného výrobku a označení výrobce.
c) | Přednastavení vzorců není povinné, za správnost cenových údajů odpovídá dodavatel!!!

## Zásobníkový ohřev
| Veřejná zakázka | Stavebnice pro instalatéry – SPŠS Havlíčkův Brod – IKAP
Příloha č. 1 zadávací dokumentace/smlouvy – Specifikace předmětu plnění
Číslo | Část veřejné zakázky | Název části veřejné zakázky
5. | Zásobníkový ohřev teplé vody | STAVEBNICE – INSTALATÉR – 2 kusy
Tabulku - modrá pole, vyplnit podle pokynů níže!
položka | název položky | podrobná specifikace položky | nabízené plnění (dodavatel uvede název, typ, označení, apod. nabízeného výrobku a jeho konkrétní parametry, ze kterých musí být zřejmé splnění požadované podrobné specifikace položky) | počet ks | cena za ks (Kč bez DPH) | DPH (%) | cena celkem (Kč bez DPH) | cena celkem (Kč vč. DPH)
Zásobníkový ohřev teplé vody | Teploměr bimetalový | 0 - 120°C, TP2, průměr budíku 100, délka stonku 105 |  | 2 |  | 21
| Kulový kohout | DN25;tělo mosaz 5168 (Označení materiálu dle EN 12165) , koule mosaz 5168 povrch. úprava chrom s PTFE těsněním |  | 2 |  | 21
| Teploměr bimetalový | do jímky G1/2"; rozsah min. 0- max.120°C, TP2, průměr budíku 100 mm, pevnádélka stonku 105 mm |  | 2 |  | 21
| Čidlo tlaku | Snímač tlaku 0-2.5bar (4-20mA) T95 G1/2" |  | 2 |  | 21
| Regulační ventil 2V | Materiál mosaz/bronz, zdvih 5,5mm |  | 1 |  | 21
| Pohon | DN; El.motorický, zdvih 5.5mm, O30s, Z30s, HF30s-s kondenzátorem, provoz auto/man, kalibrace, možnost rozšíření: adaptér |  | 1 |  | 21
| Kulový kohout | DN25; tělo nerez ocel, koule nerez ocel s PTFE těsněním, plnoprůtočný |  | 2 |  | 21
| Čidlo teploty | DN25; příložné, bez kabel, 1s |  | 5 |  | 21
| Akumulační nádrž | 200l; ocel, vnitřní polymerový nástřik (> 200 μm, E>20 %, >130 °C), atest pro styk s teplou vodou, H 1434mm, D 550mm, Hpřeklop. 1536, izol. polyuretan 50mm, SV20, TV32, NAB40, CIR20, VYP32 |  | 1 |  | 21
| Čidlo teploty | do max DN400; jímkové, 250mm, kabel 2m, G1/2", 30s pro systémy vytápění |  | 3 |  | 21
| Kulový kohout | DN20; tělo nerez ocel, koule nerez ocel s PTFE těsněním, plnoprůtočný |  | 2 |  | 21
| Filtr | DN20; typ Y, jemnost síta 1mm |  | 1 |  | 21
| Zpětná klapka | DN20; plnoprůtočná, mont. H/V, ČSN EN 1717 třída tekutin 2 |  | 2 |  | 21
| Čerpadlo | DN20; mokroběžné, třírychlostní, IP 44 |  | 1 |  | 21
| Vyvažovací ventil | DN20; Kvmin 0.107, Kvmax 2, měření průtoku, měření na kuželce, měřící vsuvky, PN20 |  | 1 |  | 21
| Kulový kohout | DN20; tělo nerez ocel, koule nerez ocel s PTFE těsněním, plnoprůtočný |  | 2 |  | 21
| Manometr | Přesnost min 1.6%, D 100, 0-1MPa |  | 1 |  | 21
| Pojistný ventil | DN15; membránový, fixně nastavený, 10bar |  | 1 |  | 21
| Vypouštěcí kohout | DN15; tělo nerez ocel, koule nerez ocel s PTFE těsněním, plnoprůtočný |  | 2 |  | 21
| Měřící vsuvka | Měřící vsuvka G1/4, l30mm |  | 4 |  | 21
| Kulový kohout s vypouštěním | DN15; tělo mosaz 5168 (Označení materiálu dle EN 12165) , koule mosaz 5168 povrch. úprava chrom s PTFE těsněním |  | 4 |  | 21
| Redukce | Vsuvka red. 1/2" x 1/4" MF |  | 4 |  | 21
| Potrubí | CU trubka polotvrdá v 5m tyč. 15x1,0mm |  | 1 |  | 21
| Potrubí | CU trubka polotvrdá v 5m tyč. 22x1,0mm |  | 2 |  | 21
Pokyny k vyplnění (modrá pole):
a) | Dodavatel vyplní u každé položky cenu s max. dvě desetinná místa, a to za jednotku bez DPH (jednotková cena), cena za položku bez DPH, cena za položku s DPH (přednastavené vzorce je povinen překontrolovat, predefinované nastavení není závazné)
a uvede samostatně celkovou nabídkovou cenu bez DPH, celkovou výši DPH, celkovou nabídkovou cenu s DPH, které budou dány vždy součtem jednotlivých položek.
b) | Dále dodavatel vyplní u každé položky přesnou nabízenou technickou specifikaci tak, aby bylo možné ověřit splnění minimálních technických specifikací stanovených zadavatelem ve sloupci "Nabízené plnění...",
a také uvede název nabízeného výrobku a označení výrobce.
c) | Přednastavení vzorců není povinné, za správnost cenových údajů odpovídá dodavatel!!!

## Deskový výměník
| Veřejná zakázka | Stavebnice pro instalatéry – SPŠS Havlíčkův Brod – IKAP
Příloha č. 1 zadávací dokumentace/smlouvy – Specifikace předmětu plnění
Číslo | Část veřejné zakázky | Název části veřejné zakázky
6. | Deskový výměník pro ohřev teplé vody | STAVEBNICE – INSTALATÉR – 2 kusy
Tabulku - modrá pole, vyplnit podle pokynů níže!
položka | název položky | podrobná specifikace položky | nabízené plnění (dodavatel uvede název, typ, označení, apod. nabízeného výrobku a jeho konkrétní parametry, ze kterých musí být zřejmé splnění požadované podrobné specifikace položky) | počet ks | cena za ks (Kč bez DPH) | DPH (%) | cena celkem (Kč bez DPH) | cena celkem (Kč vč. DPH)
Deskový výměník pro ohřev teplé vody | Kulový kohout | DN20; tělo nerez ocel, koule nerez ocel s PTFE těsněním, plnoprůtočný |  | 4 |  | 21
| Kulový kohout | DN25; tělo nerez ocel, koule nerez ocel s PTFE těsněním, plnoprůtočný |  | 6 |  | 21
| Kulový kohout | DN20; tělo mosaz odolná odzinkování, PTFE těsnění |  | 1 |  | 21
| Kulový kohout s vypouštěním | DN15; tělo mosaz 5168 (Označení materiálu dle EN 12165) , koule mosaz 5168 povrch. úprava chrom s PTFE těsněním |  | 7 |  | 21
| Vypouštěcí kohout | DN15; tělo mosaz 5168 (Označení materiálu dle EN 12165) , koule mosaz 5168 povrch. úprava chrom s PTFE těsněním |  | 2 |  | 21
| Výměník deskový | DN20; pájený, deska nerez AISI 316, pájka měď, izolace snímatelná |  | 1 |  | 21
| Příslušenství elektrické | DN; Převodník na DIN lištu s výstupem PWM |  | 1 |  | 21
| Pohon | DN; El.motorický, zdvih 5.5mm, O30s, Z30s |  | 1 |  | 21
| Čerpadlo | DN15; mokroběžné, s elektronickou regulací otáček, PWM1, IP 44 |  | 1 |  | 21
| Čerpadlo | DN20; mokroběžné, třírychlostní, IP 44 |  | 1 |  | 21
| Odvzdušnění | Aut.odvz.ventil |  | 1 |  | 21
| Čidlo teploty | do max DN400; jímkové, 250mm, kabel 2m, G1/2", 4s pro systémy přípravy teplé vody; min IP54 |  | 2 |  | 21
| Termostat | s kap. čidlem, jímkový, 0-120°C, hysteréze 3K,IP54 |  | 1 |  | 21
| Teploměr bimetalový | do jímky G1/2"; rozsah min. 0- max.120°C, TP2, průměr budíku 100 mm, pevnádélka stonku 105 mm |  | 3 |  | 21
| Čidlo tlaku | DN |  | 4 |  | 21
| Regulační ventil 3V | DN10; zdvih 5.5mm, netěsnost 0.02%Kvs, regulační poměr >50, char. ekviprocentní, S, (Dp max SB 200) |  | 1 |  | 21
| Vyvažovací ventil | DN25; Kvmin 0.6, Kvmax 8.7, měření průtoku, měření na kuželce, měřící vsuvky, PN20 |  | 2 |  | 21
| Snímač průtoku | Průtokový snímač |  | 1 |  | 21
| Měřící vsuvka | Měřící vsuvka G1/4, l30mm |  | 7 |  | 21
| Zpětná klapka | DN25; plnoprůtočná, mont. H/V, ČSN EN 1717 třída tekutin 2 |  | 1 |  | 21
| Redukce | Vsuvka red. 1/2" x 1/4" MF |  | 7 |  | 21
| Filtr | DN25; typ Y, jemnost síta 1mm |  | 1 |  | 21
| Filtr | DN20; typ T, jemnost síta 0.8mm |  | 1 |  | 21
| Potrubí | CU trubka polotvrdá v 5m tyč. 22x1,0mm |  | 2 |  | 21
Pokyny k vyplnění (modrá pole):
a) | Dodavatel vyplní u každé položky cenu s max. dvě desetinná místa, a to za jednotku bez DPH (jednotková cena), cena za položku bez DPH, cena za položku s DPH (přednastavené vzorce je povinen překontrolovat, predefinované nastavení není závazné)
a uvede samostatně celkovou nabídkovou cenu bez DPH, celkovou výši DPH, celkovou nabídkovou cenu s DPH, které budou dány vždy součtem jednotlivých položek.
b) | Dále dodavatel vyplní u každé položky přesnou nabízenou technickou specifikaci tak, aby bylo možné ověřit splnění minimálních technických specifikací stanovených zadavatelem ve sloupci "Nabízené plnění...",
a také uvede název nabízeného výrobku a označení výrobce.
c) | Přednastavení vzorců není povinné, za správnost cenových údajů odpovídá dodavatel!!!

## Hydraulika topných těles
| Veřejná zakázka | Stavebnice pro instalatéry – SPŠS Havlíčkův Brod – IKAP
Příloha č. 1 zadávací dokumentace/smlouvy – Specifikace předmětu plnění
Číslo | Část veřejné zakázky | Název části veřejné zakázky
7. | Hydraulika topných těles | STAVEBNICE – INSTALATÉR – 3 kusy
Tabulku - modrá pole, vyplnit podle pokynů níže!
položka | název položky | podrobná specifikace položky | nabízené plnění (dodavatel uvede název, typ, označení, apod. nabízeného výrobku a jeho konkrétní parametry, ze kterých musí být zřejmé splnění požadované podrobné specifikace položky) | počet ks | cena za ks (Kč bez DPH) | DPH (%) | cena celkem (Kč bez DPH) | cena celkem (Kč vč. DPH)
Hydraulika topných těles | Kulový kohout | DN20; tělo mosaz odolná odzinkování, Viton O-kroužky |  | 10 |  | 21
| Vyvažovací ventil | DN20; Kvmin 0.107, Kvmax 2, měření průtoku, měření na kuželce, měřící vsuvky, PN20 |  | 2 |  | 21
| Čidlo tlaku | Snímač tlaku 0 - 2.5bar (4-20mA) T95 G1/2" |  | 8 |  | 21
| Teploměr bimetalový | DN80; 0 - 120°C, TP2, průměr budíku 100, délka stonku 105 |  | 4 |  | 21
| Čidlo teploty | DN25; příložné, bez kabel, 1s |  | 4 |  | 21
| Vypouštěcí kohout | DN15; tělo mosaz 5168 (Označení materiálu dle EN 12165) , koule mosaz 5168 povrch. úprava chrom s PTFE těsněním |  | 11 |  | 21
| Teploměr bimetalový | do jímky G1/2"; rozsah min. 0- max.120°C, TP2, průměr budíku 100 mm, pevnádélka stonku 105 mm |  | 2 |  | 21
| Otopné deskové těleso | 700/600 |  | 6 |  | 21
| Termostatická hlavice | Bílá standardní bytová |  | 5 |  | 21
| Termostatická hlavice | B-veřejné prostory (možnost aretace proti neoprávněnému nastavení) |  | 1 |  | 21
| Ventil kompakt | 3/8" |  | 1 |  | 21
| Šroubení k radiátoru | kompatibilní s tělesem |  | 1 |  | 21
| Kombiventil | kompatibilní s tělesem |  | 1 |  | 21
| Mix | přesná ocel trubka, délka max. 750mm |  | 1 |  | 21
| Termostatický ventil | Termostatický ventil samotížný rohový |  | 1 |  | 21
| Ventil s nízkým odporem | Termostatický ventil samotížný přímý |  | 1 |  | 21
| Vyvážení | DN15 |  | 1 |  | 21
| Ventil pro střední připojení | Připojovací sada ventilu termostatická pro středové připojení |  | 1 |  | 21
| Měřící vsuvka | Měřící vsuvka G1/4, l30mm |  | 16 |  | 21
| Kulový kohout s vypouštěním | DN15; tělo mosaz 5168 (Označení materiálu dle EN 12165) , koule mosaz 5168 povrch. úprava chrom s PTFE těsněním |  | 16 |  | 21
| Redukce | Vsuvka red. 1/2" x 1/4" MF |  | 16 |  | 21
| Potrubí | CU trubka polotvrdá v 5m tyč. 15x1,0mm |  | 3 |  | 21
| Potrubí | CU trubka polotvrdá v 5m tyč. 22x1,0mm |  | 9 |  | 21
Pokyny k vyplnění (modrá pole):
a) | Dodavatel vyplní u každé položky cenu s max. dvě desetinná místa, a to za jednotku bez DPH (jednotková cena), cena za položku bez DPH, cena za položku s DPH (přednastavené vzorce je povinen překontrolovat, predefinované nastavení není závazné)
a uvede samostatně celkovou nabídkovou cenu bez DPH, celkovou výši DPH, celkovou nabídkovou cenu s DPH, které budou dány vždy součtem jednotlivých položek.
b) | Dále dodavatel vyplní u každé položky přesnou nabízenou technickou specifikaci tak, aby bylo možné ověřit splnění minimálních technických specifikací stanovených zadavatelem ve sloupci "Nabízené plnění...",
a také uvede název nabízeného výrobku a označení výrobce.
c) | Přednastavení vzorců není povinné, za správnost cenových údajů odpovídá dodavatel!!!

## Instalace umyvadla
| Veřejná zakázka | Stavebnice pro instalatéry – SPŠS Havlíčkův Brod – IKAP
Příloha č. 1 zadávací dokumentace/smlouvy – Specifikace předmětu plnění
Číslo | Část veřejné zakázky | Název části veřejné zakázky
8. | Instalace umyvadla | STAVEBNICE – INSTALATÉR – 2 kusy
Tabulku - modrá pole, vyplnit podle pokynů níže!
položka č. | název položky | podrobná specifikace položky | nabízené plnění (dodavatel uvede název, typ, označení, apod. nabízeného výrobku a jeho konkrétní parametry, ze kterých musí být zřejmé splnění požadované podrobné specifikace položky) | počet ks | cena za ks (Kč bez DPH) | DPH (%) | cena celkem (Kč bez DPH) | cena celkem (Kč vč. DPH)
Instalace umyvadla, využití TUV, přečerpávací jednotka kanalizace | Umyvadlo | Bílé, volně, min. 550mm |  | 1 |  | 21
| Kulový kohout | DN20; tělo nerez ocel, koule nerez ocel s PTFE těsněním, plnoprůtočný |  | 6 |  | 21
| Čidlo teploty | DN25; příložné, bez kabel, 1s |  | 3 |  | 21
| Regulační ventil 3V | G 3/4", DN15 |  | 1 |  | 21
| Přečerpávací jednotka kanalizace | Provedení za montážní předstěnu |  | 1 |  | 21
| Domácí vodárna | Materiál nerez oběžná kola |  | 1 |  | 21
| Potrubí | CU trubka polotvrdá v 5m tyč. 22x1,0mm |  | 1 |  | 21
Pokyny k vyplnění (modrá pole):
a) | Dodavatel vyplní u každé položky cenu s max. dvě desetinná místa, a to za jednotku bez DPH (jednotková cena), cena za položku bez DPH, cena za položku s DPH (přednastavené vzorce je povinen překontrolovat, predefinované nastavení není závazné)
a uvede samostatně celkovou nabídkovou cenu bez DPH, celkovou výši DPH, celkovou nabídkovou cenu s DPH, které budou dány vždy součtem jednotlivých položek.
b) | Dále dodavatel vyplní u každé položky přesnou nabízenou technickou specifikaci tak, aby bylo možné ověřit splnění minimálních technických specifikací stanovených zadavatelem ve sloupci "Nabízené plnění...",
a také uvede název nabízeného výrobku a označení výrobce.
c) | Přednastavení vzorců není povinné, za správnost cenových údajů odpovídá dodavatel!!!