## A1 skří. nástavba
Rekapitulace splnění technických podmínek - užitkové vozidlo s dvojitou kabinou a se skříňovou nástavbou
Počet kusů: | 3
Tovární značka a typ:
Parametr, výbava vozidla | Požadavek | Nabídka-účastník doplní ano/ne, příp. číselnou hodnotu nebo řešení
Motor a pohon
motor přeplňovaný zážehový pro metanová paliva | Ano
výkon motoru | min. 100 kW | ….…….…….…… kW
objem motoru | min. 2 950 cm³ | ….…….…….…… cm³
palivo stlačený zemní plyn (Compressed Natural Gas) CNG | Ano
celkový objem nádrží na CNG | min. 250 l | ….…….…….…… l
počet válců | min. 4 | ….…….…….…… válce
pohon 4 x 2 | Ano
pohon zadní nápravy | Ano
dvojmontáž kol na zadní nápravě | Ano
automatická nebo automatizovaná převodovka, osmistupňová, zobrazení módu a stupně řízení | Ano
minimální emisní limit ve výfukových plynech | EURO 6 | EURO….…….…….……
Hmotnosti vozidla
celková povolená hmotnost vozidla | min. 5 000 kg | ….…….…….…… kg
povolená hmotnost brzděného přívěsu | min. 3 500 kg | ….…….…….…… kg
přípustná hmotnost na zesílenou přední nápravu | min. 2 000 kg | ….…….…….…… kg
přípustná hmotnost na zesílenou zadní nápravu | min. 4 000 kg | ….…….…….…… kg
užitečné zatížení vozidla včetně nástavby (povolená hmotnost osob a nákladu) | min. 2 200 kg | ….…….…….…… kg
zesílené stabilizátory na přední a zadní nápravě | Ano
Řízení, brzdová soustava a bezpečnost
řízení s posilovačem | Ano
brzdy s posilovačem | Ano
kotoučové brzdy na přední a zadní nápravě | Ano
akustická signalizace zpětného chodu | Ano
ESP, ABS, ASR | Ano
Kabina a rozměry vozidla
dvoukabina | Ano
počet míst k sezení na přední řadě sedadel 3 | Ano
počet míst k sezení na zadní řadě sedadel | 3 nebo 4 | ….…….…….…… místa
polohovatelné sedadlo řidiče | Ano
opěrka hlavy pro řidiče a všechny spolujezdce v obou řadách | Ano
nastavitelný volant | Ano
airbag řidiče | Ano
světla pro denní svícení | Ano
střešní spoiler do výšky skříňové nástavby v barvě kabiny | Ano
boční dveře pro obě řady sedadel | Ano
rozvor náprav | min. 4 350 mm | ….…….…….…… mm
délka vozidla | 7 100 až 7 500 mm | ….…….…….…… mm
zadní převis (prodloužený rám za zadní nápravou) | min. 2 000 mm | ….…….…….…… mm
celková šířka vozidla | max. 2 550 mm | ….…….…….…… mm
Nákladový prostor skříňové nástavby
celohliníková klemovaná prachotěsná skříňová nástavba | Ano
boční panely jsou zasazeny do speciálních rohových profilů | Ano
vnitřní délka nákladového prostoru | min. 4 000 mm | ….…….…….…… mm
vnitřní šířka nákladového prostoru | min. 2 000 mm | ….…….…….…… mm
vnitřní výška nákladového prostoru | min. 1 900 mm | ….…….…….…… mm
výška zadní nákladové hrany v pohotovostním stavu | max. 1 000 mm | ….…….…….…… mm
tloušťka výdřevy (např. laminovaná překliška) ložné plochy | min. 15 mm | ….…….…….…… mm
výdřeva ložné plochy, voděodolná s protiskluzovou úpravou | Ano
zesílení předního čela (např. překliška), voděodolná | tloušťka min. 15 mm | ….…….…….…… mm
zesílení předního čela (např. překliška), voděodolná | výška min. 1 250 mm | ….…….…….…… mm
výdřeva laťování, voděodolná, levá a pravá strana, 4 řady | tloušťka min. 15 mm | ….…….…….…… mm
výdřeva laťování, voděodolná, levá a pravá strana, 4 řady | výška min. 100 mm | ….…….…….…… mm
okopový pás (např. překliška), voděodolný, levá a pravá stěna | tloušťka min. 15 mm | ….…….…….…… mm
okopový pás (např. překliška), voděodolný, levá a pravá stěna | výška min. 250 mm | ….…….…….…… mm
systém ok pro vnitřní uchycení nákladu (podlaha) | min. 4 ks na každé straně | ….…….…….…… ks/strana
systém ok pro vnitřní uchycení nákladu - kotevní lišta (stěna), pravá a levá stěna v provedení Fe/Zn nebo nerez | doplňte materiálové provedení→ | ….…….…….……
bočnní posuvné dveře na pravé straně ve směru jízdy s tříbodovým pojezdovým systémem a vnitřním uzávěrem | Ano
bočnní posuvné dveře na pravé straně ve směru jízdy, vnitřních šířka | min. 1 200 mm | ….…….…….…… mm
bočnní posuvné dveře na pravé straně ve směru jízdy, vnitřní výška | min. 1 850 mm | ….…….…….…… mm
uzamykatelné zadní dvoukřídlé dveře otevíratelné až o min. 270° | Ano
dveřní portály, zapuštěné uzavěry a závěsy v provedení nerez | Ano
v otevřeném stavu aretace zadních dveří spodním jištěním | Ano
výklopné nebo výsuvné schody s protiskluzovým povrchem u zadních dveří do nákladového prostoru včetně nástupního madla | Ano
zásuvka 12 V v prostoru u zadních dveří | Ano
celá střecha je provedena z čirého sklolaminátu bez nutnosti prosvětlovacího světlíku | Ano
vnitřní osvětlení v LED provedení ve stropě 1x vpředu a 1x vzadu ovládané z nákladového prostoru u zadních dveří | Ano
Výbava a příslušenství
vnější zpětná zrcátka pro zajištění viditelnosti soupravy (např. dlouhá ramena), elektricky ovládaná a vyhřívaná | Ano
elektrické ovládání oken řidiče a spolujezdce v první řadě | Ano
přední mlhové světlomety | Ano
akumulátor | min. 12 V 110 Ah | ……...…V……..… Ah
tažné zařízení ISO 50 včetně elektrické přípojky 12 V (7 pólové) | Ano
centrální zamykání s dálkovým ovládáním | Ano
zásuvka 12 V | Ano
digitální tachograf | Ano
manuální nebo automatická klimatizace | doplňte typ klimatizace→ | ….…….…….……
přední a zadní lapače nečistot | Ano
autorádio Bluetooth, MP3 s reproduktory a s mikrofonem pro telefonování | Ano
zadní plastové blatníky | Ano
boční mezikolové zábrany, pravá zpevněná jako nástupní | Ano
hasící přístroj 1 kg | Ano
potahy všech sedadel | Ano
gumová rohož řidiče a všech spolujezdců | Ano
zimní pneumatiky na vozidle | Ano
sada letních kol (ráfek + plášť) | Ano
rozměr zimních pneumatik na vozidle | průměr min. 16" | R….…….…….……"
rozměr sady letních kol (ráfek + plášť) | průměr min. 16" | R….…….…….……"
plnohodnotná rezerva | Ano
barva kabiny a bočních panelů skříňové nástavby RAL 2011 | Ano
reflexní polepy odrazivosti II. tř. (červenobílé diagonální pruhy na obou bocích kabiny a na vnějších rozích nástavby a zadních dveřích a po otevření a zajištění zadních dveří shodné i na vnitřní straně) | Ano
majáková LED rampa oranžové barvy, trvale umístěná na kabině vozidla | Ano
šířka majákové LED rampy oranžové barvy na kabině vozidla | min. 1 000 mm | ….…….…….…… mm
výška majákové LED rampy oranžové barvy na kabině vozidla | max. 90 mm | ….…….…….…… mm
LED světelná alej oranžové barvy nad zadními dveřmi nástavby | Ano
LED světelná alej oranžové barvy nad zadními dveřmi nástavby | min. 8-modulová | …….…….……-modulová
šířka LED světelné aleje oranžové barvy nad zadními dveřmi nástavby | min. 1 000 mm | ….…….…….…… mm
montáž GPS dodané zadavatelem pro sledování polohy vozu (GPS dodá společnost PRINCIP a.s., IČO 41690311) | Ano

## A2 skl. nástavba
Rekapitulace splnění technických podmínek - užitkové vozidlo s dvojitou kabinou a se slápěcí nástavbou
Počet kusů: | 2
Tovární značka a typ:
Parametr, výbava vozidla | Požadavek | Nabídka-účastník doplní ano/ne, příp. číselnou hodnotu nebo řešení
Motor a pohon
motor přeplňovaný zážehový pro metanová paliva | Ano
výkon motoru | min. 100 kW | ….…….…….…… kW
objem motoru | min. 2 950 cm³ | ….…….…….…… cm³
palivo stlačený zemní plyn (Compressed Natural Gas) CNG | Ano
celkový objem nádrží na CNG | min. 250 l | ….…….…….…… l
počet válců | min. 4 | ….…….…….…… válce
pohon 4 x 2 | Ano
pohon zadní nápravy | Ano
dvojmontáž kol na zadní nápravě | Ano
automatická nebo automatizovaná převodovka, osmistupňová, zobrazení módu a stupně řízení | Ano
minimální emisní limit ve výfukových plynech | EURO 6 | EURO….…….…….……
Hmotnosti vozidla
celková povolená hmotnost vozidla | min. 5 000 kg | ….…….…….…… kg
povolená hmotnost brzděného přívěsu | min. 3 500 kg | ….…….…….…… kg
přípustná hmotnost na zesílenou přední nápravu | min. 2 000 kg | ….…….…….…… kg
přípustná hmotnost na zesílenou zadní nápravu | min. 4 000 kg | ….…….…….…… kg
užitečné zatížení vozidla včetně nástavby (povolená hmotnost osob a nákladu) | min. 2 200 kg | ….…….…….…… kg
zesílené stabilizátory na přední a zadní nápravě | Ano
Řízení, brzdová soustava a bezpečnost
řízení s posilovačem | Ano
brzdy s posilovačem | Ano
kotoučové brzdy na přední a zadní nápravě | Ano
akustická signalizace zpětného chodu | Ano
ESP, ABS, ASR | Ano
Kabina a rozměry vozidla
dvoukabina | Ano
počet míst k sezení na přední řadě sedadel 3 | Ano
počet míst k sezení na zadní řadě sedadel | 3 nebo 4 | ….…….…….…… místa
okno v zadní části kabiny pro výhled řidiče na nástavbu | Ano
polohovatelné sedadlo řidiče | Ano
opěrka hlavy pro řidiče a všechny spolujezdce v obou řadách | Ano
nastavitelný volant | Ano
airbag řidiče | Ano
světla pro denní svícení | Ano
pracovní LED světla na zadní části kabiny pro osvětlení pracovní plochy | Ano
boční dveře pro obě řady sedadel | Ano
rozvor náprav | min. 4 350 mm | ….…….…….…… mm
délka vozidla | 7 100 mm až 7 300 mm | ….…….…….…… mm
zadní převis (prodloužený rám za zadní nápravou) | min. 1 400 mm | ….…….…….…… mm
celková šířka vozidla | max. 2 550 mm | ….…….…….…… mm
Rozměry třístranné sklápěcí nástavby
vnitřní rozměr ložné délky | min. 3 900 mm | ….…….…….…… mm
vnitřní rozměr ložné šířky | min. 2 000 mm | ….…….…….…… mm
vnější rozměr délky třístranné sklopné nástavby | min. 4 000 mm | ….…….…….…… mm
vnější rozměr šířky třístranné sklopné nástavby | min. 2 100 mm | ….…….…….…… mm
Pomocný rám
ocelový svařovaný | Ano
uchycení pro hydraulický válec | Ano
uložení třístranné sklápěcí nástavby pro třístranné sklápění - 4x koule | Ano
Hydraulika
hydraulický teleskopický válec | Ano
olejová nádrž s elektrohydraulickým agregátem | Ano
hydraulický rozvaděč elektromagnetický | Ano
omezovač zdvihu | Ano
elektrické ovládání sklápění z kabiny vozu spirálovým kabelem | Ano
Rám třístranné sklápěcí nástavby - korby
ocelový svařovaný | Ano
podlaha - ocelový plech z jednoho kusu | Ano
podlaha - tloušťka plechu | min. 3 mm | ….…….…….…… mm
háčky na lemech pro zaháknutí sítě | Ano
počet párů háčků na lemech pro zaháknutí sítě | min. 4 páry | ….…….…….…… páry
oka v podlaze | Ano
počet párů ok v podlaze | min. 4 | ….…….…….…… páry
uchycení pro hydraulický válec s kulovým pouzdrem | Ano
uložení třístranné sklápěcí nástavby pro třístranné sklápění - pouzdra tlumení hluku | Ano
minimálně 2 ks kolíků pro zajištění korby | Ano
podpěra třístranné sklápěcí nástavby ve zvednutém stavu | Ano
záchytné lano | Ano
přední šroubované sloupky na rám korby | Ano
zadní sloupky šroubované - demontované | Ano
ocelová rozpěra nad zadními sloupky | Ano
Bočnice a čela
přední čelo z ocelových profilů, pevné | Ano
ocelový ochranný rám do výšky kabiny | Ano
bočnice z ocelových profilů | Ano
bočnice sklopné | Ano
výška předního čela z ocelových profilů | min. 400 mm | ….…….…….…… mm
výška bočnic z ocelových profilů | min. 400 mm | ….…….…….…… mm
výška sklopného a výkyvného zadního čela | min. 400 mm | ….…….…….…… mm
zadní čelo sklopné a výkyvné | Ano
automatické otevírání zadního čela | Ano
Výbava a příslušenství
naviják (mechanický) pro natahování popruhů | Ano
počet mechanických navijáků pro natahování popruhů | min. 2 kusy | ….…….…….…… ks
schránka na nářadí FeZn | Ano
vnější zpětná zrcátka pro zajištění viditelnosti soupravy (např. dlouhá ramena), elektricky ovládaná a vyhřívaná | Ano
elektrické ovládání oken řidiče a spolujezdce v první řadě | Ano
přední mlhové světlomety | Ano
akumulátor | min. 12 V 110 Ah | ……...…V……..… Ah
tažné zařízení ISO 50 včetně elektrické přípojky 12 V (7 pólové) | Ano
centrální zamykání s dálkovým ovládáním | Ano
zásuvka 12 V | Ano
digitální tachograf | Ano
manuální nebo automatická klimatizace | doplňte typ klimatizace→ | ….…….…….……
přední a zadní lapače nečistot | Ano
autorádio Bluetooth, MP3 s reproduktory a s mikrofonem pro telefonování | Ano
zadní plastové blatníky, boční zábrany | Ano
hasící přístroj 1 kg | Ano
potahy všech sedadel | Ano
gumová rohož řidiče a všech spolujezdců | Ano
zimní pneumatiky na vozidle | Ano
sada letních kol (ráfek + plášť) | Ano
rozměr zimních pneumatik na vozidle | průměr min. 16" | R….…….…….……"
rozměr sady letních kol (ráfek + plášť) | průměr min. 16" | R….…….…….……"
plnohodnotná rezerva | Ano
mřížky na zadní světlomety | Ano
barva kabiny RAL 2011 | Ano
barva pomocného rámu a rámu třístranné sklápěcí nástavby černá | Ano
barva bočnic, čela a podlahy lakovaná šedá | Ano
barva ochranného rámu lakovaná černá | Ano
reflexní polepy odrazivosti II. tř. (červenobílé diagonální pruhy na obou bocích kabiny a na vnějších rozích třístranné sklápěcí nástavby - obou bočnic a zadního čela) | Ano
majáková LED rampa oranžové barvy, trvale umístěná na kabině vozidla | Ano
šířka majákové LED rampy oranžové barvy na kabině vozidla | min. 1 000 mm | ….…….…….…… mm
výška majákové LED rampy oranžové barvy na kabině vozidla | max. 90 mm | ….…….…….…… mm
montáž GPS dodané zadavatelem pro sledování polohy vozu (GPS dodá společnost PRINCIP a.s., IČO 41690311) | Ano

## A3 skl. nástavba singl
Rekapitulace splnění technických podmínek - užitkové vozidlo se slápěcí nástavbou
Počet kusů: | 3
Tovární značka a typ:
Parametr, výbava vozidla | Požadavek | Nabídka-účastník doplní ano/ne, příp. číselnou hodnotu nebo řešení
Motor a pohon
motor přeplňovaný zážehový pro metanová paliva | Ano
výkon motoru | min. 100 kW | ….…….…….…… kW
objem motoru | min. 2 950 cm³ | ….…….…….…… cm³
palivo stlačený zemní plyn (Compressed Natural Gas) CNG | Ano
celkový objem nádrží na CNG | min. 190 l | ….…….…….…… l
počet válců | min. 4 | ….…….…….…… válce
pohon 4 x 2 | Ano
pohon zadní nápravy | Ano
dvojmontáž kol na zadní nápravě | Ano
automatická nebo automatizovaná převodovka, osmistupňová, zobrazení módu a stupně řízení | Ano
minimální emisní limit ve výfukových plynech | EURO 6 | EURO….…….…….……
Hmotnosti vozidla
celková povolená hmotnost vozidla | min. 5 000 kg | ….…….…….…… kg
povolená hmotnost brzděného přívěsu | min. 3 500 kg | ….…….…….…… kg
přípustná hmotnost na zesílenou přední nápravu | min. 2 000 kg | ….…….…….…… kg
přípustná hmotnost na zesílenou zadní nápravu | min. 4 000 kg | ….…….…….…… kg
užitečné zatížení vozidla včetně nástavby (povolená hmotnost osob a nákladu) | min. 2 500 kg | ….…….…….…… kg
zesílené stabilizátory na přední a zadní nápravě | Ano
Řízení, brzdová soustava a bezpečnost
řízení s posilovačem | Ano
brzdy s posilovačem | Ano
kotoučové brzdy na přední a zadní nápravě | Ano
akustická signalizace zpětného chodu | Ano
ESP, ABS, ASR | Ano
Kabina a rozměry vozidla
počet míst k sezení v kabině 3 | Ano
okno v zadní části kabiny pro výhled řidiče na nástavbu | Ano
polohovatelné sedadlo řidiče | Ano
opěrka hlavy pro řidiče a všechny spolujezdce v obou řadách | Ano
nastavitelný volant | Ano
airbag řidiče | Ano
světla pro denní svícení | Ano
pracovní LED světla na zadní části kabiny pro osvětlení pracovní plochy | Ano
rozvor náprav | min. 3 450 mm | ….…….…….…… mm
délka vozidla | 6 100 mm až 6 300 mm | ….…….…….……
zadní převis (prodloužený rám za zadní nápravou) | min. 1 200 mm | ….…….…….…… mm
celková šířka vozidla | max. 2 550 mm | ….…….…….…… mm
Rozměry třístranné sklápěcí nástavby
vnitřní rozměr ložné délky | min. 3 500 mm | ….…….…….…… mm
vnitřní rozměr ložné šířky | min. 2 000 mm | ….…….…….…… mm
vnější rozměr délky třístranné sklopné nástavby | min. 3 600 mm | ….…….…….…… mm
vnější rozměr šířky třístranné sklopné nástavby | min. 2 100 mm | ….…….…….…… mm
Pomocný rám
ocelový svařovaný | Ano
uchycení pro hydraulický válec | Ano
uložení třístranné sklápěcí nástavby pro třístranné sklápění - 4x koule | Ano
Hydraulika
hydraulický teleskopický válec | Ano
olejová nádrž s elektrohydraulickým agregátem | Ano
hydraulický rozvaděč elektromagnetický | Ano
omezovač zdvihu | Ano
elektrické ovládání sklápění z kabiny vozu spirálovým kabelem | Ano
Rám třístranné sklápěcí nástavby
ocelový svařovaný | Ano
podlaha - ocelový plech z jednoho kusu | Ano
podlaha - tloušťka plechu | min. 3 mm | ….…….…….…… mm
háčky na lemech pro zaháknutí sítě | Ano
počet párů háčků na lemech pro zaháknutí sítě | min. 4 páry | ….…….…….…… páry
oka v podlaze | Ano
počet párů ok v podlaze | min. 4 | ….…….…….…… páry
uchycení pro hydraulický válec s kulovým pouzdrem | Ano
uložení třístranné sklápěcí nástavby pro třístranné sklápění - pouzdra tlumení hluku | Ano
minimálně 2 ks kolíků pro zajištění korby | Ano
podpěra třístranné sklápěcí nástavby ve zvednutém stavu | Ano
záchytné lano | Ano
přední šroubované sloupky na rám korby | Ano
zadní sloupky šroubované - demontované | Ano
ocelová rozpěra nad zadními sloupky | Ano
Bočnice a čela
přední čelo z ocelových profilů, pevné | Ano
ocelový ochranný rám do výšky kabiny | Ano
bočnice z ocelových profilů | Ano
bočnice sklopné | Ano
výška předního čela z ocelových profilů | min. 400 mm | ….…….…….…… mm
výška bočnic z ocelových profilů | min. 400 mm | ….…….…….…… mm
výška sklopného a výkyvného zadního čela | min. 400 mm | ….…….…….…… mm
zadní čelo sklopné a výkyvné | Ano
automatické otevírání zadního čela | Ano
Výbava a příslušenství
naviják (mechanický) pro natahování popruhů | Ano
počet mechanických navijáků pro natahování popruhů | min. 2 kusy | ….…….…….…… ks
schránka na nářadí FeZn | Ano
vnější zpětná zrcátka pro zajištění viditelnosti soupravy (např. dlouhá ramena), elektricky ovládaná a vyhřívaná | Ano
elektrické ovládání oken řidiče a spolujezdce | Ano
přední mlhové světlomety | Ano
akumulátor | min. 12 V 100 Ah | ……...…V……..… Ah
tažné zařízení ISO 50 včetně elektrické přípojky 12 V (7 pólové) | Ano
centrální zamykání s dálkovým ovládáním | Ano
zásuvka 12 V | Ano
digitální tachograf | Ano
manuální nebo automatická klimatizace | doplňte typ klimatizace→
přední a zadní lapače nečistot | Ano
autorádio Bluetooth, MP3 s reproduktory a s mikrofonem pro telefonování | Ano
zadní plastové blatníky, boční zábrany | Ano | ………………………
hasící přístroj 1 kg | Ano
potahy sedadel | Ano
gumová rohož řidiče a všech spolujezdců | Ano
zimní pneumatiky na vozidle | Ano
sada letních kol (ráfek + plášť) | Ano
rozměr zimních pneumatik na vozidle | průměr min. 16" | R….…….…….……"
rozměr sady letních kol (ráfek + plášť) | průměr min. 16" | R….…….…….……"
plnohodnotná rezerva | Ano
mřížky na zadní světlomety | Ano
barva kabiny RAL 2011 | Ano
barva pomocného rámu a rámu třístranné sklápěcí nástavby černá | Ano
barva bočnic, čela a podlahy lakovaná šedá | Ano
barva ochranného rámu lakovaná černá | Ano
reflexní polepy odrazivosti II. tř. (červenobílé diagonální pruhy na obou bocích kabiny a na vnějších rozích třístranné sklápěcí nástavby - obou bočnic a zadního čela) | Ano
majáková LED rampa oranžové barvy, trvale umístěná na kabině vozidla | Ano
šířka majákové LED rampy oranžové barvy na kabině vozidla | min. 1 000 mm | ….…….…….…… mm
výška majákové LED rampy oranžové barvy na kabině vozidla | max. 90 mm | ….…….…….…… mm
montáž GPS dodané zadavatelem pro sledování polohy vozu (GPS dodá společnost PRINCIP a.s., IČO 41690311) | Ano

## A4-Z1 Dodávka
Rekapitulace splnění technických podmínek - užitkové vozidlo dodávka
Počet kusů: | 1
Tovární značka a typ:
Parametr, výbava vozidla | Požadavek | Nabídka-účastník doplní ano/ne, příp. číselnou hodnotu nebo řešení
Motor a pohon
motor přeplňovaný zážehový pro metanová paliva | Ano
výkon motoru | min. 100 kW | ….…….…….…… kW
objem motoru | min. 2 950 cm³ | ….…….…….…… cm³
palivo stlačený zemní plyn (Compressed Natural Gas) CNG | Ano
celkový objem nádrží na CNG | min. 160 l | ….…….…….…… l
počet válců | min. 4 | ….…….…….…… válce
pohon 4 x 2 | Ano
pohon zadní nápravy | Ano
dvojmontáž kol na zadní nápravě | Ano
automatická nebo automatizovaná převodovka, osmistupňová, zobrazení módu a stupně řízení | Ano
minimální emisní limit ve výfukových plynech | EURO 6 | EURO….…….…….……
Hmotnosti vozidla
celková povolená hmotnost vozidla | min. 5 000 kg | ….…….…….…… kg
povolená hmotnost brzděného přívěsu | min. 3 500 kg | ….…….…….…… kg
přípustná hmotnost na zesílenou přední nápravu | min. 2 000 kg | ….…….…….…… kg
přípustná hmotnost na zesílenou zadní nápravu | min. 3 700 kg | ….…….…….…… kg
užitečné zatížení (povolená hmotnost osob, vestavby a nákladu) | min. 2 200 kg | ….…….…….…… kg
zesílené stabilizátory na přední a zadní nápravě | Ano
Řízení, brzdová soustava a bezpečnost
řízení s posilovačem | Ano
brzdy s posilovačem | Ano
kotoučové brzdy na přední a zadní nápravě | Ano
akustická signalizace zpětného chodu | Ano
ESP, ABS, ASR | Ano
Kabina a rozměry vozidla
počet míst k sezení na přední řadě 3 | Ano
polohovatelné sedadlo řidiče | Ano
opěrka hlavy pro řidiče a všechny spolujezdce | Ano
nastavitelný volant | Ano
airbag řidiče | Ano
světla pro denní svícení | Ano
boční dveře spolujezdce | Ano
rozvor náprav | min. 3 500 mm | ….…….…….…… mm
délka vozidla | 5 900 mm až 6 200 mm | ….…….…….…… mm
zadní převis (prodloužený rám za zadní nápravou) | min. 1 400 mm | ….…….…….…… mm
celková šířka vozidla | max. 2 550 mm | ….…….…….…… mm
Nákladový prostor
vnitřní délka nákladového prostoru | min. 3 500 mm | ….…….…….…… mm
vnitřní šířka nákladového prostoru (bez podběhů) | min. 1 800 mm | ….…….…….…… mm
vnitřní výška nákladového prostoru (uprostřed) | min. 1 900 mm | ….…….…….…… mm
objem nákladového prostoru | min. 12 m³ | ….…….…….…… m³
regálová vestavba - technická specifikace viz příloha A5 | Ano
využitelný objem regálů | min. 1345 dm³ | ….…….…….…… dm³
využitelná plocha regálů | min. 9 m² | ….…….…….…… m²
bočnní posuvné dveře na pravé straně ve směru jízdy | Ano
bočnní posuvné dveře na pravé straně ve směru jízdy, vnitřních šířka | min. 1 200 mm | ….…….…….…… mm
bočnní posuvné dveře na pravé straně ve směru jízdy, vnitřní výška | min. 1 800 mm | ….…….…….…… mm
uzamykatelné zadní dvoukřídlé dveře otevíratelné až o min. 270° | Ano
Výbava a příslušenství
vnější zpětná zrcátka pro zajištění viditelnosti soupravy (např. dlouhá ramena), elektricky ovládaná a vyhřívaná | Ano
elektrické ovládání oken řidiče a spolujezdce | Ano
přední mlhové světlomety | Ano
akumulátor | min. 12 V 110 Ah | ……...…V……..… Ah
tažné zařízení ISO 50 včetně elektrické přípojky 12 V (7 pólové) | Ano
centrální zamykání s dálkovým ovládáním | Ano
zásuvka 12 V | Ano
digitální tachograf | Ano
manuální nebo automatická klimatizace | doplňte typ klimatizace→
přední a zadní lapače nečistot | Ano
autorádio Bluetooth, MP3 s reproduktory a s mikrofonem pro telefonování | Ano
hasící přístroj 1 kg | Ano
potahy sedadel | Ano
gumová rohož řidiče a všech spolujezdců | Ano
zimní pneumatiky na vozidle | Ano
sada letních kol (ráfek + plášť) | Ano
rozměr zimních pneumatik na vozidle | průměr min. 16" | R….…….…….……"
rozměr sady letních kol (ráfek + plášť) | průměr min. 16" | R….…….…….……"
plnohodnotná rezerva | Ano
barva vozidla RAL 2011 | Ano
reflexní polepy odrazivosti II. tř. (červenobílé diagonální pruhy na obou bocích kabiny, nákladového prostoru a na zadních dveřích) | Ano
majáková LED rampa oranžové barvy, trvale umístěná na kabině vozidla | Ano
šířka majákové LED rampy oranžové barvy na kabině vozidla | min. 1 000 mm | ….…….…….…… mm
výška majákové LED rampy oranžové barvy na kabině vozidla | max. 90 mm | ….…….…….…… mm
LED světelná alej oranžové barvy nad zadními dveřmi nástavby | Ano
LED světelná alej oranžové barvy nad zadními dveřmi nástavby | min. 8-modulová | …….…….……-modulová
šířka LED světelné aleje oranžové barvy nad zadními dveřmi nástavby | min. 1 000 mm | ….…….…….…… mm
montáž GPS dodané zadavatelem pro sledování polohy vozu (GPS dodá společnost PRINCIP a.s., IČO 41690311) | Ano

## A5 Regal. vestavba
Rekapitulace splnění technických podmínek - regálová vestavba pro dodávku
Počet kusů: | 1
Parametr, vybavení | Počet kusů | Přibližné rozměry v mm |  |  | Minimální požadavek | Nabídka účastníka, doplňte ano/ne
Název modulu |  | Hloubka | Šířka | Výška
Podlahová deska překližková šedá | 1 | dle rozměru vozidla |  |  | Ano
Podstavec s výklopnými dvířky | 1 | 452 | 1668 | 430 | Ano
Zásuvkový modul 4x90 mm zásuvka | 1 | 452 | 834 | 430 | Ano
Protiskluzová rohož pro zásuvky | 7 | 409 | 755 | 3 | Ano
Zásuvkový modul 2x90 mm zásuvka, 1x180 mm zásuvka | 1 | 452 | 834 | 430 | Ano
Rámový nástavec bez dělící příčky | 1 | 452 | 566 | 80 | Ano
Protiskluzová rohož pro rámový nástavec | 1 | 450 | 553 | 3 | Ano
Pracovní deska se zvýšeným okrajem překližková lakovaná | 1 | 4562 | 1112 | 60 | Ano
Paralelní svěrák kovaný šířka čelistí 120 mm | 1 | xxx | xxx | xxx | Ano
Otočný talíř pro kovaný svěrák (čelistě 120 mmm) | 1 | 150 | 150 | 20 | Ano
Montážní sada pro svěrák s otočným talířem | 1 | xxx | xxx | xxx | Ano
Podstavec s výklopnými dvířky | 1 | 382 | 1668 | 430 | Ano
Kufrový modul na systémové kufry (pro 4 ks kufrů) | 1 | 280 | 380 | 430 | Ano
Systémový kufr plastový včetně 16 boxů | 4 | 270 | 380 | 87 | Ano
Zásuvkový modul 3x120 mm zásuvka | 1 | 382 | 834 | 430 | Ano
Protiskluzová rohož pro zásuvky | 3 | 340 | 754 | 3 | Ano
Zásuvkový modul 2x180 mm zásuvka | 1 | 382 | 556 | 430 | Ano
Protiskluzová rohož pro zásuvky | 2 | 340 | 477 | 3 | Ano
Regál s hliníkovou klapkou 180 mm | 2 | 382 | 834 | 190 | Ano
Protiskluzová rohož pro regál s klapkou | 2 | 358 | 832 | 3 | Ano
Dvojice adaptérů pro skladový regál | 2 | 330 | 834 | 70 | Ano
Skladový regál na plastové boxy včetně 8 vyjímatelných boxů | 1 | 330 | 1668 | 190 | Ano
Skladový regál se 3 dělícími příčkami a pevnou zástěnou | 1 | 330 | 1668 | 240 | Ano
Protiskluzová rohož pro skladový regál | 1 | 325 | 1665 | 3 | Ano
Dvojice adaptérů pro skladový regál | 1 | 270 | 1668 | 80 | Ano
Vana pro dlouhé díly vrchní průběžná hliníková | 1 | 270 | 4030 | 100 | Ano
Protiskluzová rohož pro vrchní průběžnou vanu | 1 | 260 | 4030 | 3 | Ano
Upínací lišta s gumovou ochranou | 3 | 40 | 1500 | 12 | Ano
Upínací ráčnový kurt pro upínací lištu | 3 | xxx | 2000 | xxx | Ano
Vnitřní osvětlení LED včetně vypínače | 2 | 20 | 670 | 48 | Ano
Perforovaný hliníkový plech nad pracovní ponk tl.1,5mm | 1 | 1000 | 2000 | 1.5 | Ano
Perforovaný hliníkový plech proti bočním dveřím tl.1,5mm | 2 | 1000 | 2000 | 1.5 | Ano
Montáž kompletu do vozidla |  |  |  |  | Ano