## Výpočet ceny za GJ
Veřejná zakázka Dodávky tepla z nově instalovaného zařízení pro kombinovanou výrobu elektrické energie a tepla v Nemocnici Pelhřimov
Příloha č. 5 zadávací dokumentace Výpočet nabídkové ceny a ceny tepla
Výpočet nabídkové ceny tepla
Pokyn pro dodavatele: Dodavatel vyplní níže uvedený koeficient KFNS a KÚ
složka ceny | označení | hodnota | jednotka
koeficient fixních nákladů dodavatele (Hodnota v rozmezí: od 0,5000 do 0,8300) | KFNS |  | -
cena zemního plynu | CZP | 8.14 | Kč/m3
koeficient účinnosti kogenerační jednotky (min. 87 %) | KÚ |  | %
koeficient výhřevnosti zemního plynu | KV | 0.0341 | GJ/m3
cena tepla vypočtená dle vzorce: CT = KFNS x CZP / (KÚ / 100 x KV) | CT |  | Kč/GJ
koeficient průměrné roční spotřeby tepla zadavatele | KST | 21280 | GJ
koeficient podílu tepla dodaného z nově instalovaného zařízení pro KVET na uvedené průměrné roční spotřebě tepla zadavatele | KKVET | 57 | %
koeficient doby plnění | KDP | 15 | rok
nabídková cena vypočtená dle vzorce: CNC = KST x KKVET / 100 x KDP x CT | CNC |  | Kč