## Rekapitulace
Firma: Krajská správa a údržba silnic Vysočiny, příspěvková organizace
Soupis objektů s DPH
Stavba: 2019 - II/112 Nová Buková - Horní Cerekev (lesní průtah)
Varianta: ZŘ - Základní řešení
| Odbytová cena: | 0
| OC+DPH: | 0
Objekt | Popis | OC | DPH | OC+DPH
SO 01 | silnice II/112 | 0 | 0 | 0

## SO 01
ASPE10 |  |  |  | Firma: Krajská správa a údržba silnic Vysočiny, příspěvková organizace | [5 empty] | 3
|  |  |  | Příloha k formuláři pro ocenění nabídky |  |  |  |  | 0 | 3
S | Stavba: | 2019 |  | II/112 Nová Buková - Horní Cerekev (lesní průtah) |  |  | SO 01 | 0 | 0,00 | 2
O | Rozpočet: | SO 01 |  | silnice II/112 |  |  |  |  | 15,00 | 2
Typ | Poř. číslo | Kód položky | Varianta: | Název položky | MJ | Množství | Cena |  | 21,00 | 2
[7 empty] | Jednotková | Celkem
0 | 1 | 2 | 3 | 4 | 5 | 6 | 9 | 10
SD |  | 0 |  | Všeobecné konstrukce a práce |  |  |  | 0 | 0 |  | 0 | 0
P | 6 | 02710 |  | POMOC PRÁCE ZŘÍZ NEBO ZAJIŠŤ OBJÍŽĎKY A PŘÍSTUP CESTY | KPL | 1 | 0 | 0 | 0 | 2
PP
VV
TS |  |  |  | zahrnuje veškeré náklady spojené s objednatelem požadovanými zařízeními
SD |  | 2 |  | Základy |  |  |  | 0 | 0 |  | 0 | 0
P | 4 | 572213 |  | SPOJOVACÍ POSTŘIK Z EMULZE DO 0,5KG/M2 | M2 | 9800 | 0 | 0 | 0 | 2
PP
VV
TS |  |  |  | - dodání všech předepsaných materiálů pro postřiky v předepsaném množství - provedení dle předepsaného technologického předpisu - zřízení vrstvy bez rozlišení šířky, pokládání vrstvy po etapách - úpravu napojení, ukončení
SD |  | 3 |  | Svislé konstrukce |  |  |  | 0 | 0 |  | 0 | 0
P | 3 | 915111 |  | VODOROVNÉ DOPRAVNÍ ZNAČENÍ BARVOU HLADKÉ - DODÁVKA A POKLÁDKA | M2 | 772 | 0 | 0 | 0 | 2
PP |  |  |  | - vodící proužky tl. 25 cm - středová čára tl. 12,5 cm (V02a, V02b, V01) V02a ... (17,2 + 8,4) m2 V02b ... (13,6 + 20,4 + 23,2) m2 V01 ... (28,6 + 11,6 + 6) m2
VV
TS |  |  |  | položka zahrnuje: - dodání a pokládku nátěrového materiálu (měří se pouze natíraná plocha) - předznačení a reflexní úpravu
SD |  | 5 |  | Komunikace |  |  |  | 0 | 0 |  | 0 | 0
P | 5 | 5732A |  | MIKROKOBEREC DVOUVRSTVÝ FRAKCE KAMENIVA 0/8 + 0/8 | M2 | 9800 | 0 | 0 | 0 | 2
PP
VV
TS |  |  |  | Položka zahrnuje: - očištění povrchu podkladu, zakrytí poklopů, mříží a pod. - dodání veškerého potřebného materiálu (kamenivo předepsané frakce, emulze, přísady, voda) - pokládku dvou vrstev (tloušťka je dána frakcí použitého kameniva) - zhutnění (pokud je předepsáno zadávací dokumentací) Položka nezahrnuje odstranění vodorovného dopravního zančení a spojovací postřik
SD |  | 91 |  | Doplňující konstrukce a práce |  |  |  | 0 | 0 |  | 0 | 0
P | 1 | 915112 |  | VODOROVNÉ DOPRAVNÍ ZNAČENÍ BARVOU HLADKÉ - ODSTRANĚNÍ | M2 | 129 | 0 | 0 | 0 | 2
PP |  |  |  | středová čára tl. 12,5 cm (V02a, V02b, V01)
VV
TS |  |  |  | zahrnuje odstranění značení bez ohledu na způsob provedení (zatření, zbroušení) a odklizení vzniklé suti
P | 2 | 915212 |  | VODOROVNÉ DOPRAVNÍ ZNAČENÍ PLASTEM HLADKÉ - ODSTRANĚNÍ | M2 | 643 | 0 | 0 | 0 | 2
PP |  |  |  | vodící proužky tl. 25 cm
VV
TS |  |  |  | zahrnuje odstranění značení bez ohledu na způsob provedení (zatření, zbroušení) a odklizení vzniklé suti