## Specifikace
DNS IT148
Příloha č. 1 Výzvy - Technická a množstevní specifikace
Číslo | Název předmětu | CPV kód | Požadavky na provedení (minimální technická specifikace) * | Nabízený produkt ** | Kupující | Požadovaný počet kusů pro Kupujícího | Maximální přípustná jednotková cena (1 ks) bez DPH *** | Jednotková cena (1 ks) bez DPH | Výše DPH (v Kč) | Jednotková cena (1 ks) včetně DPH | Celková cena za položku bez DPH | Výše DPH (v Kč) | Celková cena za položku včetně DPH
1 | Vícenásobné diskové pole nezávislých disků (RAID) | 30233141-1 | NAS provedení Desktop Podpora souborového systému Btrfs Počet šachet HDD: 2 Podpora disků vyměnitelných za provozu Plánované zapnutí/vypnutí Probuzení přes LAN CPU: 2 jádra min. 2GHZ RAM: min 2 GB rozšiřitelná min. na 4 GB LAN: 1Gb USB: podpora UPS shut down Port eSATA Podpora iSCSI Target Podpora RAID 1 Integrace domény Windows AD Integrace s Windows ACL Ověřování pomocí NFS Kerberos Rychlost šifrovaného čtení a zápisu: min. 100 MB/s 2 ks disky s kapacitou 6 TB 7200RPM pro nonstop provoz, kompatibilní se zařízením NAS a zárukou 5 let SW řešení pro přírůstkové zálohování Windows s deduplikací dat, licence min. na 5 PC nebo serverů SW řešení pro zálohování e-mailu, kontaktů a kalendářů Office 365, licence min. pro 30 uživatelů |  | Základní škola a Praktická škola Moravské Budějovice, Dobrovského 11 | 1 | 21200
2 | Servery | 48820000-2 | Datové úložiště typu NAS s kapacitou 12TB pro ukládání sdílených dat minimálně v následující konfiguraci: CPU: o výkonu min. 2124 bodů Passmark CPU Mark (dle http://www.cpubenchmark.net/ ke dni 14.05.2019) RAM: 8 GB DDR3L-1866 LAN: 2 x Gigabit (RJ-45) HDD: 4x 4 TB HDD pro data (RAID5; min. 7200 ot., disky určené pro provoz 24 x 7), možnost rozšíření o 2x SSD M.2 disky Možnost virtualizace Podpora vzdáleného zapnutí Podpora hotswap |  | Vysočina Tourism, příspěvková organizace | 1
CELKOVÁ NABÍDKOVÁ CENA |  |  | bez DPH
výše DPH
s DPH
* | zadavatel umožňuje nabídnout rovnocenné řešení. Rovnocenné řešení uvede účastník zadávacího řízení do přílohy kupní smlouvy (do samostatného sloupce, který vytvoří) včetně ceny podle způsobu stanoveného v bodě 5 Výzvy.
** | účastník zadávacího řízení uvede obchodní název a popis nabízeného řešení
*** | zadavatel upozorňuje, že se jedná o cenu, která nesmí být překročena. V případě překročení maximálně přípustné jednotkové ceny bude nabídka takového účastníka zadávacího řízení vyřazena a účastník zadávacího řízení vyloučen ze zadávacího řízení