## Příloha č. 2
Přehledná rekapitulace splnění všech zadaných technických parametrů
Tovární značka a typ:
Počet kusů: 6
Parametr | Požadavek | Nabídka-doplní uchazeč ano/ne, příp. číselnou hodnotu
Motor a pohon
palivo benzín | Ano
výkon motoru | od 60 do 85 kW | ………..……………. kW
počet převodových stupňů | min. 5 | ………………………….
počet válců | min. 3 - max.4 | ……………..…….. válců
objem válců | min. 995 - max. 1199 cm³ | ……………..…….... cm³
manuální převodovka | Ano
Rozměry
délka | min. 3900 mm | ……………………….. mm
šířka | min. 1700 mm | …………………………. mm
rozvor | min. 2450 mm | ………………………… mm
výška | min. 1450 mm, max 1500 mm | ………………………… mm
objem zavazadlového prostoru | min. 320 l | …………………………… l
karoserie typu hatchback nebo kombi | typ karoserie upřesní uchazeč Þ
Energetické a ekonomické provozní dopady
minimální emisní limit ve výfukových plynech | EURO 6 | EURO ……...…….
maximální spotřeba benzínu pro kombinovaný provoz | 5,3 litru / 100 km | …………. l/100 km
Bezpečnost
ABS | Ano
ESC | Ano
posilovač řízení | Ano
airbag řidiče a spolujezdce s vypínáním airbagu spolujezdce | Ano
boční airbag řidiče a spolujezdce | Ano
hlavový airbag pro řidiče a spolujezdce | Ano
optická a akustická kontrola zapnutí bezpečnostního pásu min. u řidiče | Ano
tříbodové bezpečnostní pásy vpředu i vzadu | Ano
výškově stavitelné opěrky hlavy na všech sedadlech | Ano
přední mlhové světlomety | Ano
3. brzdové světlo | Ano
parkovací senzory vzadu | Ano
přední i zadní zástěrky | Ano
Brzdy
přední náprava - kotoučové | Ano
zadní náprava | kotoučové nebo bubnové Þ | …………………………..
Kola a pneumatiky
průměr kola | min. 15" | ……….………….. "
zimní obutí na vozidle | Ano
sada letních pneumatik včetně ocelových disků | Ano
rezervní kolo plnohodnotné, sada nářadí, zvedák vozu | Ano
Interiér a exteriér
5 míst k sezení | Ano
manuální klimatizace | Ano
elektricky ovládaná a vyhřívaná vnější zpětná zrcátka | Ano
elektrické ovládání předních oken | Ano
rozšířený palubní počítač (aktuální a průměrná spotřeba, aktuální a průměrná rychlost, ujetá vzdálenost, doba jízdy, dojezd, teplota oleje) | Ano
"Start&Stop" s rekuperací brzdové energie | Ano
rádio | Ano
bluetooth | Ano
reproduktory | min. 4 | ………… reproduktory
centrální zamykání s dálkovým ovládáním | Ano
výškově nastavitelný kožený volant (tříramenný až pětiramenný) | uchazeč uvede provedení volantuÞ
výškově nastavitelné sedadlo řidiče | Ano
sklopná stropní madla vpředu | Ano
zásuvka 12V | Ano
make up zrcátko vlevo i v pravo (pro přední sedadla) | Ano
regulace polohy světlometů | Ano
zadní opěradlo dělené a sklopné 40/60 | Ano
zadní páté dveře s vyhříváním zadního skla a stěračem | Ano
standardní šrouby kol | Ano
kryt zavazadlového prostoru | Ano
sada gumových koberců k sedadlům a gumový koberec do zavazadlového prostoru | Ano
povinná výbava dle platných právních předpisů | Ano
montáž GPS dodané zadavatelem prostřednictvím společnosti PRINCIP a.s., IČO: 41690311 | ano
Karoserie
barva karoserie základní červená | Ano
V_____________________dne:____________________
razítko a podpis oprávněného zástupce
dodavatele